## dealerdownload_pt
Material-ID | Materialkurztext (ERP) | Produktbeschreibung | Basismengeneinheit | Verkaufseinheit | Bearbeitbares Material | EAN/UPC | EAN in Auftragseinheit | E-Class Klassifizierung | UNSPSC Klassifizierung | Zolltarifnummer | Herkunftsland | Herkunftsregion (if applicable) | Umfangsgeschwindigkeit, max. Arbeitshöchstgeschwindigkeit | Einheit Umfangsgeschwindigkeit, max. Arbeitshöchstgeschwindigkeit | Drehzahl, max. | Einheit Drehzahl, max. | Bruttogewicht Stück | Nettogewicht Stück | Gewichtseinheit | Maschineneignung | Form | Form Beschreibung | Schleifmittel | Korngröße | Bindungsart | Hauptabmessung | Hauptabmessung Inhalt | Durchmesser (D) | Tiefe (U) | Bohrungsdurchmesser (H) | Hauptbild | Bild Frontansicht | Bild Rückansicht | Bild Seitenansicht | Bild isometrisch | Gruppenbild | Bild Detail | Qualitätslinie | Materialbezeichnung | USP1 | USP2 | USP3 | Beschreibung Kurztext | Beschreibung Langtext | Anwendung 1 | Anwendung 2 | Anwendung 3 | Empfehlung 1 | Empfehlung 2 | Empfehlung 3 | Empfehlung 4 | Empfehlung 5 | Produktvorteil 1 | Produktvorteil 2 | Produktvorteil 3 | Produktvorteil 4 | Produktvorteil 5 | Video 1 | Video 1 Kategorie | Video 2 | Video 2 - Kategorie | Video 3 | Video 3 - Kategorie | Video 4 | Video 4 - Kategorie | Video 5 | Video 5 - Kategorie
109 | 52A-00001 20x63-6x40 88A60P5V38 | Mós montadas | ST | 25 | Aço | 9003170001090 | 9009010001091 | 21011316 | 31191510 | 68042230 | US |  | 35.0 | m/s |  |  | 0.048 | 0.045 | kg | Retíficadora reta | 52A-1 |  | A | 60 | V | D x T - S x L | 20 x 63 - 6 x 40 | 20.0 | 63.0 | 0.0 | 416__52zy_32x40-6x40_88a46p5v38_tn2248_mdb.jpg | 416__52zy_32x40-6x40_88a46p5v38_tn2248_mdb.jpg | [6 empty] | TYROLIT Pontas vitrificadas para aço 20 x 63 - 6 x 40 |  |  |  | Nas fundições e na construção de formas, as pontas montadas vitrificadas muitas vezes são a única possibilidade para alcançar lugares de difícil acesso visando obter resultados de superfície melhorados. Para esse fim, as pontas montadas PREMIUM*** da Tyrolit oferecem a máxima vida útil possível também para aços endurecidos. | Além disso, estas ferramentas também oferecem uma perfeita sintonia entre eficiência de cavaco e a qualidade desejada para a superfície. Velocidade operacional máxima: 50 m/s | Para trabalhos complexos como rebarbação, chanfradura e biselamento em diversas qualidades de aço |  |  | Tamanho de grão 24-46 para desbaste grosso | Tamanho de grão 60-90 para desbaste fino | Observar os vários graus de dureza conforme a especificação: •O: para alta agressividade •P: utilização universal | Respeitar a velocidade operacional máxima de 50 m/s |  | As pontas proporcionam um perfeito equilíbrio entre eficiência de cavaco e qualidade desejada para a superfície | Particularmente adequadas para locais de difícil acesso | Devido ao ligante cerâmico com corindo nobre rosa, são ideais para aços sem liga
118 | 52A-00011 22x50-6x40 88A46P5V38 | Mós montadas | ST | 25 | Aço | 9003170001182 | 9009010001183 | 21011316 | 31191510 | 68042230 | US |  | 35.0 | m/s |  |  | 0.051 | 0.047 | kg | Retíficadora reta | 52A-11 |  | A | 46 | V | D x T - S x L | 22 x 50 - 6 x 40 | 22.0 | 50.0 | 0.0 | 416__52zy_32x40-6x40_88a46p5v38_tn2248_mdb.jpg | 416__52zy_32x40-6x40_88a46p5v38_tn2248_mdb.jpg | [6 empty] | TYROLIT Pontas vitrificadas para aço 22 x 50 - 6 x 40 |  |  |  | Nas fundições e na construção de formas, as pontas montadas vitrificadas muitas vezes são a única possibilidade para alcançar lugares de difícil acesso visando obter resultados de superfície melhorados. Para esse fim, as pontas montadas PREMIUM*** da Tyrolit oferecem a máxima vida útil possível também para aços endurecidos. | Além disso, estas ferramentas também oferecem uma perfeita sintonia entre eficiência de cavaco e a qualidade desejada para a superfície. Velocidade operacional máxima: 50 m/s | Para trabalhos complexos como rebarbação, chanfradura e biselamento em diversas qualidades de aço |  |  | Tamanho de grão 24-46 para desbaste grosso | Tamanho de grão 60-90 para desbaste fino | Observar os vários graus de dureza conforme a especificação: •O: para alta agressividade •P: utilização universal | Respeitar a velocidade operacional máxima de 50 m/s |  | As pontas proporcionam um perfeito equilíbrio entre eficiência de cavaco e qualidade desejada para a superfície | Particularmente adequadas para locais de difícil acesso | Devido ao ligante cerâmico com corindo nobre rosa, são ideais para aços sem liga
121 | 52A-00012 18x32-6x40 88A46P5V38 | Mós montadas | ST | 25 | Aço | 9003170001212 | 9009010001213 | 21011316 | 31191510 | 68042230 | US |  | 35.0 | m/s |  |  | 0.027 | 0.025 | kg | Retíficadora reta | 52A-12 |  | A | 46 | V | D x T - S x L | 18 x 32 - 6 x 40 | 18.0 | 32.0 | 0.0 | 416__52zy_32x40-6x40_88a46p5v38_tn2248_mdb.jpg | 416__52zy_32x40-6x40_88a46p5v38_tn2248_mdb.jpg | [6 empty] | TYROLIT Pontas vitrificadas para aço 18 x 32 - 6 x 40 |  |  |  | Nas fundições e na construção de formas, as pontas montadas vitrificadas muitas vezes são a única possibilidade para alcançar lugares de difícil acesso visando obter resultados de superfície melhorados. Para esse fim, as pontas montadas PREMIUM*** da Tyrolit oferecem a máxima vida útil possível também para aços endurecidos. | Além disso, estas ferramentas também oferecem uma perfeita sintonia entre eficiência de cavaco e a qualidade desejada para a superfície. Velocidade operacional máxima: 50 m/s | Para trabalhos complexos como rebarbação, chanfradura e biselamento em diversas qualidades de aço |  |  | Tamanho de grão 24-46 para desbaste grosso | Tamanho de grão 60-90 para desbaste fino | Observar os vários graus de dureza conforme a especificação: •O: para alta agressividade •P: utilização universal | Respeitar a velocidade operacional máxima de 50 m/s |  | As pontas proporcionam um perfeito equilíbrio entre eficiência de cavaco e qualidade desejada para a superfície | Particularmente adequadas para locais de difícil acesso | Devido ao ligante cerâmico com corindo nobre rosa, são ideais para aços sem liga
138 | 52A-00036 40x10-6x40 88A60P5V38 | Mós montadas | ST | 25 | Aço | 9003170001380 | 9009010001381 | 21011316 | 31191510 | 68042230 | US |  | 35.0 | m/s |  |  | 0.037 | 0.034 | kg | Retíficadora reta | 52A-36 |  | A | 60 | V | D x T - S x L | 40 x 10 - 6 x 40 | 40.0 | 10.0 | 0.0 | 416__52zy_32x40-6x40_88a46p5v38_tn2248_mdb.jpg | 416__52zy_32x40-6x40_88a46p5v38_tn2248_mdb.jpg | [6 empty] | TYROLIT Pontas vitrificadas para aço 40 x 10 - 6 x 40 |  |  |  | Nas fundições e na construção de formas, as pontas montadas vitrificadas muitas vezes são a única possibilidade para alcançar lugares de difícil acesso visando obter resultados de superfície melhorados. Para esse fim, as pontas montadas PREMIUM*** da Tyrolit oferecem a máxima vida útil possível também para aços endurecidos. | Além disso, estas ferramentas também oferecem uma perfeita sintonia entre eficiência de cavaco e a qualidade desejada para a superfície. Velocidade operacional máxima: 50 m/s | Para trabalhos complexos como rebarbação, chanfradura e biselamento em diversas qualidades de aço |  |  | Tamanho de grão 24-46 para desbaste grosso | Tamanho de grão 60-90 para desbaste fino | Observar os vários graus de dureza conforme a especificação: •O: para alta agressividade •P: utilização universal | Respeitar a velocidade operacional máxima de 50 m/s |  | As pontas proporcionam um perfeito equilíbrio entre eficiência de cavaco e qualidade desejada para a superfície | Particularmente adequadas para locais de difícil acesso | Devido ao ligante cerâmico com corindo nobre rosa, são ideais para aços sem liga
139 | 52A-00037 32x6-6x40 88A60P5V38 | Mós montadas | ST | 25 | Aço | 9003170001397 | 9009010001398 | 21011316 | 31191510 | 68042230 | US |  | 35.0 | m/s |  |  | 0.02 | 0.019 | kg | Retíficadora reta | 52A-37 |  | A | 60 | V | D x T - S x L | 32 x 6 - 6 x 40 | 32.0 | 6.0 | 0.0 | 416__52zy_32x40-6x40_88a46p5v38_tn2248_mdb.jpg | 416__52zy_32x40-6x40_88a46p5v38_tn2248_mdb.jpg | [6 empty] | TYROLIT Pontas vitrificadas para aço 32 x 6 - 6 x 40 |  |  |  | Nas fundições e na construção de formas, as pontas montadas vitrificadas muitas vezes são a única possibilidade para alcançar lugares de difícil acesso visando obter resultados de superfície melhorados. Para esse fim, as pontas montadas PREMIUM*** da Tyrolit oferecem a máxima vida útil possível também para aços endurecidos. | Além disso, estas ferramentas também oferecem uma perfeita sintonia entre eficiência de cavaco e a qualidade desejada para a superfície. Velocidade operacional máxima: 50 m/s | Para trabalhos complexos como rebarbação, chanfradura e biselamento em diversas qualidades de aço |  |  | Tamanho de grão 24-46 para desbaste grosso | Tamanho de grão 60-90 para desbaste fino | Observar os vários graus de dureza conforme a especificação: •O: para alta agressividade •P: utilização universal | Respeitar a velocidade operacional máxima de 50 m/s |  | As pontas proporcionam um perfeito equilíbrio entre eficiência de cavaco e qualidade desejada para a superfície | Particularmente adequadas para locais de difícil acesso | Devido ao ligante cerâmico com corindo nobre rosa, são ideais para aços sem liga
153 | 90AS 50x25x200 CMITTEL | Ferramentas de dressagem | ST | 1 | Independente do material | 9003170001533 | 9009010001534 | 21011322 | 31191510 | 68042230 | AT | T | 35.0 | m/s |  |  | 0.646 | 0.535 | kg | Afiar ferramentas | 90AS |  | C | 46 | V | B x C x L | 50 x 25 x 200 | 50.0 | 25.0 | 200.0 | 899__90as_dressing_stone_sn6216_iso_mdb.jpg | 899__90as_dressing_stone_sn6216_iso_mdb.jpg | [11 empty] | As pedras dressadoras são perfeitas para a dressagem de todos os rebolos de óxido de alumínio e carbeto de silício. Eles podem ser usados como uma ferramenta de baixo custo para a dressagem dos rebolos vitrificados para esmeril. As pedras dressadoras estão disponíveis somente em carbeto de silício preto. | [8 empty] | Ferramenta dressadora de baixo custo | Seleção baseada em requisitos individuais
169 | 52B-00044 6x10-3x30 88A60P5V38 | Mós montadas | ST | 25 | Aço | 9003170001694 | 9009010001695 | 21011316 | 31191510 | 68042230 | US |  | 35.0 | m/s |  |  | 0.002 | 0.002 | kg | Retíficadora reta | 52B-44 |  | A | 60 | V | D x T - S x L | 6 x 10 - 3 x 30 | 6.0 | 10.0 | 0.0 | 416__52zy_32x40-6x40_88a46p5v38_tn2248_mdb.jpg | 416__52zy_32x40-6x40_88a46p5v38_tn2248_mdb.jpg | [6 empty] | TYROLIT Pontas vitrificadas para aço 6 x 10 - 3 x 30 |  |  |  | Nas fundições e na construção de formas, as pontas montadas vitrificadas muitas vezes são a única possibilidade para alcançar lugares de difícil acesso visando obter resultados de superfície melhorados. Para esse fim, as pontas montadas PREMIUM*** da Tyrolit oferecem a máxima vida útil possível também para aços endurecidos. | Além disso, estas ferramentas também oferecem uma perfeita sintonia entre eficiência de cavaco e a qualidade desejada para a superfície. Velocidade operacional máxima: 50 m/s | Para trabalhos complexos como rebarbação, chanfradura e biselamento em diversas qualidades de aço |  |  | Tamanho de grão 24-46 para desbaste grosso | Tamanho de grão 60-90 para desbaste fino | Observar os vários graus de dureza conforme a especificação: •O: para alta agressividade •P: utilização universal | Respeitar a velocidade operacional máxima de 50 m/s |  | As pontas proporcionam um perfeito equilíbrio entre eficiência de cavaco e qualidade desejada para a superfície | Particularmente adequadas para locais de difícil acesso | Devido ao ligante cerâmico com corindo nobre rosa, são ideais para aços sem liga
174 | 52B-00052 10x20-3x30 88A60P5V38 | Mós montadas | ST | 25 | Aço | 9003170001748 | 9009010001749 | 21011316 | 31191510 | 68042230 | US |  | 35.0 | m/s |  |  | 0.005 | 0.005 | kg | Retíficadora reta | 52B-52 |  | A | 60 | V | D x T - S x L | 10 x 20 - 3 x 30 | 10.0 | 20.0 | 0.0 | 416__52zy_32x40-6x40_88a46p5v38_tn2248_mdb.jpg | 416__52zy_32x40-6x40_88a46p5v38_tn2248_mdb.jpg | [6 empty] | TYROLIT Pontas vitrificadas para aço 10 x 20 - 3 x 30 |  |  |  | Nas fundições e na construção de formas, as pontas montadas vitrificadas muitas vezes são a única possibilidade para alcançar lugares de difícil acesso visando obter resultados de superfície melhorados. Para esse fim, as pontas montadas PREMIUM*** da Tyrolit oferecem a máxima vida útil possível também para aços endurecidos. | Além disso, estas ferramentas também oferecem uma perfeita sintonia entre eficiência de cavaco e a qualidade desejada para a superfície. Velocidade operacional máxima: 50 m/s | Para trabalhos complexos como rebarbação, chanfradura e biselamento em diversas qualidades de aço |  |  | Tamanho de grão 24-46 para desbaste grosso | Tamanho de grão 60-90 para desbaste fino | Observar os vários graus de dureza conforme a especificação: •O: para alta agressividade •P: utilização universal | Respeitar a velocidade operacional máxima de 50 m/s |  | As pontas proporcionam um perfeito equilíbrio entre eficiência de cavaco e qualidade desejada para a superfície | Particularmente adequadas para locais de difícil acesso | Devido ao ligante cerâmico com corindo nobre rosa, são ideais para aços sem liga
191 | 52B-00122 10-3x30 88A60P5V38 | Mós montadas | ST | 25 | Aço | 9003170001915 | 9009010001916 | 21011316 | 31191510 | 68042230 | US |  | 35.0 | m/s |  |  | 0.003 | 0.003 | kg | Retíficadora reta | 52B-122 |  | A | 60 | V | D - S x L | 10 - 3 x 30 | 10.0 | 0.0 | 0.0 | 416__52zy_32x40-6x40_88a46p5v38_tn2248_mdb.jpg | 416__52zy_32x40-6x40_88a46p5v38_tn2248_mdb.jpg | [6 empty] | TYROLIT Pontas vitrificadas para aço 10 - 3 x 30 |  |  |  | Nas fundições e na construção de formas, as pontas montadas vitrificadas muitas vezes são a única possibilidade para alcançar lugares de difícil acesso visando obter resultados de superfície melhorados. Para esse fim, as pontas montadas PREMIUM*** da Tyrolit oferecem a máxima vida útil possível também para aços endurecidos. | Além disso, estas ferramentas também oferecem uma perfeita sintonia entre eficiência de cavaco e a qualidade desejada para a superfície. Velocidade operacional máxima: 50 m/s | Para trabalhos complexos como rebarbação, chanfradura e biselamento em diversas qualidades de aço |  |  | Tamanho de grão 24-46 para desbaste grosso | Tamanho de grão 60-90 para desbaste fino | Observar os vários graus de dureza conforme a especificação: •O: para alta agressividade •P: utilização universal | Respeitar a velocidade operacional máxima de 50 m/s |  | As pontas proporcionam um perfeito equilíbrio entre eficiência de cavaco e qualidade desejada para a superfície | Particularmente adequadas para locais de difícil acesso | Devido ao ligante cerâmico com corindo nobre rosa, são ideais para aços sem liga
456 | PEDRA ABRASIVA 90B 50X25X150 89AMITTEL | Pedras manuais retificação e acabamento | ST | 1 | Aço;Aço inoxidável;HSS | 9003170004565 | 9009010004566 | 21011316 | 31191510 | 68042230 | AT | T | 35.0 | m/s |  |  | 0.524 | 0.428 | kg | Uso manual | 90B |  | A | 240 | V | B x C x L | 50 x 25 x 150 | 50.0 | 25.0 | 150.0 | 867__90b_tn28467_tn486_supert3_cfein_mdb.jpg | 867__90b_tn28467_tn486_supert3_cfein_mdb.jpg |  |  | 867__90b_tn28467_tn486_supert3_cfein_mdb.jpg |  | 867__90b_sn486_iso_mdb.jpg |  | TYROLIT Pedra de afiar Liga vitrificada 50 x 25 x 150 |  |  |  |  | As pedras Tyrolit são usadas principalmente para afiar e rebarbar facas e lâminas. Por isso, são perfeitas para todas as ferramentas de jardinagem e trabalhos em madeira. Graças aos diferentes tamanhos de grão, é possível selecionar a ferramenta com base na aplicação individual. | [8 empty] | Aplicação individual | Os melhores resultados | Amplo mix.
457 | PEDRA ABRASIVA 90B 50X25X150 89AFEIN | Pedras manuais retificação e acabamento | ST | 1 | Aço;Aço inoxidável;HSS | 9003170004572 | 9009010004573 | 21011316 | 31191510 | 68042230 | AT | T | 35.0 | m/s |  |  | 0.484 | 0.388 | kg | Uso manual | 90B |  | A | 400 | V | B x C x L | 50 x 25 x 150 | 50.0 | 25.0 | 150.0 | 867__90b_tn28467_tn486_supert3_cfein_mdb.jpg | 867__90b_tn28467_tn486_supert3_cfein_mdb.jpg |  |  | 867__90b_tn28467_tn486_supert3_cfein_mdb.jpg |  | 867__90b_sn486_iso_mdb.jpg |  | TYROLIT Pedra de afiar Liga vitrificada 50 x 25 x 150 |  |  |  |  | As pedras Tyrolit são usadas principalmente para afiar e rebarbar facas e lâminas. Por isso, são perfeitas para todas as ferramentas de jardinagem e trabalhos em madeira. Graças aos diferentes tamanhos de grão, é possível selecionar a ferramenta com base na aplicação individual. | [8 empty] | Aplicação individual | Os melhores resultados | Amplo mix.
461 | 90B 50x25x200 89AFEIN | Pedras manuais retificação e acabamento | ST | 1 | Aço;Aço inoxidável;HSS | 9003170004619 | 9009010004610 | 21011316 | 31191510 | 68042230 | AT | T | 35.0 | m/s |  |  | 0.629 | 0.518 | kg | Uso manual | 90B |  | A | 400 | V | B x C x L | 50 x 25 x 200 | 50.0 | 25.0 | 200.0 | 867__90b_tn28467_tn486_supert3_cfein_mdb.jpg | 867__90b_tn28467_tn486_supert3_cfein_mdb.jpg |  |  | 867__90b_tn28467_tn486_supert3_cfein_mdb.jpg |  | 867__90b_sn486_iso_mdb.jpg |  | TYROLIT Pedra de afiar Liga vitrificada 50 x 25 x 200 |  |  |  |  | As pedras Tyrolit são usadas principalmente para afiar e rebarbar facas e lâminas. Por isso, são perfeitas para todas as ferramentas de jardinagem e trabalhos em madeira. Graças aos diferentes tamanhos de grão, é possível selecionar a ferramenta com base na aplicação individual. | [8 empty] | Aplicação individual | Os melhores resultados | Amplo mix.
462 | 90B 50x25x200 89AMITTEL | Pedras manuais retificação e acabamento | ST | 1 | Aço;Aço inoxidável;HSS | 9003170004626 | 9009010004627 | 21011316 | 31191510 | 68042230 | AT | T | 35.0 | m/s |  |  | 0.681 | 0.57 | kg | Uso manual | 90B |  | A | 240 | V | B x C x L | 50 x 25 x 200 | 50.0 | 25.0 | 200.0 | 867__90b_tn28467_tn486_supert3_cfein_mdb.jpg | 867__90b_tn28467_tn486_supert3_cfein_mdb.jpg |  |  | 867__90b_tn28467_tn486_supert3_cfein_mdb.jpg |  | 867__90b_sn486_iso_mdb.jpg |  | TYROLIT Pedra de afiar Liga vitrificada 50 x 25 x 200 |  |  |  |  | As pedras Tyrolit são usadas principalmente para afiar e rebarbar facas e lâminas. Por isso, são perfeitas para todas as ferramentas de jardinagem e trabalhos em madeira. Graças aos diferentes tamanhos de grão, é possível selecionar a ferramenta com base na aplicação individual. | [8 empty] | Aplicação individual | Os melhores resultados | Amplo mix.
469 | PEDRA ABRASIVA 90B 25X13X100 CMITTEL | Pedras manuais retificação e acabamento | ST | 10 | Aço;Aço inoxidável;HSS | 9003170004695 | 9009010004696 | 21011316 | 31191510 | 68042230 | AT | T | 35.0 | m/s |  |  | 0.063 | 0.059 | kg | Uso manual | 90B |  | C | 240 | V | B x C x L | 25 x 13 x 100 | 25.0 | 13.0 | 100.0 | 867__90b_tn28467_tn486_supert3_cfein_mdb.jpg | 867__90b_tn28467_tn486_supert3_cfein_mdb.jpg |  |  | 867__90b_tn28467_tn486_supert3_cfein_mdb.jpg |  | 867__90b_sn486_iso_mdb.jpg |  | TYROLIT Pedra de afiar Liga vitrificada 25 x 13 x 100 |  |  |  |  | As pedras Tyrolit são usadas principalmente para afiar e rebarbar facas e lâminas. Por isso, são perfeitas para todas as ferramentas de jardinagem e trabalhos em madeira. Graças aos diferentes tamanhos de grão, é possível selecionar a ferramenta com base na aplicação individual. | [8 empty] | Aplicação individual | Os melhores resultados | Amplo mix.
479 | 90B 50x25x150 CFEIN | Pedras manuais retificação e acabamento | ST | 1 | Aço;Aço inoxidável;HSS | 9003170004794 | 9009010004795 | 21011316 | 31191510 | 68042230 | AT | T | 35.0 | m/s |  |  | 0.413 | 0.317 | kg | Uso manual | 90B |  | C | 400 | V | B x C x L | 50 x 25 x 150 | 50.0 | 25.0 | 150.0 | 867__90b_tn28467_tn486_supert3_cfein_mdb.jpg | 867__90b_tn28467_tn486_supert3_cfein_mdb.jpg |  |  | 867__90b_tn28467_tn486_supert3_cfein_mdb.jpg |  | 867__90b_sn486_iso_mdb.jpg |  | TYROLIT Pedra de afiar Liga vitrificada 50 x 25 x 150 |  |  |  |  | As pedras Tyrolit são usadas principalmente para afiar e rebarbar facas e lâminas. Por isso, são perfeitas para todas as ferramentas de jardinagem e trabalhos em madeira. Graças aos diferentes tamanhos de grão, é possível selecionar a ferramenta com base na aplicação individual. | [8 empty] | Aplicação individual | Os melhores resultados | Amplo mix.
481 | 90B 50x25x150 CMITTEL | Pedras manuais retificação e acabamento | ST | 1 | Aço;Aço inoxidável;HSS | 9003170004817 | 9009010004818 | 21011316 | 31191510 | 68042230 | AT | T | 35.0 | m/s |  |  | 0.435 | 0.339 | kg | Uso manual | 90B |  | C | 240 | V | B x C x L | 50 x 25 x 150 | 50.0 | 25.0 | 150.0 | 867__90b_tn28467_tn486_supert3_cfein_mdb.jpg | 867__90b_tn28467_tn486_supert3_cfein_mdb.jpg |  |  | 867__90b_tn28467_tn486_supert3_cfein_mdb.jpg |  | 867__90b_sn486_iso_mdb.jpg |  | TYROLIT Pedra de afiar Liga vitrificada 50 x 25 x 150 |  |  |  |  | As pedras Tyrolit são usadas principalmente para afiar e rebarbar facas e lâminas. Por isso, são perfeitas para todas as ferramentas de jardinagem e trabalhos em madeira. Graças aos diferentes tamanhos de grão, é possível selecionar a ferramenta com base na aplicação individual. | [8 empty] | Aplicação individual | Os melhores resultados | Amplo mix.
485 | 90B 50x25x200 CMITTEL | Pedras manuais retificação e acabamento | ST | 1 | Aço;Aço inoxidável;HSS | 9003170004855 | 9009010004856 | 21011316 | 31191510 | 68042230 | AT | T | 35.0 | m/s |  |  | 0.564 | 0.453 | kg | Uso manual | 90B |  | C | 240 | V | B x C x L | 50 x 25 x 200 | 50.0 | 25.0 | 200.0 | 867__90b_tn28467_tn486_supert3_cfein_mdb.jpg | 867__90b_tn28467_tn486_supert3_cfein_mdb.jpg |  |  | 867__90b_tn28467_tn486_supert3_cfein_mdb.jpg |  | 867__90b_sn486_iso_mdb.jpg |  | TYROLIT Pedra de afiar Liga vitrificada 50 x 25 x 200 |  |  |  |  | As pedras Tyrolit são usadas principalmente para afiar e rebarbar facas e lâminas. Por isso, são perfeitas para todas as ferramentas de jardinagem e trabalhos em madeira. Graças aos diferentes tamanhos de grão, é possível selecionar a ferramenta com base na aplicação individual. | [8 empty] | Aplicação individual | Os melhores resultados | Amplo mix.
486 | 90B 50x25x200 CFEIN | Pedras manuais retificação e acabamento | ST | 1 | Aço;Aço inoxidável;HSS | 9003170004862 | 9009010004863 | 21011316 | 31191510 | 68042230 | AT | T | 35.0 | m/s |  |  | 0.534 | 0.423 | kg | Uso manual | 90B |  | C | 400 | V | B x C x L | 50 x 25 x 200 | 50.0 | 25.0 | 200.0 | 867__90b_tn28467_tn486_supert3_cfein_mdb.jpg | 867__90b_tn28467_tn486_supert3_cfein_mdb.jpg |  |  | 867__90b_tn28467_tn486_supert3_cfein_mdb.jpg |  | 867__90b_sn486_iso_mdb.jpg |  | TYROLIT Pedra de afiar Liga vitrificada 50 x 25 x 200 |  |  |  |  | As pedras Tyrolit são usadas principalmente para afiar e rebarbar facas e lâminas. Por isso, são perfeitas para todas as ferramentas de jardinagem e trabalhos em madeira. Graças aos diferentes tamanhos de grão, é possível selecionar a ferramenta com base na aplicação individual. | [8 empty] | Aplicação individual | Os melhores resultados | Amplo mix.
501 | 9020 6x100 89AMITTEL | Pedras manuais retificação e acabamento | ST | 10 | Aço;Aço inoxidável;Carboneto de tungstênio | 9003170005012 | 9009010005013 | 21011316 | 31191510 | 68042230 | AT | T | 35.0 | m/s |  |  | 0.007 | 0.004 | kg | Uso manual | 9020 |  | A | 240 | V | B x L | 6 x 100 | 6.0 | 100.0 | 0.0 | 861__9020_tn504_tn519_amittel_cmittel_iso_mdb.jpg | 861__9020_tn504_tn519_amittel_cmittel_iso_mdb.jpg |  |  | 861__9020_sn519_iso_mdb.jpg |  |  |  | TYROLIT Lima triangular Liga vitrificada 6 x 100 |  |  |  |  | Estas limas são usadas especialmente na usinagem de ferramentas das indústrias de madeira e de construção de máquinas. Graças aos diferentes tamanhos de grão, é possível selecionar a ferramenta perfeita para a sua aplicação. Limas de carbeto de silício são principalmente usadas para metal duro ou ferramentas com insertos de metal duro e apresentam coloração verde acinzentada. A cor laranja é usada preferencialmente para todos os tipos de aço e aço inoxidável. | [8 empty] | Aplicação individual | Os melhores resultados | Amplo mix.
504 | 9020 10x100 89AMITTEL | Pedras manuais retificação e acabamento | ST | 10 | Aço;Aço inoxidável;Carboneto de tungstênio | 9003170005043 | 9009010005044 | 21011316 | 31191510 | 68042230 | AT | T | 35.0 | m/s |  |  | 0.014 | 0.01 | kg | Uso manual | 9020 |  | A | 240 | V | B x L | 10 x 100 | 10.0 | 100.0 | 0.0 | 861__9020_tn504_tn519_amittel_cmittel_iso_mdb.jpg | 861__9020_tn504_tn519_amittel_cmittel_iso_mdb.jpg |  |  | 861__9020_sn519_iso_mdb.jpg |  |  |  | TYROLIT Lima triangular Liga vitrificada 10 x 100 |  |  |  |  | Estas limas são usadas especialmente na usinagem de ferramentas das indústrias de madeira e de construção de máquinas. Graças aos diferentes tamanhos de grão, é possível selecionar a ferramenta perfeita para a sua aplicação. Limas de carbeto de silício são principalmente usadas para metal duro ou ferramentas com insertos de metal duro e apresentam coloração verde acinzentada. A cor laranja é usada preferencialmente para todos os tipos de aço e aço inoxidável. | [8 empty] | Aplicação individual | Os melhores resultados | Amplo mix.
505 | 9020 10x100 89AFEIN | Pedras manuais retificação e acabamento | ST | 10 | Aço;Aço inoxidável;Carboneto de tungstênio | 9003170005050 | 9009010005051 | 21011316 | 31191510 | 68042230 | AT | T | 35.0 | m/s |  |  | 0.013 | 0.009 | kg | Uso manual | 9020 |  | A | 400 | V | B x L | 10 x 100 | 10.0 | 100.0 | 0.0 | 861__9020_tn504_tn519_amittel_cmittel_iso_mdb.jpg | 861__9020_tn504_tn519_amittel_cmittel_iso_mdb.jpg |  |  | 861__9020_sn519_iso_mdb.jpg |  |  |  | TYROLIT Lima triangular Liga vitrificada 10 x 100 |  |  |  |  | Estas limas são usadas especialmente na usinagem de ferramentas das indústrias de madeira e de construção de máquinas. Graças aos diferentes tamanhos de grão, é possível selecionar a ferramenta perfeita para a sua aplicação. Limas de carbeto de silício são principalmente usadas para metal duro ou ferramentas com insertos de metal duro e apresentam coloração verde acinzentada. A cor laranja é usada preferencialmente para todos os tipos de aço e aço inoxidável. | [8 empty] | Aplicação individual | Os melhores resultados | Amplo mix.
510 | 9020 13x150 89AMITTEL | Pedras manuais retificação e acabamento | ST | 10 | Aço;Aço inoxidável;Carboneto de tungstênio | 9003170005104 | 9009010005105 | 21011316 | 31191510 | 68042230 | AT | T | 35.0 | m/s |  |  | 0.028 | 0.025 | kg | Uso manual | 9020 |  | A | 240 | V | B x L | 13 x 150 | 13.0 | 150.0 | 0.0 | 861__9020_tn504_tn519_amittel_cmittel_iso_mdb.jpg | 861__9020_tn504_tn519_amittel_cmittel_iso_mdb.jpg |  |  | 861__9020_sn519_iso_mdb.jpg |  |  |  | TYROLIT Lima triangular Liga vitrificada 13 x 150 |  |  |  |  | Estas limas são usadas especialmente na usinagem de ferramentas das indústrias de madeira e de construção de máquinas. Graças aos diferentes tamanhos de grão, é possível selecionar a ferramenta perfeita para a sua aplicação. Limas de carbeto de silício são principalmente usadas para metal duro ou ferramentas com insertos de metal duro e apresentam coloração verde acinzentada. A cor laranja é usada preferencialmente para todos os tipos de aço e aço inoxidável. | [8 empty] | Aplicação individual | Os melhores resultados | Amplo mix.
511 | 9020 13x150 89AFEIN | Pedras manuais retificação e acabamento | ST | 10 | Aço;Aço inoxidável;Carboneto de tungstênio | 9003170005111 | 9009010005112 | 21011316 | 31191510 | 68042230 | AT | T | 35.0 | m/s |  |  | 0.026 | 0.023 | kg | Uso manual | 9020 |  | A | 400 | V | B x L | 13 x 150 | 13.0 | 150.0 | 0.0 | 861__9020_tn504_tn519_amittel_cmittel_iso_mdb.jpg | 861__9020_tn504_tn519_amittel_cmittel_iso_mdb.jpg |  |  | 861__9020_sn519_iso_mdb.jpg |  |  |  | TYROLIT Lima triangular Liga vitrificada 13 x 150 |  |  |  |  | Estas limas são usadas especialmente na usinagem de ferramentas das indústrias de madeira e de construção de máquinas. Graças aos diferentes tamanhos de grão, é possível selecionar a ferramenta perfeita para a sua aplicação. Limas de carbeto de silício são principalmente usadas para metal duro ou ferramentas com insertos de metal duro e apresentam coloração verde acinzentada. A cor laranja é usada preferencialmente para todos os tipos de aço e aço inoxidável. | [8 empty] | Aplicação individual | Os melhores resultados | Amplo mix.
512 | 9020 16x150 89AMITTEL | Pedras manuais retificação e acabamento | ST | 10 | Aço;Aço inoxidável;Carboneto de tungstênio | 9003170005128 | 9009010005129 | 21011316 | 31191510 | 68042230 | AT | T | 35.0 | m/s |  |  | 0.041 | 0.038 | kg | Uso manual | 9020 |  | A | 240 | V | B x L | 16 x 150 | 16.0 | 150.0 | 0.0 | 861__9020_tn504_tn519_amittel_cmittel_iso_mdb.jpg | 861__9020_tn504_tn519_amittel_cmittel_iso_mdb.jpg |  |  | 861__9020_sn519_iso_mdb.jpg |  |  |  | TYROLIT Lima triangular Liga vitrificada 16 x 150 |  |  |  |  | Estas limas são usadas especialmente na usinagem de ferramentas das indústrias de madeira e de construção de máquinas. Graças aos diferentes tamanhos de grão, é possível selecionar a ferramenta perfeita para a sua aplicação. Limas de carbeto de silício são principalmente usadas para metal duro ou ferramentas com insertos de metal duro e apresentam coloração verde acinzentada. A cor laranja é usada preferencialmente para todos os tipos de aço e aço inoxidável. | [8 empty] | Aplicação individual | Os melhores resultados | Amplo mix.
516 | 9020 20x200 89AMITTEL | Pedras manuais retificação e acabamento | ST | 10 | Aço;Aço inoxidável;Carboneto de tungstênio | 9003170005166 | 9009010005167 | 21011316 | 31191510 | 68042230 | AT | T | 35.0 | m/s |  |  | 0.091 | 0.078 | kg | Uso manual | 9020 |  | A | 240 | V | B x L | 20 x 200 | 20.0 | 200.0 | 0.0 | 861__9020_tn504_tn519_amittel_cmittel_iso_mdb.jpg | 861__9020_tn504_tn519_amittel_cmittel_iso_mdb.jpg |  |  | 861__9020_sn519_iso_mdb.jpg |  |  |  | TYROLIT Lima triangular Liga vitrificada 20 x 200 |  |  |  |  | Estas limas são usadas especialmente na usinagem de ferramentas das indústrias de madeira e de construção de máquinas. Graças aos diferentes tamanhos de grão, é possível selecionar a ferramenta perfeita para a sua aplicação. Limas de carbeto de silício são principalmente usadas para metal duro ou ferramentas com insertos de metal duro e apresentam coloração verde acinzentada. A cor laranja é usada preferencialmente para todos os tipos de aço e aço inoxidável. | [8 empty] | Aplicação individual | Os melhores resultados | Amplo mix.
518 | 9020 6x100 CFEIN | Pedras manuais retificação e acabamento | ST | 10 | Aço;Aço inoxidável;Carboneto de tungstênio | 9003170005180 | 9009010005181 | 21011316 | 31191510 | 68042230 | AT | T | 35.0 | m/s |  |  | 0.007 | 0.003 | kg | Uso manual | 9020 |  | C | 400 | V | B x L | 6 x 100 | 6.0 | 100.0 | 0.0 | 861__9020_tn504_tn519_amittel_cmittel_iso_mdb.jpg | 861__9020_tn504_tn519_amittel_cmittel_iso_mdb.jpg |  |  | 861__9020_sn519_iso_mdb.jpg |  |  |  | TYROLIT Lima triangular Liga vitrificada 6 x 100 |  |  |  |  | Estas limas são usadas especialmente na usinagem de ferramentas das indústrias de madeira e de construção de máquinas. Graças aos diferentes tamanhos de grão, é possível selecionar a ferramenta perfeita para a sua aplicação. Limas de carbeto de silício são principalmente usadas para metal duro ou ferramentas com insertos de metal duro e apresentam coloração verde acinzentada. A cor laranja é usada preferencialmente para todos os tipos de aço e aço inoxidável. | [8 empty] | Aplicação individual | Os melhores resultados | Amplo mix.
519 | 9020 6x100 CMITTEL | Pedras manuais retificação e acabamento | ST | 10 | Aço;Aço inoxidável;Carboneto de tungstênio | 9003170005197 | 9009010005198 | 21011316 | 31191510 | 68042230 | AT | T | 35.0 | m/s |  |  | 0.007 | 0.003 | kg | Uso manual | 9020 |  | C | 240 | V | B x L | 6 x 100 | 6.0 | 100.0 | 0.0 | 861__9020_tn504_tn519_amittel_cmittel_iso_mdb.jpg | 861__9020_tn504_tn519_amittel_cmittel_iso_mdb.jpg |  |  | 861__9020_sn519_iso_mdb.jpg |  |  |  | TYROLIT Lima triangular Liga vitrificada 6 x 100 |  |  |  |  | Estas limas são usadas especialmente na usinagem de ferramentas das indústrias de madeira e de construção de máquinas. Graças aos diferentes tamanhos de grão, é possível selecionar a ferramenta perfeita para a sua aplicação. Limas de carbeto de silício são principalmente usadas para metal duro ou ferramentas com insertos de metal duro e apresentam coloração verde acinzentada. A cor laranja é usada preferencialmente para todos os tipos de aço e aço inoxidável. | [8 empty] | Aplicação individual | Os melhores resultados | Amplo mix.
523 | 9020 10x100 CFEIN | Pedras manuais retificação e acabamento | ST | 10 | Aço;Aço inoxidável;Carboneto de tungstênio | 9003170005234 | 9009010005235 | 21011316 | 31191510 | 68042230 | AT | T | 35.0 | m/s |  |  | 0.011 | 0.007 | kg | Uso manual | 9020 |  | C | 400 | V | B x L | 10 x 100 | 10.0 | 100.0 | 0.0 | 861__9020_tn504_tn519_amittel_cmittel_iso_mdb.jpg | 861__9020_tn504_tn519_amittel_cmittel_iso_mdb.jpg |  |  | 861__9020_sn519_iso_mdb.jpg |  |  |  | TYROLIT Lima triangular Liga vitrificada 10 x 100 |  |  |  |  | Estas limas são usadas especialmente na usinagem de ferramentas das indústrias de madeira e de construção de máquinas. Graças aos diferentes tamanhos de grão, é possível selecionar a ferramenta perfeita para a sua aplicação. Limas de carbeto de silício são principalmente usadas para metal duro ou ferramentas com insertos de metal duro e apresentam coloração verde acinzentada. A cor laranja é usada preferencialmente para todos os tipos de aço e aço inoxidável. | [8 empty] | Aplicação individual | Os melhores resultados | Amplo mix.
525 | 9020 10x100 CMITTEL | Pedras manuais retificação e acabamento | ST | 10 | Aço;Aço inoxidável;Carboneto de tungstênio | 9003170005258 | 9009010005259 | 21011316 | 31191510 | 68042230 | AT | T | 35.0 | m/s |  |  | 0.012 | 0.008 | kg | Uso manual | 9020 |  | C | 240 | V | B x L | 10 x 100 | 10.0 | 100.0 | 0.0 | 861__9020_tn504_tn519_amittel_cmittel_iso_mdb.jpg | 861__9020_tn504_tn519_amittel_cmittel_iso_mdb.jpg |  |  | 861__9020_sn519_iso_mdb.jpg |  |  |  | TYROLIT Lima triangular Liga vitrificada 10 x 100 |  |  |  |  | Estas limas são usadas especialmente na usinagem de ferramentas das indústrias de madeira e de construção de máquinas. Graças aos diferentes tamanhos de grão, é possível selecionar a ferramenta perfeita para a sua aplicação. Limas de carbeto de silício são principalmente usadas para metal duro ou ferramentas com insertos de metal duro e apresentam coloração verde acinzentada. A cor laranja é usada preferencialmente para todos os tipos de aço e aço inoxidável. | [8 empty] | Aplicação individual | Os melhores resultados | Amplo mix.
531 | 9020 13x150 CFEIN | Pedras manuais retificação e acabamento | ST | 10 | Aço;Aço inoxidável;Carboneto de tungstênio | 9003170005319 | 9009010005310 | 21011316 | 31191510 | 68042230 | AT | T | 35.0 | m/s |  |  | 0.022 | 0.018 | kg | Uso manual | 9020 |  | C | 400 | V | B x L | 13 x 150 | 13.0 | 150.0 | 0.0 | 861__9020_tn504_tn519_amittel_cmittel_iso_mdb.jpg | 861__9020_tn504_tn519_amittel_cmittel_iso_mdb.jpg |  |  | 861__9020_sn519_iso_mdb.jpg |  |  |  | TYROLIT Lima triangular Liga vitrificada 13 x 150 |  |  |  |  | Estas limas são usadas especialmente na usinagem de ferramentas das indústrias de madeira e de construção de máquinas. Graças aos diferentes tamanhos de grão, é possível selecionar a ferramenta perfeita para a sua aplicação. Limas de carbeto de silício são principalmente usadas para metal duro ou ferramentas com insertos de metal duro e apresentam coloração verde acinzentada. A cor laranja é usada preferencialmente para todos os tipos de aço e aço inoxidável. | [8 empty] | Aplicação individual | Os melhores resultados | Amplo mix.
533 | 9020 13x150 CMITTEL | Pedras manuais retificação e acabamento | ST | 10 | Aço;Aço inoxidável;Carboneto de tungstênio | 9003170005333 | 9009010005334 | 21011316 | 31191510 | 68042230 | AT | T | 35.0 | m/s |  |  | 0.023 | 0.02 | kg | Uso manual | 9020 |  | C | 240 | V | B x L | 13 x 150 | 13.0 | 150.0 | 0.0 | 861__9020_tn504_tn519_amittel_cmittel_iso_mdb.jpg | 861__9020_tn504_tn519_amittel_cmittel_iso_mdb.jpg |  |  | 861__9020_sn519_iso_mdb.jpg |  |  |  | TYROLIT Lima triangular Liga vitrificada 13 x 150 |  |  |  |  | Estas limas são usadas especialmente na usinagem de ferramentas das indústrias de madeira e de construção de máquinas. Graças aos diferentes tamanhos de grão, é possível selecionar a ferramenta perfeita para a sua aplicação. Limas de carbeto de silício são principalmente usadas para metal duro ou ferramentas com insertos de metal duro e apresentam coloração verde acinzentada. A cor laranja é usada preferencialmente para todos os tipos de aço e aço inoxidável. | [8 empty] | Aplicação individual | Os melhores resultados | Amplo mix.
534 | 9020 16x150 CFEIN | Pedras manuais retificação e acabamento | ST | 10 | Aço;Aço inoxidável;Carboneto de tungstênio | 9003170005340 | 9009010005341 | 21011316 | 31191510 | 68042230 | AT | T | 35.0 | m/s |  |  | 0.031 | 0.028 | kg | Uso manual | 9020 |  | C | 400 | V | B x L | 16 x 150 | 16.0 | 150.0 | 0.0 | 861__9020_tn504_tn519_amittel_cmittel_iso_mdb.jpg | 861__9020_tn504_tn519_amittel_cmittel_iso_mdb.jpg |  |  | 861__9020_sn519_iso_mdb.jpg |  |  |  | TYROLIT Lima triangular Liga vitrificada 16 x 150 |  |  |  |  | Estas limas são usadas especialmente na usinagem de ferramentas das indústrias de madeira e de construção de máquinas. Graças aos diferentes tamanhos de grão, é possível selecionar a ferramenta perfeita para a sua aplicação. Limas de carbeto de silício são principalmente usadas para metal duro ou ferramentas com insertos de metal duro e apresentam coloração verde acinzentada. A cor laranja é usada preferencialmente para todos os tipos de aço e aço inoxidável. | [8 empty] | Aplicação individual | Os melhores resultados | Amplo mix.
536 | 9020 16x150 CMITTEL | Pedras manuais retificação e acabamento | ST | 10 | Aço;Aço inoxidável;Carboneto de tungstênio | 9003170005364 | 9009010005365 | 21011316 | 31191510 | 68042230 | AT | T | 35.0 | m/s |  |  | 0.033 | 0.03 | kg | Uso manual | 9020 |  | C | 240 | V | B x L | 16 x 150 | 16.0 | 150.0 | 0.0 | 861__9020_tn504_tn519_amittel_cmittel_iso_mdb.jpg | 861__9020_tn504_tn519_amittel_cmittel_iso_mdb.jpg |  |  | 861__9020_sn519_iso_mdb.jpg |  |  |  | TYROLIT Lima triangular Liga vitrificada 16 x 150 |  |  |  |  | Estas limas são usadas especialmente na usinagem de ferramentas das indústrias de madeira e de construção de máquinas. Graças aos diferentes tamanhos de grão, é possível selecionar a ferramenta perfeita para a sua aplicação. Limas de carbeto de silício são principalmente usadas para metal duro ou ferramentas com insertos de metal duro e apresentam coloração verde acinzentada. A cor laranja é usada preferencialmente para todos os tipos de aço e aço inoxidável. | [8 empty] | Aplicação individual | Os melhores resultados | Amplo mix.
542 | 9020 20x200 CMITTEL | Pedras manuais retificação e acabamento | ST | 10 | Aço;Aço inoxidável;Carboneto de tungstênio | 9003170005425 | 9009010005426 | 21011316 | 31191510 | 68042230 | AT | T | 35.0 | m/s |  |  | 0.075 | 0.062 | kg | Uso manual | 9020 |  | C | 240 | V | B x L | 20 x 200 | 20.0 | 200.0 | 0.0 | 861__9020_tn504_tn519_amittel_cmittel_iso_mdb.jpg | 861__9020_tn504_tn519_amittel_cmittel_iso_mdb.jpg |  |  | 861__9020_sn519_iso_mdb.jpg |  |  |  | TYROLIT Lima triangular Liga vitrificada 20 x 200 |  |  |  |  | Estas limas são usadas especialmente na usinagem de ferramentas das indústrias de madeira e de construção de máquinas. Graças aos diferentes tamanhos de grão, é possível selecionar a ferramenta perfeita para a sua aplicação. Limas de carbeto de silício são principalmente usadas para metal duro ou ferramentas com insertos de metal duro e apresentam coloração verde acinzentada. A cor laranja é usada preferencialmente para todos os tipos de aço e aço inoxidável. | [8 empty] | Aplicação individual | Os melhores resultados | Amplo mix.
547 | 9010 6x3x100 89AFEIN | Pedras manuais retificação e acabamento | ST | 10 | Aço;Aço inoxidável;Carboneto de tungstênio | 9003170005470 | 9009010005471 | 21011316 | 31191510 | 68042230 | AT | T | 35.0 | m/s |  |  | 0.008 | 0.004 | kg | Uso manual | 9010 |  | A | 400 | V | B x C x L | 6 x 3 x 100 | 6.0 | 3.0 | 100.0 | 859__9010_tn552_tn556_mittel_grob_iso_mdb.jpg | 859__9010_tn552_tn556_mittel_grob_iso_mdb.jpg |  |  | 859__9010_13x6x150_89amittel_tn552_iso_mdb.jpg |  |  |  | TYROLIT Lima chata Liga vitrificada 6 x 3 x 100 |  |  |  |  | Estas limas são usadas especialmente na usinagem de ferramentas das indústrias de madeira e de construção de máquinas. Graças aos diferentes tamanhos de grão, é possível selecionar a ferramenta perfeita para a sua aplicação. Limas de carbeto de silício são principalmente usadas para metal duro ou ferramentas com insertos de metal duro e apresentam coloração verde acinzentada. A cor laranja é usada preferencialmente para todos os tipos de aço e aço inoxidável. | [8 empty] | Aplicação individual | Os melhores resultados | Amplo mix.
548 | 9010 6x3x100 89AMITTEL | Pedras manuais retificação e acabamento | ST | 10 | Aço;Aço inoxidável;Carboneto de tungstênio | 9003170005487 | 9009010005488 | 21011316 | 31191510 | 68042230 | AT | T | 35.0 | m/s |  |  | 0.008 | 0.004 | kg | Uso manual | 9010 |  | A | 240 | V | B x C x L | 6 x 3 x 100 | 6.0 | 3.0 | 100.0 | 859__9010_tn552_tn556_mittel_grob_iso_mdb.jpg | 859__9010_tn552_tn556_mittel_grob_iso_mdb.jpg |  |  | 859__9010_13x6x150_89amittel_tn552_iso_mdb.jpg |  |  |  | TYROLIT Lima chata Liga vitrificada 6 x 3 x 100 |  |  |  |  | Estas limas são usadas especialmente na usinagem de ferramentas das indústrias de madeira e de construção de máquinas. Graças aos diferentes tamanhos de grão, é possível selecionar a ferramenta perfeita para a sua aplicação. Limas de carbeto de silício são principalmente usadas para metal duro ou ferramentas com insertos de metal duro e apresentam coloração verde acinzentada. A cor laranja é usada preferencialmente para todos os tipos de aço e aço inoxidável. | [8 empty] | Aplicação individual | Os melhores resultados | Amplo mix.
549 | 9010 10x5x100 89AFEIN | Pedras manuais retificação e acabamento | ST | 10 | Aço;Aço inoxidável;Carboneto de tungstênio | 9003170005494 | 9009010005495 | 21011316 | 31191510 | 68042230 | AT | T | 35.0 | m/s |  |  | 0.014 | 0.01 | kg | Uso manual | 9010 |  | A | 400 | V | B x C x L | 10 x 5 x 100 | 10.0 | 5.0 | 100.0 | 859__9010_tn552_tn556_mittel_grob_iso_mdb.jpg | 859__9010_tn552_tn556_mittel_grob_iso_mdb.jpg |  |  | 859__9010_13x6x150_89amittel_tn552_iso_mdb.jpg |  |  |  | TYROLIT Lima chata Liga vitrificada 10 x 5 x 100 |  |  |  |  | Estas limas são usadas especialmente na usinagem de ferramentas das indústrias de madeira e de construção de máquinas. Graças aos diferentes tamanhos de grão, é possível selecionar a ferramenta perfeita para a sua aplicação. Limas de carbeto de silício são principalmente usadas para metal duro ou ferramentas com insertos de metal duro e apresentam coloração verde acinzentada. A cor laranja é usada preferencialmente para todos os tipos de aço e aço inoxidável. | [8 empty] | Aplicação individual | Os melhores resultados | Amplo mix.
550 | 9010 10x5x100 89AMITTEL | Pedras manuais retificação e acabamento | ST | 10 | Aço;Aço inoxidável;Carboneto de tungstênio | 9003170005500 | 9009010005501 | 21011316 | 31191510 | 68042230 | AT | T | 35.0 | m/s |  |  | 0.015 | 0.011 | kg | Uso manual | 9010 |  | A | 240 | V | B x C x L | 10 x 5 x 100 | 10.0 | 5.0 | 100.0 | 859__9010_tn552_tn556_mittel_grob_iso_mdb.jpg | 859__9010_tn552_tn556_mittel_grob_iso_mdb.jpg |  |  | 859__9010_13x6x150_89amittel_tn552_iso_mdb.jpg |  |  |  | TYROLIT Lima chata Liga vitrificada 10 x 5 x 100 |  |  |  |  | Estas limas são usadas especialmente na usinagem de ferramentas das indústrias de madeira e de construção de máquinas. Graças aos diferentes tamanhos de grão, é possível selecionar a ferramenta perfeita para a sua aplicação. Limas de carbeto de silício são principalmente usadas para metal duro ou ferramentas com insertos de metal duro e apresentam coloração verde acinzentada. A cor laranja é usada preferencialmente para todos os tipos de aço e aço inoxidável. | [8 empty] | Aplicação individual | Os melhores resultados | Amplo mix.
551 | PEDRA ABRASIVA 9010 13X6X150 89AFEIN | Pedras manuais retificação e acabamento | ST | 10 | Aço;Aço inoxidável;Carboneto de tungstênio | 9003170005517 | 9009010005518 | 21011316 | 31191510 | 68042230 | AT | T | 35.0 | m/s |  |  | 0.027 | 0.024 | kg | Uso manual | 9010 |  | A | 400 | V | B x C x L | 13 x 6 x 150 | 13.0 | 6.0 | 150.0 | 859__9010_tn552_tn556_mittel_grob_iso_mdb.jpg | 859__9010_tn552_tn556_mittel_grob_iso_mdb.jpg |  |  | 859__9010_13x6x150_89amittel_tn552_iso_mdb.jpg |  |  |  | TYROLIT Lima chata Liga vitrificada 13 x 6 x 150 |  |  |  |  | Estas limas são usadas especialmente na usinagem de ferramentas das indústrias de madeira e de construção de máquinas. Graças aos diferentes tamanhos de grão, é possível selecionar a ferramenta perfeita para a sua aplicação. Limas de carbeto de silício são principalmente usadas para metal duro ou ferramentas com insertos de metal duro e apresentam coloração verde acinzentada. A cor laranja é usada preferencialmente para todos os tipos de aço e aço inoxidável. | [8 empty] | Aplicação individual | Os melhores resultados | Amplo mix.
552 | PEDRA ABRASIVA 9010 13X6X150 89AMITTEL | Pedras manuais retificação e acabamento | ST | 10 | Aço;Aço inoxidável;Carboneto de tungstênio | 9003170005524 | 9009010005525 | 21011316 | 31191510 | 68042230 | AT | T | 35.0 | m/s |  |  | 0.03 | 0.027 | kg | Uso manual | 9010 |  | A | 240 | V | B x C x L | 13 x 6 x 150 | 13.0 | 6.0 | 150.0 | 859__9010_tn552_tn556_mittel_grob_iso_mdb.jpg | 859__9010_tn552_tn556_mittel_grob_iso_mdb.jpg |  |  | 859__9010_13x6x150_89amittel_tn552_iso_mdb.jpg |  |  |  | TYROLIT Lima chata Liga vitrificada 13 x 6 x 150 |  |  |  |  | Estas limas são usadas especialmente na usinagem de ferramentas das indústrias de madeira e de construção de máquinas. Graças aos diferentes tamanhos de grão, é possível selecionar a ferramenta perfeita para a sua aplicação. Limas de carbeto de silício são principalmente usadas para metal duro ou ferramentas com insertos de metal duro e apresentam coloração verde acinzentada. A cor laranja é usada preferencialmente para todos os tipos de aço e aço inoxidável. | [8 empty] | Aplicação individual | Os melhores resultados | Amplo mix.
554 | 9010 30x13x200 89AMITTEL | Pedras manuais retificação e acabamento | ST | 10 | Aço;Aço inoxidável;Carboneto de tungstênio | 9003170005548 | 9009010005549 | 21011316 | 31191510 | 68042230 | AT | T | 35.0 | m/s |  |  | 0.191 | 0.178 | kg | Uso manual | 9010 |  | A | 240 | V | B x C x L | 30 x 13 x 200 | 30.0 | 13.0 | 200.0 | 859__9010_tn552_tn556_mittel_grob_iso_mdb.jpg | 859__9010_tn552_tn556_mittel_grob_iso_mdb.jpg |  |  | 859__9010_13x6x150_89amittel_tn552_iso_mdb.jpg |  |  |  | TYROLIT Lima chata Liga vitrificada 30 x 13 x 200 |  |  |  |  | Estas limas são usadas especialmente na usinagem de ferramentas das indústrias de madeira e de construção de máquinas. Graças aos diferentes tamanhos de grão, é possível selecionar a ferramenta perfeita para a sua aplicação. Limas de carbeto de silício são principalmente usadas para metal duro ou ferramentas com insertos de metal duro e apresentam coloração verde acinzentada. A cor laranja é usada preferencialmente para todos os tipos de aço e aço inoxidável. | [8 empty] | Aplicação individual | Os melhores resultados | Amplo mix.
555 | 9010 6x3x100 CFEIN | Pedras manuais retificação e acabamento | ST | 10 | Aço;Aço inoxidável;Carboneto de tungstênio | 9003170005555 | 9009010005556 | 21011316 | 31191510 | 68042230 | AT | T | 35.0 | m/s |  |  | 0.007 | 0.003 | kg | Uso manual | 9010 |  | C | 400 | V | B x C x L | 6 x 3 x 100 | 6.0 | 3.0 | 100.0 | 859__9010_tn552_tn556_mittel_grob_iso_mdb.jpg | 859__9010_tn552_tn556_mittel_grob_iso_mdb.jpg |  |  | 859__9010_13x6x150_89amittel_tn552_iso_mdb.jpg |  |  |  | TYROLIT Lima chata Liga vitrificada 6 x 3 x 100 |  |  |  |  | Estas limas são usadas especialmente na usinagem de ferramentas das indústrias de madeira e de construção de máquinas. Graças aos diferentes tamanhos de grão, é possível selecionar a ferramenta perfeita para a sua aplicação. Limas de carbeto de silício são principalmente usadas para metal duro ou ferramentas com insertos de metal duro e apresentam coloração verde acinzentada. A cor laranja é usada preferencialmente para todos os tipos de aço e aço inoxidável. | [8 empty] | Aplicação individual | Os melhores resultados | Amplo mix.
556 | 9010 6x3x100 CGROB | Pedras manuais retificação e acabamento | ST | 10 | Aço;Aço inoxidável;Carboneto de tungstênio | 9003170005562 | 9009010005563 | 21011316 | 31191510 | 68042230 | AT | T | 35.0 | m/s |  |  | 0.007 | 0.003 | kg | Uso manual | 9010 |  | C | 120 | V | B x C x L | 6 x 3 x 100 | 6.0 | 3.0 | 100.0 | 859__9010_tn552_tn556_mittel_grob_iso_mdb.jpg | 859__9010_tn552_tn556_mittel_grob_iso_mdb.jpg |  |  | 859__9010_13x6x150_89amittel_tn552_iso_mdb.jpg |  |  |  | TYROLIT Lima chata Liga vitrificada 6 x 3 x 100 |  |  |  |  | Estas limas são usadas especialmente na usinagem de ferramentas das indústrias de madeira e de construção de máquinas. Graças aos diferentes tamanhos de grão, é possível selecionar a ferramenta perfeita para a sua aplicação. Limas de carbeto de silício são principalmente usadas para metal duro ou ferramentas com insertos de metal duro e apresentam coloração verde acinzentada. A cor laranja é usada preferencialmente para todos os tipos de aço e aço inoxidável. | [8 empty] | Aplicação individual | Os melhores resultados | Amplo mix.
557 | 9010 6x3x100 CMITTEL | Pedras manuais retificação e acabamento | ST | 10 | Aço;Aço inoxidável;Carboneto de tungstênio | 9003170005579 | 9009010005570 | 21011316 | 31191510 | 68042230 | AT | T | 35.0 | m/s |  |  | 0.007 | 0.003 | kg | Uso manual | 9010 |  | C | 240 | V | B x C x L | 6 x 3 x 100 | 6.0 | 3.0 | 100.0 | 859__9010_tn552_tn556_mittel_grob_iso_mdb.jpg | 859__9010_tn552_tn556_mittel_grob_iso_mdb.jpg |  |  | 859__9010_13x6x150_89amittel_tn552_iso_mdb.jpg |  |  |  | TYROLIT Lima chata Liga vitrificada 6 x 3 x 100 |  |  |  |  | Estas limas são usadas especialmente na usinagem de ferramentas das indústrias de madeira e de construção de máquinas. Graças aos diferentes tamanhos de grão, é possível selecionar a ferramenta perfeita para a sua aplicação. Limas de carbeto de silício são principalmente usadas para metal duro ou ferramentas com insertos de metal duro e apresentam coloração verde acinzentada. A cor laranja é usada preferencialmente para todos os tipos de aço e aço inoxidável. | [8 empty] | Aplicação individual | Os melhores resultados | Amplo mix.
558 | PEDRA ABRASIVA 9010 10X5X100 CFEIN | Pedras manuais retificação e acabamento | ST | 10 | Aço;Aço inoxidável;Carboneto de tungstênio | 9003170005586 | 9009010005587 | 21011316 | 31191510 | 68042230 | AT | T | 35.0 | m/s |  |  | 0.012 | 0.008 | kg | Uso manual | 9010 |  | C | 400 | V | B x C x L | 10 x 5 x 100 | 10.0 | 5.0 | 100.0 | 859__9010_tn552_tn556_mittel_grob_iso_mdb.jpg | 859__9010_tn552_tn556_mittel_grob_iso_mdb.jpg |  |  | 859__9010_13x6x150_89amittel_tn552_iso_mdb.jpg |  |  |  | TYROLIT Lima chata Liga vitrificada 10 x 5 x 100 |  |  |  |  | Estas limas são usadas especialmente na usinagem de ferramentas das indústrias de madeira e de construção de máquinas. Graças aos diferentes tamanhos de grão, é possível selecionar a ferramenta perfeita para a sua aplicação. Limas de carbeto de silício são principalmente usadas para metal duro ou ferramentas com insertos de metal duro e apresentam coloração verde acinzentada. A cor laranja é usada preferencialmente para todos os tipos de aço e aço inoxidável. | [8 empty] | Aplicação individual | Os melhores resultados | Amplo mix.
559 | 9010 10x5x100 CGROB | Pedras manuais retificação e acabamento | ST | 10 | Aço;Aço inoxidável;Carboneto de tungstênio | 9003170005593 | 9009010005594 | 21011316 | 31191510 | 68042230 | AT | T | 35.0 | m/s |  |  | 0.014 | 0.01 | kg | Uso manual | 9010 |  | C | 120 | V | B x C x L | 10 x 5 x 100 | 10.0 | 5.0 | 100.0 | 859__9010_tn552_tn556_mittel_grob_iso_mdb.jpg | 859__9010_tn552_tn556_mittel_grob_iso_mdb.jpg |  |  | 859__9010_13x6x150_89amittel_tn552_iso_mdb.jpg |  |  |  | TYROLIT Lima chata Liga vitrificada 10 x 5 x 100 |  |  |  |  | Estas limas são usadas especialmente na usinagem de ferramentas das indústrias de madeira e de construção de máquinas. Graças aos diferentes tamanhos de grão, é possível selecionar a ferramenta perfeita para a sua aplicação. Limas de carbeto de silício são principalmente usadas para metal duro ou ferramentas com insertos de metal duro e apresentam coloração verde acinzentada. A cor laranja é usada preferencialmente para todos os tipos de aço e aço inoxidável. | [8 empty] | Aplicação individual | Os melhores resultados | Amplo mix.
560 | PEDRA ABRASIVA 9010 10X5X100 CMITTEL | Pedras manuais retificação e acabamento | ST | 10 | Aço;Aço inoxidável;Carboneto de tungstênio | 9003170005609 | 9009010005600 | 21011316 | 31191510 | 68042230 | AT | T | 35.0 | m/s |  |  | 0.013 | 0.009 | kg | Uso manual | 9010 |  | C | 240 | V | B x C x L | 10 x 5 x 100 | 10.0 | 5.0 | 100.0 | 859__9010_tn552_tn556_mittel_grob_iso_mdb.jpg | 859__9010_tn552_tn556_mittel_grob_iso_mdb.jpg |  |  | 859__9010_13x6x150_89amittel_tn552_iso_mdb.jpg |  |  |  | TYROLIT Lima chata Liga vitrificada 10 x 5 x 100 |  |  |  |  | Estas limas são usadas especialmente na usinagem de ferramentas das indústrias de madeira e de construção de máquinas. Graças aos diferentes tamanhos de grão, é possível selecionar a ferramenta perfeita para a sua aplicação. Limas de carbeto de silício são principalmente usadas para metal duro ou ferramentas com insertos de metal duro e apresentam coloração verde acinzentada. A cor laranja é usada preferencialmente para todos os tipos de aço e aço inoxidável. | [8 empty] | Aplicação individual | Os melhores resultados | Amplo mix.
561 | 9010 13x6x150 CFEIN | Pedras manuais retificação e acabamento | ST | 10 | Aço;Aço inoxidável;Carboneto de tungstênio | 9003170005616 | 9009010005617 | 21011316 | 31191510 | 68042230 | AT | T | 35.0 | m/s |  |  | 0.023 | 0.02 | kg | Uso manual | 9010 |  | C | 400 | V | B x C x L | 13 x 6 x 150 | 13.0 | 6.0 | 150.0 | 859__9010_tn552_tn556_mittel_grob_iso_mdb.jpg | 859__9010_tn552_tn556_mittel_grob_iso_mdb.jpg |  |  | 859__9010_13x6x150_89amittel_tn552_iso_mdb.jpg |  |  |  | TYROLIT Lima chata Liga vitrificada 13 x 6 x 150 |  |  |  |  | Estas limas são usadas especialmente na usinagem de ferramentas das indústrias de madeira e de construção de máquinas. Graças aos diferentes tamanhos de grão, é possível selecionar a ferramenta perfeita para a sua aplicação. Limas de carbeto de silício são principalmente usadas para metal duro ou ferramentas com insertos de metal duro e apresentam coloração verde acinzentada. A cor laranja é usada preferencialmente para todos os tipos de aço e aço inoxidável. | [8 empty] | Aplicação individual | Os melhores resultados | Amplo mix.
562 | 9010 13x6x150 CGROB | Pedras manuais retificação e acabamento | ST | 10 | Aço;Aço inoxidável;Carboneto de tungstênio | 9003170005623 | 9009010005624 | 21011316 | 31191510 | 68042230 | AT | T | 35.0 | m/s |  |  | 0.026 | 0.023 | kg | Uso manual | 9010 |  | C | 120 | V | B x C x L | 13 x 6 x 150 | 13.0 | 6.0 | 150.0 | 859__9010_tn552_tn556_mittel_grob_iso_mdb.jpg | 859__9010_tn552_tn556_mittel_grob_iso_mdb.jpg |  |  | 859__9010_13x6x150_89amittel_tn552_iso_mdb.jpg |  |  |  | TYROLIT Lima chata Liga vitrificada 13 x 6 x 150 |  |  |  |  | Estas limas são usadas especialmente na usinagem de ferramentas das indústrias de madeira e de construção de máquinas. Graças aos diferentes tamanhos de grão, é possível selecionar a ferramenta perfeita para a sua aplicação. Limas de carbeto de silício são principalmente usadas para metal duro ou ferramentas com insertos de metal duro e apresentam coloração verde acinzentada. A cor laranja é usada preferencialmente para todos os tipos de aço e aço inoxidável. | [8 empty] | Aplicação individual | Os melhores resultados | Amplo mix.
563 | 9010 13x6x150 CMITTEL | Pedras manuais retificação e acabamento | ST | 10 | Aço;Aço inoxidável;Carboneto de tungstênio | 9003170005630 | 9009010005631 | 21011316 | 31191510 | 68042230 | AT | T | 35.0 | m/s |  |  | 0.024 | 0.021 | kg | Uso manual | 9010 |  | C | 240 | V | B x C x L | 13 x 6 x 150 | 13.0 | 6.0 | 150.0 | 859__9010_tn552_tn556_mittel_grob_iso_mdb.jpg | 859__9010_tn552_tn556_mittel_grob_iso_mdb.jpg |  |  | 859__9010_13x6x150_89amittel_tn552_iso_mdb.jpg |  |  |  | TYROLIT Lima chata Liga vitrificada 13 x 6 x 150 |  |  |  |  | Estas limas são usadas especialmente na usinagem de ferramentas das indústrias de madeira e de construção de máquinas. Graças aos diferentes tamanhos de grão, é possível selecionar a ferramenta perfeita para a sua aplicação. Limas de carbeto de silício são principalmente usadas para metal duro ou ferramentas com insertos de metal duro e apresentam coloração verde acinzentada. A cor laranja é usada preferencialmente para todos os tipos de aço e aço inoxidável. | [8 empty] | Aplicação individual | Os melhores resultados | Amplo mix.
564 | 9010 30x13x200 CFEIN | Pedras manuais retificação e acabamento | ST | 10 | Aço;Aço inoxidável;Carboneto de tungstênio | 9003170005647 | 9009010005648 | 21011316 | 31191510 | 68042230 | AT | T | 35.0 | m/s |  |  | 0.145 | 0.132 | kg | Uso manual | 9010 |  | C | 400 | V | B x C x L | 30 x 13 x 200 | 30.0 | 13.0 | 200.0 | 859__9010_tn552_tn556_mittel_grob_iso_mdb.jpg | 859__9010_tn552_tn556_mittel_grob_iso_mdb.jpg |  |  | 859__9010_13x6x150_89amittel_tn552_iso_mdb.jpg |  |  |  | TYROLIT Lima chata Liga vitrificada 30 x 13 x 200 |  |  |  |  | Estas limas são usadas especialmente na usinagem de ferramentas das indústrias de madeira e de construção de máquinas. Graças aos diferentes tamanhos de grão, é possível selecionar a ferramenta perfeita para a sua aplicação. Limas de carbeto de silício são principalmente usadas para metal duro ou ferramentas com insertos de metal duro e apresentam coloração verde acinzentada. A cor laranja é usada preferencialmente para todos os tipos de aço e aço inoxidável. | [8 empty] | Aplicação individual | Os melhores resultados | Amplo mix.
566 | 9010 30x13x200 CMITTEL | Pedras manuais retificação e acabamento | ST | 10 | Aço;Aço inoxidável;Carboneto de tungstênio | 9003170005661 | 9009010005662 | 21011316 | 31191510 | 68042230 | AT | T | 35.0 | m/s |  |  | 0.154 | 0.141 | kg | Uso manual | 9010 |  | C | 240 | V | B x C x L | 30 x 13 x 200 | 30.0 | 13.0 | 200.0 | 859__9010_tn552_tn556_mittel_grob_iso_mdb.jpg | 859__9010_tn552_tn556_mittel_grob_iso_mdb.jpg |  |  | 859__9010_13x6x150_89amittel_tn552_iso_mdb.jpg |  |  |  | TYROLIT Lima chata Liga vitrificada 30 x 13 x 200 |  |  |  |  | Estas limas são usadas especialmente na usinagem de ferramentas das indústrias de madeira e de construção de máquinas. Graças aos diferentes tamanhos de grão, é possível selecionar a ferramenta perfeita para a sua aplicação. Limas de carbeto de silício são principalmente usadas para metal duro ou ferramentas com insertos de metal duro e apresentam coloração verde acinzentada. A cor laranja é usada preferencialmente para todos os tipos de aço e aço inoxidável. | [8 empty] | Aplicação individual | Os melhores resultados | Amplo mix.
576 | 90HM 25x6x100 89AFEIN | Pedras manuais retificação e acabamento | ST | 10 | Aço;HSS | 9003170005760 | 9009010005761 | 21011316 | 31191510 | 68042230 | AT | T | 35.0 | m/s |  |  | 0.022 | 0.018 | kg | Uso manual | 90HM |  | A | 400 | V | B x C / C1 l L | 25 x 6 / 1 l 100 | 25.0 | 6.0 | 100.0 | 866__90hm_tn28465_tn583_supert3_cfein_mdb.jpg | 866__90hm_tn28465_tn583_supert3_cfein_mdb.jpg |  |  | 866__90hm_tn28465_tn583_supert3_cfein_mdb.jpg |  |  |  | TYROLIT Pedra goiva Liga vitrificada 25 x 6 / 1 l 100 |  |  |  |  | As pedras goiva vitrificadas são indicadas para afiar ferramentas com dentes estreitos. Graças aos diferentes tamanhos de grão, é possível selecionar a ferramenta com base na aplicação individual. O formato cônico permite desbastar e rebarbar até diretamente a base do dente. | [8 empty] | Aplicação individual | Os melhores resultados | Amplo mix
577 | 90HM 25x6x100 89AMITTEL | Pedras manuais retificação e acabamento | ST | 10 | Aço;HSS | 9003170005777 | 9009010005778 | 21011316 | 31191510 | 68042230 | AT | T | 35.0 | m/s |  |  | 0.024 | 0.02 | kg | Uso manual | 90HM |  | A | 240 | V | B x C / C1 l L | 25 x 6 / 1 l 100 | 25.0 | 6.0 | 100.0 | 866__90hm_tn28465_tn583_supert3_cfein_mdb.jpg | 866__90hm_tn28465_tn583_supert3_cfein_mdb.jpg |  |  | 866__90hm_tn28465_tn583_supert3_cfein_mdb.jpg |  |  |  | TYROLIT Pedra goiva Liga vitrificada 25 x 6 / 1 l 100 |  |  |  |  | As pedras goiva vitrificadas são indicadas para afiar ferramentas com dentes estreitos. Graças aos diferentes tamanhos de grão, é possível selecionar a ferramenta com base na aplicação individual. O formato cônico permite desbastar e rebarbar até diretamente a base do dente. | [8 empty] | Aplicação individual | Os melhores resultados | Amplo mix
578 | PEDRA ABRASIVA 90HM 45X10X100 89AFEIN | Pedras manuais retificação e acabamento | ST | 10 | Aço;HSS | 9003170005784 | 9009010005785 | 21011316 | 31191510 | 68042230 | AT | T | 35.0 | m/s |  |  | 0.064 | 0.061 | kg | Uso manual | 90HM |  | A | 400 | V | B x C / C1 l L | 45 x 10 / 3 l 100 | 45.0 | 10.0 | 100.0 | 866__90hm_tn28465_tn583_supert3_cfein_mdb.jpg | 866__90hm_tn28465_tn583_supert3_cfein_mdb.jpg |  |  | 866__90hm_tn28465_tn583_supert3_cfein_mdb.jpg |  |  |  | TYROLIT Pedra goiva Liga vitrificada 45 x 10 / 3 l 100 |  |  |  |  | As pedras goiva vitrificadas são indicadas para afiar ferramentas com dentes estreitos. Graças aos diferentes tamanhos de grão, é possível selecionar a ferramenta com base na aplicação individual. O formato cônico permite desbastar e rebarbar até diretamente a base do dente. | [8 empty] | Aplicação individual | Os melhores resultados | Amplo mix
579 | PEDRA ABRASIVA 90HM 45X6X115 89AMITTEL | Pedras manuais retificação e acabamento | ST | 10 | Aço;HSS | 9003170005791 | 9009010005792 | 21011316 | 31191510 | 68042230 | AT | T | 35.0 | m/s |  |  | 0.052 | 0.047 | kg | Uso manual | 90HM |  | A | 240 | V | B x C / C1 l L | 45 x 6 / 2 l 115 | 45.0 | 6.0 | 115.0 | 866__90hm_tn28465_tn583_supert3_cfein_mdb.jpg | 866__90hm_tn28465_tn583_supert3_cfein_mdb.jpg |  |  | 866__90hm_tn28465_tn583_supert3_cfein_mdb.jpg |  |  |  | TYROLIT Pedra goiva Liga vitrificada 45 x 6 / 2 l 115 |  |  |  |  | As pedras goiva vitrificadas são indicadas para afiar ferramentas com dentes estreitos. Graças aos diferentes tamanhos de grão, é possível selecionar a ferramenta com base na aplicação individual. O formato cônico permite desbastar e rebarbar até diretamente a base do dente. | [8 empty] | Aplicação individual | Os melhores resultados | Amplo mix
583 | PEDRA ABRASIVA 90HM 25X6X100 CFEIN | Pedras manuais retificação e acabamento | ST | 10 | Aço;HSS | 9003170005838 | 9009010005839 | 21011316 | 31191510 | 68042230 | AT | T | 35.0 | m/s |  |  | 0.019 | 0.015 | kg | Uso manual | 90HM |  | C | 400 | V | B x C / C1 l L | 25 x 6 / 1 l 100 | 25.0 | 6.0 | 100.0 | 866__90hm_tn28465_tn583_supert3_cfein_mdb.jpg | 866__90hm_tn28465_tn583_supert3_cfein_mdb.jpg |  |  | 866__90hm_tn28465_tn583_supert3_cfein_mdb.jpg |  |  |  | TYROLIT Pedra goiva Liga vitrificada 25 x 6 / 1 l 100 |  |  |  |  | As pedras goiva vitrificadas são indicadas para afiar ferramentas com dentes estreitos. Graças aos diferentes tamanhos de grão, é possível selecionar a ferramenta com base na aplicação individual. O formato cônico permite desbastar e rebarbar até diretamente a base do dente. | [8 empty] | Aplicação individual | Os melhores resultados | Amplo mix
584 | PEDRA ABRASIVA 90HM 25X6X100 CMITTEL | Pedras manuais retificação e acabamento | ST | 10 | Aço;HSS | 9003170005845 | 9009010005846 | 21011316 | 31191510 | 68042230 | AT | T | 35.0 | m/s |  |  | 0.02 | 0.016 | kg | Uso manual | 90HM |  | C | 240 | V | B x C / C1 l L | 25 x 6 / 1 l 100 | 25.0 | 6.0 | 100.0 | 866__90hm_tn28465_tn583_supert3_cfein_mdb.jpg | 866__90hm_tn28465_tn583_supert3_cfein_mdb.jpg |  |  | 866__90hm_tn28465_tn583_supert3_cfein_mdb.jpg |  |  |  | TYROLIT Pedra goiva Liga vitrificada 25 x 6 / 1 l 100 |  |  |  |  | As pedras goiva vitrificadas são indicadas para afiar ferramentas com dentes estreitos. Graças aos diferentes tamanhos de grão, é possível selecionar a ferramenta com base na aplicação individual. O formato cônico permite desbastar e rebarbar até diretamente a base do dente. | [8 empty] | Aplicação individual | Os melhores resultados | Amplo mix
586 | PEDRA ABRASIVA 90HM 45X10X100 CMITTEL | Pedras manuais retificação e acabamento | ST | 10 | Aço;HSS | 9003170005869 | 9009010005860 | 21011316 | 31191510 | 68042230 | AT | T | 35.0 | m/s |  |  | 0.057 | 0.053 | kg | Uso manual | 90HM |  | C | 240 | V | B x C / C1 l L | 45 x 10 / 3 l 100 | 45.0 | 10.0 | 100.0 | 866__90hm_tn28465_tn583_supert3_cfein_mdb.jpg | 866__90hm_tn28465_tn583_supert3_cfein_mdb.jpg |  |  | 866__90hm_tn28465_tn583_supert3_cfein_mdb.jpg |  |  |  | TYROLIT Pedra goiva Liga vitrificada 45 x 10 / 3 l 100 |  |  |  |  | As pedras goiva vitrificadas são indicadas para afiar ferramentas com dentes estreitos. Graças aos diferentes tamanhos de grão, é possível selecionar a ferramenta com base na aplicação individual. O formato cônico permite desbastar e rebarbar até diretamente a base do dente. | [8 empty] | Aplicação individual | Os melhores resultados | Amplo mix
587 | 90HM 45x6x115 CMITTEL | Pedras manuais retificação e acabamento | ST | 10 | Aço;HSS | 9003170005876 | 9009010005877 | 21011316 | 31191510 | 68042230 | AT | T | 35.0 | m/s |  |  | 0.042 | 0.037 | kg | Uso manual | 90HM |  | C | 240 | V | B x C / C1 l L | 45 x 6 / 2 l 115 | 45.0 | 6.0 | 115.0 | 866__90hm_tn28465_tn583_supert3_cfein_mdb.jpg | 866__90hm_tn28465_tn583_supert3_cfein_mdb.jpg |  |  | 866__90hm_tn28465_tn583_supert3_cfein_mdb.jpg |  |  |  | TYROLIT Pedra goiva Liga vitrificada 45 x 6 / 2 l 115 |  |  |  |  | As pedras goiva vitrificadas são indicadas para afiar ferramentas com dentes estreitos. Graças aos diferentes tamanhos de grão, é possível selecionar a ferramenta com base na aplicação individual. O formato cônico permite desbastar e rebarbar até diretamente a base do dente. | [8 empty] | Aplicação individual | Os melhores resultados | Amplo mix
603 | 9040 10x100 89AMITTEL | Pedras manuais retificação e acabamento | ST | 10 | Aço;Aço inoxidável;Carboneto de tungstênio | 9003170006033 | 9009010006034 | 21011316 | 31191510 | 68042230 | AT | T | 35.0 | m/s |  |  | 0.013 | 0.009 | kg | Uso manual | 9040 |  | A | 240 | V | D x L | 10 x 100 | 10.0 | 100.0 | 0.0 | 862__9040_tn607_tn633_amittel_cmittel_iso_mdb.jpg | 862__9040_tn607_tn633_amittel_cmittel_iso_mdb.jpg |  |  | 862__9040_sn607_iso_mdb.jpg |  |  |  | TYROLIT Lima meia cana Liga vitrificada 10 x 100 |  |  |  |  | As limas meia cana são usadas principalmente na usinagem eficiente de ferramentas nas indústrias de madeira e de construção de máquinas. Limas de carbeto de silício são principalmente usadas para metal duro ou ferramentas com insertos de metal duro e apresentam coloração verde acinzentada. A cor laranja é usada preferencialmente para todos os tipos de aço e aço inoxidável. Graças aos diferentes tamanhos de grão, é possível selecionar a ferramenta com base na aplicação. | [8 empty] | Aplicação individual | Os melhores resultados | Amplo mix
607 | 9040 13x150 89AMITTEL | Pedras manuais retificação e acabamento | ST | 10 | Aço;Aço inoxidável;Carboneto de tungstênio | 9003170006071 | 9009010006072 | 21011316 | 31191510 | 68042230 | AT | T | 35.0 | m/s |  |  | 0.026 | 0.023 | kg | Uso manual | 9040 |  | A | 240 | V | D x L | 13 x 150 | 13.0 | 150.0 | 0.0 | 862__9040_tn607_tn633_amittel_cmittel_iso_mdb.jpg | 862__9040_tn607_tn633_amittel_cmittel_iso_mdb.jpg |  |  | 862__9040_sn607_iso_mdb.jpg |  |  |  | TYROLIT Lima meia cana Liga vitrificada 13 x 150 |  |  |  |  | As limas meia cana são usadas principalmente na usinagem eficiente de ferramentas nas indústrias de madeira e de construção de máquinas. Limas de carbeto de silício são principalmente usadas para metal duro ou ferramentas com insertos de metal duro e apresentam coloração verde acinzentada. A cor laranja é usada preferencialmente para todos os tipos de aço e aço inoxidável. Graças aos diferentes tamanhos de grão, é possível selecionar a ferramenta com base na aplicação. | [8 empty] | Aplicação individual | Os melhores resultados | Amplo mix
610 | PEDRA ABRASIVA 9040 16X150 89AMITTEL | Pedras manuais retificação e acabamento | ST | 10 | Aço;Aço inoxidável;Carboneto de tungstênio | 9003170006101 | 9009010006102 | 21011316 | 31191510 | 68042230 | AT | T | 35.0 | m/s |  |  | 0.037 | 0.034 | kg | Uso manual | 9040 |  | A | 240 | V | D x L | 16 x 150 | 16.0 | 150.0 | 0.0 | 862__9040_tn607_tn633_amittel_cmittel_iso_mdb.jpg | 862__9040_tn607_tn633_amittel_cmittel_iso_mdb.jpg |  |  | 862__9040_sn607_iso_mdb.jpg |  |  |  | TYROLIT Lima meia cana Liga vitrificada 16 x 150 |  |  |  |  | As limas meia cana são usadas principalmente na usinagem eficiente de ferramentas nas indústrias de madeira e de construção de máquinas. Limas de carbeto de silício são principalmente usadas para metal duro ou ferramentas com insertos de metal duro e apresentam coloração verde acinzentada. A cor laranja é usada preferencialmente para todos os tipos de aço e aço inoxidável. Graças aos diferentes tamanhos de grão, é possível selecionar a ferramenta com base na aplicação. | [8 empty] | Aplicação individual | Os melhores resultados | Amplo mix
614 | 9030 6x100 CFEIN | Pedras manuais retificação e acabamento | ST | 10 | Aço;Aço inoxidável;Carboneto de tungstênio | 9003170006149 | 9009010006140 | 21011316 | 31191510 | 68042230 | AT | T | 35.0 | m/s |  |  | 0.009 | 0.005 | kg | Uso manual | 9030 |  | C | 400 | V | D x L | 6 x 100 | 6.0 | 100.0 | 0.0 | 863__9030_tn664_tn698_afein_cmittel_iso_mdb.jpg | 863__9030_tn664_tn698_afein_cmittel_iso_mdb.jpg |  |  | 863__9030_sn696_iso_mdb.jpg |  |  |  | TYROLIT Lima redonda Liga vitrificada 6 x 100 |  |  |  |  | Estas limas são usadas especialmente na usinagem de ferramentas das indústrias de madeira e de construção de máquinas. Graças aos diferentes tamanhos de grão, é possível selecionar a ferramenta perfeita para a sua aplicação. Limas de carbeto de silício são principalmente usadas para metal duro ou ferramentas com insertos de metal duro e apresentam coloração verde acinzentada. A cor laranja é usada preferencialmente para todos os tipos de aço e aço inoxidável. | [8 empty] | Aplicação individual | Os melhores resultados | Amplo mix.
616 | PEDRA ABRASIVA 9030 6X100 CMITTEL | Pedras manuais retificação e acabamento | ST | 10 | Aço;Aço inoxidável;Carboneto de tungstênio | 9003170006163 | 9009010006164 | 21011316 | 31191510 | 68042230 | AT | T | 35.0 | m/s |  |  | 0.009 | 0.005 | kg | Uso manual | 9030 |  | C | 240 | V | D x L | 6 x 100 | 6.0 | 100.0 | 0.0 | 863__9030_tn664_tn698_afein_cmittel_iso_mdb.jpg | 863__9030_tn664_tn698_afein_cmittel_iso_mdb.jpg |  |  | 863__9030_sn696_iso_mdb.jpg |  |  |  | TYROLIT Lima redonda Liga vitrificada 6 x 100 |  |  |  |  | Estas limas são usadas especialmente na usinagem de ferramentas das indústrias de madeira e de construção de máquinas. Graças aos diferentes tamanhos de grão, é possível selecionar a ferramenta perfeita para a sua aplicação. Limas de carbeto de silício são principalmente usadas para metal duro ou ferramentas com insertos de metal duro e apresentam coloração verde acinzentada. A cor laranja é usada preferencialmente para todos os tipos de aço e aço inoxidável. | [8 empty] | Aplicação individual | Os melhores resultados | Amplo mix.
629 | PEDRA ABRASIVA 9040 13X150 CFEIN | Pedras manuais retificação e acabamento | ST | 10 | Aço;Aço inoxidável;Carboneto de tungstênio | 9003170006293 | 9009010006294 | 21011316 | 31191510 | 68042230 | AT | T | 35.0 | m/s |  |  | 0.02 | 0.017 | kg | Uso manual | 9040 |  | C | 400 | V | D x L | 13 x 150 | 13.0 | 150.0 | 0.0 | 862__9040_tn607_tn633_amittel_cmittel_iso_mdb.jpg | 862__9040_tn607_tn633_amittel_cmittel_iso_mdb.jpg |  |  | 862__9040_sn607_iso_mdb.jpg |  |  |  | TYROLIT Lima meia cana Liga vitrificada 13 x 150 |  |  |  |  | As limas meia cana são usadas principalmente na usinagem eficiente de ferramentas nas indústrias de madeira e de construção de máquinas. Limas de carbeto de silício são principalmente usadas para metal duro ou ferramentas com insertos de metal duro e apresentam coloração verde acinzentada. A cor laranja é usada preferencialmente para todos os tipos de aço e aço inoxidável. Graças aos diferentes tamanhos de grão, é possível selecionar a ferramenta com base na aplicação. | [8 empty] | Aplicação individual | Os melhores resultados | Amplo mix
632 | 9040 16x150 CFEIN | Pedras manuais retificação e acabamento | ST | 10 | Aço;Aço inoxidável;Carboneto de tungstênio | 9003170006323 | 9009010006324 | 21011316 | 31191510 | 68042230 | AT | T | 35.0 | m/s |  |  | 0.029 | 0.025 | kg | Uso manual | 9040 |  | C | 400 | V | D x L | 16 x 150 | 16.0 | 150.0 | 0.0 | 862__9040_tn607_tn633_amittel_cmittel_iso_mdb.jpg | 862__9040_tn607_tn633_amittel_cmittel_iso_mdb.jpg |  |  | 862__9040_sn607_iso_mdb.jpg |  |  |  | TYROLIT Lima meia cana Liga vitrificada 16 x 150 |  |  |  |  | As limas meia cana são usadas principalmente na usinagem eficiente de ferramentas nas indústrias de madeira e de construção de máquinas. Limas de carbeto de silício são principalmente usadas para metal duro ou ferramentas com insertos de metal duro e apresentam coloração verde acinzentada. A cor laranja é usada preferencialmente para todos os tipos de aço e aço inoxidável. Graças aos diferentes tamanhos de grão, é possível selecionar a ferramenta com base na aplicação. | [8 empty] | Aplicação individual | Os melhores resultados | Amplo mix
633 | PEDRA ABRASIVA 9040 16X150 CMITTEL | Pedras manuais retificação e acabamento | ST | 10 | Aço;Aço inoxidável;Carboneto de tungstênio | 9003170006330 | 9009010006331 | 21011316 | 31191510 | 68042230 | AT | T | 35.0 | m/s |  |  | 0.03 | 0.027 | kg | Uso manual | 9040 |  | C | 240 | V | D x L | 16 x 150 | 16.0 | 150.0 | 0.0 | 862__9040_tn607_tn633_amittel_cmittel_iso_mdb.jpg | 862__9040_tn607_tn633_amittel_cmittel_iso_mdb.jpg |  |  | 862__9040_sn607_iso_mdb.jpg |  |  |  | TYROLIT Lima meia cana Liga vitrificada 16 x 150 |  |  |  |  | As limas meia cana são usadas principalmente na usinagem eficiente de ferramentas nas indústrias de madeira e de construção de máquinas. Limas de carbeto de silício são principalmente usadas para metal duro ou ferramentas com insertos de metal duro e apresentam coloração verde acinzentada. A cor laranja é usada preferencialmente para todos os tipos de aço e aço inoxidável. Graças aos diferentes tamanhos de grão, é possível selecionar a ferramenta com base na aplicação. | [8 empty] | Aplicação individual | Os melhores resultados | Amplo mix
637 | 9040 20x200 CMITTEL | Pedras manuais retificação e acabamento | ST | 10 | Aço;Aço inoxidável;Carboneto de tungstênio | 9003170006378 | 9009010006379 | 21011316 | 31191510 | 68042230 | AT | T | 35.0 | m/s |  |  | 0.07 | 0.057 | kg | Uso manual | 9040 |  | C | 240 | V | D x L | 20 x 200 | 20.0 | 200.0 | 0.0 | 862__9040_tn607_tn633_amittel_cmittel_iso_mdb.jpg | 862__9040_tn607_tn633_amittel_cmittel_iso_mdb.jpg |  |  | 862__9040_sn607_iso_mdb.jpg |  |  |  | TYROLIT Lima meia cana Liga vitrificada 20 x 200 |  |  |  |  | As limas meia cana são usadas principalmente na usinagem eficiente de ferramentas nas indústrias de madeira e de construção de máquinas. Limas de carbeto de silício são principalmente usadas para metal duro ou ferramentas com insertos de metal duro e apresentam coloração verde acinzentada. A cor laranja é usada preferencialmente para todos os tipos de aço e aço inoxidável. Graças aos diferentes tamanhos de grão, é possível selecionar a ferramenta com base na aplicação. | [8 empty] | Aplicação individual | Os melhores resultados | Amplo mix
640 | PEDRA ABRASIVA 90K 40X20X125 89AKOMBI | Pedras manuais retificação e acabamento | ST | 1 | Aço;Aço inoxidável;Materiais de moldagem;Alumínio | 9003170006408 | 9009010006409 | 21011316 | 31191510 | 68042230 | AT | T | 35.0 | m/s |  |  | 0.235 | 0.225 | kg | Uso manual | 90K |  | A | 120 | V | B x C x L | 40 x 20 x 125 | 40.0 | 20.0 | 125.0 | 865__90k_tn6314_tn_186109_akombi_ckombi_mdb.jpg | 865__90k_tn6314_tn_186109_akombi_ckombi_mdb.jpg |  |  | 865__90k_sn6314_iso_mdb.jpg | 865__90k_18x10x75_ckombi_tn186109_iso_mdb.jpg |  |  | TYROLIT Pedra combinada Liga vitrificada 40 x 20 x 125 |  |  |  |  | Você pode usar a pedra combinada Tyrolit para rebarbação das mais diferentes peças obras. Por causa das suas diferentes granulações, você sempre terá a ferramenta certa para aquela aplicação. Este produto também pode ser usado para mesas magnéticas de amolar. | [8 empty] | Aplicação individual | Os melhores resultados | Amplo mix.
642 | PEDRA ABRASIVA 90K 25X13X100 CKOMBI | Pedras manuais retificação e acabamento | ST | 1 | Aço;Aço inoxidável;Materiais de moldagem;Alumínio | 9003170006422 | 9009010006423 | 21011316 | 31191510 | 68042230 | AT | T | 35.0 | m/s |  |  | 0.149 | 0.063 | kg | Uso manual | 90K |  | C | 120 | V | B x C x L | 25 x 13 x 100 | 25.0 | 13.0 | 100.0 | 865__90k_tn6314_tn_186109_akombi_ckombi_mdb.jpg | 865__90k_tn6314_tn_186109_akombi_ckombi_mdb.jpg |  |  | 865__90k_sn6314_iso_mdb.jpg | 865__90k_18x10x75_ckombi_tn186109_iso_mdb.jpg |  |  | TYROLIT Pedra combinada Liga vitrificada 25 x 13 x 100 |  |  |  |  | Você pode usar a pedra combinada Tyrolit para rebarbação das mais diferentes peças obras. Por causa das suas diferentes granulações, você sempre terá a ferramenta certa para aquela aplicação. Este produto também pode ser usado para mesas magnéticas de amolar. | [8 empty] | Aplicação individual | Os melhores resultados | Amplo mix.
644 | 90K 50x25x150 CKOMBI | Pedras manuais retificação e acabamento | ST | 1 | Aço;Aço inoxidável;Materiais de moldagem;Alumínio | 9003170006446 | 9009010006447 | 21011316 | 31191510 | 68042230 | AT | T | 35.0 | m/s |  |  | 0.46 | 0.364 | kg | Uso manual | 90K |  | C | 120 | V | B x C x L | 50 x 25 x 150 | 50.0 | 25.0 | 150.0 | 865__90k_tn6314_tn_186109_akombi_ckombi_mdb.jpg | 865__90k_tn6314_tn_186109_akombi_ckombi_mdb.jpg |  |  | 865__90k_sn6314_iso_mdb.jpg | 865__90k_18x10x75_ckombi_tn186109_iso_mdb.jpg |  |  | TYROLIT Pedra combinada Liga vitrificada 50 x 25 x 150 |  |  |  |  | Você pode usar a pedra combinada Tyrolit para rebarbação das mais diferentes peças obras. Por causa das suas diferentes granulações, você sempre terá a ferramenta certa para aquela aplicação. Este produto também pode ser usado para mesas magnéticas de amolar. | [8 empty] | Aplicação individual | Os melhores resultados | Amplo mix.
645 | 90K 50x25x200 CKOMBI | Pedras manuais retificação e acabamento | ST | 1 | Aço;Aço inoxidável;Materiais de moldagem;Alumínio | 9003170006453 | 9009010006454 | 21011316 | 31191510 | 68042230 | AT | T | 35.0 | m/s |  |  | 0.596 | 0.485 | kg | Uso manual | 90K |  | C | 120 | V | B x C x L | 50 x 25 x 200 | 50.0 | 25.0 | 200.0 | 865__90k_tn6314_tn_186109_akombi_ckombi_mdb.jpg | 865__90k_tn6314_tn_186109_akombi_ckombi_mdb.jpg |  |  | 865__90k_sn6314_iso_mdb.jpg | 865__90k_18x10x75_ckombi_tn186109_iso_mdb.jpg |  |  | TYROLIT Pedra combinada Liga vitrificada 50 x 25 x 200 |  |  |  |  | Você pode usar a pedra combinada Tyrolit para rebarbação das mais diferentes peças obras. Por causa das suas diferentes granulações, você sempre terá a ferramenta certa para aquela aplicação. Este produto também pode ser usado para mesas magnéticas de amolar. | [8 empty] | Aplicação individual | Os melhores resultados | Amplo mix.
656 | 9030 10x100 CFEIN | Pedras manuais retificação e acabamento | ST | 10 | Aço;Aço inoxidável;Carboneto de tungstênio | 9003170006569 | 9009010006560 | 21011316 | 31191510 | 68042230 | AT | T | 35.0 | m/s |  |  | 0.017 | 0.013 | kg | Uso manual | 9030 |  | C | 400 | V | D x L | 10 x 100 | 10.0 | 100.0 | 0.0 | 863__9030_tn664_tn698_afein_cmittel_iso_mdb.jpg | 863__9030_tn664_tn698_afein_cmittel_iso_mdb.jpg |  |  | 863__9030_sn696_iso_mdb.jpg |  |  |  | TYROLIT Lima redonda Liga vitrificada 10 x 100 |  |  |  |  | Estas limas são usadas especialmente na usinagem de ferramentas das indústrias de madeira e de construção de máquinas. Graças aos diferentes tamanhos de grão, é possível selecionar a ferramenta perfeita para a sua aplicação. Limas de carbeto de silício são principalmente usadas para metal duro ou ferramentas com insertos de metal duro e apresentam coloração verde acinzentada. A cor laranja é usada preferencialmente para todos os tipos de aço e aço inoxidável. | [8 empty] | Aplicação individual | Os melhores resultados | Amplo mix.
657 | PEDRA ABRASIVA 9030 13X150 89AFEIN | Pedras manuais retificação e acabamento | ST | 10 | Aço;Aço inoxidável;Carboneto de tungstênio | 9003170006576 | 9009010006577 | 21011316 | 31191510 | 68042230 | AT | T | 35.0 | m/s |  |  | 0.044 | 0.041 | kg | Uso manual | 9030 |  | A | 400 | V | D x L | 13 x 150 | 13.0 | 150.0 | 0.0 | 863__9030_tn664_tn698_afein_cmittel_iso_mdb.jpg | 863__9030_tn664_tn698_afein_cmittel_iso_mdb.jpg |  |  | 863__9030_sn696_iso_mdb.jpg |  |  |  | TYROLIT Lima redonda Liga vitrificada 13 x 150 |  |  |  |  | Estas limas são usadas especialmente na usinagem de ferramentas das indústrias de madeira e de construção de máquinas. Graças aos diferentes tamanhos de grão, é possível selecionar a ferramenta perfeita para a sua aplicação. Limas de carbeto de silício são principalmente usadas para metal duro ou ferramentas com insertos de metal duro e apresentam coloração verde acinzentada. A cor laranja é usada preferencialmente para todos os tipos de aço e aço inoxidável. | [8 empty] | Aplicação individual | Os melhores resultados | Amplo mix.
660 | PEDRA ABRASIVA 9030 6X100 89AFEIN | Pedras manuais retificação e acabamento | ST | 10 | Aço;Aço inoxidável;Carboneto de tungstênio | 9003170006606 | 9009010006607 | 21011316 | 31191510 | 68042230 | AT | T | 35.0 | m/s |  |  | 0.01 | 0.006 | kg | Uso manual | 9030 |  | A | 400 | V | D x L | 6 x 100 | 6.0 | 100.0 | 0.0 | 863__9030_tn664_tn698_afein_cmittel_iso_mdb.jpg | 863__9030_tn664_tn698_afein_cmittel_iso_mdb.jpg |  |  | 863__9030_sn696_iso_mdb.jpg |  |  |  | TYROLIT Lima redonda Liga vitrificada 6 x 100 |  |  |  |  | Estas limas são usadas especialmente na usinagem de ferramentas das indústrias de madeira e de construção de máquinas. Graças aos diferentes tamanhos de grão, é possível selecionar a ferramenta perfeita para a sua aplicação. Limas de carbeto de silício são principalmente usadas para metal duro ou ferramentas com insertos de metal duro e apresentam coloração verde acinzentada. A cor laranja é usada preferencialmente para todos os tipos de aço e aço inoxidável. | [8 empty] | Aplicação individual | Os melhores resultados | Amplo mix.
664 | 9030 10x100 89AFEIN | Pedras manuais retificação e acabamento | ST | 10 | Aço;Aço inoxidável;Carboneto de tungstênio | 9003170006644 | 9009010006645 | 21011316 | 31191510 | 68042230 | AT | T | 35.0 | m/s |  |  | 0.02 | 0.016 | kg | Uso manual | 9030 |  | A | 400 | V | D x L | 10 x 100 | 10.0 | 100.0 | 0.0 | 863__9030_tn664_tn698_afein_cmittel_iso_mdb.jpg | 863__9030_tn664_tn698_afein_cmittel_iso_mdb.jpg |  |  | 863__9030_sn696_iso_mdb.jpg |  |  |  | TYROLIT Lima redonda Liga vitrificada 10 x 100 |  |  |  |  | Estas limas são usadas especialmente na usinagem de ferramentas das indústrias de madeira e de construção de máquinas. Graças aos diferentes tamanhos de grão, é possível selecionar a ferramenta perfeita para a sua aplicação. Limas de carbeto de silício são principalmente usadas para metal duro ou ferramentas com insertos de metal duro e apresentam coloração verde acinzentada. A cor laranja é usada preferencialmente para todos os tipos de aço e aço inoxidável. | [8 empty] | Aplicação individual | Os melhores resultados | Amplo mix.
666 | 9030 10x100 89AMITTEL | Pedras manuais retificação e acabamento | ST | 10 | Aço;Aço inoxidável;Carboneto de tungstênio | 9003170006668 | 9009010006669 | 21011316 | 31191510 | 68042230 | AT | T | 35.0 | m/s |  |  | 0.022 | 0.018 | kg | Uso manual | 9030 |  | A | 240 | V | D x L | 10 x 100 | 10.0 | 100.0 | 0.0 | 863__9030_tn664_tn698_afein_cmittel_iso_mdb.jpg | 863__9030_tn664_tn698_afein_cmittel_iso_mdb.jpg |  |  | 863__9030_sn696_iso_mdb.jpg |  |  |  | TYROLIT Lima redonda Liga vitrificada 10 x 100 |  |  |  |  | Estas limas são usadas especialmente na usinagem de ferramentas das indústrias de madeira e de construção de máquinas. Graças aos diferentes tamanhos de grão, é possível selecionar a ferramenta perfeita para a sua aplicação. Limas de carbeto de silício são principalmente usadas para metal duro ou ferramentas com insertos de metal duro e apresentam coloração verde acinzentada. A cor laranja é usada preferencialmente para todos os tipos de aço e aço inoxidável. | [8 empty] | Aplicação individual | Os melhores resultados | Amplo mix.
671 | PEDRA ABRASIVA 9030 13X150 89AMITTEL | Pedras manuais retificação e acabamento | ST | 10 | Aço;Aço inoxidável;Carboneto de tungstênio | 9003170006712 | 9009010006713 | 21011316 | 31191510 | 68042230 | AT | T | 35.0 | m/s |  |  | 0.048 | 0.045 | kg | Uso manual | 9030 |  | A | 240 | V | D x L | 13 x 150 | 13.0 | 150.0 | 0.0 | 863__9030_tn664_tn698_afein_cmittel_iso_mdb.jpg | 863__9030_tn664_tn698_afein_cmittel_iso_mdb.jpg |  |  | 863__9030_sn696_iso_mdb.jpg |  |  |  | TYROLIT Lima redonda Liga vitrificada 13 x 150 |  |  |  |  | Estas limas são usadas especialmente na usinagem de ferramentas das indústrias de madeira e de construção de máquinas. Graças aos diferentes tamanhos de grão, é possível selecionar a ferramenta perfeita para a sua aplicação. Limas de carbeto de silício são principalmente usadas para metal duro ou ferramentas com insertos de metal duro e apresentam coloração verde acinzentada. A cor laranja é usada preferencialmente para todos os tipos de aço e aço inoxidável. | [8 empty] | Aplicação individual | Os melhores resultados | Amplo mix.
674 | 9030 16x150 89AMITTEL | Pedras manuais retificação e acabamento | ST | 10 | Aço;Aço inoxidável;Carboneto de tungstênio | 9003170006743 | 9009010006744 | 21011316 | 31191510 | 68042230 | AT | T | 35.0 | m/s |  |  | 0.072 | 0.069 | kg | Uso manual | 9030 |  | A | 240 | V | D x L | 16 x 150 | 16.0 | 150.0 | 0.0 | 863__9030_tn664_tn698_afein_cmittel_iso_mdb.jpg | 863__9030_tn664_tn698_afein_cmittel_iso_mdb.jpg |  |  | 863__9030_sn696_iso_mdb.jpg |  |  |  | TYROLIT Lima redonda Liga vitrificada 16 x 150 |  |  |  |  | Estas limas são usadas especialmente na usinagem de ferramentas das indústrias de madeira e de construção de máquinas. Graças aos diferentes tamanhos de grão, é possível selecionar a ferramenta perfeita para a sua aplicação. Limas de carbeto de silício são principalmente usadas para metal duro ou ferramentas com insertos de metal duro e apresentam coloração verde acinzentada. A cor laranja é usada preferencialmente para todos os tipos de aço e aço inoxidável. | [8 empty] | Aplicação individual | Os melhores resultados | Amplo mix.
691 | PEDRA ABRASIVA 9030 13X150 CFEIN | Pedras manuais retificação e acabamento | ST | 10 | Aço;Aço inoxidável;Carboneto de tungstênio | 9003170006910 | 9009010006911 | 21011316 | 31191510 | 68042230 | AT | T | 35.0 | m/s |  |  | 0.037 | 0.034 | kg | Uso manual | 9030 |  | C | 400 | V | D x L | 13 x 150 | 13.0 | 150.0 | 0.0 | 863__9030_tn664_tn698_afein_cmittel_iso_mdb.jpg | 863__9030_tn664_tn698_afein_cmittel_iso_mdb.jpg |  |  | 863__9030_sn696_iso_mdb.jpg |  |  |  | TYROLIT Lima redonda Liga vitrificada 13 x 150 |  |  |  |  | Estas limas são usadas especialmente na usinagem de ferramentas das indústrias de madeira e de construção de máquinas. Graças aos diferentes tamanhos de grão, é possível selecionar a ferramenta perfeita para a sua aplicação. Limas de carbeto de silício são principalmente usadas para metal duro ou ferramentas com insertos de metal duro e apresentam coloração verde acinzentada. A cor laranja é usada preferencialmente para todos os tipos de aço e aço inoxidável. | [8 empty] | Aplicação individual | Os melhores resultados | Amplo mix.
693 | PEDRA ABRASIVA 9030 13X150 CMITTEL | Pedras manuais retificação e acabamento | ST | 10 | Aço;Aço inoxidável;Carboneto de tungstênio | 9003170006934 | 9009010006935 | 21011316 | 31191510 | 68042230 | AT | T | 35.0 | m/s |  |  | 0.039 | 0.036 | kg | Uso manual | 9030 |  | C | 240 | V | D x L | 13 x 150 | 13.0 | 150.0 | 0.0 | 863__9030_tn664_tn698_afein_cmittel_iso_mdb.jpg | 863__9030_tn664_tn698_afein_cmittel_iso_mdb.jpg |  |  | 863__9030_sn696_iso_mdb.jpg |  |  |  | TYROLIT Lima redonda Liga vitrificada 13 x 150 |  |  |  |  | Estas limas são usadas especialmente na usinagem de ferramentas das indústrias de madeira e de construção de máquinas. Graças aos diferentes tamanhos de grão, é possível selecionar a ferramenta perfeita para a sua aplicação. Limas de carbeto de silício são principalmente usadas para metal duro ou ferramentas com insertos de metal duro e apresentam coloração verde acinzentada. A cor laranja é usada preferencialmente para todos os tipos de aço e aço inoxidável. | [8 empty] | Aplicação individual | Os melhores resultados | Amplo mix.
696 | 9030 16x150 CFEIN | Pedras manuais retificação e acabamento | ST | 10 | Aço;Aço inoxidável;Carboneto de tungstênio | 9003170006965 | 9009010006966 | 21011316 | 31191510 | 68042230 | AT | T | 35.0 | m/s |  |  | 0.054 | 0.051 | kg | Uso manual | 9030 |  | C | 400 | V | D x L | 16 x 150 | 16.0 | 150.0 | 0.0 | 863__9030_tn664_tn698_afein_cmittel_iso_mdb.jpg | 863__9030_tn664_tn698_afein_cmittel_iso_mdb.jpg |  |  | 863__9030_sn696_iso_mdb.jpg |  |  |  | TYROLIT Lima redonda Liga vitrificada 16 x 150 |  |  |  |  | Estas limas são usadas especialmente na usinagem de ferramentas das indústrias de madeira e de construção de máquinas. Graças aos diferentes tamanhos de grão, é possível selecionar a ferramenta perfeita para a sua aplicação. Limas de carbeto de silício são principalmente usadas para metal duro ou ferramentas com insertos de metal duro e apresentam coloração verde acinzentada. A cor laranja é usada preferencialmente para todos os tipos de aço e aço inoxidável. | [8 empty] | Aplicação individual | Os melhores resultados | Amplo mix.
698 | 9030 16x150 CMITTEL | Pedras manuais retificação e acabamento | ST | 10 | Aço;Aço inoxidável;Carboneto de tungstênio | 9003170006989 | 9009010006980 | 21011316 | 31191510 | 68042230 | AT | T | 35.0 | m/s |  |  | 0.058 | 0.055 | kg | Uso manual | 9030 |  | C | 240 | V | D x L | 16 x 150 | 16.0 | 150.0 | 0.0 | 863__9030_tn664_tn698_afein_cmittel_iso_mdb.jpg | 863__9030_tn664_tn698_afein_cmittel_iso_mdb.jpg |  |  | 863__9030_sn696_iso_mdb.jpg |  |  |  | TYROLIT Lima redonda Liga vitrificada 16 x 150 |  |  |  |  | Estas limas são usadas especialmente na usinagem de ferramentas das indústrias de madeira e de construção de máquinas. Graças aos diferentes tamanhos de grão, é possível selecionar a ferramenta perfeita para a sua aplicação. Limas de carbeto de silício são principalmente usadas para metal duro ou ferramentas com insertos de metal duro e apresentam coloração verde acinzentada. A cor laranja é usada preferencialmente para todos os tipos de aço e aço inoxidável. | [8 empty] | Aplicação individual | Os melhores resultados | Amplo mix.
728 | PEDRA ABRASIVA 9011 6X100 89AFEIN | Pedras manuais retificação e acabamento | ST | 10 | Aço;Aço inoxidável;Carboneto de tungstênio | 9003170007283 | 9009010007284 | 21011316 | 31191510 | 68042230 | AT | T | 35.0 | m/s |  |  | 0.011 | 0.007 | kg | Uso manual | 9011 |  | A | 400 | V | B x L | 6 x 100 | 6.0 | 100.0 | 0.0 | 860__9011_tn733_tn754_fein_mittel_iso_mdb.jpg | 860__9011_tn733_tn754_fein_mittel_iso_mdb.jpg |  |  | 860__9011_sn752_iso_mdb.jpg |  |  |  | TYROLIT Lima quadrada Liga vitrificada 6 x 100 |  |  |  |  | As limas quadradas são usadas principalmente na usinagem eficiente de ferramentas nas indústrias de madeira e de construção de máquinas. Limas de carbeto de silício são principalmente usadas para metal duro ou ferramentas com insertos de metal duro e apresentam coloração verde acinzentada. A cor laranja é usada preferencialmente para todos os tipos de aço e aço inoxidável. Graças aos diferentes tamanhos de grão, é possível selecionar a ferramenta perfeita para a sua aplicação. | [8 empty] | Aplicação individual | Os melhores resultados | Amplo mix.
729 | PEDRA ABRASIVA 9011 6X100 89AMITTEL | Pedras manuais retificação e acabamento | ST | 10 | Aço;Aço inoxidável;Carboneto de tungstênio | 9003170007290 | 9009010007291 | 21011316 | 31191510 | 68042230 | AT | T | 35.0 | m/s |  |  | 0.012 | 0.008 | kg | Uso manual | 9011 |  | A | 240 | V | B x L | 6 x 100 | 6.0 | 100.0 | 0.0 | 860__9011_tn733_tn754_fein_mittel_iso_mdb.jpg | 860__9011_tn733_tn754_fein_mittel_iso_mdb.jpg |  |  | 860__9011_sn752_iso_mdb.jpg |  |  |  | TYROLIT Lima quadrada Liga vitrificada 6 x 100 |  |  |  |  | As limas quadradas são usadas principalmente na usinagem eficiente de ferramentas nas indústrias de madeira e de construção de máquinas. Limas de carbeto de silício são principalmente usadas para metal duro ou ferramentas com insertos de metal duro e apresentam coloração verde acinzentada. A cor laranja é usada preferencialmente para todos os tipos de aço e aço inoxidável. Graças aos diferentes tamanhos de grão, é possível selecionar a ferramenta perfeita para a sua aplicação. | [8 empty] | Aplicação individual | Os melhores resultados | Amplo mix.
732 | 9011 10x100 89AMITTEL | Pedras manuais retificação e acabamento | ST | 10 | Aço;Aço inoxidável;Carboneto de tungstênio | 9003170007320 | 9009010007321 | 21011316 | 31191510 | 68042230 | AT | T | 35.0 | m/s |  |  | 0.027 | 0.023 | kg | Uso manual | 9011 |  | A | 240 | V | B x L | 10 x 100 | 10.0 | 100.0 | 0.0 | 860__9011_tn733_tn754_fein_mittel_iso_mdb.jpg | 860__9011_tn733_tn754_fein_mittel_iso_mdb.jpg |  |  | 860__9011_sn752_iso_mdb.jpg |  |  |  | TYROLIT Lima quadrada Liga vitrificada 10 x 100 |  |  |  |  | As limas quadradas são usadas principalmente na usinagem eficiente de ferramentas nas indústrias de madeira e de construção de máquinas. Limas de carbeto de silício são principalmente usadas para metal duro ou ferramentas com insertos de metal duro e apresentam coloração verde acinzentada. A cor laranja é usada preferencialmente para todos os tipos de aço e aço inoxidável. Graças aos diferentes tamanhos de grão, é possível selecionar a ferramenta perfeita para a sua aplicação. | [8 empty] | Aplicação individual | Os melhores resultados | Amplo mix.
733 | 9011 10x100 89AFEIN | Pedras manuais retificação e acabamento | ST | 10 | Aço;Aço inoxidável;Carboneto de tungstênio | 9003170007337 | 9009010007338 | 21011316 | 31191510 | 68042230 | AT | T | 35.0 | m/s |  |  | 0.025 | 0.021 | kg | Uso manual | 9011 |  | A | 400 | V | B x L | 10 x 100 | 10.0 | 100.0 | 0.0 | 860__9011_tn733_tn754_fein_mittel_iso_mdb.jpg | 860__9011_tn733_tn754_fein_mittel_iso_mdb.jpg |  |  | 860__9011_sn752_iso_mdb.jpg |  |  |  | TYROLIT Lima quadrada Liga vitrificada 10 x 100 |  |  |  |  | As limas quadradas são usadas principalmente na usinagem eficiente de ferramentas nas indústrias de madeira e de construção de máquinas. Limas de carbeto de silício são principalmente usadas para metal duro ou ferramentas com insertos de metal duro e apresentam coloração verde acinzentada. A cor laranja é usada preferencialmente para todos os tipos de aço e aço inoxidável. Graças aos diferentes tamanhos de grão, é possível selecionar a ferramenta perfeita para a sua aplicação. | [8 empty] | Aplicação individual | Os melhores resultados | Amplo mix.
738 | 9011 13x150 89AFEIN | Pedras manuais retificação e acabamento | ST | 10 | Aço;Aço inoxidável;Carboneto de tungstênio | 9003170007382 | 9009010007383 | 21011316 | 31191510 | 68042230 | AT | T | 35.0 | m/s |  |  | 0.056 | 0.052 | kg | Uso manual | 9011 |  | A | 400 | V | B x L | 13 x 150 | 13.0 | 150.0 | 0.0 | 860__9011_tn733_tn754_fein_mittel_iso_mdb.jpg | 860__9011_tn733_tn754_fein_mittel_iso_mdb.jpg |  |  | 860__9011_sn752_iso_mdb.jpg |  |  |  | TYROLIT Lima quadrada Liga vitrificada 13 x 150 |  |  |  |  | As limas quadradas são usadas principalmente na usinagem eficiente de ferramentas nas indústrias de madeira e de construção de máquinas. Limas de carbeto de silício são principalmente usadas para metal duro ou ferramentas com insertos de metal duro e apresentam coloração verde acinzentada. A cor laranja é usada preferencialmente para todos os tipos de aço e aço inoxidável. Graças aos diferentes tamanhos de grão, é possível selecionar a ferramenta perfeita para a sua aplicação. | [8 empty] | Aplicação individual | Os melhores resultados | Amplo mix.
739 | 9011 13x150 89AMITTEL | Pedras manuais retificação e acabamento | ST | 10 | Aço;Aço inoxidável;Carboneto de tungstênio | 9003170007399 | 9009010007390 | 21011316 | 31191510 | 68042230 | AT | T | 35.0 | m/s |  |  | 0.061 | 0.058 | kg | Uso manual | 9011 |  | A | 240 | V | B x L | 13 x 150 | 13.0 | 150.0 | 0.0 | 860__9011_tn733_tn754_fein_mittel_iso_mdb.jpg | 860__9011_tn733_tn754_fein_mittel_iso_mdb.jpg |  |  | 860__9011_sn752_iso_mdb.jpg |  |  |  | TYROLIT Lima quadrada Liga vitrificada 13 x 150 |  |  |  |  | As limas quadradas são usadas principalmente na usinagem eficiente de ferramentas nas indústrias de madeira e de construção de máquinas. Limas de carbeto de silício são principalmente usadas para metal duro ou ferramentas com insertos de metal duro e apresentam coloração verde acinzentada. A cor laranja é usada preferencialmente para todos os tipos de aço e aço inoxidável. Graças aos diferentes tamanhos de grão, é possível selecionar a ferramenta perfeita para a sua aplicação. | [8 empty] | Aplicação individual | Os melhores resultados | Amplo mix.
741 | PEDRA ABRASIVA 9011 16X150 89AFEIN | Pedras manuais retificação e acabamento | ST | 10 | Aço;Aço inoxidável;Carboneto de tungstênio | 9003170007412 | 9009010007413 | 21011316 | 31191510 | 68042230 | AT | T | 35.0 | m/s |  |  | 0.083 | 0.079 | kg | Uso manual | 9011 |  | A | 400 | V | B x L | 16 x 150 | 16.0 | 150.0 | 0.0 | 860__9011_tn733_tn754_fein_mittel_iso_mdb.jpg | 860__9011_tn733_tn754_fein_mittel_iso_mdb.jpg |  |  | 860__9011_sn752_iso_mdb.jpg |  |  |  | TYROLIT Lima quadrada Liga vitrificada 16 x 150 |  |  |  |  | As limas quadradas são usadas principalmente na usinagem eficiente de ferramentas nas indústrias de madeira e de construção de máquinas. Limas de carbeto de silício são principalmente usadas para metal duro ou ferramentas com insertos de metal duro e apresentam coloração verde acinzentada. A cor laranja é usada preferencialmente para todos os tipos de aço e aço inoxidável. Graças aos diferentes tamanhos de grão, é possível selecionar a ferramenta perfeita para a sua aplicação. | [8 empty] | Aplicação individual | Os melhores resultados | Amplo mix.
742 | 9011 16x150 89AMITTEL | Pedras manuais retificação e acabamento | ST | 10 | Aço;Aço inoxidável;Carboneto de tungstênio | 9003170007429 | 9009010007420 | 21011316 | 31191510 | 68042230 | AT | T | 35.0 | m/s |  |  | 0.091 | 0.088 | kg | Uso manual | 9011 |  | A | 240 | V | B x L | 16 x 150 | 16.0 | 150.0 | 0.0 | 860__9011_tn733_tn754_fein_mittel_iso_mdb.jpg | 860__9011_tn733_tn754_fein_mittel_iso_mdb.jpg |  |  | 860__9011_sn752_iso_mdb.jpg |  |  |  | TYROLIT Lima quadrada Liga vitrificada 16 x 150 |  |  |  |  | As limas quadradas são usadas principalmente na usinagem eficiente de ferramentas nas indústrias de madeira e de construção de máquinas. Limas de carbeto de silício são principalmente usadas para metal duro ou ferramentas com insertos de metal duro e apresentam coloração verde acinzentada. A cor laranja é usada preferencialmente para todos os tipos de aço e aço inoxidável. Graças aos diferentes tamanhos de grão, é possível selecionar a ferramenta perfeita para a sua aplicação. | [8 empty] | Aplicação individual | Os melhores resultados | Amplo mix.
746 | PEDRA ABRASIVA 9011 20X200 89AMITTEL | Pedras manuais retificação e acabamento | ST | 10 | Aço;Aço inoxidável;Carboneto de tungstênio | 9003170007467 | 9009010007468 | 21011316 | 31191510 | 68042230 | AT | T | 35.0 | m/s |  |  | 0.195 | 0.182 | kg | Uso manual | 9011 |  | A | 240 | V | B x L | 20 x 200 | 20.0 | 200.0 | 0.0 | 860__9011_tn733_tn754_fein_mittel_iso_mdb.jpg | 860__9011_tn733_tn754_fein_mittel_iso_mdb.jpg |  |  | 860__9011_sn752_iso_mdb.jpg |  |  |  | TYROLIT Lima quadrada Liga vitrificada 20 x 200 |  |  |  |  | As limas quadradas são usadas principalmente na usinagem eficiente de ferramentas nas indústrias de madeira e de construção de máquinas. Limas de carbeto de silício são principalmente usadas para metal duro ou ferramentas com insertos de metal duro e apresentam coloração verde acinzentada. A cor laranja é usada preferencialmente para todos os tipos de aço e aço inoxidável. Graças aos diferentes tamanhos de grão, é possível selecionar a ferramenta perfeita para a sua aplicação. | [8 empty] | Aplicação individual | Os melhores resultados | Amplo mix.
747 | 9011 6x100 CFEIN | Pedras manuais retificação e acabamento | ST | 10 | Aço;Aço inoxidável;Carboneto de tungstênio | 9003170007474 | 9009010007475 | 21011316 | 31191510 | 68042230 | AT | T | 35.0 | m/s |  |  | 0.01 | 0.006 | kg | Uso manual | 9011 |  | C | 400 | V | B x L | 6 x 100 | 6.0 | 100.0 | 0.0 | 860__9011_tn733_tn754_fein_mittel_iso_mdb.jpg | 860__9011_tn733_tn754_fein_mittel_iso_mdb.jpg |  |  | 860__9011_sn752_iso_mdb.jpg |  |  |  | TYROLIT Lima quadrada Liga vitrificada 6 x 100 |  |  |  |  | As limas quadradas são usadas principalmente na usinagem eficiente de ferramentas nas indústrias de madeira e de construção de máquinas. Limas de carbeto de silício são principalmente usadas para metal duro ou ferramentas com insertos de metal duro e apresentam coloração verde acinzentada. A cor laranja é usada preferencialmente para todos os tipos de aço e aço inoxidável. Graças aos diferentes tamanhos de grão, é possível selecionar a ferramenta perfeita para a sua aplicação. | [8 empty] | Aplicação individual | Os melhores resultados | Amplo mix.
749 | 9011 6x100 CMITTEL | Pedras manuais retificação e acabamento | ST | 10 | Aço;Aço inoxidável;Carboneto de tungstênio | 9003170007498 | 9009010007499 | 21011316 | 31191510 | 68042230 | AT | T | 35.0 | m/s |  |  | 0.01 | 0.007 | kg | Uso manual | 9011 |  | C | 240 | V | B x L | 6 x 100 | 6.0 | 100.0 | 0.0 | 860__9011_tn733_tn754_fein_mittel_iso_mdb.jpg | 860__9011_tn733_tn754_fein_mittel_iso_mdb.jpg |  |  | 860__9011_sn752_iso_mdb.jpg |  |  |  | TYROLIT Lima quadrada Liga vitrificada 6 x 100 |  |  |  |  | As limas quadradas são usadas principalmente na usinagem eficiente de ferramentas nas indústrias de madeira e de construção de máquinas. Limas de carbeto de silício são principalmente usadas para metal duro ou ferramentas com insertos de metal duro e apresentam coloração verde acinzentada. A cor laranja é usada preferencialmente para todos os tipos de aço e aço inoxidável. Graças aos diferentes tamanhos de grão, é possível selecionar a ferramenta perfeita para a sua aplicação. | [8 empty] | Aplicação individual | Os melhores resultados | Amplo mix.
752 | 9011 10x100 CFEIN | Pedras manuais retificação e acabamento | ST | 10 | Aço;Aço inoxidável;Carboneto de tungstênio | 9003170007528 | 9009010007529 | 21011316 | 31191510 | 68042230 | AT | T | 35.0 | m/s |  |  | 0.021 | 0.017 | kg | Uso manual | 9011 |  | C | 400 | V | B x L | 10 x 100 | 10.0 | 100.0 | 0.0 | 860__9011_tn733_tn754_fein_mittel_iso_mdb.jpg | 860__9011_tn733_tn754_fein_mittel_iso_mdb.jpg |  |  | 860__9011_sn752_iso_mdb.jpg |  |  |  | TYROLIT Lima quadrada Liga vitrificada 10 x 100 |  |  |  |  | As limas quadradas são usadas principalmente na usinagem eficiente de ferramentas nas indústrias de madeira e de construção de máquinas. Limas de carbeto de silício são principalmente usadas para metal duro ou ferramentas com insertos de metal duro e apresentam coloração verde acinzentada. A cor laranja é usada preferencialmente para todos os tipos de aço e aço inoxidável. Graças aos diferentes tamanhos de grão, é possível selecionar a ferramenta perfeita para a sua aplicação. | [8 empty] | Aplicação individual | Os melhores resultados | Amplo mix.
754 | PEDRA ABRASIVA 9011 10X100 CMITTEL | Pedras manuais retificação e acabamento | ST | 10 | Aço;Aço inoxidável;Carboneto de tungstênio | 9003170007542 | 9009010007543 | 21011316 | 31191510 | 68042230 | AT | T | 35.0 | m/s |  |  | 0.022 | 0.018 | kg | Uso manual | 9011 |  | C | 240 | V | B x L | 10 x 100 | 10.0 | 100.0 | 0.0 | 860__9011_tn733_tn754_fein_mittel_iso_mdb.jpg | 860__9011_tn733_tn754_fein_mittel_iso_mdb.jpg |  |  | 860__9011_sn752_iso_mdb.jpg |  |  |  | TYROLIT Lima quadrada Liga vitrificada 10 x 100 |  |  |  |  | As limas quadradas são usadas principalmente na usinagem eficiente de ferramentas nas indústrias de madeira e de construção de máquinas. Limas de carbeto de silício são principalmente usadas para metal duro ou ferramentas com insertos de metal duro e apresentam coloração verde acinzentada. A cor laranja é usada preferencialmente para todos os tipos de aço e aço inoxidável. Graças aos diferentes tamanhos de grão, é possível selecionar a ferramenta perfeita para a sua aplicação. | [8 empty] | Aplicação individual | Os melhores resultados | Amplo mix.
758 | 9011 13x150 CFEIN | Pedras manuais retificação e acabamento | ST | 10 | Aço;Aço inoxidável;Carboneto de tungstênio | 9003170007580 | 9009010007581 | 21011316 | 31191510 | 68042230 | AT | T | 35.0 | m/s |  |  | 0.046 | 0.043 | kg | Uso manual | 9011 |  | C | 400 | V | B x L | 13 x 150 | 13.0 | 150.0 | 0.0 | 860__9011_tn733_tn754_fein_mittel_iso_mdb.jpg | 860__9011_tn733_tn754_fein_mittel_iso_mdb.jpg |  |  | 860__9011_sn752_iso_mdb.jpg |  |  |  | TYROLIT Lima quadrada Liga vitrificada 13 x 150 |  |  |  |  | As limas quadradas são usadas principalmente na usinagem eficiente de ferramentas nas indústrias de madeira e de construção de máquinas. Limas de carbeto de silício são principalmente usadas para metal duro ou ferramentas com insertos de metal duro e apresentam coloração verde acinzentada. A cor laranja é usada preferencialmente para todos os tipos de aço e aço inoxidável. Graças aos diferentes tamanhos de grão, é possível selecionar a ferramenta perfeita para a sua aplicação. | [8 empty] | Aplicação individual | Os melhores resultados | Amplo mix.
760 | 9011 13x150 CMITTEL | Pedras manuais retificação e acabamento | ST | 10 | Aço;Aço inoxidável;Carboneto de tungstênio | 9003170007603 | 9009010007604 | 21011316 | 31191510 | 68042230 | AT | T | 35.0 | m/s |  |  | 0.049 | 0.046 | kg | Uso manual | 9011 |  | C | 240 | V | B x L | 13 x 150 | 13.0 | 150.0 | 0.0 | 860__9011_tn733_tn754_fein_mittel_iso_mdb.jpg | 860__9011_tn733_tn754_fein_mittel_iso_mdb.jpg |  |  | 860__9011_sn752_iso_mdb.jpg |  |  |  | TYROLIT Lima quadrada Liga vitrificada 13 x 150 |  |  |  |  | As limas quadradas são usadas principalmente na usinagem eficiente de ferramentas nas indústrias de madeira e de construção de máquinas. Limas de carbeto de silício são principalmente usadas para metal duro ou ferramentas com insertos de metal duro e apresentam coloração verde acinzentada. A cor laranja é usada preferencialmente para todos os tipos de aço e aço inoxidável. Graças aos diferentes tamanhos de grão, é possível selecionar a ferramenta perfeita para a sua aplicação. | [8 empty] | Aplicação individual | Os melhores resultados | Amplo mix.
761 | 9011 16x150 CFEIN | Pedras manuais retificação e acabamento | ST | 10 | Aço;Aço inoxidável;Carboneto de tungstênio | 9003170007610 | 9009010007611 | 21011316 | 31191510 | 68042230 | AT | T | 35.0 | m/s |  |  | 0.068 | 0.065 | kg | Uso manual | 9011 |  | C | 400 | V | B x L | 16 x 150 | 16.0 | 150.0 | 0.0 | 860__9011_tn733_tn754_fein_mittel_iso_mdb.jpg | 860__9011_tn733_tn754_fein_mittel_iso_mdb.jpg |  |  | 860__9011_sn752_iso_mdb.jpg |  |  |  | TYROLIT Lima quadrada Liga vitrificada 16 x 150 |  |  |  |  | As limas quadradas são usadas principalmente na usinagem eficiente de ferramentas nas indústrias de madeira e de construção de máquinas. Limas de carbeto de silício são principalmente usadas para metal duro ou ferramentas com insertos de metal duro e apresentam coloração verde acinzentada. A cor laranja é usada preferencialmente para todos os tipos de aço e aço inoxidável. Graças aos diferentes tamanhos de grão, é possível selecionar a ferramenta perfeita para a sua aplicação. | [8 empty] | Aplicação individual | Os melhores resultados | Amplo mix.
763 | 9011 16x150 CMITTEL | Pedras manuais retificação e acabamento | ST | 10 | Aço;Aço inoxidável;Carboneto de tungstênio | 9003170007634 | 9009010007635 | 21011316 | 31191510 | 68042230 | AT | T | 35.0 | m/s |  |  | 0.073 | 0.07 | kg | Uso manual | 9011 |  | C | 240 | V | B x L | 16 x 150 | 16.0 | 150.0 | 0.0 | 860__9011_tn733_tn754_fein_mittel_iso_mdb.jpg | 860__9011_tn733_tn754_fein_mittel_iso_mdb.jpg |  |  | 860__9011_sn752_iso_mdb.jpg |  |  |  | TYROLIT Lima quadrada Liga vitrificada 16 x 150 |  |  |  |  | As limas quadradas são usadas principalmente na usinagem eficiente de ferramentas nas indústrias de madeira e de construção de máquinas. Limas de carbeto de silício são principalmente usadas para metal duro ou ferramentas com insertos de metal duro e apresentam coloração verde acinzentada. A cor laranja é usada preferencialmente para todos os tipos de aço e aço inoxidável. Graças aos diferentes tamanhos de grão, é possível selecionar a ferramenta perfeita para a sua aplicação. | [8 empty] | Aplicação individual | Os melhores resultados | Amplo mix.
767 | PEDRA ABRASIVA 9011 20X200 CFEIN | Pedras manuais retificação e acabamento | ST | 10 | Aço;Aço inoxidável;Carboneto de tungstênio | 9003170007672 | 9009010007673 | 21011316 | 31191510 | 68042230 | AT | T | 35.0 | m/s |  |  | 0.148 | 0.135 | kg | Uso manual | 9011 |  | C | 400 | V | B x L | 20 x 200 | 20.0 | 200.0 | 0.0 | 860__9011_tn733_tn754_fein_mittel_iso_mdb.jpg | 860__9011_tn733_tn754_fein_mittel_iso_mdb.jpg |  |  | 860__9011_sn752_iso_mdb.jpg |  |  |  | TYROLIT Lima quadrada Liga vitrificada 20 x 200 |  |  |  |  | As limas quadradas são usadas principalmente na usinagem eficiente de ferramentas nas indústrias de madeira e de construção de máquinas. Limas de carbeto de silício são principalmente usadas para metal duro ou ferramentas com insertos de metal duro e apresentam coloração verde acinzentada. A cor laranja é usada preferencialmente para todos os tipos de aço e aço inoxidável. Graças aos diferentes tamanhos de grão, é possível selecionar a ferramenta perfeita para a sua aplicação. | [8 empty] | Aplicação individual | Os melhores resultados | Amplo mix.
768 | 9011 20x200 CGROB | Pedras manuais retificação e acabamento | ST | 10 | Aço;Aço inoxidável;Carboneto de tungstênio | 9003170007689 | 9009010007680 | 21011316 | 31191510 | 68042230 | AT | T | 35.0 | m/s |  |  | 0.168 | 0.155 | kg | Uso manual | 9011 |  | C | 120 | V | B x L | 20 x 200 | 20.0 | 200.0 | 0.0 | 860__9011_tn733_tn754_fein_mittel_iso_mdb.jpg | 860__9011_tn733_tn754_fein_mittel_iso_mdb.jpg |  |  | 860__9011_sn752_iso_mdb.jpg |  |  |  | TYROLIT Lima quadrada Liga vitrificada 20 x 200 |  |  |  |  | As limas quadradas são usadas principalmente na usinagem eficiente de ferramentas nas indústrias de madeira e de construção de máquinas. Limas de carbeto de silício são principalmente usadas para metal duro ou ferramentas com insertos de metal duro e apresentam coloração verde acinzentada. A cor laranja é usada preferencialmente para todos os tipos de aço e aço inoxidável. Graças aos diferentes tamanhos de grão, é possível selecionar a ferramenta perfeita para a sua aplicação. | [8 empty] | Aplicação individual | Os melhores resultados | Amplo mix.
769 | PEDRA ABRASIVA 9011 20X200 CMITTEL | Pedras manuais retificação e acabamento | ST | 10 | Aço;Aço inoxidável;Carboneto de tungstênio | 9003170007696 | 9009010007697 | 21011316 | 31191510 | 68042230 | AT | T | 35.0 | m/s |  |  | 0.158 | 0.145 | kg | Uso manual | 9011 |  | C | 240 | V | B x L | 20 x 200 | 20.0 | 200.0 | 0.0 | 860__9011_tn733_tn754_fein_mittel_iso_mdb.jpg | 860__9011_tn733_tn754_fein_mittel_iso_mdb.jpg |  |  | 860__9011_sn752_iso_mdb.jpg |  |  |  | TYROLIT Lima quadrada Liga vitrificada 20 x 200 |  |  |  |  | As limas quadradas são usadas principalmente na usinagem eficiente de ferramentas nas indústrias de madeira e de construção de máquinas. Limas de carbeto de silício são principalmente usadas para metal duro ou ferramentas com insertos de metal duro e apresentam coloração verde acinzentada. A cor laranja é usada preferencialmente para todos os tipos de aço e aço inoxidável. Graças aos diferentes tamanhos de grão, é possível selecionar a ferramenta perfeita para a sua aplicação. | [8 empty] | Aplicação individual | Os melhores resultados | Amplo mix.
892 | 52KE 25x25-6x40 88A60P5V38 | Mós montadas | ST | 25 | Aço | 9003170008921 | 9009010008922 | 21011316 | 31191510 | 68042230 | US |  | 35.0 | m/s |  |  | 0.016 | 0.015 | kg | Retíficadora reta | 52KE |  | A | 60 | V | D x T - S x L, R | 25 x 25 - 6 x 40, R=4 | 25.0 | 25.0 | 0.0 | 416__52zy_32x40-6x40_88a46p5v38_tn2248_mdb.jpg | 416__52zy_32x40-6x40_88a46p5v38_tn2248_mdb.jpg | [6 empty] | TYROLIT Pontas vitrificadas para aço 25 x 25 - 6 x 40, R=4 |  |  |  | Nas fundições e na construção de formas, as pontas montadas vitrificadas muitas vezes são a única possibilidade para alcançar lugares de difícil acesso visando obter resultados de superfície melhorados. Para esse fim, as pontas montadas PREMIUM*** da Tyrolit oferecem a máxima vida útil possível também para aços endurecidos. | Além disso, estas ferramentas também oferecem uma perfeita sintonia entre eficiência de cavaco e a qualidade desejada para a superfície. Velocidade operacional máxima: 50 m/s | Para trabalhos complexos como rebarbação, chanfradura e biselamento em diversas qualidades de aço |  |  | Tamanho de grão 24-46 para desbaste grosso | Tamanho de grão 60-90 para desbaste fino | Observar os vários graus de dureza conforme a especificação: •O: para alta agressividade •P: utilização universal | Respeitar a velocidade operacional máxima de 50 m/s |  | As pontas proporcionam um perfeito equilíbrio entre eficiência de cavaco e qualidade desejada para a superfície | Particularmente adequadas para locais de difícil acesso | Devido ao ligante cerâmico com corindo nobre rosa, são ideais para aços sem liga
917 | 52KU 20-6x40 88A60P5V38 | Mós montadas | ST | 25 | Aço | 9003170009171 | 9009010009172 | 21011316 | 31191510 | 68042230 | US |  | 35.0 | m/s |  |  | 0.019 | 0.017 | kg | Retíficadora reta | 52KU |  | A | 60 | V | D - S x L | 20 - 6 x 40 | 20.0 | 0.0 | 0.0 | 416__52zy_32x40-6x40_88a46p5v38_tn2248_mdb.jpg | 416__52zy_32x40-6x40_88a46p5v38_tn2248_mdb.jpg | [6 empty] | TYROLIT Pontas vitrificadas para aço 20 - 6 x 40 |  |  |  | Nas fundições e na construção de formas, as pontas montadas vitrificadas muitas vezes são a única possibilidade para alcançar lugares de difícil acesso visando obter resultados de superfície melhorados. Para esse fim, as pontas montadas PREMIUM*** da Tyrolit oferecem a máxima vida útil possível também para aços endurecidos. | Além disso, estas ferramentas também oferecem uma perfeita sintonia entre eficiência de cavaco e a qualidade desejada para a superfície. Velocidade operacional máxima: 50 m/s | Para trabalhos complexos como rebarbação, chanfradura e biselamento em diversas qualidades de aço |  |  | Tamanho de grão 24-46 para desbaste grosso | Tamanho de grão 60-90 para desbaste fino | Observar os vários graus de dureza conforme a especificação: •O: para alta agressividade •P: utilização universal | Respeitar a velocidade operacional máxima de 50 m/s |  | As pontas proporcionam um perfeito equilíbrio entre eficiência de cavaco e qualidade desejada para a superfície | Particularmente adequadas para locais de difícil acesso | Devido ao ligante cerâmico com corindo nobre rosa, são ideais para aços sem liga
923 | 52MS 30x30-6x40 C46-BE15 | Mós montadas | ST | 1 | Aço inoxidável;Alumínio;Plásticos / PVC;Aço | 9003170009232 | 9009010009233 | 21011316 | 31191510 | 68042250 | AT | T | 20.0 | m/s |  |  | 0.044 | 0.04 | kg | Retíficadora reta | 52MS |  | C | 46 | BE | D x T - S x L | 30 x 30 - 6 x 40 | 30.0 | 30.0 | 0.0 | 419__52zy_25x20-6x40_c80-be15_tn6949_mdb.jpg | 419__52zy_25x20-6x40_c80-be15_tn6949_mdb.jpg | [10 empty] | Sistemas ligantes na cor cinza-claro bem ajustados permitem que as pontas montadas ELASTIC possam ser usadas tanto de forma universal quanto específica de aplicação. O mix abrange pontas macias e elásticas para áreas curvas e pontas de média elasticidade para áreas planas. | No entanto, o nosso mix também oferece pontas menos elásticas compatíveis com trabalhos a rotações maiores e pontas marmorizadoras para o marmoreamento de áreas. Velocidade operacional máxima: BE13: 16 m/s; BE15: 20 m/s; BE16: 32 m/s. | Para tarefas complexas em metais não ferrosos, PVC, aço e aço inoxidável |  |  | Pontas marmorizadoras (forma MS) para marmoreamento de superfícies | Respeitar a velocidade operacional máxima de 20 m/s |  |  |  | Sistemas ligantes na cor cinza-claro bem ajustados permitem o uso universal das pontas de desbaste ELASTIC | O mix de produtos também oferece pontas menos elásticas compatíveis com trabalhos a rotações mais altas e pontas marmorizadoras para marmoreamento de superfícies | Codificação
925 | 52MS 40x30-6x40 C46-BE15 | Mós montadas | ST | 1 | Aço inoxidável;Alumínio;Plásticos / PVC;Aço | 9003170009256 | 9009010009257 | 21011316 | 31191510 | 68042250 | AT | T | 20.0 | m/s |  |  | 0.069 | 0.063 | kg | Retíficadora reta | 52MS |  | C | 46 | BE | D x T - S x L | 40 x 30 - 6 x 40 | 40.0 | 30.0 | 0.0 | 419__52zy_25x20-6x40_c80-be15_tn6949_mdb.jpg | 419__52zy_25x20-6x40_c80-be15_tn6949_mdb.jpg | [10 empty] | Sistemas ligantes na cor cinza-claro bem ajustados permitem que as pontas montadas ELASTIC possam ser usadas tanto de forma universal quanto específica de aplicação. O mix abrange pontas macias e elásticas para áreas curvas e pontas de média elasticidade para áreas planas. | No entanto, o nosso mix também oferece pontas menos elásticas compatíveis com trabalhos a rotações maiores e pontas marmorizadoras para o marmoreamento de áreas. Velocidade operacional máxima: BE13: 16 m/s; BE15: 20 m/s; BE16: 32 m/s. | Para tarefas complexas em metais não ferrosos, PVC, aço e aço inoxidável |  |  | Pontas marmorizadoras (forma MS) para marmoreamento de superfícies | Respeitar a velocidade operacional máxima de 20 m/s |  |  |  | Sistemas ligantes na cor cinza-claro bem ajustados permitem o uso universal das pontas de desbaste ELASTIC | O mix de produtos também oferece pontas menos elásticas compatíveis com trabalhos a rotações mais altas e pontas marmorizadoras para marmoreamento de superfícies | Codificação
929 | 52MS 50x30-6x30 C46-BE15 | Mós montadas | ST | 1 | Aço inoxidável;Alumínio;Plásticos / PVC;Aço | 9003170009294 | 9009010009295 | 21011316 | 31191510 | 68042250 | AT | T | 20.0 | m/s |  |  | 0.101 | 0.093 | kg | Retíficadora reta | 52MS |  | C | 46 | BE | D x T - S x L | 50 x 30 - 6 x 30 | 50.0 | 30.0 | 0.0 | 419__52zy_25x20-6x40_c80-be15_tn6949_mdb.jpg | 419__52zy_25x20-6x40_c80-be15_tn6949_mdb.jpg | [10 empty] | Sistemas ligantes na cor cinza-claro bem ajustados permitem que as pontas montadas ELASTIC possam ser usadas tanto de forma universal quanto específica de aplicação. O mix abrange pontas macias e elásticas para áreas curvas e pontas de média elasticidade para áreas planas. | No entanto, o nosso mix também oferece pontas menos elásticas compatíveis com trabalhos a rotações maiores e pontas marmorizadoras para o marmoreamento de áreas. Velocidade operacional máxima: BE13: 16 m/s; BE15: 20 m/s; BE16: 32 m/s. | Para tarefas complexas em metais não ferrosos, PVC, aço e aço inoxidável |  |  | Pontas marmorizadoras (forma MS) para marmoreamento de superfícies | Respeitar a velocidade operacional máxima de 20 m/s |  |  |  | Sistemas ligantes na cor cinza-claro bem ajustados permitem o uso universal das pontas de desbaste ELASTIC | O mix de produtos também oferece pontas menos elásticas compatíveis com trabalhos a rotações mais altas e pontas marmorizadoras para marmoreamento de superfícies | Codificação
1175 | PONTA MONTADA 52TO 32X25-6X40 88A60P5V38 | Mós montadas | ST | 25 | Aço | 9003170011754 | 9009010011755 | 21011316 | 31191510 | 68042230 | US |  | 35.0 | m/s |  |  | 0.044 | 0.04 | kg | Retíficadora reta | 52TO |  | A | 60 | V | D x T - S x L | 32 x 25 - 6 x 40 | 32.0 | 25.0 | 0.0 | 416__52zy_32x40-6x40_88a46p5v38_tn2248_mdb.jpg | 416__52zy_32x40-6x40_88a46p5v38_tn2248_mdb.jpg | [6 empty] | TYROLIT Pontas vitrificadas para aço 32 x 25 - 6 x 40 |  |  |  | Nas fundições e na construção de formas, as pontas montadas vitrificadas muitas vezes são a única possibilidade para alcançar lugares de difícil acesso visando obter resultados de superfície melhorados. Para esse fim, as pontas montadas PREMIUM*** da Tyrolit oferecem a máxima vida útil possível também para aços endurecidos. | Além disso, estas ferramentas também oferecem uma perfeita sintonia entre eficiência de cavaco e a qualidade desejada para a superfície. Velocidade operacional máxima: 50 m/s | Para trabalhos complexos como rebarbação, chanfradura e biselamento em diversas qualidades de aço |  |  | Tamanho de grão 24-46 para desbaste grosso | Tamanho de grão 60-90 para desbaste fino | Observar os vários graus de dureza conforme a especificação: •O: para alta agressividade •P: utilização universal | Respeitar a velocidade operacional máxima de 50 m/s |  | As pontas proporcionam um perfeito equilíbrio entre eficiência de cavaco e qualidade desejada para a superfície | Particularmente adequadas para locais de difícil acesso | Devido ao ligante cerâmico com corindo nobre rosa, são ideais para aços sem liga
1197 | DISCO CORTE 41N 120X2X51 A60O5B43 | Corte estacionário | ST | 10 | HSS;Aço | 9003170011976 | 9009010011977 | 21011315 | 31191506 | 68042212 | AT | T | 80.0 | m/s |  |  | 0.046 | 0.043 | kg | Serra de bancada estacionária | 41N |  | A | 60 | B | D x T x H | 120 x 2 x 51 | 120.0 | 2.0 | 51.0 | 938__41n_200x2x20_a60n4b2_tn6710_front_mdb.jpg | 938__41n_200x2x20_a60n4b2_tn6710_front_mdb.jpg |  |  | 938__41n_200x2x20_a60n4b2_tn6710_iso_mdb.jpg |  |  |  | TYROLIT Discos de corte para laboratório para aço e HSS 120 x 2 x 51 |  |  |  | Este disco PREMIUM*** é um disco de corte sem tela de reforço para máquinas estacionárias e máquinas automáticas para afiação de serras. Como estes discos de corte são fabricados sem tela de reforço, eles são indicados somente para corte refrigerado em máquinas estacionárias. | É necessário fixar a peça obra durante o corte e o disco não pode ser submetido a carga lateral. | Para aplicação em aço e HSS | Para corte seco em máquinas estacionárias e tornos automáticos de afiamento |  | Fixar a peça na usinagem e não expor o disco a carga lateral | Respeitar a velocidade operacional máxima de 63 m/s |  |  |  | Máximo desempenho com desgaste da ferramenta nitidamente menor | Amplo mix | Menor esforço
1211 | 41N 150x1x20 A60O5B43 | Corte estacionário | ST | 10 | HSS;Aço | 9003170012119 | 9009010012110 | 21011315 | 31191506 | 68042212 | AT | T | 80.0 | m/s |  |  | 0.044 | 0.04 | kg | Serra de bancada estacionária | 41N |  | A | 60 | B | D x T x H | 150 x 1 x 20 | 150.0 | 1.0 | 20.0 | 938__41n_200x2x20_a60n4b2_tn6710_front_mdb.jpg | 938__41n_200x2x20_a60n4b2_tn6710_front_mdb.jpg |  |  | 938__41n_200x2x20_a60n4b2_tn6710_iso_mdb.jpg |  |  |  | TYROLIT Discos de corte para laboratório para aço e HSS 150 x 1 x 20 |  |  |  | Este disco PREMIUM*** é um disco de corte sem tela de reforço para máquinas estacionárias e máquinas automáticas para afiação de serras. Como estes discos de corte são fabricados sem tela de reforço, eles são indicados somente para corte refrigerado em máquinas estacionárias. | É necessário fixar a peça obra durante o corte e o disco não pode ser submetido a carga lateral. | Para aplicação em aço e HSS | Para corte seco em máquinas estacionárias e tornos automáticos de afiamento |  | Fixar a peça na usinagem e não expor o disco a carga lateral | Respeitar a velocidade operacional máxima de 63 m/s |  |  |  | Máximo desempenho com desgaste da ferramenta nitidamente menor | Amplo mix | Menor esforço
1254 | 41N 200x1,5x20 A60O5B43 | Corte estacionário | ST | 10 | HSS;Aço | 9003170012546 | 9009010012547 | 21011315 | 31191506 | 68042212 | AT | T | 80.0 | m/s |  |  | 0.114 | 0.105 | kg | Serra de bancada estacionária | 41N |  | A | 60 | B | D x T x H | 200 x 1,5 x 20 | 200.0 | 1.5 | 20.0 | 938__41n_200x2x20_a60n4b2_tn6710_front_mdb.jpg | 938__41n_200x2x20_a60n4b2_tn6710_front_mdb.jpg |  |  | 938__41n_200x2x20_a60n4b2_tn6710_iso_mdb.jpg |  |  |  | TYROLIT Discos de corte para laboratório para aço e HSS 200 x 1,5 x 20 |  |  |  | Este disco PREMIUM*** é um disco de corte sem tela de reforço para máquinas estacionárias e máquinas automáticas para afiação de serras. Como estes discos de corte são fabricados sem tela de reforço, eles são indicados somente para corte refrigerado em máquinas estacionárias. | É necessário fixar a peça obra durante o corte e o disco não pode ser submetido a carga lateral. | Para aplicação em aço e HSS | Para corte seco em máquinas estacionárias e tornos automáticos de afiamento |  | Fixar a peça na usinagem e não expor o disco a carga lateral | Respeitar a velocidade operacional máxima de 63 m/s |  |  |  | Máximo desempenho com desgaste da ferramenta nitidamente menor | Amplo mix | Menor esforço
1421 | 27E 178x7x22,23 A30P-BFP | Rebolo áspero | ST | 10 | Aço inoxidável;Aço | 9003170014212 | 9009010014213 |  |  | 68042218 | CZ | 20 | 80.0 | m/s |  |  | 0.414 | 0.38 | kg | Rebarbadora | 27 |  | A | 30 | BF | D x U x H | 178 x 7 x 22,23 | 178.0 | 7.0 | 22.23 | 7412__27_125x7x22_23_a30q-bfx_tn5313_front_mdb.jpg | 7412__27_125x7x22_23_a30q-bfx_tn5313_front_mdb.jpg | [6 empty] | TYROLIT Discos de desbaste FASTCUT para aço e aço inoxidável 178 x 7 |  |  |  | O disco de desbaste PREMIUM*** Fastcut é uma ferramenta com capacidade de corte otimizada. Junto com o exclusivo Comfort Start, ele oferece máximo conforto com uma ótima durabilidade. | Todas essas características garantem um método de trabalho econômico e eficiente para a usinagem confortável de aço e aço inoxidável. Veja você mesmo o desempenho e a agressividade do disco de desbaste FASTCUT. | Para aplicações exigentes em diversas qualidades de aço e aço inoxidável |  |  | 7 mm de espessura para discos de desbaste | 8 mm de espessura para discos de desbaste com vida útil adicional |  |  |  | Tecnologia FASTCUT para máximas capacidade de corte e remoção de material | O Comfort Start oferece um início de desbaste fácil e aumenta o conforto de trabalho | Utilização universal
1870 | 90TY 40x20x50 C100-BE5 | Pedras manuais retificação e acabamento | ST | 1 | Independente do material | 9003170018708 | 9009010018709 | 21011316 | 31191510 | 68042250 | AT | T | 20.0 | m/s |  |  | 0.054 | 0.053 | kg | Uso manual | 90TY |  | C | 100 | BE | B x C x L | 40 x 20 x 50 | 40.0 | 20.0 | 50.0 | 873__90ty_sn1872_iso_mdb.jpg | 873__90ty_sn1872_iso_mdb.jpg | [11 empty] | A pedra de desbaste manual TYFIX é um abrasivo usado para melhorar superfícies. Sua tarefa principal inclui rebarbação, polimento e remoção de ferrugem, sujeira e tintas. A TYFIX é especialmente adequada para uso doméstico na limpeza de equipamentos domésticos, panelas etc. feitos de aço inoxidável e alumínio. Também pode ser usada para limpeza das juntas entre azulejos. | [8 empty] | Bom mix | Uso universal
1872 | 90TY 50x20x80 C60-BE5 | Pedras manuais retificação e acabamento | ST | 1 | Independente do material | 9003170018722 | 9009010018723 | 21011316 | 31191510 | 68042250 | AT | T | 20.0 | m/s |  |  | 0.111 | 0.11 | kg | Uso manual | 90TY |  | C | 60 | BE | B x C x L | 50 x 20 x 80 | 50.0 | 20.0 | 80.0 | 873__90ty_sn1872_iso_mdb.jpg | 873__90ty_sn1872_iso_mdb.jpg | [11 empty] | A pedra de desbaste manual TYFIX é um abrasivo usado para melhorar superfícies. Sua tarefa principal inclui rebarbação, polimento e remoção de ferrugem, sujeira e tintas. A TYFIX é especialmente adequada para uso doméstico na limpeza de equipamentos domésticos, panelas etc. feitos de aço inoxidável e alumínio. Também pode ser usada para limpeza das juntas entre azulejos. | [8 empty] | Bom mix | Uso universal
1873 | 90TY 50x20x80 C100-BE5 | Pedras manuais retificação e acabamento | ST | 1 | Independente do material | 9003170018739 | 9009010018730 | 21011316 | 31191510 | 68042250 | AT | T | 20.0 | m/s |  |  | 0.107 | 0.106 | kg | Uso manual | 90TY |  | C | 100 | BE | B x C x L | 50 x 20 x 80 | 50.0 | 20.0 | 80.0 | 873__90ty_sn1872_iso_mdb.jpg | 873__90ty_sn1872_iso_mdb.jpg | [11 empty] | A pedra de desbaste manual TYFIX é um abrasivo usado para melhorar superfícies. Sua tarefa principal inclui rebarbação, polimento e remoção de ferrugem, sujeira e tintas. A TYFIX é especialmente adequada para uso doméstico na limpeza de equipamentos domésticos, panelas etc. feitos de aço inoxidável e alumínio. Também pode ser usada para limpeza das juntas entre azulejos. | [8 empty] | Bom mix | Uso universal
1874 | 90TY 50x20x80 C240-BE5 | Pedras manuais retificação e acabamento | ST | 1 | Independente do material | 9003170018746 | 9009010018747 | 21011316 | 31191510 | 68042250 | AT | T | 20.0 | m/s |  |  | 0.103 | 0.102 | kg | Uso manual | 90TY |  | C | 240 | BE | B x C x L | 50 x 20 x 80 | 50.0 | 20.0 | 80.0 | 873__90ty_sn1872_iso_mdb.jpg | 873__90ty_sn1872_iso_mdb.jpg | [11 empty] | A pedra de desbaste manual TYFIX é um abrasivo usado para melhorar superfícies. Sua tarefa principal inclui rebarbação, polimento e remoção de ferrugem, sujeira e tintas. A TYFIX é especialmente adequada para uso doméstico na limpeza de equipamentos domésticos, panelas etc. feitos de aço inoxidável e alumínio. Também pode ser usada para limpeza das juntas entre azulejos. | [8 empty] | Bom mix | Uso universal
2010 | PONTA MONTADA 52ZY 3X6-3X30 88A90O5V38 | Mós montadas | ST | 25 | Aço | 9003170020107 | 9009010020108 | 21011316 | 31191510 | 68042230 | US |  | 35.0 | m/s |  |  | 0.002 | 0.002 | kg | Retíficadora reta | 52ZY |  | A | 90 | V | D x T - S x L | 3 x 6 - 3 x 30 | 3.0 | 6.0 | 0.0 | 416__52zy_32x40-6x40_88a46p5v38_tn2248_mdb.jpg | 416__52zy_32x40-6x40_88a46p5v38_tn2248_mdb.jpg | [6 empty] | TYROLIT Pontas vitrificadas para aço 3 x 6 - 3 x 30 |  |  |  | Nas fundições e na construção de formas, as pontas montadas vitrificadas muitas vezes são a única possibilidade para alcançar lugares de difícil acesso visando obter resultados de superfície melhorados. Para esse fim, as pontas montadas PREMIUM*** da Tyrolit oferecem a máxima vida útil possível também para aços endurecidos. | Além disso, estas ferramentas também oferecem uma perfeita sintonia entre eficiência de cavaco e a qualidade desejada para a superfície. Velocidade operacional máxima: 50 m/s | Para trabalhos complexos como rebarbação, chanfradura e biselamento em diversas qualidades de aço |  |  | Tamanho de grão 24-46 para desbaste grosso | Tamanho de grão 60-90 para desbaste fino | Observar os vários graus de dureza conforme a especificação: •O: para alta agressividade •P: utilização universal | Respeitar a velocidade operacional máxima de 50 m/s |  | As pontas proporcionam um perfeito equilíbrio entre eficiência de cavaco e qualidade desejada para a superfície | Particularmente adequadas para locais de difícil acesso | Devido ao ligante cerâmico com corindo nobre rosa, são ideais para aços sem liga
2017 | PONTA MONTADA 52ZY 4X8-3X30 88A90O5V38 | Mós montadas | ST | 25 | Aço | 9003170020176 | 9009010020177 | 21011316 | 31191510 | 68042230 | US |  | 35.0 | m/s |  |  | 0.002 | 0.002 | kg | Retíficadora reta | 52ZY |  | A | 90 | V | D x T - S x L | 4 x 8 - 3 x 30 | 4.0 | 8.0 | 0.0 | 416__52zy_32x40-6x40_88a46p5v38_tn2248_mdb.jpg | 416__52zy_32x40-6x40_88a46p5v38_tn2248_mdb.jpg | [6 empty] | TYROLIT Pontas vitrificadas para aço 4 x 8 - 3 x 30 |  |  |  | Nas fundições e na construção de formas, as pontas montadas vitrificadas muitas vezes são a única possibilidade para alcançar lugares de difícil acesso visando obter resultados de superfície melhorados. Para esse fim, as pontas montadas PREMIUM*** da Tyrolit oferecem a máxima vida útil possível também para aços endurecidos. | Além disso, estas ferramentas também oferecem uma perfeita sintonia entre eficiência de cavaco e a qualidade desejada para a superfície. Velocidade operacional máxima: 50 m/s | Para trabalhos complexos como rebarbação, chanfradura e biselamento em diversas qualidades de aço |  |  | Tamanho de grão 24-46 para desbaste grosso | Tamanho de grão 60-90 para desbaste fino | Observar os vários graus de dureza conforme a especificação: •O: para alta agressividade •P: utilização universal | Respeitar a velocidade operacional máxima de 50 m/s |  | As pontas proporcionam um perfeito equilíbrio entre eficiência de cavaco e qualidade desejada para a superfície | Particularmente adequadas para locais de difícil acesso | Devido ao ligante cerâmico com corindo nobre rosa, são ideais para aços sem liga
2020 | PONTA MONTADA 52ZY 4X8-3X30 89A120M5V38 | Mós montadas | ST | 25 | HSS | 9003170020206 | 9009010020207 | 21011316 | 31191510 | 68042230 | US |  | 35.0 | m/s |  |  | 0.002 | 0.002 | kg | Retíficadora reta | 52ZY |  | A | 120 | V | D x T - S x L | 4 x 8 - 3 x 30 | 4.0 | 8.0 | 0.0 | 417__52zy_5x10-3x30_89a80m5v38_tn2030_mdb.jpg | 417__52zy_5x10-3x30_89a80m5v38_tn2030_mdb.jpg | [6 empty] | TYROLIT Pontas vitrificadas para HSS 4 x 8 - 3 x 30 |  |  |  | Os aços das ferramentas, de acordo com a sua aplicação, são extremamente duros e resistentes. Para esses materiais, as pontas montadas PREMIUM*** para HSS (High Speed Steel) oferecem as melhores condições para processar as peças obras até os mínimos limites de tolerância. | Além disso, estas ferramentas também oferecem uma perfeita sintonia entre eficiência de cavaco e a qualidade desejada para a superfície. Velocidade operacional máxima: 35 m/s | Para trabalhos complexos como rebarbação, chanfradura e biselamento em aços de alta liga e HSS |  |  | Tamanho de grão 46 para desbaste grosso | Tamanho de grão 60-120 para desbaste fino | Respeitar a velocidade operacional máxima de 35 m/s |  |  | Possibilita o processamento de peças até faixas de tolerância mínimas | As pontas proporcionam um perfeito equilíbrio entre eficiência de cavaco e qualidade desejada para a superfície | Ligante cerâmico com corindo nobre branco especialmente para aços de alta liga e HSS
2026 | 52ZY 5x10-3x30 88A60P5V38 | Mós montadas | ST | 25 | Aço | 9003170020268 | 9009010020269 | 21011316 | 31191510 | 68042230 | US |  | 35.0 | m/s |  |  | 0.002 | 0.002 | kg | Retíficadora reta | 52ZY |  | A | 60 | V | D x T - S x L | 5 x 10 - 3 x 30 | 5.0 | 10.0 | 0.0 | 416__52zy_32x40-6x40_88a46p5v38_tn2248_mdb.jpg | 416__52zy_32x40-6x40_88a46p5v38_tn2248_mdb.jpg | [6 empty] | TYROLIT Pontas vitrificadas para aço 5 x 10 - 3 x 30 |  |  |  | Nas fundições e na construção de formas, as pontas montadas vitrificadas muitas vezes são a única possibilidade para alcançar lugares de difícil acesso visando obter resultados de superfície melhorados. Para esse fim, as pontas montadas PREMIUM*** da Tyrolit oferecem a máxima vida útil possível também para aços endurecidos. | Além disso, estas ferramentas também oferecem uma perfeita sintonia entre eficiência de cavaco e a qualidade desejada para a superfície. Velocidade operacional máxima: 50 m/s | Para trabalhos complexos como rebarbação, chanfradura e biselamento em diversas qualidades de aço |  |  | Tamanho de grão 24-46 para desbaste grosso | Tamanho de grão 60-90 para desbaste fino | Observar os vários graus de dureza conforme a especificação: •O: para alta agressividade •P: utilização universal | Respeitar a velocidade operacional máxima de 50 m/s |  | As pontas proporcionam um perfeito equilíbrio entre eficiência de cavaco e qualidade desejada para a superfície | Particularmente adequadas para locais de difícil acesso | Devido ao ligante cerâmico com corindo nobre rosa, são ideais para aços sem liga
2027 | 52ZY 5x10-3x30 88A90O5V38 | Mós montadas | ST | 25 | Aço | 9003170020275 | 9009010020276 | 21011316 | 31191510 | 68042230 | US |  | 35.0 | m/s |  |  | 0.003 | 0.003 | kg | Retíficadora reta | 52ZY |  | A | 90 | V | D x T - S x L | 5 x 10 - 3 x 30 | 5.0 | 10.0 | 0.0 | 416__52zy_32x40-6x40_88a46p5v38_tn2248_mdb.jpg | 416__52zy_32x40-6x40_88a46p5v38_tn2248_mdb.jpg | [6 empty] | TYROLIT Pontas vitrificadas para aço 5 x 10 - 3 x 30 |  |  |  | Nas fundições e na construção de formas, as pontas montadas vitrificadas muitas vezes são a única possibilidade para alcançar lugares de difícil acesso visando obter resultados de superfície melhorados. Para esse fim, as pontas montadas PREMIUM*** da Tyrolit oferecem a máxima vida útil possível também para aços endurecidos. | Além disso, estas ferramentas também oferecem uma perfeita sintonia entre eficiência de cavaco e a qualidade desejada para a superfície. Velocidade operacional máxima: 50 m/s | Para trabalhos complexos como rebarbação, chanfradura e biselamento em diversas qualidades de aço |  |  | Tamanho de grão 24-46 para desbaste grosso | Tamanho de grão 60-90 para desbaste fino | Observar os vários graus de dureza conforme a especificação: •O: para alta agressividade •P: utilização universal | Respeitar a velocidade operacional máxima de 50 m/s |  | As pontas proporcionam um perfeito equilíbrio entre eficiência de cavaco e qualidade desejada para a superfície | Particularmente adequadas para locais de difícil acesso | Devido ao ligante cerâmico com corindo nobre rosa, são ideais para aços sem liga
2030 | PONTA MONTADA 52ZY 5X10-3X30 89A80M5V38 | Mós montadas | ST | 25 | HSS | 9003170020305 | 9009010020306 | 21011316 | 31191510 | 68042230 | US |  | 35.0 | m/s |  |  | 0.003 | 0.003 | kg | Retíficadora reta | 52ZY |  | A | 80 | V | D x T - S x L | 5 x 10 - 3 x 30 | 5.0 | 10.0 | 0.0 | 417__52zy_5x10-3x30_89a80m5v38_tn2030_mdb.jpg | 417__52zy_5x10-3x30_89a80m5v38_tn2030_mdb.jpg | [6 empty] | TYROLIT Pontas vitrificadas para HSS 5 x 10 - 3 x 30 |  |  |  | Os aços das ferramentas, de acordo com a sua aplicação, são extremamente duros e resistentes. Para esses materiais, as pontas montadas PREMIUM*** para HSS (High Speed Steel) oferecem as melhores condições para processar as peças obras até os mínimos limites de tolerância. | Além disso, estas ferramentas também oferecem uma perfeita sintonia entre eficiência de cavaco e a qualidade desejada para a superfície. Velocidade operacional máxima: 35 m/s | Para trabalhos complexos como rebarbação, chanfradura e biselamento em aços de alta liga e HSS |  |  | Tamanho de grão 46 para desbaste grosso | Tamanho de grão 60-120 para desbaste fino | Respeitar a velocidade operacional máxima de 35 m/s |  |  | Possibilita o processamento de peças até faixas de tolerância mínimas | As pontas proporcionam um perfeito equilíbrio entre eficiência de cavaco e qualidade desejada para a superfície | Ligante cerâmico com corindo nobre branco especialmente para aços de alta liga e HSS
2031 | PONTA MONTADA 52ZY 5X10-6X40 88A60P5V38 | Mós montadas | ST | 25 | Aço | 9003170020312 | 9009010020313 | 21011316 | 31191510 | 68042230 | US |  | 35.0 | m/s |  |  | 0.007 | 0.007 | kg | Retíficadora reta | 52ZY |  | A | 60 | V | D x T - S x L | 5 x 10 - 6 x 40 | 5.0 | 10.0 | 0.0 | 416__52zy_32x40-6x40_88a46p5v38_tn2248_mdb.jpg | 416__52zy_32x40-6x40_88a46p5v38_tn2248_mdb.jpg | [6 empty] | TYROLIT Pontas vitrificadas para aço 5 x 10 - 6 x 40 |  |  |  | Nas fundições e na construção de formas, as pontas montadas vitrificadas muitas vezes são a única possibilidade para alcançar lugares de difícil acesso visando obter resultados de superfície melhorados. Para esse fim, as pontas montadas PREMIUM*** da Tyrolit oferecem a máxima vida útil possível também para aços endurecidos. | Além disso, estas ferramentas também oferecem uma perfeita sintonia entre eficiência de cavaco e a qualidade desejada para a superfície. Velocidade operacional máxima: 50 m/s | Para trabalhos complexos como rebarbação, chanfradura e biselamento em diversas qualidades de aço |  |  | Tamanho de grão 24-46 para desbaste grosso | Tamanho de grão 60-90 para desbaste fino | Observar os vários graus de dureza conforme a especificação: •O: para alta agressividade •P: utilização universal | Respeitar a velocidade operacional máxima de 50 m/s |  | As pontas proporcionam um perfeito equilíbrio entre eficiência de cavaco e qualidade desejada para a superfície | Particularmente adequadas para locais de difícil acesso | Devido ao ligante cerâmico com corindo nobre rosa, são ideais para aços sem liga
2039 | 52ZY 6x10-6x40 88A60P5V38 | Mós montadas | ST | 25 | Aço | 9003170020398 | 9009010020399 | 21011316 | 31191510 | 68042230 | US |  | 35.0 | m/s |  |  | 0.01 | 0.009 | kg | Retíficadora reta | 52ZY |  | A | 60 | V | D x T - S x L | 6 x 10 - 6 x 40 | 6.0 | 10.0 | 0.0 | 416__52zy_32x40-6x40_88a46p5v38_tn2248_mdb.jpg | 416__52zy_32x40-6x40_88a46p5v38_tn2248_mdb.jpg | [6 empty] | TYROLIT Pontas vitrificadas para aço 6 x 10 - 6 x 40 |  |  |  | Nas fundições e na construção de formas, as pontas montadas vitrificadas muitas vezes são a única possibilidade para alcançar lugares de difícil acesso visando obter resultados de superfície melhorados. Para esse fim, as pontas montadas PREMIUM*** da Tyrolit oferecem a máxima vida útil possível também para aços endurecidos. | Além disso, estas ferramentas também oferecem uma perfeita sintonia entre eficiência de cavaco e a qualidade desejada para a superfície. Velocidade operacional máxima: 50 m/s | Para trabalhos complexos como rebarbação, chanfradura e biselamento em diversas qualidades de aço |  |  | Tamanho de grão 24-46 para desbaste grosso | Tamanho de grão 60-90 para desbaste fino | Observar os vários graus de dureza conforme a especificação: •O: para alta agressividade •P: utilização universal | Respeitar a velocidade operacional máxima de 50 m/s |  | As pontas proporcionam um perfeito equilíbrio entre eficiência de cavaco e qualidade desejada para a superfície | Particularmente adequadas para locais de difícil acesso | Devido ao ligante cerâmico com corindo nobre rosa, são ideais para aços sem liga
2046 | 52ZY 6x13-3x30 88A60P5V38 | Mós montadas | ST | 25 | Aço | 9003170020466 | 9009010020467 | 21011316 | 31191510 | 68042230 | US |  | 35.0 | m/s |  |  | 0.003 | 0.003 | kg | Retíficadora reta | 52ZY |  | A | 60 | V | D x T - S x L | 6 x 13 - 3 x 30 | 6.0 | 13.0 | 0.0 | 416__52zy_32x40-6x40_88a46p5v38_tn2248_mdb.jpg | 416__52zy_32x40-6x40_88a46p5v38_tn2248_mdb.jpg | [6 empty] | TYROLIT Pontas vitrificadas para aço 6 x 13 - 3 x 30 |  |  |  | Nas fundições e na construção de formas, as pontas montadas vitrificadas muitas vezes são a única possibilidade para alcançar lugares de difícil acesso visando obter resultados de superfície melhorados. Para esse fim, as pontas montadas PREMIUM*** da Tyrolit oferecem a máxima vida útil possível também para aços endurecidos. | Além disso, estas ferramentas também oferecem uma perfeita sintonia entre eficiência de cavaco e a qualidade desejada para a superfície. Velocidade operacional máxima: 50 m/s | Para trabalhos complexos como rebarbação, chanfradura e biselamento em diversas qualidades de aço |  |  | Tamanho de grão 24-46 para desbaste grosso | Tamanho de grão 60-90 para desbaste fino | Observar os vários graus de dureza conforme a especificação: •O: para alta agressividade •P: utilização universal | Respeitar a velocidade operacional máxima de 50 m/s |  | As pontas proporcionam um perfeito equilíbrio entre eficiência de cavaco e qualidade desejada para a superfície | Particularmente adequadas para locais de difícil acesso | Devido ao ligante cerâmico com corindo nobre rosa, são ideais para aços sem liga
2048 | 52ZY 6x13-6x40 88A60P5V38 | Mós montadas | ST | 25 | Aço | 9003170020480 | 9009010020481 | 21011316 | 31191510 | 68042230 | US |  | 35.0 | m/s |  |  | 0.008 | 0.008 | kg | Retíficadora reta | 52ZY |  | A | 60 | V | D x T - S x L | 6 x 13 - 6 x 40 | 6.0 | 13.0 | 0.0 | 416__52zy_32x40-6x40_88a46p5v38_tn2248_mdb.jpg | 416__52zy_32x40-6x40_88a46p5v38_tn2248_mdb.jpg | [6 empty] | TYROLIT Pontas vitrificadas para aço 6 x 13 - 6 x 40 |  |  |  | Nas fundições e na construção de formas, as pontas montadas vitrificadas muitas vezes são a única possibilidade para alcançar lugares de difícil acesso visando obter resultados de superfície melhorados. Para esse fim, as pontas montadas PREMIUM*** da Tyrolit oferecem a máxima vida útil possível também para aços endurecidos. | Além disso, estas ferramentas também oferecem uma perfeita sintonia entre eficiência de cavaco e a qualidade desejada para a superfície. Velocidade operacional máxima: 50 m/s | Para trabalhos complexos como rebarbação, chanfradura e biselamento em diversas qualidades de aço |  |  | Tamanho de grão 24-46 para desbaste grosso | Tamanho de grão 60-90 para desbaste fino | Observar os vários graus de dureza conforme a especificação: •O: para alta agressividade •P: utilização universal | Respeitar a velocidade operacional máxima de 50 m/s |  | As pontas proporcionam um perfeito equilíbrio entre eficiência de cavaco e qualidade desejada para a superfície | Particularmente adequadas para locais de difícil acesso | Devido ao ligante cerâmico com corindo nobre rosa, são ideais para aços sem liga
2055 | PONTA MONTADA 52ZY 8X10-3X30 88A60P5V38 | Mós montadas | ST | 25 | Aço | 9003170020558 | 9009010020559 | 21011316 | 31191510 | 68042230 | US |  | 35.0 | m/s |  |  | 0.004 | 0.004 | kg | Retíficadora reta | 52ZY |  | A | 60 | V | D x T - S x L | 8 x 10 - 3 x 30 | 8.0 | 10.0 | 0.0 | 416__52zy_32x40-6x40_88a46p5v38_tn2248_mdb.jpg | 416__52zy_32x40-6x40_88a46p5v38_tn2248_mdb.jpg | [6 empty] | TYROLIT Pontas vitrificadas para aço 8 x 10 - 3 x 30 |  |  |  | Nas fundições e na construção de formas, as pontas montadas vitrificadas muitas vezes são a única possibilidade para alcançar lugares de difícil acesso visando obter resultados de superfície melhorados. Para esse fim, as pontas montadas PREMIUM*** da Tyrolit oferecem a máxima vida útil possível também para aços endurecidos. | Além disso, estas ferramentas também oferecem uma perfeita sintonia entre eficiência de cavaco e a qualidade desejada para a superfície. Velocidade operacional máxima: 50 m/s | Para trabalhos complexos como rebarbação, chanfradura e biselamento em diversas qualidades de aço |  |  | Tamanho de grão 24-46 para desbaste grosso | Tamanho de grão 60-90 para desbaste fino | Observar os vários graus de dureza conforme a especificação: •O: para alta agressividade •P: utilização universal | Respeitar a velocidade operacional máxima de 50 m/s |  | As pontas proporcionam um perfeito equilíbrio entre eficiência de cavaco e qualidade desejada para a superfície | Particularmente adequadas para locais de difícil acesso | Devido ao ligante cerâmico com corindo nobre rosa, são ideais para aços sem liga
2062 | 52ZY 8x16-6x40 88A60P5V38 | Mós montadas | ST | 25 | Aço | 9003170020626 | 9009010020627 | 21011316 | 31191510 | 68042230 | US |  | 35.0 | m/s |  |  | 0.011 | 0.01 | kg | Retíficadora reta | 52ZY |  | A | 60 | V | D x T - S x L | 8 x 16 - 6 x 40 | 8.0 | 16.0 | 0.0 | 416__52zy_32x40-6x40_88a46p5v38_tn2248_mdb.jpg | 416__52zy_32x40-6x40_88a46p5v38_tn2248_mdb.jpg | [6 empty] | TYROLIT Pontas vitrificadas para aço 8 x 16 - 6 x 40 |  |  |  | Nas fundições e na construção de formas, as pontas montadas vitrificadas muitas vezes são a única possibilidade para alcançar lugares de difícil acesso visando obter resultados de superfície melhorados. Para esse fim, as pontas montadas PREMIUM*** da Tyrolit oferecem a máxima vida útil possível também para aços endurecidos. | Além disso, estas ferramentas também oferecem uma perfeita sintonia entre eficiência de cavaco e a qualidade desejada para a superfície. Velocidade operacional máxima: 50 m/s | Para trabalhos complexos como rebarbação, chanfradura e biselamento em diversas qualidades de aço |  |  | Tamanho de grão 24-46 para desbaste grosso | Tamanho de grão 60-90 para desbaste fino | Observar os vários graus de dureza conforme a especificação: •O: para alta agressividade •P: utilização universal | Respeitar a velocidade operacional máxima de 50 m/s |  | As pontas proporcionam um perfeito equilíbrio entre eficiência de cavaco e qualidade desejada para a superfície | Particularmente adequadas para locais de difícil acesso | Devido ao ligante cerâmico com corindo nobre rosa, são ideais para aços sem liga
2072 | PONTA MONTADA 52ZY 10X13-6X40 88A60P5V38 | Mós montadas | ST | 25 | Aço | 9003170020725 | 9009010020726 | 21011316 | 31191510 | 68042230 | US |  | 35.0 | m/s |  |  | 0.011 | 0.011 | kg | Retíficadora reta | 52ZY |  | A | 60 | V | D x T - S x L | 10 x 13 - 6 x 40 | 10.0 | 13.0 | 0.0 | 416__52zy_32x40-6x40_88a46p5v38_tn2248_mdb.jpg | 416__52zy_32x40-6x40_88a46p5v38_tn2248_mdb.jpg | [6 empty] | TYROLIT Pontas vitrificadas para aço 10 x 13 - 6 x 40 |  |  |  | Nas fundições e na construção de formas, as pontas montadas vitrificadas muitas vezes são a única possibilidade para alcançar lugares de difícil acesso visando obter resultados de superfície melhorados. Para esse fim, as pontas montadas PREMIUM*** da Tyrolit oferecem a máxima vida útil possível também para aços endurecidos. | Além disso, estas ferramentas também oferecem uma perfeita sintonia entre eficiência de cavaco e a qualidade desejada para a superfície. Velocidade operacional máxima: 50 m/s | Para trabalhos complexos como rebarbação, chanfradura e biselamento em diversas qualidades de aço |  |  | Tamanho de grão 24-46 para desbaste grosso | Tamanho de grão 60-90 para desbaste fino | Observar os vários graus de dureza conforme a especificação: •O: para alta agressividade •P: utilização universal | Respeitar a velocidade operacional máxima de 50 m/s |  | As pontas proporcionam um perfeito equilíbrio entre eficiência de cavaco e qualidade desejada para a superfície | Particularmente adequadas para locais de difícil acesso | Devido ao ligante cerâmico com corindo nobre rosa, são ideais para aços sem liga
2081 | 52ZY 10x20-6x40 88A60P5V38 | Mós montadas | ST | 25 | Aço | 9003170020817 | 9009010020818 | 21011316 | 31191510 | 68042230 | US |  | 35.0 | m/s |  |  | 0.02 | 0.014 | kg | Retíficadora reta | 52ZY |  | A | 60 | V | D x T - S x L | 10 x 20 - 6 x 40 | 10.0 | 20.0 | 0.0 | 416__52zy_32x40-6x40_88a46p5v38_tn2248_mdb.jpg | 416__52zy_32x40-6x40_88a46p5v38_tn2248_mdb.jpg | [6 empty] | TYROLIT Pontas vitrificadas para aço 10 x 20 - 6 x 40 |  |  |  | Nas fundições e na construção de formas, as pontas montadas vitrificadas muitas vezes são a única possibilidade para alcançar lugares de difícil acesso visando obter resultados de superfície melhorados. Para esse fim, as pontas montadas PREMIUM*** da Tyrolit oferecem a máxima vida útil possível também para aços endurecidos. | Além disso, estas ferramentas também oferecem uma perfeita sintonia entre eficiência de cavaco e a qualidade desejada para a superfície. Velocidade operacional máxima: 50 m/s | Para trabalhos complexos como rebarbação, chanfradura e biselamento em diversas qualidades de aço |  |  | Tamanho de grão 24-46 para desbaste grosso | Tamanho de grão 60-90 para desbaste fino | Observar os vários graus de dureza conforme a especificação: •O: para alta agressividade •P: utilização universal | Respeitar a velocidade operacional máxima de 50 m/s |  | As pontas proporcionam um perfeito equilíbrio entre eficiência de cavaco e qualidade desejada para a superfície | Particularmente adequadas para locais de difícil acesso | Devido ao ligante cerâmico com corindo nobre rosa, são ideais para aços sem liga
2090 | 52ZY 10x32-6x40 88A60P5V38 | Mós montadas | ST | 25 | Aço | 9003170020909 | 9009010020900 | 21011316 | 31191510 | 68042230 | US |  | 35.0 | m/s |  |  | 0.016 | 0.016 | kg | Retíficadora reta | 52ZY |  | A | 60 | V | D x T - S x L | 10 x 32 - 6 x 40 | 10.0 | 32.0 | 0.0 | 416__52zy_32x40-6x40_88a46p5v38_tn2248_mdb.jpg | 416__52zy_32x40-6x40_88a46p5v38_tn2248_mdb.jpg | [6 empty] | TYROLIT Pontas vitrificadas para aço 10 x 32 - 6 x 40 |  |  |  | Nas fundições e na construção de formas, as pontas montadas vitrificadas muitas vezes são a única possibilidade para alcançar lugares de difícil acesso visando obter resultados de superfície melhorados. Para esse fim, as pontas montadas PREMIUM*** da Tyrolit oferecem a máxima vida útil possível também para aços endurecidos. | Além disso, estas ferramentas também oferecem uma perfeita sintonia entre eficiência de cavaco e a qualidade desejada para a superfície. Velocidade operacional máxima: 50 m/s | Para trabalhos complexos como rebarbação, chanfradura e biselamento em diversas qualidades de aço |  |  | Tamanho de grão 24-46 para desbaste grosso | Tamanho de grão 60-90 para desbaste fino | Observar os vários graus de dureza conforme a especificação: •O: para alta agressividade •P: utilização universal | Respeitar a velocidade operacional máxima de 50 m/s |  | As pontas proporcionam um perfeito equilíbrio entre eficiência de cavaco e qualidade desejada para a superfície | Particularmente adequadas para locais de difícil acesso | Devido ao ligante cerâmico com corindo nobre rosa, são ideais para aços sem liga
2111 | PONTA MONTADA 52ZY 13X25-6X40 A36Q4B84 | Mós montadas | ST | 25 | Materiais de moldagem | 9003170021111 | 9009010021112 | 21011316 | 31191510 | 68042212 | DE | Nordrhein-Westfalen | 50.0 | m/s |  |  | 0.019 | 0.017 | kg | Retíficadora reta | 52ZY |  | A | 36 | B | D x T - S x L | 13 x 25 - 6 x 40 | 13.0 | 25.0 | 0.0 | 415__52zy_32x40-6x40_a36q4b84_tn2249_mdb.jpg | 415__52zy_32x40-6x40_a36q4b84_tn2249_mdb.jpg | [6 empty] | TYROLIT Pontas de desbaste resinoides para ferro fundido 13 x 25 - 6 x 40 |  |  |  | As pontas montadas resinoides PREMIUM*** (marrom-escuro) agem como amortecedoras de vibração por causa de sua composição e por isso apresentam baixa sensibilidade a impacto. Por sua qualidade excepcional, essas pontas são adequadas para rebarbação, chanframento e biselamento em materiais de ferro fundido. | Por causa do seu ligante, são especialmente indicadas para peças fundidas. Velocidade operacional máxima: 50 m/s | Para trabalhos em ferro fundido como rebarbação, chanfradura e biselamento |  |  | Tamanho de grão 20-46 para desbaste grosso | Observar os vários graus de dureza conforme a especificação: •P: para alta agressividade •Q: utilização universal •S: para alta durabilidade | Respeitar a velocidade operacional máxima de 50 m/s |  |  | Pontas de desbaste resinoides têm efeito amortecedor da vibração devido à sua composição e, por isso, apresentam baixa sensibilidade a impacto | Particularmente adequadas para locais de difícil acesso | Elevada eficiência econômica
2125 | 52ZY 16x25-6x40 88A60P5V38 | Mós montadas | ST | 25 | Aço | 9003170021258 | 9009010021259 | 21011316 | 31191510 | 68042230 | US |  | 35.0 | m/s |  |  | 0.025 | 0.025 | kg | Retíficadora reta | 52ZY |  | A | 60 | V | D x T - S x L | 16 x 25 - 6 x 40 | 16.0 | 25.0 | 0.0 | 416__52zy_32x40-6x40_88a46p5v38_tn2248_mdb.jpg | 416__52zy_32x40-6x40_88a46p5v38_tn2248_mdb.jpg | [6 empty] | TYROLIT Pontas vitrificadas para aço 16 x 25 - 6 x 40 |  |  |  | Nas fundições e na construção de formas, as pontas montadas vitrificadas muitas vezes são a única possibilidade para alcançar lugares de difícil acesso visando obter resultados de superfície melhorados. Para esse fim, as pontas montadas PREMIUM*** da Tyrolit oferecem a máxima vida útil possível também para aços endurecidos. | Além disso, estas ferramentas também oferecem uma perfeita sintonia entre eficiência de cavaco e a qualidade desejada para a superfície. Velocidade operacional máxima: 50 m/s | Para trabalhos complexos como rebarbação, chanfradura e biselamento em diversas qualidades de aço |  |  | Tamanho de grão 24-46 para desbaste grosso | Tamanho de grão 60-90 para desbaste fino | Observar os vários graus de dureza conforme a especificação: •O: para alta agressividade •P: utilização universal | Respeitar a velocidade operacional máxima de 50 m/s |  | As pontas proporcionam um perfeito equilíbrio entre eficiência de cavaco e qualidade desejada para a superfície | Particularmente adequadas para locais de difícil acesso | Devido ao ligante cerâmico com corindo nobre rosa, são ideais para aços sem liga
2133 | 52ZY 16x32-6x40 88A36P5V38 | Mós montadas | ST | 25 | Aço | 9003170021333 | 9009010021334 | 21011316 | 31191510 | 68042230 | US |  | 35.0 | m/s |  |  | 0.024 | 0.022 | kg | Retíficadora reta | 52ZY |  | A | 36 | V | D x T - S x L | 16 x 32 - 6 x 40 | 16.0 | 32.0 | 0.0 | 416__52zy_32x40-6x40_88a46p5v38_tn2248_mdb.jpg | 416__52zy_32x40-6x40_88a46p5v38_tn2248_mdb.jpg | [6 empty] | TYROLIT Pontas vitrificadas para aço 16 x 32 - 6 x 40 |  |  |  | Nas fundições e na construção de formas, as pontas montadas vitrificadas muitas vezes são a única possibilidade para alcançar lugares de difícil acesso visando obter resultados de superfície melhorados. Para esse fim, as pontas montadas PREMIUM*** da Tyrolit oferecem a máxima vida útil possível também para aços endurecidos. | Além disso, estas ferramentas também oferecem uma perfeita sintonia entre eficiência de cavaco e a qualidade desejada para a superfície. Velocidade operacional máxima: 50 m/s | Para trabalhos complexos como rebarbação, chanfradura e biselamento em diversas qualidades de aço |  |  | Tamanho de grão 24-46 para desbaste grosso | Tamanho de grão 60-90 para desbaste fino | Observar os vários graus de dureza conforme a especificação: •O: para alta agressividade •P: utilização universal | Respeitar a velocidade operacional máxima de 50 m/s |  | As pontas proporcionam um perfeito equilíbrio entre eficiência de cavaco e qualidade desejada para a superfície | Particularmente adequadas para locais de difícil acesso | Devido ao ligante cerâmico com corindo nobre rosa, são ideais para aços sem liga
2134 | 52ZY 16x32-6x40 88A60P5V38 | Mós montadas | ST | 25 | Aço | 9003170021340 | 9009010021341 | 21011316 | 31191510 | 68042230 | US |  | 35.0 | m/s |  |  | 0.028 | 0.028 | kg | Retíficadora reta | 52ZY |  | A | 60 | V | D x T - S x L | 16 x 32 - 6 x 40 | 16.0 | 32.0 | 0.0 | 416__52zy_32x40-6x40_88a46p5v38_tn2248_mdb.jpg | 416__52zy_32x40-6x40_88a46p5v38_tn2248_mdb.jpg | [6 empty] | TYROLIT Pontas vitrificadas para aço 16 x 32 - 6 x 40 |  |  |  | Nas fundições e na construção de formas, as pontas montadas vitrificadas muitas vezes são a única possibilidade para alcançar lugares de difícil acesso visando obter resultados de superfície melhorados. Para esse fim, as pontas montadas PREMIUM*** da Tyrolit oferecem a máxima vida útil possível também para aços endurecidos. | Além disso, estas ferramentas também oferecem uma perfeita sintonia entre eficiência de cavaco e a qualidade desejada para a superfície. Velocidade operacional máxima: 50 m/s | Para trabalhos complexos como rebarbação, chanfradura e biselamento em diversas qualidades de aço |  |  | Tamanho de grão 24-46 para desbaste grosso | Tamanho de grão 60-90 para desbaste fino | Observar os vários graus de dureza conforme a especificação: •O: para alta agressividade •P: utilização universal | Respeitar a velocidade operacional máxima de 50 m/s |  | As pontas proporcionam um perfeito equilíbrio entre eficiência de cavaco e qualidade desejada para a superfície | Particularmente adequadas para locais de difícil acesso | Devido ao ligante cerâmico com corindo nobre rosa, são ideais para aços sem liga
2148 | 52ZY 20x20-6x40 88A60P5V38 | Mós montadas | ST | 25 | Aço | 9003170021487 | 9009010021488 | 21011316 | 31191510 | 68042230 | US |  | 35.0 | m/s |  |  | 0.026 | 0.026 | kg | Retíficadora reta | 52ZY |  | A | 60 | V | D x T - S x L | 20 x 20 - 6 x 40 | 20.0 | 20.0 | 0.0 | 416__52zy_32x40-6x40_88a46p5v38_tn2248_mdb.jpg | 416__52zy_32x40-6x40_88a46p5v38_tn2248_mdb.jpg | [6 empty] | TYROLIT Pontas vitrificadas para aço 20 x 20 - 6 x 40 |  |  |  | Nas fundições e na construção de formas, as pontas montadas vitrificadas muitas vezes são a única possibilidade para alcançar lugares de difícil acesso visando obter resultados de superfície melhorados. Para esse fim, as pontas montadas PREMIUM*** da Tyrolit oferecem a máxima vida útil possível também para aços endurecidos. | Além disso, estas ferramentas também oferecem uma perfeita sintonia entre eficiência de cavaco e a qualidade desejada para a superfície. Velocidade operacional máxima: 50 m/s | Para trabalhos complexos como rebarbação, chanfradura e biselamento em diversas qualidades de aço |  |  | Tamanho de grão 24-46 para desbaste grosso | Tamanho de grão 60-90 para desbaste fino | Observar os vários graus de dureza conforme a especificação: •O: para alta agressividade •P: utilização universal | Respeitar a velocidade operacional máxima de 50 m/s |  | As pontas proporcionam um perfeito equilíbrio entre eficiência de cavaco e qualidade desejada para a superfície | Particularmente adequadas para locais de difícil acesso | Devido ao ligante cerâmico com corindo nobre rosa, são ideais para aços sem liga
2155 | 52ZY 20x20-6x40 C150-BE15 | Mós montadas | ST | 10 | Aço inoxidável;Alumínio;Plásticos / PVC;Aço | 9003170021555 | 9009010021556 | 21011316 | 31191510 | 68042250 | AT | T | 20.0 | m/s |  |  | 0.02 | 0.02 | kg | Retíficadora reta | 52ZY |  | C | 150 | BE | D x T - S x L | 20 x 20 - 6 x 40 | 20.0 | 20.0 | 0.0 | 419__52zy_25x20-6x40_c80-be15_tn6949_mdb.jpg | 419__52zy_25x20-6x40_c80-be15_tn6949_mdb.jpg | [10 empty] | Sistemas ligantes na cor cinza-claro bem ajustados permitem que as pontas montadas ELASTIC possam ser usadas tanto de forma universal quanto específica de aplicação. O mix abrange pontas macias e elásticas para áreas curvas e pontas de média elasticidade para áreas planas. | No entanto, o nosso mix também oferece pontas menos elásticas compatíveis com trabalhos a rotações maiores e pontas marmorizadoras para o marmoreamento de áreas. Velocidade operacional máxima: BE13: 16 m/s; BE15: 20 m/s; BE16: 32 m/s. | Para tarefas complexas em metais não ferrosos, PVC, aço e aço inoxidável |  |  | Pontas marmorizadoras (forma MS) para marmoreamento de superfícies | Respeitar a velocidade operacional máxima de 20 m/s |  |  |  | Sistemas ligantes na cor cinza-claro bem ajustados permitem o uso universal das pontas de desbaste ELASTIC | O mix de produtos também oferece pontas menos elásticas compatíveis com trabalhos a rotações mais altas e pontas marmorizadoras para marmoreamento de superfícies | Codificação
2163 | PONTA MONTADA 52ZY 20X25-6X40 88A36P5V38 | Mós montadas | ST | 25 | Aço | 9003170021630 | 9009010021631 | 21011316 | 31191510 | 68042230 | US |  | 35.0 | m/s |  |  | 0.027 | 0.025 | kg | Retíficadora reta | 52ZY |  | A | 36 | V | D x T - S x L | 20 x 25 - 6 x 40 | 20.0 | 25.0 | 0.0 | 416__52zy_32x40-6x40_88a46p5v38_tn2248_mdb.jpg | 416__52zy_32x40-6x40_88a46p5v38_tn2248_mdb.jpg | [6 empty] | TYROLIT Pontas vitrificadas para aço 20 x 25 - 6 x 40 |  |  |  | Nas fundições e na construção de formas, as pontas montadas vitrificadas muitas vezes são a única possibilidade para alcançar lugares de difícil acesso visando obter resultados de superfície melhorados. Para esse fim, as pontas montadas PREMIUM*** da Tyrolit oferecem a máxima vida útil possível também para aços endurecidos. | Além disso, estas ferramentas também oferecem uma perfeita sintonia entre eficiência de cavaco e a qualidade desejada para a superfície. Velocidade operacional máxima: 50 m/s | Para trabalhos complexos como rebarbação, chanfradura e biselamento em diversas qualidades de aço |  |  | Tamanho de grão 24-46 para desbaste grosso | Tamanho de grão 60-90 para desbaste fino | Observar os vários graus de dureza conforme a especificação: •O: para alta agressividade •P: utilização universal | Respeitar a velocidade operacional máxima de 50 m/s |  | As pontas proporcionam um perfeito equilíbrio entre eficiência de cavaco e qualidade desejada para a superfície | Particularmente adequadas para locais de difícil acesso | Devido ao ligante cerâmico com corindo nobre rosa, são ideais para aços sem liga
2165 | 52ZY 20x25-6x40 88A60P5V38 | Mós montadas | ST | 25 | Aço | 9003170021654 | 9009010021655 | 21011316 | 31191510 | 68042230 | US |  | 35.0 | m/s |  |  | 0.031 | 0.03 | kg | Retíficadora reta | 52ZY |  | A | 60 | V | D x T - S x L | 20 x 25 - 6 x 40 | 20.0 | 25.0 | 0.0 | 416__52zy_32x40-6x40_88a46p5v38_tn2248_mdb.jpg | 416__52zy_32x40-6x40_88a46p5v38_tn2248_mdb.jpg | [6 empty] | TYROLIT Pontas vitrificadas para aço 20 x 25 - 6 x 40 |  |  |  | Nas fundições e na construção de formas, as pontas montadas vitrificadas muitas vezes são a única possibilidade para alcançar lugares de difícil acesso visando obter resultados de superfície melhorados. Para esse fim, as pontas montadas PREMIUM*** da Tyrolit oferecem a máxima vida útil possível também para aços endurecidos. | Além disso, estas ferramentas também oferecem uma perfeita sintonia entre eficiência de cavaco e a qualidade desejada para a superfície. Velocidade operacional máxima: 50 m/s | Para trabalhos complexos como rebarbação, chanfradura e biselamento em diversas qualidades de aço |  |  | Tamanho de grão 24-46 para desbaste grosso | Tamanho de grão 60-90 para desbaste fino | Observar os vários graus de dureza conforme a especificação: •O: para alta agressividade •P: utilização universal | Respeitar a velocidade operacional máxima de 50 m/s |  | As pontas proporcionam um perfeito equilíbrio entre eficiência de cavaco e qualidade desejada para a superfície | Particularmente adequadas para locais de difícil acesso | Devido ao ligante cerâmico com corindo nobre rosa, são ideais para aços sem liga
2189 | PONTA MONTADA 52ZY 20X40-6X40 88A60P5V38 | Mós montadas | ST | 25 | Aço | 9003170021890 | 9009010021891 | 21011316 | 31191510 | 68042230 | US |  | 35.0 | m/s |  |  | 0.043 | 0.043 | kg | Retíficadora reta | 52ZY |  | A | 60 | V | D x T - S x L | 20 x 40 - 6 x 40 | 20.0 | 40.0 | 0.0 | 416__52zy_32x40-6x40_88a46p5v38_tn2248_mdb.jpg | 416__52zy_32x40-6x40_88a46p5v38_tn2248_mdb.jpg | [6 empty] | TYROLIT Pontas vitrificadas para aço 20 x 40 - 6 x 40 |  |  |  | Nas fundições e na construção de formas, as pontas montadas vitrificadas muitas vezes são a única possibilidade para alcançar lugares de difícil acesso visando obter resultados de superfície melhorados. Para esse fim, as pontas montadas PREMIUM*** da Tyrolit oferecem a máxima vida útil possível também para aços endurecidos. | Além disso, estas ferramentas também oferecem uma perfeita sintonia entre eficiência de cavaco e a qualidade desejada para a superfície. Velocidade operacional máxima: 50 m/s | Para trabalhos complexos como rebarbação, chanfradura e biselamento em diversas qualidades de aço |  |  | Tamanho de grão 24-46 para desbaste grosso | Tamanho de grão 60-90 para desbaste fino | Observar os vários graus de dureza conforme a especificação: •O: para alta agressividade •P: utilização universal | Respeitar a velocidade operacional máxima de 50 m/s |  | As pontas proporcionam um perfeito equilíbrio entre eficiência de cavaco e qualidade desejada para a superfície | Particularmente adequadas para locais de difícil acesso | Devido ao ligante cerâmico com corindo nobre rosa, são ideais para aços sem liga
2201 | 52ZY 25x25-6x40 88A46P5V38 | Mós montadas | ST | 25 | Aço | 9003170022019 | 9009010022010 | 21011316 | 31191510 | 68042230 | US |  | 35.0 | m/s |  |  | 0.0 | 0.043 | kg | Retíficadora reta | 52ZY |  | A | 46 | V | D x T - S x L | 25 x 25 - 6 x 40 | 25.0 | 25.0 | 0.0 | 416__52zy_32x40-6x40_88a46p5v38_tn2248_mdb.jpg | 416__52zy_32x40-6x40_88a46p5v38_tn2248_mdb.jpg | [6 empty] | TYROLIT Pontas vitrificadas para aço 25 x 25 - 6 x 40 |  |  |  | Nas fundições e na construção de formas, as pontas montadas vitrificadas muitas vezes são a única possibilidade para alcançar lugares de difícil acesso visando obter resultados de superfície melhorados. Para esse fim, as pontas montadas PREMIUM*** da Tyrolit oferecem a máxima vida útil possível também para aços endurecidos. | Além disso, estas ferramentas também oferecem uma perfeita sintonia entre eficiência de cavaco e a qualidade desejada para a superfície. Velocidade operacional máxima: 50 m/s | Para trabalhos complexos como rebarbação, chanfradura e biselamento em diversas qualidades de aço |  |  | Tamanho de grão 24-46 para desbaste grosso | Tamanho de grão 60-90 para desbaste fino | Observar os vários graus de dureza conforme a especificação: •O: para alta agressividade •P: utilização universal | Respeitar a velocidade operacional máxima de 50 m/s |  | As pontas proporcionam um perfeito equilíbrio entre eficiência de cavaco e qualidade desejada para a superfície | Particularmente adequadas para locais de difícil acesso | Devido ao ligante cerâmico com corindo nobre rosa, são ideais para aços sem liga
2202 | 52ZY 25x25-6x40 88A60P5V38 | Mós montadas | ST | 25 | Aço | 9003170022026 | 9009010022027 | 21011316 | 31191510 | 68042230 | US |  | 35.0 | m/s |  |  | 0.044 | 0.043 | kg | Retíficadora reta | 52ZY |  | A | 60 | V | D x T - S x L | 25 x 25 - 6 x 40 | 25.0 | 25.0 | 0.0 | 416__52zy_32x40-6x40_88a46p5v38_tn2248_mdb.jpg | 416__52zy_32x40-6x40_88a46p5v38_tn2248_mdb.jpg | [6 empty] | TYROLIT Pontas vitrificadas para aço 25 x 25 - 6 x 40 |  |  |  | Nas fundições e na construção de formas, as pontas montadas vitrificadas muitas vezes são a única possibilidade para alcançar lugares de difícil acesso visando obter resultados de superfície melhorados. Para esse fim, as pontas montadas PREMIUM*** da Tyrolit oferecem a máxima vida útil possível também para aços endurecidos. | Além disso, estas ferramentas também oferecem uma perfeita sintonia entre eficiência de cavaco e a qualidade desejada para a superfície. Velocidade operacional máxima: 50 m/s | Para trabalhos complexos como rebarbação, chanfradura e biselamento em diversas qualidades de aço |  |  | Tamanho de grão 24-46 para desbaste grosso | Tamanho de grão 60-90 para desbaste fino | Observar os vários graus de dureza conforme a especificação: •O: para alta agressividade •P: utilização universal | Respeitar a velocidade operacional máxima de 50 m/s |  | As pontas proporcionam um perfeito equilíbrio entre eficiência de cavaco e qualidade desejada para a superfície | Particularmente adequadas para locais de difícil acesso | Devido ao ligante cerâmico com corindo nobre rosa, são ideais para aços sem liga
2209 | PONTA MONTADA 52ZY 25X32-6X40 88A46P5V38 | Mós montadas | ST | 25 | Aço | 9003170022095 | 9009010022096 | 21011316 | 31191510 | 68042230 | US |  | 35.0 | m/s |  |  | 0.057 | 0.057 | kg | Retíficadora reta | 52ZY |  | A | 46 | V | D x T - S x L | 25 x 32 - 6 x 40 | 25.0 | 32.0 | 0.0 | 416__52zy_32x40-6x40_88a46p5v38_tn2248_mdb.jpg | 416__52zy_32x40-6x40_88a46p5v38_tn2248_mdb.jpg | [6 empty] | TYROLIT Pontas vitrificadas para aço 25 x 32 - 6 x 40 |  |  |  | Nas fundições e na construção de formas, as pontas montadas vitrificadas muitas vezes são a única possibilidade para alcançar lugares de difícil acesso visando obter resultados de superfície melhorados. Para esse fim, as pontas montadas PREMIUM*** da Tyrolit oferecem a máxima vida útil possível também para aços endurecidos. | Além disso, estas ferramentas também oferecem uma perfeita sintonia entre eficiência de cavaco e a qualidade desejada para a superfície. Velocidade operacional máxima: 50 m/s | Para trabalhos complexos como rebarbação, chanfradura e biselamento em diversas qualidades de aço |  |  | Tamanho de grão 24-46 para desbaste grosso | Tamanho de grão 60-90 para desbaste fino | Observar os vários graus de dureza conforme a especificação: •O: para alta agressividade •P: utilização universal | Respeitar a velocidade operacional máxima de 50 m/s |  | As pontas proporcionam um perfeito equilíbrio entre eficiência de cavaco e qualidade desejada para a superfície | Particularmente adequadas para locais de difícil acesso | Devido ao ligante cerâmico com corindo nobre rosa, são ideais para aços sem liga
2211 | PONTA MONTADA 52ZY 25X32-6X40 A36Q4B84 | Mós montadas | ST | 25 | Materiais de moldagem | 9003170022118 | 9009010022119 | 21011316 | 31191510 | 68042212 | DE | Nordrhein-Westfalen | 50.0 | m/s |  |  | 0.042 | 0.039 | kg | Retíficadora reta | 52ZY |  | A | 36 | B | D x T - S x L | 25 x 32 - 6 x 40 | 25.0 | 32.0 | 0.0 | 415__52zy_32x40-6x40_a36q4b84_tn2249_mdb.jpg | 415__52zy_32x40-6x40_a36q4b84_tn2249_mdb.jpg | [6 empty] | TYROLIT Pontas de desbaste resinoides para ferro fundido 25 x 32 - 6 x 40 |  |  |  | As pontas montadas resinoides PREMIUM*** (marrom-escuro) agem como amortecedoras de vibração por causa de sua composição e por isso apresentam baixa sensibilidade a impacto. Por sua qualidade excepcional, essas pontas são adequadas para rebarbação, chanframento e biselamento em materiais de ferro fundido. | Por causa do seu ligante, são especialmente indicadas para peças fundidas. Velocidade operacional máxima: 50 m/s | Para trabalhos em ferro fundido como rebarbação, chanfradura e biselamento |  |  | Tamanho de grão 20-46 para desbaste grosso | Observar os vários graus de dureza conforme a especificação: •P: para alta agressividade •Q: utilização universal •S: para alta durabilidade | Respeitar a velocidade operacional máxima de 50 m/s |  |  | Pontas de desbaste resinoides têm efeito amortecedor da vibração devido à sua composição e, por isso, apresentam baixa sensibilidade a impacto | Particularmente adequadas para locais de difícil acesso | Elevada eficiência econômica
2221 | 52ZY 30x30-6x40 C46-BE15 | Mós montadas | ST | 10 | Aço inoxidável;Alumínio;Plásticos / PVC;Aço | 9003170022217 | 9009010022218 | 21011316 | 31191510 | 68042250 | AT | T | 20.0 | m/s |  |  | 0.05 | 0.043 | kg | Retíficadora reta | 52ZY |  | C | 46 | BE | D x T - S x L | 30 x 30 - 6 x 40 | 30.0 | 30.0 | 0.0 | 419__52zy_25x20-6x40_c80-be15_tn6949_mdb.jpg | 419__52zy_25x20-6x40_c80-be15_tn6949_mdb.jpg | [10 empty] | Sistemas ligantes na cor cinza-claro bem ajustados permitem que as pontas montadas ELASTIC possam ser usadas tanto de forma universal quanto específica de aplicação. O mix abrange pontas macias e elásticas para áreas curvas e pontas de média elasticidade para áreas planas. | No entanto, o nosso mix também oferece pontas menos elásticas compatíveis com trabalhos a rotações maiores e pontas marmorizadoras para o marmoreamento de áreas. Velocidade operacional máxima: BE13: 16 m/s; BE15: 20 m/s; BE16: 32 m/s. | Para tarefas complexas em metais não ferrosos, PVC, aço e aço inoxidável |  |  | Pontas marmorizadoras (forma MS) para marmoreamento de superfícies | Respeitar a velocidade operacional máxima de 20 m/s |  |  |  | Sistemas ligantes na cor cinza-claro bem ajustados permitem o uso universal das pontas de desbaste ELASTIC | O mix de produtos também oferece pontas menos elásticas compatíveis com trabalhos a rotações mais altas e pontas marmorizadoras para marmoreamento de superfícies | Codificação
2224 | 52ZY 30x30-6x40 C150-BE15 | Mós montadas | ST | 10 | Aço inoxidável;Alumínio;Plásticos / PVC;Aço | 9003170022248 | 9009010022249 | 21011316 | 31191510 | 68042250 | AT | T | 20.0 | m/s |  |  | 0.041 | 0.041 | kg | Retíficadora reta | 52ZY |  | C | 150 | BE | D x T - S x L | 30 x 30 - 6 x 40 | 30.0 | 30.0 | 0.0 | 419__52zy_25x20-6x40_c80-be15_tn6949_mdb.jpg | 419__52zy_25x20-6x40_c80-be15_tn6949_mdb.jpg | [10 empty] | Sistemas ligantes na cor cinza-claro bem ajustados permitem que as pontas montadas ELASTIC possam ser usadas tanto de forma universal quanto específica de aplicação. O mix abrange pontas macias e elásticas para áreas curvas e pontas de média elasticidade para áreas planas. | No entanto, o nosso mix também oferece pontas menos elásticas compatíveis com trabalhos a rotações maiores e pontas marmorizadoras para o marmoreamento de áreas. Velocidade operacional máxima: BE13: 16 m/s; BE15: 20 m/s; BE16: 32 m/s. | Para tarefas complexas em metais não ferrosos, PVC, aço e aço inoxidável |  |  | Pontas marmorizadoras (forma MS) para marmoreamento de superfícies | Respeitar a velocidade operacional máxima de 20 m/s |  |  |  | Sistemas ligantes na cor cinza-claro bem ajustados permitem o uso universal das pontas de desbaste ELASTIC | O mix de produtos também oferece pontas menos elásticas compatíveis com trabalhos a rotações mais altas e pontas marmorizadoras para marmoreamento de superfícies | Codificação
2248 | PONTA MONTADA 52ZY 32X40-6X40 88A46P5V38 | Mós montadas | ST | 25 | Aço | 9003170022484 | 9009010022485 | 21011316 | 31191510 | 68042230 | US |  | 35.0 | m/s |  |  | 0.092 | 0.092 | kg | Retíficadora reta | 52ZY |  | A | 46 | V | D x T - S x L | 32 x 40 - 6 x 40 | 32.0 | 40.0 | 0.0 | 416__52zy_32x40-6x40_88a46p5v38_tn2248_mdb.jpg | 416__52zy_32x40-6x40_88a46p5v38_tn2248_mdb.jpg | [6 empty] | TYROLIT Pontas vitrificadas para aço 32 x 40 - 6 x 40 |  |  |  | Nas fundições e na construção de formas, as pontas montadas vitrificadas muitas vezes são a única possibilidade para alcançar lugares de difícil acesso visando obter resultados de superfície melhorados. Para esse fim, as pontas montadas PREMIUM*** da Tyrolit oferecem a máxima vida útil possível também para aços endurecidos. | Além disso, estas ferramentas também oferecem uma perfeita sintonia entre eficiência de cavaco e a qualidade desejada para a superfície. Velocidade operacional máxima: 50 m/s | Para trabalhos complexos como rebarbação, chanfradura e biselamento em diversas qualidades de aço |  |  | Tamanho de grão 24-46 para desbaste grosso | Tamanho de grão 60-90 para desbaste fino | Observar os vários graus de dureza conforme a especificação: •O: para alta agressividade •P: utilização universal | Respeitar a velocidade operacional máxima de 50 m/s |  | As pontas proporcionam um perfeito equilíbrio entre eficiência de cavaco e qualidade desejada para a superfície | Particularmente adequadas para locais de difícil acesso | Devido ao ligante cerâmico com corindo nobre rosa, são ideais para aços sem liga
2249 | 52ZY 32x40-6x40 A36Q4B84 | Mós montadas | ST | 25 | Materiais de moldagem | 9003170022491 | 9009010022492 | 21011316 | 31191510 | 68042212 | DE | Nordrhein-Westfalen | 50.0 | m/s |  |  | 0.087 | 0.08 | kg | Retíficadora reta | 52ZY |  | A | 36 | B | D x T - S x L | 32 x 40 - 6 x 40 | 32.0 | 40.0 | 0.0 | 415__52zy_32x40-6x40_a36q4b84_tn2249_mdb.jpg | 415__52zy_32x40-6x40_a36q4b84_tn2249_mdb.jpg | [6 empty] | TYROLIT Pontas de desbaste resinoides para ferro fundido 32 x 40 - 6 x 40 |  |  |  | As pontas montadas resinoides PREMIUM*** (marrom-escuro) agem como amortecedoras de vibração por causa de sua composição e por isso apresentam baixa sensibilidade a impacto. Por sua qualidade excepcional, essas pontas são adequadas para rebarbação, chanframento e biselamento em materiais de ferro fundido. | Por causa do seu ligante, são especialmente indicadas para peças fundidas. Velocidade operacional máxima: 50 m/s | Para trabalhos em ferro fundido como rebarbação, chanfradura e biselamento |  |  | Tamanho de grão 20-46 para desbaste grosso | Observar os vários graus de dureza conforme a especificação: •P: para alta agressividade •Q: utilização universal •S: para alta durabilidade | Respeitar a velocidade operacional máxima de 50 m/s |  |  | Pontas de desbaste resinoides têm efeito amortecedor da vibração devido à sua composição e, por isso, apresentam baixa sensibilidade a impacto | Particularmente adequadas para locais de difícil acesso | Elevada eficiência econômica
2256 | PONTA MONTADA 52ZY 40X10-6X40 88A60P5V38 | Mós montadas | ST | 25 | Aço | 9003170022569 | 9009010022560 | 21011316 | 31191510 | 68042230 | US |  | 35.0 | m/s |  |  | 0.041 | 0.041 | kg | Retíficadora reta | 52ZY |  | A | 60 | V | D x T - S x L | 40 x 10 - 6 x 40 | 40.0 | 10.0 | 0.0 | 416__52zy_32x40-6x40_88a46p5v38_tn2248_mdb.jpg | 416__52zy_32x40-6x40_88a46p5v38_tn2248_mdb.jpg | [6 empty] | TYROLIT Pontas vitrificadas para aço 40 x 10 - 6 x 40 |  |  |  | Nas fundições e na construção de formas, as pontas montadas vitrificadas muitas vezes são a única possibilidade para alcançar lugares de difícil acesso visando obter resultados de superfície melhorados. Para esse fim, as pontas montadas PREMIUM*** da Tyrolit oferecem a máxima vida útil possível também para aços endurecidos. | Além disso, estas ferramentas também oferecem uma perfeita sintonia entre eficiência de cavaco e a qualidade desejada para a superfície. Velocidade operacional máxima: 50 m/s | Para trabalhos complexos como rebarbação, chanfradura e biselamento em diversas qualidades de aço |  |  | Tamanho de grão 24-46 para desbaste grosso | Tamanho de grão 60-90 para desbaste fino | Observar os vários graus de dureza conforme a especificação: •O: para alta agressividade •P: utilização universal | Respeitar a velocidade operacional máxima de 50 m/s |  | As pontas proporcionam um perfeito equilíbrio entre eficiência de cavaco e qualidade desejada para a superfície | Particularmente adequadas para locais de difícil acesso | Devido ao ligante cerâmico com corindo nobre rosa, são ideais para aços sem liga
2258 | PONTA MONTADA 52ZY 40X20-6X40 A36Q4B84 | Mós montadas | ST | 25 | Materiais de moldagem | 9003170022583 | 9009010022584 | 21011316 | 31191510 | 68042212 | DE | Nordrhein-Westfalen | 50.0 | m/s |  |  | 0.07 | 0.06 | kg | Retíficadora reta | 52ZY |  | A | 36 | B | D x T - S x L | 40 x 20 - 6 x 40 | 40.0 | 20.0 | 0.0 | 415__52zy_32x40-6x40_a36q4b84_tn2249_mdb.jpg | 415__52zy_32x40-6x40_a36q4b84_tn2249_mdb.jpg | [6 empty] | TYROLIT Pontas de desbaste resinoides para ferro fundido 40 x 20 - 6 x 40 |  |  |  | As pontas montadas resinoides PREMIUM*** (marrom-escuro) agem como amortecedoras de vibração por causa de sua composição e por isso apresentam baixa sensibilidade a impacto. Por sua qualidade excepcional, essas pontas são adequadas para rebarbação, chanframento e biselamento em materiais de ferro fundido. | Por causa do seu ligante, são especialmente indicadas para peças fundidas. Velocidade operacional máxima: 50 m/s | Para trabalhos em ferro fundido como rebarbação, chanfradura e biselamento |  |  | Tamanho de grão 20-46 para desbaste grosso | Observar os vários graus de dureza conforme a especificação: •P: para alta agressividade •Q: utilização universal •S: para alta durabilidade | Respeitar a velocidade operacional máxima de 50 m/s |  |  | Pontas de desbaste resinoides têm efeito amortecedor da vibração devido à sua composição e, por isso, apresentam baixa sensibilidade a impacto | Particularmente adequadas para locais de difícil acesso | Elevada eficiência econômica
2284 | 52ZY 50x25-6x40 A36Q4B84 | Mós montadas | ST | 25 | Materiais de moldagem | 9003170022842 | 9009010022843 | 21011316 | 31191510 | 68042212 | DE | Nordrhein-Westfalen | 50.0 | m/s |  |  | 0.133 | 0.133 | kg | Retíficadora reta | 52ZY |  | A | 36 | B | D x T - S x L | 50 x 25 - 6 x 40 | 50.0 | 25.0 | 0.0 | 415__52zy_32x40-6x40_a36q4b84_tn2249_mdb.jpg | 415__52zy_32x40-6x40_a36q4b84_tn2249_mdb.jpg | [6 empty] | TYROLIT Pontas de desbaste resinoides para ferro fundido 50 x 25 - 6 x 40 |  |  |  | As pontas montadas resinoides PREMIUM*** (marrom-escuro) agem como amortecedoras de vibração por causa de sua composição e por isso apresentam baixa sensibilidade a impacto. Por sua qualidade excepcional, essas pontas são adequadas para rebarbação, chanframento e biselamento em materiais de ferro fundido. | Por causa do seu ligante, são especialmente indicadas para peças fundidas. Velocidade operacional máxima: 50 m/s | Para trabalhos em ferro fundido como rebarbação, chanfradura e biselamento |  |  | Tamanho de grão 20-46 para desbaste grosso | Observar os vários graus de dureza conforme a especificação: •P: para alta agressividade •Q: utilização universal •S: para alta durabilidade | Respeitar a velocidade operacional máxima de 50 m/s |  |  | Pontas de desbaste resinoides têm efeito amortecedor da vibração devido à sua composição e, por isso, apresentam baixa sensibilidade a impacto | Particularmente adequadas para locais de difícil acesso | Elevada eficiência econômica
2529 | 1 125x20x32 C80J5V15 | Ferramentas de polimento de bancada | ST | 1 | Carboneto de tungstênio;Materiais de moldagem | 9003170025294 | 9009010025295 | 21011311 | 31191506 | 68042230 | CZ | 20 | 40.0 | m/s |  |  | 0.469 | 0.469 | kg | Esmeril de bancada | 1 |  | C | 80 | V | D x T x H | 125 x 20 x 32 | 125.0 | 20.0 | 32.0 | 855__1_sn3209_front_mdb.jpg | 855__1_sn3209_front_mdb.jpg | [11 empty] | Ao afiar ferramentas de metal duro sólido ou com insertos de metal duro, somente use rebolos com especificações para carbeto de silício. Por causa do formato especial dos seus grãos, é possível obter bons resultados mesmo em peças extremamente duras. Este rebolo também é indicado para ferro fundido. Um conjunto de anéis redutores acompanha a embalagem (< H: 127mm) ou pode ser pedido posteriormente. | [8 empty] | Corte limpo | Tamanho ideal do grão | Empilhável
2536 | 1 125x20x32 89A60M5AV217 | Ferramentas de polimento de bancada | ST | 1 | Aço;HSS | 9003170025362 |  | 21011311 | 31191506 | 68042230 | CZ | 20 | 40.0 | m/s |  |  | 0.578 | 0.578 | kg | Esmeril de bancada | 1 |  | A | 60 | V | D x T x H | 125 x 20 x 32 | 125.0 | 20.0 | 32.0 | 854__1_sn2699_front_mdb.jpg | 854__1_sn2699_front_mdb.jpg | [11 empty] | Este rebolo deve ser preferencialmente usado para desbaste e afiamento em aços termossensíveis e ferramentas HSS. O uso de óxido de alumínio resulta em um desbaste especialmente frio, de modo que a peça obra não é submetida a uma carga térmica adicional. Oferecemos uma ampla gama de dimensões que cobre as aplicações mais comuns. Um conjunto de anéis redutores acompanha a embalagem ou pode ser pedido posteriormente. | [8 empty] | Desbaste frio | Utilização extremamente suave | Empilhável
2540 | 1 125x25x32 C800-BE11 | Ferramentas de polimento de bancada | ST | 1 | Aço;Aço inoxidável;Carboneto de tungstênio;HSS | 9003170025409 | 9009010025400 | 21011311 | 31191502 | 68042250 | AT | T | 25.0 | m/s |  |  | 0.347 | 0.347 | kg | Esmeril de bancada | 1 |  | C | 800 | BE | D x T x H | 125 x 25 x 32 | 125.0 | 25.0 | 32.0 | 857__1_sharpening_and_polishing_wheel_front_mdb.jpg | 857__1_sharpening_and_polishing_wheel_front_mdb.jpg | [11 empty] | Este produto foi especialmente desenvolvido para afiação de talhadora. O seu tamanho de grão e sistema ligante especialmente adequado possibilitam um desbaste bastante frio. A sua superfície bem acabada melhora a capacidade de corte e a durabilidade das ferramentas de corte. Sempre preste atenção no sentido da rotação do rebolo quando em uso. O movimento do rebolo deve ser sempre no sentido de afastamento da borda de corte. Adicionalmente, o diâmetro do flange do rebolo deve corresponder a pelo menos dois terços do diâmetro do rebolo. | [8 empty] | Desbaste frio | Alta vida útil. | Excelente acabamento da superfície da peça
2658 | 1 150x20x20 C80J5V15 | Ferramentas de polimento de bancada | ST | 1 | Carboneto de tungstênio;Materiais de moldagem | 9003170026581 |  | 21011311 | 31191506 | 68042230 | CZ | 20 | 35.0 | m/s |  |  | 0.688 | 0.688 | kg | Esmeril de bancada | 1 |  | C | 80 | V | D x T x H | 150 x 20 x 20 | 150.0 | 20.0 | 20.0 | 855__1_sn3209_front_mdb.jpg | 855__1_sn3209_front_mdb.jpg | [11 empty] | Ao afiar ferramentas de metal duro sólido ou com insertos de metal duro, somente use rebolos com especificações para carbeto de silício. Por causa do formato especial dos seus grãos, é possível obter bons resultados mesmo em peças extremamente duras. Este rebolo também é indicado para ferro fundido. Um conjunto de anéis redutores acompanha a embalagem (< H: 127mm) ou pode ser pedido posteriormente. | [8 empty] | Corte limpo | Tamanho ideal do grão | Empilhável
2661 | 1 150x20x20 C150-BE15 | Ferramentas de polimento de bancada | ST | 1 | Aço;Aço inoxidável;Materiais de moldagem;HSS;Carboneto de tungstênio | 9003170026611 | 9009010026612 | 21011311 | 31191506 | 68042250 | AT | T | 20.0 | m/s |  |  | 0.451 | 0.451 | kg | Esmeril de bancada | 1 |  | C | 150 | BE | D x T x H | 150 x 20 x 20 | 150.0 | 20.0 | 20.0 | 858__1_fine_grinding_and_polishing_wheels_front_mdb.jpg | 858__1_fine_grinding_and_polishing_wheels_front_mdb.jpg | [11 empty] | A especificação soft elastic deste rebolo permitem acompanhar perfeitamente os contornos da peça obra sem alterar a geometria da superfície. Utilização para polimento, lixamento, desbaste, rebarbação, fosqueamento e remoção. Entretanto, não é adequado para remoção de rebarbas grandes ou altas taxas de remoção de material. | [8 empty] | Uso universal | Fácil perfilação | Para perfis retos e com baixa profundidade.
2680 | 1 150x20x32 C46K5V15 | Ferramentas de polimento de bancada | ST | 1 | Carboneto de tungstênio;Materiais de moldagem | 9003170026802 |  | 21011311 | 31191506 | 68042230 | CZ | 20 | 40.0 | m/s |  |  | 0.688 | 0.631 | kg | Esmeril de bancada | 1 |  | C | 46 | V | D x T x H | 150 x 20 x 32 | 150.0 | 20.0 | 32.0 | 855__1_sn3209_front_mdb.jpg | 855__1_sn3209_front_mdb.jpg | [11 empty] | Ao afiar ferramentas de metal duro sólido ou com insertos de metal duro, somente use rebolos com especificações para carbeto de silício. Por causa do formato especial dos seus grãos, é possível obter bons resultados mesmo em peças extremamente duras. Este rebolo também é indicado para ferro fundido. Um conjunto de anéis redutores acompanha a embalagem (< H: 127mm) ou pode ser pedido posteriormente. | [8 empty] | Corte limpo | Tamanho ideal do grão | Empilhável
2693 | 1 150x20x32 10A60M5AV217 | Ferramentas de polimento de bancada | ST | 1 | Aço | 9003170026932 | 9009010026933 | 21011311 | 31191506 | 68042230 | CZ | 20 | 40.0 | m/s |  |  | 0.82 | 0.82 | kg | Esmeril de bancada | 1 |  | A | 60 | V | D x T x H | 150 x 20 x 32 | 150.0 | 20.0 | 32.0 | 853__1_sn7205_front_mdb.jpg | 853__1_sn7205_front_mdb.jpg | [11 empty] | Rebolos de liga vitrificada para esmeril encontram seu uso principal em oficinas e empresas de reparos. Eles têm uso universal no desbaste e no afiamento de vários componentes. As especificações adequadas possibilitam o seu uso em uma ampla gama de aplicações, desde o desbaste grosso até o acabamento fino. Estes rebolos são fornecidos em embalagens adequadas para distribuidores, ocupando o mínimo de espaço no armazenamento. Um conjunto de anéis redutores acompanha a embalagem ou pode ser pedido posteriormente (< H: 127mm). | [8 empty] | Uso universal | Alta vida útil | Empilhável
2697 | 1 150x20x32 89A46M5AV217 | Ferramentas de polimento de bancada | ST | 1 | Aço;HSS | 9003170026970 |  | 21011311 | 31191506 | 68042230 | CZ | 20 | 40.0 | m/s |  |  | 0.834 | 0.834 | kg | Esmeril de bancada | 1 |  | A | 46 | V | D x T x H | 150 x 20 x 32 | 150.0 | 20.0 | 32.0 | 854__1_sn2699_front_mdb.jpg | 854__1_sn2699_front_mdb.jpg | [11 empty] | Este rebolo deve ser preferencialmente usado para desbaste e afiamento em aços termossensíveis e ferramentas HSS. O uso de óxido de alumínio resulta em um desbaste especialmente frio, de modo que a peça obra não é submetida a uma carga térmica adicional. Oferecemos uma ampla gama de dimensões que cobre as aplicações mais comuns. Um conjunto de anéis redutores acompanha a embalagem ou pode ser pedido posteriormente. | [8 empty] | Desbaste frio | Utilização extremamente suave | Empilhável
2699 | 1 150x20x32 89A60M5AV217 | Ferramentas de polimento de bancada | ST | 1 | Aço;HSS | 9003170026994 | 9009010026995 | 21011311 | 31191506 | 68042230 | AT | T | 40.0 | m/s |  |  | 0.802 | 0.735 | kg | Esmeril de bancada | 1 |  | A | 60 | V | D x T x H | 150 x 20 x 32 | 150.0 | 20.0 | 32.0 | 854__1_sn2699_front_mdb.jpg | 854__1_sn2699_front_mdb.jpg | [11 empty] | Este rebolo deve ser preferencialmente usado para desbaste e afiamento em aços termossensíveis e ferramentas HSS. O uso de óxido de alumínio resulta em um desbaste especialmente frio, de modo que a peça obra não é submetida a uma carga térmica adicional. Oferecemos uma ampla gama de dimensões que cobre as aplicações mais comuns. Um conjunto de anéis redutores acompanha a embalagem ou pode ser pedido posteriormente. | [8 empty] | Desbaste frio | Utilização extremamente suave | Empilhável
2751 | 1 150x25x32 C46K5V15 | Ferramentas de polimento de bancada | ST | 1 | Carboneto de tungstênio;Materiais de moldagem | 9003170027519 |  | 21011311 | 31191506 | 68042230 | CZ | 20 | 40.0 | m/s |  |  | 0.86 | 0.789 | kg | Esmeril de bancada | 1 |  | C | 46 | V | D x T x H | 150 x 25 x 32 | 150.0 | 25.0 | 32.0 | 855__1_sn3209_front_mdb.jpg | 855__1_sn3209_front_mdb.jpg | [11 empty] | Ao afiar ferramentas de metal duro sólido ou com insertos de metal duro, somente use rebolos com especificações para carbeto de silício. Por causa do formato especial dos seus grãos, é possível obter bons resultados mesmo em peças extremamente duras. Este rebolo também é indicado para ferro fundido. Um conjunto de anéis redutores acompanha a embalagem (< H: 127mm) ou pode ser pedido posteriormente. | [8 empty] | Corte limpo | Tamanho ideal do grão | Empilhável
2753 | 1 150x25x32 C80J5V15 | Ferramentas de polimento de bancada | ST | 1 | Carboneto de tungstênio;Materiais de moldagem | 9003170027533 |  | 21011311 | 31191506 | 68042230 | CZ | 20 | 40.0 | m/s |  |  | 0.823 | 0.755 | kg | Esmeril de bancada | 1 |  | C | 80 | V | D x T x H | 150 x 25 x 32 | 150.0 | 25.0 | 32.0 | 855__1_sn3209_front_mdb.jpg | 855__1_sn3209_front_mdb.jpg | [11 empty] | Ao afiar ferramentas de metal duro sólido ou com insertos de metal duro, somente use rebolos com especificações para carbeto de silício. Por causa do formato especial dos seus grãos, é possível obter bons resultados mesmo em peças extremamente duras. Este rebolo também é indicado para ferro fundido. Um conjunto de anéis redutores acompanha a embalagem (< H: 127mm) ou pode ser pedido posteriormente. | [8 empty] | Corte limpo | Tamanho ideal do grão | Empilhável
2758 | 1 150x25x32 10A60M5AV217 | Ferramentas de polimento de bancada | ST | 1 | Aço | 9003170027588 |  | 21011311 | 31191506 | 68042230 | CZ | 20 | 40.0 | m/s |  |  | 1.001 | 1.001 | kg | Esmeril de bancada | 1 |  | A | 60 | V | D x T x H | 150 x 25 x 32 | 150.0 | 25.0 | 32.0 | 853__1_sn7205_front_mdb.jpg | 853__1_sn7205_front_mdb.jpg | [11 empty] | Rebolos de liga vitrificada para esmeril encontram seu uso principal em oficinas e empresas de reparos. Eles têm uso universal no desbaste e no afiamento de vários componentes. As especificações adequadas possibilitam o seu uso em uma ampla gama de aplicações, desde o desbaste grosso até o acabamento fino. Estes rebolos são fornecidos em embalagens adequadas para distribuidores, ocupando o mínimo de espaço no armazenamento. Um conjunto de anéis redutores acompanha a embalagem ou pode ser pedido posteriormente (< H: 127mm). | [8 empty] | Uso universal | Alta vida útil | Empilhável
2762 | 1 150x25x32 89A60M5AV217 | Ferramentas de polimento de bancada | ST | 1 | Aço;HSS | 9003170027625 |  | 21011311 | 31191506 | 68042230 | CZ | 20 | 40.0 | m/s |  |  | 1.009 | 1.009 | kg | Esmeril de bancada | 1 |  | A | 60 | V | D x T x H | 150 x 25 x 32 | 150.0 | 25.0 | 32.0 | 854__1_sn2699_front_mdb.jpg | 854__1_sn2699_front_mdb.jpg | [11 empty] | Este rebolo deve ser preferencialmente usado para desbaste e afiamento em aços termossensíveis e ferramentas HSS. O uso de óxido de alumínio resulta em um desbaste especialmente frio, de modo que a peça obra não é submetida a uma carga térmica adicional. Oferecemos uma ampla gama de dimensões que cobre as aplicações mais comuns. Um conjunto de anéis redutores acompanha a embalagem ou pode ser pedido posteriormente. | [8 empty] | Desbaste frio | Utilização extremamente suave | Empilhável
2905 | 1 175x20x32 C80J5V15 | Ferramentas de polimento de bancada | ST | 1 | Carboneto de tungstênio;Materiais de moldagem | 9003170029056 |  | 21011311 | 31191506 | 68042230 | CZ | 20 | 40.0 | m/s |  |  | 0.912 | 0.912 | kg | Esmeril de bancada | 1 |  | C | 80 | V | D x T x H | 175 x 20 x 32 | 175.0 | 20.0 | 32.0 | 855__1_sn3209_front_mdb.jpg | 855__1_sn3209_front_mdb.jpg | [11 empty] | Ao afiar ferramentas de metal duro sólido ou com insertos de metal duro, somente use rebolos com especificações para carbeto de silício. Por causa do formato especial dos seus grãos, é possível obter bons resultados mesmo em peças extremamente duras. Este rebolo também é indicado para ferro fundido. Um conjunto de anéis redutores acompanha a embalagem (< H: 127mm) ou pode ser pedido posteriormente. | [8 empty] | Corte limpo | Tamanho ideal do grão | Empilhável
2916 | 1 175x20x32 89A60M5AV217 | Ferramentas de polimento de bancada | ST | 1 | Aço;HSS | 9003170029162 |  | 21011311 | 31191506 | 68042230 | CZ | 20 | 40.0 | m/s |  |  | 1.136 | 1.136 | kg | Esmeril de bancada | 1 |  | A | 60 | V | D x T x H | 175 x 20 x 32 | 175.0 | 20.0 | 32.0 | 854__1_sn2699_front_mdb.jpg | 854__1_sn2699_front_mdb.jpg | [11 empty] | Este rebolo deve ser preferencialmente usado para desbaste e afiamento em aços termossensíveis e ferramentas HSS. O uso de óxido de alumínio resulta em um desbaste especialmente frio, de modo que a peça obra não é submetida a uma carga térmica adicional. Oferecemos uma ampla gama de dimensões que cobre as aplicações mais comuns. Um conjunto de anéis redutores acompanha a embalagem ou pode ser pedido posteriormente. | [8 empty] | Desbaste frio | Utilização extremamente suave | Empilhável
2956 | 1 175x25x32 C80J5V15 | Ferramentas de polimento de bancada | ST | 1 | Carboneto de tungstênio;Materiais de moldagem | 9003170029568 | 9009010029569 | 21011311 | 31191506 | 68042230 | CZ | 20 | 40.0 | m/s |  |  | 1.134 | 1.04 | kg | Esmeril de bancada | 1 |  | C | 80 | V | D x T x H | 175 x 25 x 32 | 175.0 | 25.0 | 32.0 | 855__1_sn3209_front_mdb.jpg | 855__1_sn3209_front_mdb.jpg | [11 empty] | Ao afiar ferramentas de metal duro sólido ou com insertos de metal duro, somente use rebolos com especificações para carbeto de silício. Por causa do formato especial dos seus grãos, é possível obter bons resultados mesmo em peças extremamente duras. Este rebolo também é indicado para ferro fundido. Um conjunto de anéis redutores acompanha a embalagem (< H: 127mm) ou pode ser pedido posteriormente. | [8 empty] | Corte limpo | Tamanho ideal do grão | Empilhável
2962 | 1 175x25x32 10A60M5AV217 | Ferramentas de polimento de bancada | ST | 1 | Aço | 9003170029629 | 9009010029620 | 21011311 | 31191506 | 68042230 | CZ | 20 | 40.0 | m/s |  |  | 1.414 | 1.414 | kg | Esmeril de bancada | 1 |  | A | 60 | V | D x T x H | 175 x 25 x 32 | 175.0 | 25.0 | 32.0 | 853__1_sn7205_front_mdb.jpg | 853__1_sn7205_front_mdb.jpg | [11 empty] | Rebolos de liga vitrificada para esmeril encontram seu uso principal em oficinas e empresas de reparos. Eles têm uso universal no desbaste e no afiamento de vários componentes. As especificações adequadas possibilitam o seu uso em uma ampla gama de aplicações, desde o desbaste grosso até o acabamento fino. Estes rebolos são fornecidos em embalagens adequadas para distribuidores, ocupando o mínimo de espaço no armazenamento. Um conjunto de anéis redutores acompanha a embalagem ou pode ser pedido posteriormente (< H: 127mm). | [8 empty] | Uso universal | Alta vida útil | Empilhável
2973 | 1 175x25x32 89A80L5AV217 | Ferramentas de polimento de bancada | ST | 1 | Aço;HSS | 9003170029735 | 9009010029736 | 21011311 | 31191506 | 68042230 | AT | T | 40.0 | m/s |  |  | 1.344 | 1.344 | kg | Esmeril de bancada | 1 |  | A | 80 | V | D x T x H | 175 x 25 x 32 | 175.0 | 25.0 | 32.0 | 854__1_sn2699_front_mdb.jpg | 854__1_sn2699_front_mdb.jpg | [11 empty] | Este rebolo deve ser preferencialmente usado para desbaste e afiamento em aços termossensíveis e ferramentas HSS. O uso de óxido de alumínio resulta em um desbaste especialmente frio, de modo que a peça obra não é submetida a uma carga térmica adicional. Oferecemos uma ampla gama de dimensões que cobre as aplicações mais comuns. Um conjunto de anéis redutores acompanha a embalagem ou pode ser pedido posteriormente. | [8 empty] | Desbaste frio | Utilização extremamente suave | Empilhável
3020 | 1 175x32x32 89A60M5AV217 | Ferramentas de polimento de bancada | ST | 1 | Aço;HSS | 9003170030205 |  | 21011311 | 31191506 | 68042230 | CZ | 20 | 40.0 | m/s |  |  | 1.746 | 1.746 | kg | Esmeril de bancada | 1 |  | A | 60 | V | D x T x H | 175 x 32 x 32 | 175.0 | 32.0 | 32.0 | 854__1_sn2699_front_mdb.jpg | 854__1_sn2699_front_mdb.jpg | [11 empty] | Este rebolo deve ser preferencialmente usado para desbaste e afiamento em aços termossensíveis e ferramentas HSS. O uso de óxido de alumínio resulta em um desbaste especialmente frio, de modo que a peça obra não é submetida a uma carga térmica adicional. Oferecemos uma ampla gama de dimensões que cobre as aplicações mais comuns. Um conjunto de anéis redutores acompanha a embalagem ou pode ser pedido posteriormente. | [8 empty] | Desbaste frio | Utilização extremamente suave | Empilhável
3070 | 1 200x6x20 89A60M5AV217 | Roda de afiar serras | ST | 10 | Aço;HSS | 9003170030700 | 9009010030701 | 21011311 | 31191506 | 68042230 | CZ | 20 | 35.0 | m/s |  |  | 0.453 | 0.453 | kg |  | 1 |  | A | 60 | V | D x T x H | 200 x 6 x 20 | 200.0 | 6.0 | 20.0 | 876__1_225x5x60_89a100h5v111_tn102804_front_mdb.jpg | 876__1_225x5x60_89a100h5v111_tn102804_front_mdb.jpg |  | 876__1_225x5x60_89a100h5v111_tn102804_side_mdb.jpg | 876__1_225x5x60_89a100h5v111_tn102804_iso_mdb.jpg | [8 empty] | A Tyrolit comercializa um amplo mix de ferramentas adequadas para vários tipos de máquinas. Elas podem ser usadas em desbaste seco e refrigerado para serras HSS, cromo vanádio e estelite. Os produtos estão disponíveis com diferentes perfis; formatos 1, 1F e 1C com diâmetros variando de 150 a 350 mm. | [8 empty] | Elevada retenção de perfil | Para desbaste refrigerado | Adaptado às necessidades da superfície
3077 | REB 1 200x8x2089A60M5AV217 | Roda de afiar serras | ST | 10 | Aço;HSS | 9003170030779 | 9009010030770 | 21011311 | 31191506 | 68042230 | CZ | 20 | 35.0 | m/s |  |  | 0.591 | 0.542 | kg |  | 1 |  | A | 60 | V | D x T x H | 200 x 8 x 20 | 200.0 | 8.0 | 20.0 | 876__1_225x5x60_89a100h5v111_tn102804_front_mdb.jpg | 876__1_225x5x60_89a100h5v111_tn102804_front_mdb.jpg |  | 876__1_225x5x60_89a100h5v111_tn102804_side_mdb.jpg | 876__1_225x5x60_89a100h5v111_tn102804_iso_mdb.jpg | [8 empty] | A Tyrolit comercializa um amplo mix de ferramentas adequadas para vários tipos de máquinas. Elas podem ser usadas em desbaste seco e refrigerado para serras HSS, cromo vanádio e estelite. Os produtos estão disponíveis com diferentes perfis; formatos 1, 1F e 1C com diâmetros variando de 150 a 350 mm. | [8 empty] | Elevada retenção de perfil | Para desbaste refrigerado | Adaptado às necessidades da superfície
3085 | 1 200x10x20 89A60M5AV217 | Roda de afiar serras | ST | 10 | Aço;HSS | 9003170030854 | 9009010030855 | 21011311 | 31191506 | 68042230 | CZ | 20 | 35.0 | m/s |  |  | 0.73 | 0.73 | kg |  | 1 |  | A | 60 | V | D x T x H | 200 x 10 x 20 | 200.0 | 10.0 | 20.0 | 876__1_225x5x60_89a100h5v111_tn102804_front_mdb.jpg | 876__1_225x5x60_89a100h5v111_tn102804_front_mdb.jpg |  | 876__1_225x5x60_89a100h5v111_tn102804_side_mdb.jpg | 876__1_225x5x60_89a100h5v111_tn102804_iso_mdb.jpg | [8 empty] | A Tyrolit comercializa um amplo mix de ferramentas adequadas para vários tipos de máquinas. Elas podem ser usadas em desbaste seco e refrigerado para serras HSS, cromo vanádio e estelite. Os produtos estão disponíveis com diferentes perfis; formatos 1, 1F e 1C com diâmetros variando de 150 a 350 mm. | [8 empty] | Elevada retenção de perfil | Para desbaste refrigerado | Adaptado às necessidades da superfície
3091 | 1 200x10x32 89A60K5AV217 | Roda de afiar serras | ST | 10 | Aço;HSS | 9003170030915 | 9009010030916 | 21011311 | 31191506 | 68042230 | CZ | 20 | 40.0 | m/s |  |  | 0.687 | 0.687 | kg |  | 1 |  | A | 60 | V | D x T x H | 200 x 10 x 32 | 200.0 | 10.0 | 32.0 | 876__1_225x5x60_89a100h5v111_tn102804_front_mdb.jpg | 876__1_225x5x60_89a100h5v111_tn102804_front_mdb.jpg |  | 876__1_225x5x60_89a100h5v111_tn102804_side_mdb.jpg | 876__1_225x5x60_89a100h5v111_tn102804_iso_mdb.jpg | [8 empty] | A Tyrolit comercializa um amplo mix de ferramentas adequadas para vários tipos de máquinas. Elas podem ser usadas em desbaste seco e refrigerado para serras HSS, cromo vanádio e estelite. Os produtos estão disponíveis com diferentes perfis; formatos 1, 1F e 1C com diâmetros variando de 150 a 350 mm. | [8 empty] | Elevada retenção de perfil | Para desbaste refrigerado | Adaptado às necessidades da superfície
3092 | 1 200x10x32 89A60M5V217 | Roda de afiar serras | ST | 10 | Aço;HSS | 9003170030922 | 9009010030923 | 21011311 | 31191506 | 68042230 | CZ | 20 | 40.0 | m/s |  |  | 0.667 | 0.667 | kg |  | 1 |  | A | 60 | V | D x T x H | 200 x 10 x 32 | 200.0 | 10.0 | 32.0 | 876__1_225x5x60_89a100h5v111_tn102804_front_mdb.jpg | 876__1_225x5x60_89a100h5v111_tn102804_front_mdb.jpg |  | 876__1_225x5x60_89a100h5v111_tn102804_side_mdb.jpg | 876__1_225x5x60_89a100h5v111_tn102804_iso_mdb.jpg | [8 empty] | A Tyrolit comercializa um amplo mix de ferramentas adequadas para vários tipos de máquinas. Elas podem ser usadas em desbaste seco e refrigerado para serras HSS, cromo vanádio e estelite. Os produtos estão disponíveis com diferentes perfis; formatos 1, 1F e 1C com diâmetros variando de 150 a 350 mm. | [8 empty] | Elevada retenção de perfil | Para desbaste refrigerado | Adaptado às necessidades da superfície
3132 | 1 200x20x32 C46K5V15 | Ferramentas de polimento de bancada | ST | 1 | Carboneto de tungstênio;Materiais de moldagem | 9003170031325 |  | 21011311 | 31191506 | 68042230 | CZ | 20 | 40.0 | m/s |  |  | 1.145 | 1.145 | kg | Esmeril de bancada | 1 |  | C | 46 | V | D x T x H | 200 x 20 x 32 | 200.0 | 20.0 | 32.0 | 855__1_sn3209_front_mdb.jpg | 855__1_sn3209_front_mdb.jpg | [11 empty] | Ao afiar ferramentas de metal duro sólido ou com insertos de metal duro, somente use rebolos com especificações para carbeto de silício. Por causa do formato especial dos seus grãos, é possível obter bons resultados mesmo em peças extremamente duras. Este rebolo também é indicado para ferro fundido. Um conjunto de anéis redutores acompanha a embalagem (< H: 127mm) ou pode ser pedido posteriormente. | [8 empty] | Corte limpo | Tamanho ideal do grão | Empilhável
3135 | 1 200x20x32 C80J5V15 | Ferramentas de polimento de bancada | ST | 1 | Carboneto de tungstênio;Materiais de moldagem | 9003170031356 |  | 21011311 | 31191506 | 68042230 | AT | T | 40.0 | m/s |  |  | 1.195 | 1.096 | kg | Esmeril de bancada | 1 |  | C | 80 | V | D x T x H | 200 x 20 x 32 | 200.0 | 20.0 | 32.0 | 855__1_sn3209_front_mdb.jpg | 855__1_sn3209_front_mdb.jpg | [11 empty] | Ao afiar ferramentas de metal duro sólido ou com insertos de metal duro, somente use rebolos com especificações para carbeto de silício. Por causa do formato especial dos seus grãos, é possível obter bons resultados mesmo em peças extremamente duras. Este rebolo também é indicado para ferro fundido. Um conjunto de anéis redutores acompanha a embalagem (< H: 127mm) ou pode ser pedido posteriormente. | [8 empty] | Corte limpo | Tamanho ideal do grão | Empilhável
3142 | 1 200x20x32 89A46M5AV217 | Ferramentas de polimento de bancada | ST | 1 | Aço;HSS | 9003170031424 |  | 21011311 | 31191506 | 68042230 | CZ | 20 | 40.0 | m/s |  |  | 1.395 | 1.395 | kg | Esmeril de bancada | 1 |  | A | 46 | V | D x T x H | 200 x 20 x 32 | 200.0 | 20.0 | 32.0 | 854__1_sn2699_front_mdb.jpg | 854__1_sn2699_front_mdb.jpg | [11 empty] | Este rebolo deve ser preferencialmente usado para desbaste e afiamento em aços termossensíveis e ferramentas HSS. O uso de óxido de alumínio resulta em um desbaste especialmente frio, de modo que a peça obra não é submetida a uma carga térmica adicional. Oferecemos uma ampla gama de dimensões que cobre as aplicações mais comuns. Um conjunto de anéis redutores acompanha a embalagem ou pode ser pedido posteriormente. | [8 empty] | Desbaste frio | Utilização extremamente suave | Empilhável
3144 | 1 200x20x32 89A60K5AV217 | Ferramentas de polimento de bancada | ST | 1 | Aço;HSS | 9003170031448 |  | 21011311 | 31191506 | 68042230 | CZ | 20 | 40.0 | m/s |  |  | 1.401 | 1.286 | kg | Esmeril de bancada | 1 |  | A | 60 | V | D x T x H | 200 x 20 x 32 | 200.0 | 20.0 | 32.0 | 854__1_sn2699_front_mdb.jpg | 854__1_sn2699_front_mdb.jpg | [11 empty] | Este rebolo deve ser preferencialmente usado para desbaste e afiamento em aços termossensíveis e ferramentas HSS. O uso de óxido de alumínio resulta em um desbaste especialmente frio, de modo que a peça obra não é submetida a uma carga térmica adicional. Oferecemos uma ampla gama de dimensões que cobre as aplicações mais comuns. Um conjunto de anéis redutores acompanha a embalagem ou pode ser pedido posteriormente. | [8 empty] | Desbaste frio | Utilização extremamente suave | Empilhável
3145 | 1 200x20x32 89A60M5AV217 | Ferramentas de polimento de bancada | ST | 1 | Aço;HSS | 9003170031455 |  | 21011311 | 31191506 | 68042230 | CZ | 20 | 40.0 | m/s |  |  | 1.456 | 1.456 | kg | Esmeril de bancada | 1 |  | A | 60 | V | D x T x H | 200 x 20 x 32 | 200.0 | 20.0 | 32.0 | 854__1_sn2699_front_mdb.jpg | 854__1_sn2699_front_mdb.jpg | [11 empty] | Este rebolo deve ser preferencialmente usado para desbaste e afiamento em aços termossensíveis e ferramentas HSS. O uso de óxido de alumínio resulta em um desbaste especialmente frio, de modo que a peça obra não é submetida a uma carga térmica adicional. Oferecemos uma ampla gama de dimensões que cobre as aplicações mais comuns. Um conjunto de anéis redutores acompanha a embalagem ou pode ser pedido posteriormente. | [8 empty] | Desbaste frio | Utilização extremamente suave | Empilhável
3186 | 1 200x25x20 C80J5V15 | Ferramentas de polimento de bancada | ST | 1 | Carboneto de tungstênio;Materiais de moldagem | 9003170031868 |  | 21011311 | 31191506 | 68042230 | CZ | 20 | 35.0 | m/s |  |  | 1.517 | 1.392 | kg | Esmeril de bancada | 1 |  | C | 80 | V | D x T x H | 200 x 25 x 20 | 200.0 | 25.0 | 20.0 | 855__1_sn3209_front_mdb.jpg | 855__1_sn3209_front_mdb.jpg | [11 empty] | Ao afiar ferramentas de metal duro sólido ou com insertos de metal duro, somente use rebolos com especificações para carbeto de silício. Por causa do formato especial dos seus grãos, é possível obter bons resultados mesmo em peças extremamente duras. Este rebolo também é indicado para ferro fundido. Um conjunto de anéis redutores acompanha a embalagem (< H: 127mm) ou pode ser pedido posteriormente. | [8 empty] | Corte limpo | Tamanho ideal do grão | Empilhável
3206 | 1 200x25x32 C46K5V15 | Ferramentas de polimento de bancada | ST | 1 | Carboneto de tungstênio;Materiais de moldagem | 9003170032063 |  | 21011311 | 31191506 | 68042230 | CZ | 20 | 40.0 | m/s |  |  | 1.56 | 1.431 | kg | Esmeril de bancada | 1 |  | C | 46 | V | D x T x H | 200 x 25 x 32 | 200.0 | 25.0 | 32.0 | 855__1_sn3209_front_mdb.jpg | 855__1_sn3209_front_mdb.jpg | [11 empty] | Ao afiar ferramentas de metal duro sólido ou com insertos de metal duro, somente use rebolos com especificações para carbeto de silício. Por causa do formato especial dos seus grãos, é possível obter bons resultados mesmo em peças extremamente duras. Este rebolo também é indicado para ferro fundido. Um conjunto de anéis redutores acompanha a embalagem (< H: 127mm) ou pode ser pedido posteriormente. | [8 empty] | Corte limpo | Tamanho ideal do grão | Empilhável
3208 | 1 200x25x32 C60J5V15 | Ferramentas de polimento de bancada | ST | 1 | Carboneto de tungstênio;Materiais de moldagem | 9003170032087 |  | 21011311 | 31191506 | 68042230 | CZ | 20 | 40.0 | m/s |  |  | 1.493 | 1.37 | kg | Esmeril de bancada | 1 |  | C | 60 | V | D x T x H | 200 x 25 x 32 | 200.0 | 25.0 | 32.0 | 855__1_sn3209_front_mdb.jpg | 855__1_sn3209_front_mdb.jpg | [11 empty] | Ao afiar ferramentas de metal duro sólido ou com insertos de metal duro, somente use rebolos com especificações para carbeto de silício. Por causa do formato especial dos seus grãos, é possível obter bons resultados mesmo em peças extremamente duras. Este rebolo também é indicado para ferro fundido. Um conjunto de anéis redutores acompanha a embalagem (< H: 127mm) ou pode ser pedido posteriormente. | [8 empty] | Corte limpo | Tamanho ideal do grão | Empilhável
3210 | 1 200x25x32 C80J5V15 | Ferramentas de polimento de bancada | ST | 1 | Carboneto de tungstênio;Materiais de moldagem | 9003170032100 |  | 21011311 | 31191506 | 68042230 | AT | T | 40.0 | m/s |  |  | 1.493 | 1.37 | kg | Esmeril de bancada | 1 |  | C | 80 | V | D x T x H | 200 x 25 x 32 | 200.0 | 25.0 | 32.0 | 855__1_sn3209_front_mdb.jpg | 855__1_sn3209_front_mdb.jpg | [11 empty] | Ao afiar ferramentas de metal duro sólido ou com insertos de metal duro, somente use rebolos com especificações para carbeto de silício. Por causa do formato especial dos seus grãos, é possível obter bons resultados mesmo em peças extremamente duras. Este rebolo também é indicado para ferro fundido. Um conjunto de anéis redutores acompanha a embalagem (< H: 127mm) ou pode ser pedido posteriormente. | [8 empty] | Corte limpo | Tamanho ideal do grão | Empilhável
3217 | 1 200x25x32 10A80M5AV217 | Ferramentas de polimento de bancada | ST | 1 | Aço | 9003170032179 |  | 21011311 | 31191506 | 68042230 | CZ | 20 | 40.0 | m/s |  |  | 1.824 | 1.824 | kg | Esmeril de bancada | 1 |  | A | 80 | V | D x T x H | 200 x 25 x 32 | 200.0 | 25.0 | 32.0 | 853__1_sn7205_front_mdb.jpg | 853__1_sn7205_front_mdb.jpg | [11 empty] | Rebolos de liga vitrificada para esmeril encontram seu uso principal em oficinas e empresas de reparos. Eles têm uso universal no desbaste e no afiamento de vários componentes. As especificações adequadas possibilitam o seu uso em uma ampla gama de aplicações, desde o desbaste grosso até o acabamento fino. Estes rebolos são fornecidos em embalagens adequadas para distribuidores, ocupando o mínimo de espaço no armazenamento. Um conjunto de anéis redutores acompanha a embalagem ou pode ser pedido posteriormente (< H: 127mm). | [8 empty] | Uso universal | Alta vida útil | Empilhável
3220 | 1 200x25x32 89A46M5AV217 | Ferramentas de polimento de bancada | ST | 1 | Aço;HSS | 9003170032209 |  | 21011311 | 31191506 | 68042230 | CZ | 20 | 40.0 | m/s |  |  | 1.827 | 1.676 | kg | Esmeril de bancada | 1 |  | A | 46 | V | D x T x H | 200 x 25 x 32 | 200.0 | 25.0 | 32.0 | 854__1_sn2699_front_mdb.jpg | 854__1_sn2699_front_mdb.jpg | [11 empty] | Este rebolo deve ser preferencialmente usado para desbaste e afiamento em aços termossensíveis e ferramentas HSS. O uso de óxido de alumínio resulta em um desbaste especialmente frio, de modo que a peça obra não é submetida a uma carga térmica adicional. Oferecemos uma ampla gama de dimensões que cobre as aplicações mais comuns. Um conjunto de anéis redutores acompanha a embalagem ou pode ser pedido posteriormente. | [8 empty] | Desbaste frio | Utilização extremamente suave | Empilhável
3222 | 1 200x25x32 89A60K5AV217 | Ferramentas de polimento de bancada | ST | 1 | Aço;HSS | 9003170032223 |  | 21011311 | 31191506 | 68042230 | CZ | 20 | 40.0 | m/s |  |  | 1.736 | 1.736 | kg | Esmeril de bancada | 1 |  | A | 60 | V | D x T x H | 200 x 25 x 32 | 200.0 | 25.0 | 32.0 | 854__1_sn2699_front_mdb.jpg | 854__1_sn2699_front_mdb.jpg | [11 empty] | Este rebolo deve ser preferencialmente usado para desbaste e afiamento em aços termossensíveis e ferramentas HSS. O uso de óxido de alumínio resulta em um desbaste especialmente frio, de modo que a peça obra não é submetida a uma carga térmica adicional. Oferecemos uma ampla gama de dimensões que cobre as aplicações mais comuns. Um conjunto de anéis redutores acompanha a embalagem ou pode ser pedido posteriormente. | [8 empty] | Desbaste frio | Utilização extremamente suave | Empilhável
3224 | 1 200x25x32 89A60M5AV217 | Ferramentas de polimento de bancada | ST | 1 | Aço;HSS | 9003170032247 |  |  |  | 68042230 | CZ | 20 | 40.0 | m/s |  |  | 1.668 | 1.668 | kg | Esmeril de bancada | 1 |  | A | 60 | V | D x T x H | 200 x 25 x 32 | 200.0 | 25.0 | 32.0 | 854__1_sn2699_front_mdb.jpg | 854__1_sn2699_front_mdb.jpg | [11 empty] | Este rebolo deve ser preferencialmente usado para desbaste e afiamento em aços termossensíveis e ferramentas HSS. O uso de óxido de alumínio resulta em um desbaste especialmente frio, de modo que a peça obra não é submetida a uma carga térmica adicional. Oferecemos uma ampla gama de dimensões que cobre as aplicações mais comuns. Um conjunto de anéis redutores acompanha a embalagem ou pode ser pedido posteriormente. | [8 empty] | Desbaste frio | Utilização extremamente suave | Empilhável
3474 | 1 250x25x32 10A60M5AV217 | Ferramentas de polimento de bancada | ST | 1 | Aço | 9003170034746 |  | 21011311 | 31191506 | 68042230 | CZ | 20 | 35.0 | m/s |  |  | 2.863 | 2.863 | kg | Esmeril de bancada | 1 |  | A | 60 | V | D x T x H | 250 x 25 x 32 | 250.0 | 25.0 | 32.0 | 853__1_sn7205_front_mdb.jpg | 853__1_sn7205_front_mdb.jpg | [11 empty] | Rebolos de liga vitrificada para esmeril encontram seu uso principal em oficinas e empresas de reparos. Eles têm uso universal no desbaste e no afiamento de vários componentes. As especificações adequadas possibilitam o seu uso em uma ampla gama de aplicações, desde o desbaste grosso até o acabamento fino. Estes rebolos são fornecidos em embalagens adequadas para distribuidores, ocupando o mínimo de espaço no armazenamento. Um conjunto de anéis redutores acompanha a embalagem ou pode ser pedido posteriormente (< H: 127mm). | [8 empty] | Uso universal | Alta vida útil | Empilhável
3538 | 1 250x32x32 10A60M5AV217 | Ferramentas de polimento de bancada | ST | 1 | Aço | 9003170035385 |  | 21011311 | 31191506 | 68042230 | CZ | 20 | 35.0 | m/s |  |  | 3.644 | 3.644 | kg | Esmeril de bancada | 1 |  | A | 60 | V | D x T x H | 250 x 32 x 32 | 250.0 | 32.0 | 32.0 | 853__1_sn7205_front_mdb.jpg | 853__1_sn7205_front_mdb.jpg | [11 empty] | Rebolos de liga vitrificada para esmeril encontram seu uso principal em oficinas e empresas de reparos. Eles têm uso universal no desbaste e no afiamento de vários componentes. As especificações adequadas possibilitam o seu uso em uma ampla gama de aplicações, desde o desbaste grosso até o acabamento fino. Estes rebolos são fornecidos em embalagens adequadas para distribuidores, ocupando o mínimo de espaço no armazenamento. Um conjunto de anéis redutores acompanha a embalagem ou pode ser pedido posteriormente (< H: 127mm). | [8 empty] | Uso universal | Alta vida útil | Empilhável
3545 | 1 250x32x32 89A60M5AV217 | Ferramentas de polimento de bancada | ST | 1 | Aço;HSS | 9003170035453 |  | 21011311 | 31191506 | 68042230 | CZ | 20 | 35.0 | m/s |  |  | 3.573 | 3.573 | kg | Esmeril de bancada | 1 |  | A | 60 | V | D x T x H | 250 x 32 x 32 | 250.0 | 32.0 | 32.0 | 854__1_sn2699_front_mdb.jpg | 854__1_sn2699_front_mdb.jpg | [11 empty] | Este rebolo deve ser preferencialmente usado para desbaste e afiamento em aços termossensíveis e ferramentas HSS. O uso de óxido de alumínio resulta em um desbaste especialmente frio, de modo que a peça obra não é submetida a uma carga térmica adicional. Oferecemos uma ampla gama de dimensões que cobre as aplicações mais comuns. Um conjunto de anéis redutores acompanha a embalagem ou pode ser pedido posteriormente. | [8 empty] | Desbaste frio | Utilização extremamente suave | Empilhável
4917 | 11 100x40x20 SD33A46JJ5VK3 | Rebolos para ferramentas | ST | 1 | Aço;HSS | 9003170049177 | 9009010049178 | 21011313 | 31191506 | 68042230 | AT | T | 32.0 | m/s |  |  | 0.281 | 0.241 | kg |  | 11 |  | A | 46 | V | D / J x T x H | 100 / 71 x 40 x 20 | 100.0 | 40.0 | 20.0 | 886__11_sn140079_front_mdb.jpg | 886__11_sn140079_front_mdb.jpg | [11 empty] | Com esta ferramenta, é possível amolar todas as ferramentas de corte das indústrias de madeira e metal e uma gama de lâminas de barbear. Estes produtos são discos e rebolos copo com óxido de alumínio branco fundido ou misturas de óxido de alumínio sinterizado que são usados no desbaste seco. As especificações perfeitamente ajustadas desta ferramenta evitam a formação de descoloração nas peças obras. | [8 empty] | Uso universal | Sem descoloração da peça | Seleção baseada em requisitos individuais
4924 | 11 100x40x20 SD33A60KK5VK3 | Rebolos para ferramentas | ST | 1 | Aço;HSS | 9003170049245 | 9009010049246 | 21011313 | 31191506 | 68042230 | AT | T | 32.0 | m/s |  |  | 0.48 | 0.48 | kg |  | 11 |  | A | 60 | V | D / J x T x H | 100 / 71 x 40 x 20 | 100.0 | 40.0 | 20.0 | 886__11_sn140079_front_mdb.jpg | 886__11_sn140079_front_mdb.jpg | [11 empty] | Com esta ferramenta, é possível amolar todas as ferramentas de corte das indústrias de madeira e metal e uma gama de lâminas de barbear. Estes produtos são discos e rebolos copo com óxido de alumínio branco fundido ou misturas de óxido de alumínio sinterizado que são usados no desbaste seco. As especificações perfeitamente ajustadas desta ferramenta evitam a formação de descoloração nas peças obras. | [8 empty] | Uso universal | Sem descoloração da peça | Seleção baseada em requisitos individuais
5028 | 11V9 100x35x20 D126C75B52BG | Rebolos para ferramentas | ST | 1 | Carboneto de tungstênio | 9003170050289 | 9009010050280 | 21011313 | 31191506 | 68042100 | AT | T | 50.0 | m/s |  |  | 0.347 | 0.246 | kg |  | 11V9 |  | D | 126 | B | D x T x H | 100 x 35 x 20 | 100.0 | 35.0 | 20.0 | 889__11v9_diago_sn675309_front_mdb.jpg | 889__11v9_diago_sn675309_front_mdb.jpg | [6 empty] | TYROLIT Resinoides diamantados para desbaste seco Para metal duro 100 x 35 x 20 |  |  |  |  | Com esta ferramenta, é possível amolar todas as ferramentas de corte de metal duro das indústrias de madeira e metal e uma variedade de lâminas de barbear. Estes produtos são discos e rebolos copo no tamanho de grão do diamante D181-D64. Em comparação aos rebolos de carbeto de silício convencionais, os rebolos diamantados exibem desgaste significativamente menor e precisão dimensional claramente melhor. | [8 empty] | Uso universal | Longa durabilidade da ferramenta | Desbaste frio
5270 | DISCO DESBASTE 27E 75X6X9,5 A30Q-BFX | Rebolo áspero | ST | 10 | Aço inoxidável;Aço | 9003170052702 | 9009010052703 | 21011313 | 31191506 | 68042218 | TH | Berlin | 80.0 | m/s |  |  | 0.073 | 0.067 | kg | Rebarbadora | 27 |  | A | 30 | BF | D x U x H | 75 x 6 x 9,5 | 75.0 | 6.0 | 9.5 | 387__27_premium_steel_stainless_steel_a24q-bfx_symbol_front_mdb.jpg | 387__27_premium_steel_stainless_steel_a24q-bfx_symbol_front_mdb.jpg |  | 387__27_125x7x22-23_a24q-bfx_tn34046131_2_mdb.jpg | 387__27_premium_steel_stainless_steel_a24q-bfx_symbol_iso_mdb.jpg |  |  |  | TYROLIT Discos de desbaste 2em1 para aço e aço inoxidável 75 x 6 x 9,5 |  |  |  | Esse disco de desbaste é indicado para aço (carbono) e aço inoxidável. Com base em sua execução mais macia, o PREMIUM*** 2em1 proporciona um processo de trabalho rápido e confortável, exigindo pouco esforço. Isso é possível devido a ao novo ligante com um grão mais grosso e uma nova estrutura em camada. | No entanto, o que o nosso disco de desbaste 2em1 faz de uma forma exclusiva é a aresta chanfrada e definida da ferramenta. Com a borda "Comfort Start", o usuário é beneficiado com um início confortável no desbaste, aumentando consideravelmente o conforto de trabalho. | Para aplicações exigentes em diversas qualidades de aço e aço inoxidável |  |  | 4 mm de espessura para desbaste periférico | 6 mm e 7 mm de espessura para discos de desbaste | 8 mm de espessura para discos de desbaste com vida útil adicional |  |  | O ligante com grânulos mais grosseiros e nova estrutura em camadas possibilita trabalhar de forma rápida e confortável com pouco esforço | O Comfort Start oferece um início de desbaste fácil e aumenta o conforto de trabalho | Máxima agressividade e vida útil
5287 | 27E 115x4x22,23 A30Q-BFX | Rebolo áspero | ST | 10 | Aço inoxidável;Aço | 9003170052870 | 9009010052871 | 21011313 | 31191506 | 68042218 | CZ | 20 | 80.0 | m/s |  |  | 0.096 | 0.088 | kg | Rebarbadora | 27 |  | A | 30 | BF | D x U x H | 115 x 4 x 22,23 | 115.0 | 4.0 | 22.23 | 387__27_premium_steel_stainless_steel_a24q-bfx_symbol_front_mdb.jpg | 387__27_premium_steel_stainless_steel_a24q-bfx_symbol_front_mdb.jpg |  | 387__27_125x7x22-23_a24q-bfx_tn34046131_2_mdb.jpg | 387__27_premium_steel_stainless_steel_a24q-bfx_symbol_iso_mdb.jpg |  |  |  | TYROLIT Discos de desbaste 2em1 para aço e aço inoxidável 115 x 4 |  |  |  | Esse disco de desbaste é indicado para aço (carbono) e aço inoxidável. Com base em sua execução mais macia, o PREMIUM*** 2em1 proporciona um processo de trabalho rápido e confortável, exigindo pouco esforço. Isso é possível devido a ao novo ligante com um grão mais grosso e uma nova estrutura em camada. | No entanto, o que o nosso disco de desbaste 2em1 faz de uma forma exclusiva é a aresta chanfrada e definida da ferramenta. Com a borda "Comfort Start", o usuário é beneficiado com um início confortável no desbaste, aumentando consideravelmente o conforto de trabalho. | Para aplicações exigentes em diversas qualidades de aço e aço inoxidável |  |  | 4 mm de espessura para desbaste periférico | 6 mm e 7 mm de espessura para discos de desbaste | 8 mm de espessura para discos de desbaste com vida útil adicional |  |  | O ligante com grânulos mais grosseiros e nova estrutura em camadas possibilita trabalhar de forma rápida e confortável com pouco esforço | O Comfort Start oferece um início de desbaste fácil e aumenta o conforto de trabalho | Máxima agressividade e vida útil
5289 | 27E 115x4x22,23 A36N-BFX | Rebolo áspero | ST | 10 | Alumínio | 9003170052894 | 9009010052895 | 21011313 | 31191506 | 68042218 | CZ | 20 | 80.0 | m/s |  |  | 0.098 | 0.09 | kg | Rebarbadora | 27 |  | A | 36 | BF | D x U x H | 115 x 4 x 22,23 | 115.0 | 4.0 | 22.23 | 394__27_premium_nonferrous_metal_a36n-bfx_symbol_front_mdb.jpg | 394__27_premium_nonferrous_metal_a36n-bfx_symbol_front_mdb.jpg | 394__27_125x7x22-23_a36l-bfx_tn647549_2_mdb.jpg | 394__27_230x7x22-23_a36n-bfx_tn5416_side_mdb.jpg | 394__27_premium_nonferrous_metal_a36n-bfx_symbol_iso_mdb.jpg |  |  |  | TYROLIT Discos de desbaste para metais não ferrosos 115 x 4 |  |  |  | O disco de desbaste projetado especialmente para metais não ferrosos PREMIUM*** evita a obstrução da ferramenta, reduzindo com isso o travamento ou a perda de corte. Já com o uso de pouca força vertical o disco atinge uma agressividade bem alta. | O uso de uma receita própria e métodos de fabricação próprios, permite que a Tyrolit possa oferecer taxas de desbaste muito elevadas na aplicação em metais não ferrosos. Estes discos de desbaste estão disponíveis na resistente dureza N para o desbaste de superfícies e arestas ou na dureza de corte L mais macia para o desbaste de superfícies. | Para aplicações complexas em metais não ferrosos como alumínio, bronze de alumínio, ligas de alumínio, cobre, bronze, latão, alpaca e titânio |  |  | Dureza N resistente para desbaste de aresta | Dureza L mais macia e cortante para desbaste de superfície | 4 mm de espessura para desbaste periférico | 7 mm de espessura para discos de desbaste |  | Sem obstrução do disco devido ao ligante especialmente desenvolvido, que mantém a agressividade do disco e gera pouquíssimo calor | Já com o uso de pouca força vertical, o disco atinge uma agressividade bem alta | Custos baixos
5293 | 27E 115x7x22,23 A30P-BFP | Rebolo áspero | ST | 10 | Aço inoxidável;Aço | 9003170052931 | 9009010052932 |  |  | 68042218 | CZ | 20 | 80.0 | m/s |  |  | 0.221 | 0.163 | kg | Rebarbadora | 27 |  | A | 30 | BF | D x U x H | 115 x 7 x 22,23 | 115.0 | 7.0 | 22.23 | 7412__27_125x7x22_23_a30q-bfx_tn5313_front_mdb.jpg | 7412__27_125x7x22_23_a30q-bfx_tn5313_front_mdb.jpg | [6 empty] | TYROLIT Discos de desbaste FASTCUT para aço e aço inoxidável 115 x 7 |  |  |  | O disco de desbaste PREMIUM*** Fastcut é uma ferramenta com capacidade de corte otimizada. Junto com o exclusivo Comfort Start, ele oferece máximo conforto com uma ótima durabilidade. | Todas essas características garantem um método de trabalho econômico e eficiente para a usinagem confortável de aço e aço inoxidável. Veja você mesmo o desempenho e a agressividade do disco de desbaste FASTCUT. | Para aplicações exigentes em diversas qualidades de aço e aço inoxidável |  |  | 7 mm de espessura para discos de desbaste | 8 mm de espessura para discos de desbaste com vida útil adicional |  |  |  | Tecnologia FASTCUT para máximas capacidade de corte e remoção de material | O Comfort Start oferece um início de desbaste fácil e aumenta o conforto de trabalho | Utilização universal
5295 | 27E 115x7x22,23 A36N-BFX | Rebolo áspero | ST | 10 | Alumínio | 9003170052955 | 9009010052956 | 21011313 | 31191506 | 68042218 | CZ | 20 | 80.0 | m/s |  |  | 0.05 | 0.05 | kg | Rebarbadora | 27 |  | A | 36 | BF | D x U x H | 115 x 7 x 22,23 | 115.0 | 7.0 | 22.23 | 394__27_premium_nonferrous_metal_a36n-bfx_symbol_front_mdb.jpg | 394__27_premium_nonferrous_metal_a36n-bfx_symbol_front_mdb.jpg | 394__27_125x7x22-23_a36l-bfx_tn647549_2_mdb.jpg | 394__27_230x7x22-23_a36n-bfx_tn5416_side_mdb.jpg | 394__27_premium_nonferrous_metal_a36n-bfx_symbol_iso_mdb.jpg |  |  |  | TYROLIT Discos de desbaste para metais não ferrosos 115 x 7 |  |  |  | O disco de desbaste projetado especialmente para metais não ferrosos PREMIUM*** evita a obstrução da ferramenta, reduzindo com isso o travamento ou a perda de corte. Já com o uso de pouca força vertical o disco atinge uma agressividade bem alta. | O uso de uma receita própria e métodos de fabricação próprios, permite que a Tyrolit possa oferecer taxas de desbaste muito elevadas na aplicação em metais não ferrosos. Estes discos de desbaste estão disponíveis na resistente dureza N para o desbaste de superfícies e arestas ou na dureza de corte L mais macia para o desbaste de superfícies. | Para aplicações complexas em metais não ferrosos como alumínio, bronze de alumínio, ligas de alumínio, cobre, bronze, latão, alpaca e titânio |  |  | Dureza N resistente para desbaste de aresta | Dureza L mais macia e cortante para desbaste de superfície | 4 mm de espessura para desbaste periférico | 7 mm de espessura para discos de desbaste |  | Sem obstrução do disco devido ao ligante especialmente desenvolvido, que mantém a agressividade do disco e gera pouquíssimo calor | Já com o uso de pouca força vertical, o disco atinge uma agressividade bem alta | Custos baixos
5308 | 27E 125x4x22,23 A30Q-BFX | Rebolo áspero | ST | 10 | Aço inoxidável;Aço | 9003170053082 | 9009010053083 | 21011313 | 31191506 | 68042218 | CZ | 20 | 80.0 | m/s |  |  | 0.114 | 0.104 | kg | Rebarbadora | 27 |  | A | 30 | BF | D x U x H | 125 x 4 x 22,23 | 125.0 | 4.0 | 22.23 | 387__27_premium_steel_stainless_steel_a24q-bfx_symbol_front_mdb.jpg | 387__27_premium_steel_stainless_steel_a24q-bfx_symbol_front_mdb.jpg |  | 387__27_125x7x22-23_a24q-bfx_tn34046131_2_mdb.jpg | 387__27_premium_steel_stainless_steel_a24q-bfx_symbol_iso_mdb.jpg |  |  |  | TYROLIT Discos de desbaste 2em1 para aço e aço inoxidável 125 x 4 |  |  |  | Esse disco de desbaste é indicado para aço (carbono) e aço inoxidável. Com base em sua execução mais macia, o PREMIUM*** 2em1 proporciona um processo de trabalho rápido e confortável, exigindo pouco esforço. Isso é possível devido a ao novo ligante com um grão mais grosso e uma nova estrutura em camada. | No entanto, o que o nosso disco de desbaste 2em1 faz de uma forma exclusiva é a aresta chanfrada e definida da ferramenta. Com a borda "Comfort Start", o usuário é beneficiado com um início confortável no desbaste, aumentando consideravelmente o conforto de trabalho. | Para aplicações exigentes em diversas qualidades de aço e aço inoxidável |  |  | 4 mm de espessura para desbaste periférico | 6 mm e 7 mm de espessura para discos de desbaste | 8 mm de espessura para discos de desbaste com vida útil adicional |  |  | O ligante com grânulos mais grosseiros e nova estrutura em camadas possibilita trabalhar de forma rápida e confortável com pouco esforço | O Comfort Start oferece um início de desbaste fácil e aumenta o conforto de trabalho | Máxima agressividade e vida útil
5313 | 27E 125x7x22,23 A30P-BFP | Rebolo áspero | ST | 10 | Aço inoxidável;Aço | 9003170053136 | 9009010053137 |  |  | 68042218 | CZ | 20 | 80.0 | m/s |  |  | 0.201 | 0.184 | kg | Rebarbadora | 27 |  | A | 30 | BF | D x U x H | 125 x 7 x 22,23 | 125.0 | 7.0 | 22.23 | 7412__27_125x7x22_23_a30q-bfx_tn5313_front_mdb.jpg | 7412__27_125x7x22_23_a30q-bfx_tn5313_front_mdb.jpg | [6 empty] | TYROLIT Discos de desbaste FASTCUT para aço e aço inoxidável 125 x 7 |  |  |  | O disco de desbaste PREMIUM*** Fastcut é uma ferramenta com capacidade de corte otimizada. Junto com o exclusivo Comfort Start, ele oferece máximo conforto com uma ótima durabilidade. | Todas essas características garantem um método de trabalho econômico e eficiente para a usinagem confortável de aço e aço inoxidável. Veja você mesmo o desempenho e a agressividade do disco de desbaste FASTCUT. | Para aplicações exigentes em diversas qualidades de aço e aço inoxidável |  |  | 7 mm de espessura para discos de desbaste | 8 mm de espessura para discos de desbaste com vida útil adicional |  |  |  | Tecnologia FASTCUT para máximas capacidade de corte e remoção de material | O Comfort Start oferece um início de desbaste fácil e aumenta o conforto de trabalho | Utilização universal
5316 | 27E 125x7x22,23 A36N-BFX | Rebolo áspero | ST | 10 | Alumínio | 9003170053167 | 9009010053168 | 21011313 | 31191506 | 68042218 | CZ | 20 | 80.0 | m/s |  |  | 0.205 | 0.188 | kg | Rebarbadora | 27 |  | A | 36 | BF | D x U x H | 125 x 7 x 22,23 | 125.0 | 7.0 | 22.23 | 394__27_premium_nonferrous_metal_a36n-bfx_symbol_front_mdb.jpg | 394__27_premium_nonferrous_metal_a36n-bfx_symbol_front_mdb.jpg | 394__27_125x7x22-23_a36l-bfx_tn647549_2_mdb.jpg | 394__27_230x7x22-23_a36n-bfx_tn5416_side_mdb.jpg | 394__27_premium_nonferrous_metal_a36n-bfx_symbol_iso_mdb.jpg |  |  |  | TYROLIT Discos de desbaste para metais não ferrosos 125 x 7 |  |  |  | O disco de desbaste projetado especialmente para metais não ferrosos PREMIUM*** evita a obstrução da ferramenta, reduzindo com isso o travamento ou a perda de corte. Já com o uso de pouca força vertical o disco atinge uma agressividade bem alta. | O uso de uma receita própria e métodos de fabricação próprios, permite que a Tyrolit possa oferecer taxas de desbaste muito elevadas na aplicação em metais não ferrosos. Estes discos de desbaste estão disponíveis na resistente dureza N para o desbaste de superfícies e arestas ou na dureza de corte L mais macia para o desbaste de superfícies. | Para aplicações complexas em metais não ferrosos como alumínio, bronze de alumínio, ligas de alumínio, cobre, bronze, latão, alpaca e titânio |  |  | Dureza N resistente para desbaste de aresta | Dureza L mais macia e cortante para desbaste de superfície | 4 mm de espessura para desbaste periférico | 7 mm de espessura para discos de desbaste |  | Sem obstrução do disco devido ao ligante especialmente desenvolvido, que mantém a agressividade do disco e gera pouquíssimo calor | Já com o uso de pouca força vertical, o disco atinge uma agressividade bem alta | Custos baixos
5330 | 27E 150x7x22,23 A30P-BFP | Rebolo áspero | ST | 10 | Aço inoxidável;Aço | 9003170053303 | 9009010053304 |  |  | 68042218 | CZ | 20 | 80.0 | m/s |  |  | 0.292 | 0.267 | kg | Rebarbadora | 27 |  | A | 30 | BF | D x U x H | 150 x 7 x 22,23 | 150.0 | 7.0 | 22.23 | 7412__27_125x7x22_23_a30q-bfx_tn5313_front_mdb.jpg | 7412__27_125x7x22_23_a30q-bfx_tn5313_front_mdb.jpg | [6 empty] | TYROLIT Discos de desbaste FASTCUT para aço e aço inoxidável 150 x 7 |  |  |  | O disco de desbaste PREMIUM*** Fastcut é uma ferramenta com capacidade de corte otimizada. Junto com o exclusivo Comfort Start, ele oferece máximo conforto com uma ótima durabilidade. | Todas essas características garantem um método de trabalho econômico e eficiente para a usinagem confortável de aço e aço inoxidável. Veja você mesmo o desempenho e a agressividade do disco de desbaste FASTCUT. | Para aplicações exigentes em diversas qualidades de aço e aço inoxidável |  |  | 7 mm de espessura para discos de desbaste | 8 mm de espessura para discos de desbaste com vida útil adicional |  |  |  | Tecnologia FASTCUT para máximas capacidade de corte e remoção de material | O Comfort Start oferece um início de desbaste fácil e aumenta o conforto de trabalho | Utilização universal
5349 | 27E 178x4x22,23 A30Q-BFX | Rebolo áspero | ST | 10 | Aço inoxidável;Aço | 9003170053495 | 9009010053496 | 21011313 | 31191506 | 68042218 | AT | T | 80.0 | m/s |  |  | 0.221 | 0.221 | kg | Rebarbadora | 27 |  | A | 30 | BF | D x U x H | 178 x 4 x 22,23 | 178.0 | 4.0 | 22.23 | 387__27_premium_steel_stainless_steel_a24q-bfx_symbol_front_mdb.jpg | 387__27_premium_steel_stainless_steel_a24q-bfx_symbol_front_mdb.jpg |  | 387__27_125x7x22-23_a24q-bfx_tn34046131_2_mdb.jpg | 387__27_premium_steel_stainless_steel_a24q-bfx_symbol_iso_mdb.jpg |  |  |  | TYROLIT Discos de desbaste 2em1 para aço e aço inoxidável 178 x 4 |  |  |  | Esse disco de desbaste é indicado para aço (carbono) e aço inoxidável. Com base em sua execução mais macia, o PREMIUM*** 2em1 proporciona um processo de trabalho rápido e confortável, exigindo pouco esforço. Isso é possível devido a ao novo ligante com um grão mais grosso e uma nova estrutura em camada. | No entanto, o que o nosso disco de desbaste 2em1 faz de uma forma exclusiva é a aresta chanfrada e definida da ferramenta. Com a borda "Comfort Start", o usuário é beneficiado com um início confortável no desbaste, aumentando consideravelmente o conforto de trabalho. | Para aplicações exigentes em diversas qualidades de aço e aço inoxidável |  |  | 4 mm de espessura para desbaste periférico | 6 mm e 7 mm de espessura para discos de desbaste | 8 mm de espessura para discos de desbaste com vida útil adicional |  |  | O ligante com grânulos mais grosseiros e nova estrutura em camadas possibilita trabalhar de forma rápida e confortável com pouco esforço | O Comfort Start oferece um início de desbaste fácil e aumenta o conforto de trabalho | Máxima agressividade e vida útil
5365 | 27E 178x7x22,23 A36N-BFX | Rebolo áspero | ST | 10 | Alumínio | 9003170053655 | 9009010053656 | 21011313 | 31191506 | 68042218 | AT | T | 80.0 | m/s |  |  | 0.398 | 0.387 | kg | Rebarbadora | 27 |  | A | 36 | BF | D x U x H | 178 x 7 x 22,23 | 178.0 | 7.0 | 22.23 | 394__27_premium_nonferrous_metal_a36n-bfx_symbol_front_mdb.jpg | 394__27_premium_nonferrous_metal_a36n-bfx_symbol_front_mdb.jpg | 394__27_125x7x22-23_a36l-bfx_tn647549_2_mdb.jpg | 394__27_230x7x22-23_a36n-bfx_tn5416_side_mdb.jpg | 394__27_premium_nonferrous_metal_a36n-bfx_symbol_iso_mdb.jpg |  |  |  | TYROLIT Discos de desbaste para metais não ferrosos 178 x 7 |  |  |  | O disco de desbaste projetado especialmente para metais não ferrosos PREMIUM*** evita a obstrução da ferramenta, reduzindo com isso o travamento ou a perda de corte. Já com o uso de pouca força vertical o disco atinge uma agressividade bem alta. | O uso de uma receita própria e métodos de fabricação próprios, permite que a Tyrolit possa oferecer taxas de desbaste muito elevadas na aplicação em metais não ferrosos. Estes discos de desbaste estão disponíveis na resistente dureza N para o desbaste de superfícies e arestas ou na dureza de corte L mais macia para o desbaste de superfícies. | Para aplicações complexas em metais não ferrosos como alumínio, bronze de alumínio, ligas de alumínio, cobre, bronze, latão, alpaca e titânio |  |  | Dureza N resistente para desbaste de aresta | Dureza L mais macia e cortante para desbaste de superfície | 4 mm de espessura para desbaste periférico | 7 mm de espessura para discos de desbaste |  | Sem obstrução do disco devido ao ligante especialmente desenvolvido, que mantém a agressividade do disco e gera pouquíssimo calor | Já com o uso de pouca força vertical, o disco atinge uma agressividade bem alta | Custos baixos
5382 | 27E 178x8x22,23 A30P-BFP | Rebolo áspero | ST | 10 | Aço inoxidável;Aço | 9003170053822 | 9009010053823 |  |  | 68042218 | CZ | 20 | 80.0 | m/s |  |  | 0.446 | 0.446 | kg | Rebarbadora | 27 |  | A | 30 | BF | D x U x H | 178 x 8 x 22,23 | 178.0 | 8.0 | 22.23 | 7412__27_125x7x22_23_a30q-bfx_tn5313_front_mdb.jpg | 7412__27_125x7x22_23_a30q-bfx_tn5313_front_mdb.jpg | [6 empty] | TYROLIT Discos de desbaste FASTCUT para aço e aço inoxidável 178 x 8 |  |  |  | O disco de desbaste PREMIUM*** Fastcut é uma ferramenta com capacidade de corte otimizada. Junto com o exclusivo Comfort Start, ele oferece máximo conforto com uma ótima durabilidade. | Todas essas características garantem um método de trabalho econômico e eficiente para a usinagem confortável de aço e aço inoxidável. Veja você mesmo o desempenho e a agressividade do disco de desbaste FASTCUT. | Para aplicações exigentes em diversas qualidades de aço e aço inoxidável |  |  | 7 mm de espessura para discos de desbaste | 8 mm de espessura para discos de desbaste com vida útil adicional |  |  |  | Tecnologia FASTCUT para máximas capacidade de corte e remoção de material | O Comfort Start oferece um início de desbaste fácil e aumenta o conforto de trabalho | Utilização universal
5406 | 27E 230x4x22,23 A30Q-BFX | Rebolo áspero | ST | 10 | Aço inoxidável;Aço | 9003170054065 | 9009010054066 | 21011313 | 31191506 | 68042218 | AT | T | 80.0 | m/s |  |  | 0.405 | 0.392 | kg | Rebarbadora | 27 |  | A | 30 | BF | D x U x H | 230 x 4 x 22,23 | 230.0 | 4.0 | 22.23 | 387__27_premium_steel_stainless_steel_a24q-bfx_symbol_front_mdb.jpg | 387__27_premium_steel_stainless_steel_a24q-bfx_symbol_front_mdb.jpg |  | 387__27_125x7x22-23_a24q-bfx_tn34046131_2_mdb.jpg | 387__27_premium_steel_stainless_steel_a24q-bfx_symbol_iso_mdb.jpg |  |  |  | TYROLIT Discos de desbaste 2em1 para aço e aço inoxidável 230 x 4 |  |  |  | Esse disco de desbaste é indicado para aço (carbono) e aço inoxidável. Com base em sua execução mais macia, o PREMIUM*** 2em1 proporciona um processo de trabalho rápido e confortável, exigindo pouco esforço. Isso é possível devido a ao novo ligante com um grão mais grosso e uma nova estrutura em camada. | No entanto, o que o nosso disco de desbaste 2em1 faz de uma forma exclusiva é a aresta chanfrada e definida da ferramenta. Com a borda "Comfort Start", o usuário é beneficiado com um início confortável no desbaste, aumentando consideravelmente o conforto de trabalho. | Para aplicações exigentes em diversas qualidades de aço e aço inoxidável |  |  | 4 mm de espessura para desbaste periférico | 6 mm e 7 mm de espessura para discos de desbaste | 8 mm de espessura para discos de desbaste com vida útil adicional |  |  | O ligante com grânulos mais grosseiros e nova estrutura em camadas possibilita trabalhar de forma rápida e confortável com pouco esforço | O Comfort Start oferece um início de desbaste fácil e aumenta o conforto de trabalho | Máxima agressividade e vida útil
5412 | 27E 230x7x22,23 A30P-BFP | Rebolo áspero | ST | 10 | Aço inoxidável;Aço | 9003170054126 | 9009010054127 |  |  | 68042218 | AT | T | 80.0 | m/s |  |  | 0.682 | 0.665 | kg | Rebarbadora | 27 |  | A | 30 | BF | D x U x H | 230 x 7 x 22,23 | 230.0 | 7.0 | 22.23 | 7412__27_230x7x22-23_a30p-bfp_tn5412_front_mdb.jpg | 7412__27_230x7x22-23_a30p-bfp_tn5412_front_mdb.jpg |  |  | 7412__27_230x7x22-23_a30p-bfp_tn5412_iso_mdb.jpg |  |  |  | TYROLIT Discos de desbaste FASTCUT para aço e aço inoxidável 230 x 7 |  |  |  | O disco de desbaste PREMIUM*** Fastcut é uma ferramenta com capacidade de corte otimizada. Junto com o exclusivo Comfort Start, ele oferece máximo conforto com uma ótima durabilidade. | Todas essas características garantem um método de trabalho econômico e eficiente para a usinagem confortável de aço e aço inoxidável. Veja você mesmo o desempenho e a agressividade do disco de desbaste FASTCUT. | Para aplicações exigentes em diversas qualidades de aço e aço inoxidável |  |  | 7 mm de espessura para discos de desbaste | 8 mm de espessura para discos de desbaste com vida útil adicional |  |  |  | Tecnologia FASTCUT para máximas capacidade de corte e remoção de material | O Comfort Start oferece um início de desbaste fácil e aumenta o conforto de trabalho | Utilização universal
5416 | 27E 230x7x22,23 A36N-BFX | Rebolo áspero | ST | 10 | Alumínio | 9003170054164 | 9009010054165 | 21011313 | 31191506 | 68042218 | AT | T | 80.0 | m/s |  |  | 0.695 | 0.678 | kg | Rebarbadora | 27 |  | A | 36 | BF | D x U x H | 230 x 7 x 22,23 | 230.0 | 7.0 | 22.23 | 394__27_230x7x22-23_a36n-bfx_tn5416_front_mdb.jpg | 394__27_230x7x22-23_a36n-bfx_tn5416_front_mdb.jpg | 394__27_125x7x22-23_a36l-bfx_tn647549_2_mdb.jpg | 394__27_230x7x22-23_a36n-bfx_tn5416_side_mdb.jpg | 394__27_230x7x22-23_a36n-bfx_tn5416_iso_mdb.jpg |  |  |  | TYROLIT Discos de desbaste para metais não ferrosos 230 x 7 |  |  |  | O disco de desbaste projetado especialmente para metais não ferrosos PREMIUM*** evita a obstrução da ferramenta, reduzindo com isso o travamento ou a perda de corte. Já com o uso de pouca força vertical o disco atinge uma agressividade bem alta. | O uso de uma receita própria e métodos de fabricação próprios, permite que a Tyrolit possa oferecer taxas de desbaste muito elevadas na aplicação em metais não ferrosos. Estes discos de desbaste estão disponíveis na resistente dureza N para o desbaste de superfícies e arestas ou na dureza de corte L mais macia para o desbaste de superfícies. | Para aplicações complexas em metais não ferrosos como alumínio, bronze de alumínio, ligas de alumínio, cobre, bronze, latão, alpaca e titânio |  |  | Dureza N resistente para desbaste de aresta | Dureza L mais macia e cortante para desbaste de superfície | 4 mm de espessura para desbaste periférico | 7 mm de espessura para discos de desbaste |  | Sem obstrução do disco devido ao ligante especialmente desenvolvido, que mantém a agressividade do disco e gera pouquíssimo calor | Já com o uso de pouca força vertical, o disco atinge uma agressividade bem alta | Custos baixos
5428 | 27E 230x8x22,23 A30P-BFP | Rebolo áspero | ST | 10 | Aço inoxidável;Aço | 9003170054287 | 9009010054288 |  |  | 68042218 | AT | T | 80.0 | m/s |  |  | 0.746 | 0.729 | kg | Rebarbadora | 27 |  | A | 30 | BF | D x U x H | 230 x 8 x 22,23 | 230.0 | 8.0 | 22.23 | 7412__27_125x7x22_23_a30q-bfx_tn5313_front_mdb.jpg | 7412__27_125x7x22_23_a30q-bfx_tn5313_front_mdb.jpg | [6 empty] | TYROLIT Discos de desbaste FASTCUT para aço e aço inoxidável 230 x 8 |  |  |  | O disco de desbaste PREMIUM*** Fastcut é uma ferramenta com capacidade de corte otimizada. Junto com o exclusivo Comfort Start, ele oferece máximo conforto com uma ótima durabilidade. | Todas essas características garantem um método de trabalho econômico e eficiente para a usinagem confortável de aço e aço inoxidável. Veja você mesmo o desempenho e a agressividade do disco de desbaste FASTCUT. | Para aplicações exigentes em diversas qualidades de aço e aço inoxidável |  |  | 7 mm de espessura para discos de desbaste | 8 mm de espessura para discos de desbaste com vida útil adicional |  |  |  | Tecnologia FASTCUT para máximas capacidade de corte e remoção de material | O Comfort Start oferece um início de desbaste fácil e aumenta o conforto de trabalho | Utilização universal
5485 | 42F 178x3x22,23 A30N-BFXA | Corte livre | ST | 25 | Alumínio | 9003170054850 | 9009010054851 | 21011315 | 31191506 | 68042218 | AT | T | 80.0 | m/s |  |  | 0.169 | 0.164 | kg | Rebarbadora | 42 |  | A | 30 | BF | D x U x H | 178 x 3,0 x 22,23 | 178.0 | 3.0 | 22.23 | 641__41f_premium_nonferrous_metal_a60n-bfp_symbol_front_mdb.jpg | 641__41f_premium_nonferrous_metal_a60n-bfp_symbol_front_mdb.jpg |  | 641__41_125x1x22_23_a60n-bfxa_tn257533_side_mdb.jpg |  |  |  |  | TYROLIT Discos de corte para metais não ferrosos 178 x 3,0 |  |  |  | A elevada capacidade de corte da ferramenta é pré-requisito para o corte de metais não ferrosos. Para isso, a Tyrolit desenvolveu uma receita especial e métodos de fabricação para também obter tempos de corte curtos em metais não ferrosos. | Novas especificações evitam as obstruções e perda de corte dos discos habituais até agora em decorrência da abrasão do material. | Para usinagem de vários tipos de metais não ferrosos como, por exemplo, alumínio, bronze de alumínio, ligas de alumínio, cobre, bronze, latão, alpaca e titânio |  |  | 1,0 mm até 1,9 mm para corte rápido e mínima formação de rebarba | 2,0 mm até 3,0 mm para máxima durabilidade e estabilidade |  |  |  | Novas especificações evitam a obstrução e perda de corte do disco | Especificação e método de fabricação possibilitam tempos de corte bem menores | Performance aumentada
5496 | 42F 230x3x22,23 C30S-BFP | Corte livre | ST | 25 | Materiais de moldagem | 9003170054966 | 9009010054967 |  |  | 68042218 | AT | T | 80.0 | m/s |  |  | 0.263 | 0.256 | kg | Rebarbadora | 42 |  | C | 30 | BF | D x U x H | 230 x 3,0 x 22,23 | 230.0 | 3.0 | 22.23 | 15127__41_230x3x22-23_za30p-bfp_soft_tn34608662_mdb.jpg | 15127__41_230x3x22-23_za30p-bfp_soft_tn34608662_mdb.jpg |  | 15127__42_178x3_5x22_23_za30r-bfxa_tn929887_side_mdb.jpg | [8 empty] | Os discos de corte GUSS PREMIUM oferecem a máxima agressividade aliada à melhor capacidade de corte. A tecnologia de fabricação inovadora, combinada com alumina-zircônia de excelente qualidade, possibilita essas características. O sortimento destes discos de corte varia de 3,0 mm até 3,5 mm. O produto está disponível em três graus de dureza (R, P, N) para cobrir todos os tipos de aplicações. | Esta ferramenta de alta performance foi desenvolvida para uso em todos os materiais de ferro fundido. | Para usinagem de materiais de ferro fundido |  |  | HARD (R): maior durabilidade | MEDIUM (P): aplicação universal - combinação de capacidade de corte e vida útil | SOFT (N): alta taxa de remoção, cortabilidade e agressividade | Código do tipo 5496: especialmente adequado para materiais de ferro fundido lixados |  | Máxima agressividade com a melhor durabilidade devido à inovadora tecnologia de fabricação | Novo sistema ligante combinado com alumina-zircônia de alta qualidade possibilita a máxima taxa de remoção de material
5679 | C2 250x2,2x35 TSMP1 | Serra para mesa de corte | ST | 1 | Mármore / pedra calcária | 9003170056793 | 9009010056794 |  |  | 68042100 | AT | T | 63.0 | m/s |  |  | 0.661 | 0.63 | kg | Serra de bancada | C2 |  |  | 50 |  | D x T x H | 250 x 2,2 x 35 | 250.0 | 2.2 | 35.0 | 524__c2_350x2-8x35_es-t_tn5685_front_mdb.jpg | 524__c2_350x2-8x35_es-t_tn5685_front_mdb.jpg |  | 524__c2_350x2-8x35_es-t_tn5685_side_mdb.jpg | 524__c2_350x2-8x35_es-t_tn5685_iso1_mdb.jpg | [7 empty] | Materiais aplicáveis: pedra macia como mármore e pedra calcária. Detalhes: acompanham anéis redutores de 35–30 mm e 30–25,4 mm. | [9 empty] | Para materiais macios. | Máxima performance e durabilidade. | Ampla escolha de produtos.
5684 | C2 300x2,4x35 TSMP1 | Serra para mesa de corte | ST | 1 | Mármore / pedra calcária | 9003170056847 | 9009010056848 |  |  | 68042100 | TH | Berlin | 63.0 | m/s |  |  | 1.073 | 1.022 | kg | Serra de bancada | C2 |  |  | 50 |  | D x T x H | 300 x 2,4 x 35 | 300.0 | 2.4 | 35.0 | 524__c2_350x2-8x35_es-t_tn5685_front_mdb.jpg | 524__c2_350x2-8x35_es-t_tn5685_front_mdb.jpg |  | 524__c2_350x2-8x35_es-t_tn5685_side_mdb.jpg | 524__c2_350x2-8x35_es-t_tn5685_iso1_mdb.jpg |  |  |  | TYROLIT ES-T Serra para mesa de corte 300x2,4x35 PREMIUM mármore |  |  |  | Materiais aplicáveis: pedra macia como mármore e pedra calcária. Detalhes: acompanham anéis redutores de 35–30 mm e 30–25,4 mm. | [9 empty] | Para materiais macios. | Máxima performance e durabilidade. | Ampla escolha de produtos.
5685 | C2 350x2,8x35 TSMP1 | Serra para mesa de corte | ST | 1 | Mármore / pedra calcária | 9003170056854 | 9009010056855 |  |  | 68042100 | TH | Berlin | 63.0 | m/s |  |  | 1.769 | 1.685 | kg | Serra de bancada | C2 |  |  | 50 |  | D x T x H | 350 x 2,8 x 35 | 350.0 | 2.8 | 35.0 | 524__c2_350x2-8x35_es-t_tn5685_front_mdb.jpg | 524__c2_350x2-8x35_es-t_tn5685_front_mdb.jpg |  | 524__c2_350x2-8x35_es-t_tn5685_side_mdb.jpg | 524__c2_350x2-8x35_es-t_tn5685_iso1_mdb.jpg |  |  |  | TYROLIT ES-T Serra para mesa de corte 350x2,8x35 PREMIUM mármore |  |  |  | Materiais aplicáveis: pedra macia como mármore e pedra calcária. Detalhes: acompanham anéis redutores de 35–30 mm e 30–25,4 mm. | [9 empty] | Para materiais macios. | Máxima performance e durabilidade. | Ampla escolha de produtos.
5843 | 6 80x40x20 SD33A60KK5VK3 | Rebolos para ferramentas | ST | 1 | Aço;HSS | 9003170058438 | 9009010058439 | 21011313 | 31191506 | 68042230 | CZ | 20 | 32.0 | m/s |  |  | 0.212 | 0.195 | kg |  | 6 |  | A | 60 | V | D x T x H | 80 x 40 x 20 | 80.0 | 40.0 | 20.0 | 886__6_sn5889_iso_mdb.jpg | 886__6_100x50x20_454a801k5v3u5_tn34048027_iso_mdb.jpg |  |  | 886__6_sn5889_iso_mdb.jpg | [8 empty] | Com esta ferramenta, é possível amolar todas as ferramentas de corte das indústrias de madeira e metal e uma gama de lâminas de barbear. Estes produtos são discos e rebolos copo com óxido de alumínio branco fundido ou misturas de óxido de alumínio sinterizado que são usados no desbaste seco. As especificações perfeitamente ajustadas desta ferramenta evitam a formação de descoloração nas peças obras. | [8 empty] | Uso universal | Sem descoloração da peça | Seleção baseada em requisitos individuais
5886 | 6 100x50x20 SD33A60JJ5VK3 | Rebolos para ferramentas | ST | 1 | Aço;HSS | 9003170058865 | 9009010058866 | 21011313 | 31191506 | 68042230 | AT | T | 32.0 | m/s |  |  | 0.443 | 0.403 | kg |  | 6 |  | A | 60 | V | D x T x H | 100 x 50 x 20 | 100.0 | 50.0 | 20.0 | 886__6_sn5889_iso_mdb.jpg | 886__6_100x50x20_454a801k5v3u5_tn34048027_iso_mdb.jpg |  |  | 886__6_sn5889_iso_mdb.jpg | [8 empty] | Com esta ferramenta, é possível amolar todas as ferramentas de corte das indústrias de madeira e metal e uma gama de lâminas de barbear. Estes produtos são discos e rebolos copo com óxido de alumínio branco fundido ou misturas de óxido de alumínio sinterizado que são usados no desbaste seco. As especificações perfeitamente ajustadas desta ferramenta evitam a formação de descoloração nas peças obras. | [8 empty] | Uso universal | Sem descoloração da peça | Seleção baseada em requisitos individuais
5887 | 6 100x50x20 SD33A60KK5VK3 | Rebolos para ferramentas | ST | 1 | Aço;HSS | 9003170058872 | 9009010058873 | 21011313 | 31191506 | 68042230 | CZ | 20 | 32.0 | m/s |  |  | 0.449 | 0.412 | kg |  | 6 |  | A | 60 | V | D x T x H | 100 x 50 x 20 | 100.0 | 50.0 | 20.0 | 886__6_sn5889_iso_mdb.jpg | 886__6_100x50x20_454a801k5v3u5_tn34048027_iso_mdb.jpg |  |  | 886__6_sn5889_iso_mdb.jpg | [8 empty] | Com esta ferramenta, é possível amolar todas as ferramentas de corte das indústrias de madeira e metal e uma gama de lâminas de barbear. Estes produtos são discos e rebolos copo com óxido de alumínio branco fundido ou misturas de óxido de alumínio sinterizado que são usados no desbaste seco. As especificações perfeitamente ajustadas desta ferramenta evitam a formação de descoloração nas peças obras. | [8 empty] | Uso universal | Sem descoloração da peça | Seleção baseada em requisitos individuais
5889 | 6 100x50x20 SD33A80JJ5VK3 | Rebolos para ferramentas | ST | 1 | Aço;HSS | 9003170058896 | 9009010058897 | 21011313 | 31191506 | 68042230 | AT | T | 32.0 | m/s |  |  | 0.44 | 0.4 | kg |  | 6 |  | A | 80 | V | D x T x H | 100 x 50 x 20 | 100.0 | 50.0 | 20.0 | 886__6_sn5889_iso_mdb.jpg | 886__6_100x50x20_454a801k5v3u5_tn34048027_iso_mdb.jpg |  |  | 886__6_sn5889_iso_mdb.jpg | [8 empty] | Com esta ferramenta, é possível amolar todas as ferramentas de corte das indústrias de madeira e metal e uma gama de lâminas de barbear. Estes produtos são discos e rebolos copo com óxido de alumínio branco fundido ou misturas de óxido de alumínio sinterizado que são usados no desbaste seco. As especificações perfeitamente ajustadas desta ferramenta evitam a formação de descoloração nas peças obras. | [8 empty] | Uso universal | Sem descoloração da peça | Seleção baseada em requisitos individuais
6207 | 52A-00003 25x70-6x40 88A46P5V38 | Mós montadas | ST | 25 | Aço | 9003170062077 | 9009010062078 | 21011316 | 31191510 | 68042230 | US |  | 35.0 | m/s |  |  | 0.08 | 0.08 | kg | Retíficadora reta | 52A-3 |  | A | 46 | V | D x T - S x L | 25 x 70 - 6 x 40 | 25.0 | 70.0 | 0.0 | 416__52zy_32x40-6x40_88a46p5v38_tn2248_mdb.jpg | 416__52zy_32x40-6x40_88a46p5v38_tn2248_mdb.jpg | [6 empty] | TYROLIT Pontas vitrificadas para aço 25 x 70 - 6 x 40 |  |  |  | Nas fundições e na construção de formas, as pontas montadas vitrificadas muitas vezes são a única possibilidade para alcançar lugares de difícil acesso visando obter resultados de superfície melhorados. Para esse fim, as pontas montadas PREMIUM*** da Tyrolit oferecem a máxima vida útil possível também para aços endurecidos. | Além disso, estas ferramentas também oferecem uma perfeita sintonia entre eficiência de cavaco e a qualidade desejada para a superfície. Velocidade operacional máxima: 50 m/s | Para trabalhos complexos como rebarbação, chanfradura e biselamento em diversas qualidades de aço |  |  | Tamanho de grão 24-46 para desbaste grosso | Tamanho de grão 60-90 para desbaste fino | Observar os vários graus de dureza conforme a especificação: •O: para alta agressividade •P: utilização universal | Respeitar a velocidade operacional máxima de 50 m/s |  | As pontas proporcionam um perfeito equilíbrio entre eficiência de cavaco e qualidade desejada para a superfície | Particularmente adequadas para locais de difícil acesso | Devido ao ligante cerâmico com corindo nobre rosa, são ideais para aços sem liga
6216 | PEDRA ABRASIVA 90AS 50X25X200 CGROB | Ferramentas de dressagem | ST | 1 | Independente do material | 9003170062169 | 9009010062160 | 21011322 | 31191510 | 68042230 | AT | T | 35.0 | m/s |  |  | 0.671 | 0.56 | kg | Afiar ferramentas | 90AS |  | C | 24 | V | B x C x L | 50 x 25 x 200 | 50.0 | 25.0 | 200.0 | 899__90as_dressing_stone_sn6216_iso_mdb.jpg | 899__90as_dressing_stone_sn6216_iso_mdb.jpg | [11 empty] | As pedras dressadoras são perfeitas para a dressagem de todos os rebolos de óxido de alumínio e carbeto de silício. Eles podem ser usados como uma ferramenta de baixo custo para a dressagem dos rebolos vitrificados para esmeril. As pedras dressadoras estão disponíveis somente em carbeto de silício preto. | [8 empty] | Ferramenta dressadora de baixo custo | Seleção baseada em requisitos individuais
6309 | 90HM 45x10x100 89AMITTEL | Pedras manuais retificação e acabamento | ST | 10 | Aço;HSS | 9003170063098 | 9009010063099 | 21011316 | 31191510 | 68042230 | AT | T | 35.0 | m/s |  |  | 0.071 | 0.067 | kg | Uso manual | 90HM |  | A | 240 | V | B x C / C1 l L | 45 x 10 / 3 l 100 | 45.0 | 10.0 | 100.0 | 866__90hm_tn28465_tn583_supert3_cfein_mdb.jpg | 866__90hm_tn28465_tn583_supert3_cfein_mdb.jpg |  |  | 866__90hm_tn28465_tn583_supert3_cfein_mdb.jpg |  |  |  | TYROLIT Pedra goiva Liga vitrificada 45 x 10 / 3 l 100 |  |  |  |  | As pedras goiva vitrificadas são indicadas para afiar ferramentas com dentes estreitos. Graças aos diferentes tamanhos de grão, é possível selecionar a ferramenta com base na aplicação individual. O formato cônico permite desbastar e rebarbar até diretamente a base do dente. | [8 empty] | Aplicação individual | Os melhores resultados | Amplo mix
6310 | 90HM 45x10x100 CFEIN | Pedras manuais retificação e acabamento | ST | 10 | Aço;HSS | 9003170063104 | 9009010063105 | 21011316 | 31191510 | 68042230 | AT | T | 35.0 | m/s |  |  | 0.053 | 0.049 | kg | Uso manual | 90HM |  | C | 400 | V | B x C / C1 l L | 45 x 10 / 3 l 100 | 45.0 | 10.0 | 100.0 | 866__90hm_tn28465_tn583_supert3_cfein_mdb.jpg | 866__90hm_tn28465_tn583_supert3_cfein_mdb.jpg |  |  | 866__90hm_tn28465_tn583_supert3_cfein_mdb.jpg |  |  |  | TYROLIT Pedra goiva Liga vitrificada 45 x 10 / 3 l 100 |  |  |  |  | As pedras goiva vitrificadas são indicadas para afiar ferramentas com dentes estreitos. Graças aos diferentes tamanhos de grão, é possível selecionar a ferramenta com base na aplicação individual. O formato cônico permite desbastar e rebarbar até diretamente a base do dente. | [8 empty] | Aplicação individual | Os melhores resultados | Amplo mix
6313 | PEDRA ABRASIVA 9040 6X100 89AMITTEL | Pedras manuais retificação e acabamento | ST | 10 | Aço;Aço inoxidável;Carboneto de tungstênio | 9003170063135 | 9009010063136 | 21011316 | 31191510 | 68042230 | AT | T | 35.0 | m/s |  |  | 0.007 | 0.003 | kg | Uso manual | 9040 |  | A | 240 | V | D x L | 6 x 100 | 6.0 | 100.0 | 0.0 | 862__9040_tn607_tn633_amittel_cmittel_iso_mdb.jpg | 862__9040_tn607_tn633_amittel_cmittel_iso_mdb.jpg |  |  | 862__9040_sn607_iso_mdb.jpg |  |  |  | TYROLIT Lima meia cana Liga vitrificada 6 x 100 |  |  |  |  | As limas meia cana são usadas principalmente na usinagem eficiente de ferramentas nas indústrias de madeira e de construção de máquinas. Limas de carbeto de silício são principalmente usadas para metal duro ou ferramentas com insertos de metal duro e apresentam coloração verde acinzentada. A cor laranja é usada preferencialmente para todos os tipos de aço e aço inoxidável. Graças aos diferentes tamanhos de grão, é possível selecionar a ferramenta com base na aplicação. | [8 empty] | Aplicação individual | Os melhores resultados | Amplo mix
6314 | 90K 25x13x100 89AKOMBI | Pedras manuais retificação e acabamento | ST | 1 | Aço;Aço inoxidável;Materiais de moldagem;Alumínio | 9003170063142 | 9009010063143 | 21011316 | 31191510 | 68042230 | AT | T | 35.0 | m/s |  |  | 0.159 | 0.073 | kg | Uso manual | 90K |  | A | 120 | V | B x C x L | 25 x 13 x 100 | 25.0 | 13.0 | 100.0 | 865__90k_tn6314_tn_186109_akombi_ckombi_mdb.jpg | 865__90k_tn6314_tn_186109_akombi_ckombi_mdb.jpg |  |  | 865__90k_sn6314_iso_mdb.jpg | 865__90k_18x10x75_ckombi_tn186109_iso_mdb.jpg |  |  | TYROLIT Pedra combinada Liga vitrificada 25 x 13 x 100 |  |  |  |  | Você pode usar a pedra combinada Tyrolit para rebarbação das mais diferentes peças obras. Por causa das suas diferentes granulações, você sempre terá a ferramenta certa para aquela aplicação. Este produto também pode ser usado para mesas magnéticas de amolar. | [8 empty] | Aplicação individual | Os melhores resultados | Amplo mix.
6315 | 90K 50x25x150 89AKOMBI | Pedras manuais retificação e acabamento | ST | 1 | Aço;Aço inoxidável;Materiais de moldagem;Alumínio | 9003170063159 | 9009010063150 | 21011316 | 31191510 | 68042230 | AT | T | 35.0 | m/s |  |  | 0.518 | 0.422 | kg | Uso manual | 90K |  | A | 120 | V | B x C x L | 50 x 25 x 150 | 50.0 | 25.0 | 150.0 | 865__90k_tn6314_tn_186109_akombi_ckombi_mdb.jpg | 865__90k_tn6314_tn_186109_akombi_ckombi_mdb.jpg |  |  | 865__90k_sn6314_iso_mdb.jpg | 865__90k_18x10x75_ckombi_tn186109_iso_mdb.jpg |  |  | TYROLIT Pedra combinada Liga vitrificada 50 x 25 x 150 |  |  |  |  | Você pode usar a pedra combinada Tyrolit para rebarbação das mais diferentes peças obras. Por causa das suas diferentes granulações, você sempre terá a ferramenta certa para aquela aplicação. Este produto também pode ser usado para mesas magnéticas de amolar. | [8 empty] | Aplicação individual | Os melhores resultados | Amplo mix.
6316 | PEDRA ABRASIVA 90K 50X25X200 89AKOMBI | Pedras manuais retificação e acabamento | ST | 1 | Aço;Aço inoxidável;Materiais de moldagem;Alumínio | 9003170063166 | 9009010063167 | 21011316 | 31191510 | 68042230 | AT | T | 35.0 | m/s |  |  | 0.674 | 0.563 | kg | Uso manual | 90K |  | A | 120 | V | B x C x L | 50 x 25 x 200 | 50.0 | 25.0 | 200.0 | 865__90k_tn6314_tn_186109_akombi_ckombi_mdb.jpg | 865__90k_tn6314_tn_186109_akombi_ckombi_mdb.jpg |  |  | 865__90k_sn6314_iso_mdb.jpg | 865__90k_18x10x75_ckombi_tn186109_iso_mdb.jpg |  |  | TYROLIT Pedra combinada Liga vitrificada 50 x 25 x 200 |  |  |  |  | Você pode usar a pedra combinada Tyrolit para rebarbação das mais diferentes peças obras. Por causa das suas diferentes granulações, você sempre terá a ferramenta certa para aquela aplicação. Este produto também pode ser usado para mesas magnéticas de amolar. | [8 empty] | Aplicação individual | Os melhores resultados | Amplo mix.
6317 | 90K 40x20x125 CKOMBI | Pedras manuais retificação e acabamento | ST | 1 | Aço;Aço inoxidável;Materiais de moldagem;Alumínio | 9003170063173 | 9009010063174 | 21011316 | 31191510 | 68042230 | AT | T | 35.0 | m/s |  |  | 0.204 | 0.194 | kg | Uso manual | 90K |  | C | 120 | V | B x C x L | 40 x 20 x 125 | 40.0 | 20.0 | 125.0 | 865__90k_tn6314_tn_186109_akombi_ckombi_mdb.jpg | 865__90k_tn6314_tn_186109_akombi_ckombi_mdb.jpg |  |  | 865__90k_sn6314_iso_mdb.jpg | 865__90k_18x10x75_ckombi_tn186109_iso_mdb.jpg |  |  | TYROLIT Pedra combinada Liga vitrificada 40 x 20 x 125 |  |  |  |  | Você pode usar a pedra combinada Tyrolit para rebarbação das mais diferentes peças obras. Por causa das suas diferentes granulações, você sempre terá a ferramenta certa para aquela aplicação. Este produto também pode ser usado para mesas magnéticas de amolar. | [8 empty] | Aplicação individual | Os melhores resultados | Amplo mix.
6318 | PEDRA ABRASIVA 90K 25X20X100 CKOMBI | Pedras manuais retificação e acabamento | ST | 1 | Aço;Aço inoxidável;Materiais de moldagem;Alumínio | 9003170063180 | 9009010063181 | 21011316 | 31191510 | 68042230 | AT | T | 35.0 | m/s |  |  | 0.102 | 0.091 | kg | Uso manual | 90K S |  | C | 150 | V | B x C x L | 25 x 20 x 100 | 25.0 | 20.0 | 100.0 | 865__90k_tn6314_tn_186109_akombi_ckombi_mdb.jpg | 865__90k_tn6314_tn_186109_akombi_ckombi_mdb.jpg |  |  | 865__90k_sn6314_iso_mdb.jpg | 865__90k_18x10x75_ckombi_tn186109_iso_mdb.jpg |  |  | TYROLIT Pedra combinada Liga vitrificada 25 x 20 x 100 |  |  |  |  | Você pode usar a pedra combinada Tyrolit para rebarbação das mais diferentes peças obras. Por causa das suas diferentes granulações, você sempre terá a ferramenta certa para aquela aplicação. Este produto também pode ser usado para mesas magnéticas de amolar. | [8 empty] | Aplicação individual | Os melhores resultados | Amplo mix.
6321 | 90FMK 25x3x100 89AFEIN | Pedras manuais retificação e acabamento | ST | 10 | Aço;HSS | 9003170063210 | 9009010063211 | 21011316 | 31191510 | 68042230 | AT | T | 35.0 | m/s |  |  | 0.012 | 0.008 | kg | Uso manual | 90FMK |  | A | 400 | V | B x C x L | 25 x 3 x 100 | 25.0 | 3.0 | 100.0 | 864__90hm_tn577_tn584_amittel_cmittel_iso_mdb.jpg | 864__90hm_tn577_tn584_amittel_cmittel_iso_mdb.jpg | [6 empty] | TYROLIT Limas faca Liga vitrificada 25 x 3 x 100 |  |  |  |  | A lima faca vitrificada é usada no desbaste e afiamento de lâminas de facas. Ela é perfeitamente adequada para a usinagem de lâminas de HSS e de aços de alta liga. Graças aos diferentes tamanhos de grão, é possível selecionar a ferramenta com base na aplicação. | [8 empty] | Aplicação individual | Os melhores resultados
6322 | 90FMK 25x3x100 89AMITTEL | Pedras manuais retificação e acabamento | ST | 10 | Aço;HSS | 9003170063227 | 9009010063228 | 21011316 | 31191510 | 68042230 | AT | T | 35.0 | m/s |  |  | 0.012 | 0.009 | kg | Uso manual | 90FMK |  | A | 240 | V | B x C x L | 25 x 3 x 100 | 25.0 | 3.0 | 100.0 | 864__90hm_tn577_tn584_amittel_cmittel_iso_mdb.jpg | 864__90hm_tn577_tn584_amittel_cmittel_iso_mdb.jpg | [6 empty] | TYROLIT Limas faca Liga vitrificada 25 x 3 x 100 |  |  |  |  | A lima faca vitrificada é usada no desbaste e afiamento de lâminas de facas. Ela é perfeitamente adequada para a usinagem de lâminas de HSS e de aços de alta liga. Graças aos diferentes tamanhos de grão, é possível selecionar a ferramenta com base na aplicação. | [8 empty] | Aplicação individual | Os melhores resultados
6324 | PEDRA ABRASIVA 90FMK 25X3X100 CMITTEL | Pedras manuais retificação e acabamento | ST | 10 | Aço;HSS | 9003170063241 | 9009010063242 | 21011316 | 31191510 | 68042230 | AT | T | 35.0 | m/s |  |  | 0.011 | 0.007 | kg | Uso manual | 90FMK |  | C | 240 | V | B x C x L | 25 x 3 x 100 | 25.0 | 3.0 | 100.0 | 864__90hm_tn577_tn584_amittel_cmittel_iso_mdb.jpg | 864__90hm_tn577_tn584_amittel_cmittel_iso_mdb.jpg | [6 empty] | TYROLIT Limas faca Liga vitrificada 25 x 3 x 100 |  |  |  |  | A lima faca vitrificada é usada no desbaste e afiamento de lâminas de facas. Ela é perfeitamente adequada para a usinagem de lâminas de HSS e de aços de alta liga. Graças aos diferentes tamanhos de grão, é possível selecionar a ferramenta com base na aplicação. | [8 empty] | Aplicação individual | Os melhores resultados
6335 | 9011 20x100 C400-BE15 | Pedras manuais retificação e acabamento | ST | 10 | Aço;Aço inoxidável;Alumínio;HSS;Materiais de moldagem | 9003170063357 | 9009010063358 | 21011316 | 31191510 | 68042250 | AT | T | 20.0 | m/s |  |  | 0.049 | 0.048 | kg | Uso manual | 9011 |  | C | 400 | BE | B x L | 20 x 100 | 20.0 | 100.0 | 0.0 | 872__9011_sn35677_iso_mdb.jpg | 872__9011_sn35677_iso_mdb.jpg | [6 empty] | TYROLIT Lima quadrada Liga elástica 20 x 100 |  |  |  |  | A lima quadrada com liga elástica pode ser usada para rebarbar e polir peças de trabalho com facilidade. Em função de sua composição, ela pode ser usada na mais ampla variedade de materiais. Selecione a granulação grossa para rebarbação leve ou granulação fina para polimento, de acordo com a aplicação. | [8 empty] | Aplicação específica | Uso universal
6341 | 9011 20x200 89AFEIN | Pedras manuais retificação e acabamento | ST | 10 | Aço;Aço inoxidável;Carboneto de tungstênio | 9003170063418 | 9009010063419 | 21011316 | 31191510 | 68042230 | AT | T | 35.0 | m/s |  |  | 0.179 | 0.166 | kg | Uso manual | 9011 |  | A | 400 | V | B x L | 20 x 200 | 20.0 | 200.0 | 0.0 | 860__9011_tn733_tn754_fein_mittel_iso_mdb.jpg | 860__9011_tn733_tn754_fein_mittel_iso_mdb.jpg |  |  | 860__9011_sn752_iso_mdb.jpg |  |  |  | TYROLIT Lima quadrada Liga vitrificada 20 x 200 |  |  |  |  | As limas quadradas são usadas principalmente na usinagem eficiente de ferramentas nas indústrias de madeira e de construção de máquinas. Limas de carbeto de silício são principalmente usadas para metal duro ou ferramentas com insertos de metal duro e apresentam coloração verde acinzentada. A cor laranja é usada preferencialmente para todos os tipos de aço e aço inoxidável. Graças aos diferentes tamanhos de grão, é possível selecionar a ferramenta perfeita para a sua aplicação. | [8 empty] | Aplicação individual | Os melhores resultados | Amplo mix.
6404 | 52KU 5-3x30 88A90O5V38 | Mós montadas | ST | 25 | Aço | 9003170064040 | 9009010064041 | 21011316 | 31191510 | 68042230 | DE | Nordrhein-Westfalen | 35.0 | m/s |  |  | 0.002 | 0.002 | kg | Retíficadora reta | 52KU |  | A | 90 | V | D - S x L | 5 - 3 x 30 | 5.0 | 0.0 | 0.0 | 416__52zy_32x40-6x40_88a46p5v38_tn2248_mdb.jpg | 416__52zy_32x40-6x40_88a46p5v38_tn2248_mdb.jpg | [6 empty] | TYROLIT Pontas vitrificadas para aço 5 - 3 x 30 |  |  |  | Nas fundições e na construção de formas, as pontas montadas vitrificadas muitas vezes são a única possibilidade para alcançar lugares de difícil acesso visando obter resultados de superfície melhorados. Para esse fim, as pontas montadas PREMIUM*** da Tyrolit oferecem a máxima vida útil possível também para aços endurecidos. | Além disso, estas ferramentas também oferecem uma perfeita sintonia entre eficiência de cavaco e a qualidade desejada para a superfície. Velocidade operacional máxima: 50 m/s | Para trabalhos complexos como rebarbação, chanfradura e biselamento em diversas qualidades de aço |  |  | Tamanho de grão 24-46 para desbaste grosso | Tamanho de grão 60-90 para desbaste fino | Observar os vários graus de dureza conforme a especificação: •O: para alta agressividade •P: utilização universal | Respeitar a velocidade operacional máxima de 50 m/s |  | As pontas proporcionam um perfeito equilíbrio entre eficiência de cavaco e qualidade desejada para a superfície | Particularmente adequadas para locais de difícil acesso | Devido ao ligante cerâmico com corindo nobre rosa, são ideais para aços sem liga
6660 | 52SP 13x20-6x40 88A60P5V38 | Mós montadas | ST | 25 | Aço | 9003170066600 | 9009010066601 | 21011316 | 31191510 | 68042230 | US |  | 35.0 | m/s |  |  | 0.015 | 0.014 | kg | Retíficadora reta | 52SP |  | A | 60 | V | D x T - S x L, R | 13 x 20 - 6 x 40, R=22 | 13.0 | 20.0 | 0.0 | 416__52zy_32x40-6x40_88a46p5v38_tn2248_mdb.jpg | 416__52zy_32x40-6x40_88a46p5v38_tn2248_mdb.jpg | [6 empty] | TYROLIT Pontas vitrificadas para aço 13 x 20 - 6 x 40, R=22 |  |  |  | Nas fundições e na construção de formas, as pontas montadas vitrificadas muitas vezes são a única possibilidade para alcançar lugares de difícil acesso visando obter resultados de superfície melhorados. Para esse fim, as pontas montadas PREMIUM*** da Tyrolit oferecem a máxima vida útil possível também para aços endurecidos. | Além disso, estas ferramentas também oferecem uma perfeita sintonia entre eficiência de cavaco e a qualidade desejada para a superfície. Velocidade operacional máxima: 50 m/s | Para trabalhos complexos como rebarbação, chanfradura e biselamento em diversas qualidades de aço |  |  | Tamanho de grão 24-46 para desbaste grosso | Tamanho de grão 60-90 para desbaste fino | Observar os vários graus de dureza conforme a especificação: •O: para alta agressividade •P: utilização universal | Respeitar a velocidade operacional máxima de 50 m/s |  | As pontas proporcionam um perfeito equilíbrio entre eficiência de cavaco e qualidade desejada para a superfície | Particularmente adequadas para locais de difícil acesso | Devido ao ligante cerâmico com corindo nobre rosa, são ideais para aços sem liga
6661 | 52SP 20x32-6x40 88A60P5V38 | Mós montadas | ST | 25 | Aço | 9003170066617 | 9009010066618 | 21011316 | 31191510 | 68042230 | US |  | 35.0 | m/s |  |  | 0.026 | 0.026 | kg | Retíficadora reta | 52SP |  | A | 60 | V | D x T - S x L, R | 20 x 32 - 6 x 40, R=36 | 20.0 | 32.0 | 0.0 | 416__52zy_32x40-6x40_88a46p5v38_tn2248_mdb.jpg | 416__52zy_32x40-6x40_88a46p5v38_tn2248_mdb.jpg | [6 empty] | TYROLIT Pontas vitrificadas para aço 20 x 32 - 6 x 40, R=36 |  |  |  | Nas fundições e na construção de formas, as pontas montadas vitrificadas muitas vezes são a única possibilidade para alcançar lugares de difícil acesso visando obter resultados de superfície melhorados. Para esse fim, as pontas montadas PREMIUM*** da Tyrolit oferecem a máxima vida útil possível também para aços endurecidos. | Além disso, estas ferramentas também oferecem uma perfeita sintonia entre eficiência de cavaco e a qualidade desejada para a superfície. Velocidade operacional máxima: 50 m/s | Para trabalhos complexos como rebarbação, chanfradura e biselamento em diversas qualidades de aço |  |  | Tamanho de grão 24-46 para desbaste grosso | Tamanho de grão 60-90 para desbaste fino | Observar os vários graus de dureza conforme a especificação: •O: para alta agressividade •P: utilização universal | Respeitar a velocidade operacional máxima de 50 m/s |  | As pontas proporcionam um perfeito equilíbrio entre eficiência de cavaco e qualidade desejada para a superfície | Particularmente adequadas para locais de difícil acesso | Devido ao ligante cerâmico com corindo nobre rosa, são ideais para aços sem liga
6673 | 41N 100x2x20 A80N4B2 | Corte estacionário | ST | 10 | HSS;Aço | 9003170066730 | 9009010066731 | 21011315 | 31191506 | 68042212 | AT | T | 80.0 | m/s |  |  | 0.037 | 0.034 | kg | Serra de bancada estacionária | 41N |  | A | 80 | B | D x T x H | 100 x 2 x 20 | 100.0 | 2.0 | 20.0 | 938__41n_200x2x20_a60n4b2_tn6710_front_mdb.jpg | 938__41n_200x2x20_a60n4b2_tn6710_front_mdb.jpg |  |  | 938__41n_200x2x20_a60n4b2_tn6710_iso_mdb.jpg | [7 empty] | Este disco PREMIUM*** é um disco de corte sem tela de reforço para máquinas estacionárias e máquinas automáticas para afiação de serras. Como estes discos de corte são fabricados sem tela de reforço, eles são indicados somente para corte refrigerado em máquinas estacionárias. | É necessário fixar a peça obra durante o corte e o disco não pode ser submetido a carga lateral. | Para aplicação em aço e HSS | Para corte seco em máquinas estacionárias e tornos automáticos de afiamento |  | Fixar a peça na usinagem e não expor o disco a carga lateral | Respeitar a velocidade operacional máxima de 63 m/s |  |  |  | Máximo desempenho com desgaste da ferramenta nitidamente menor | Amplo mix | Menor esforço
6710 | 41N 200x2x20 A60N4B2 | Corte estacionário | ST | 10 | HSS;Aço | 9003170067102 | 9009010067103 | 21011315 | 31191506 | 68042212 | AT | T | 80.0 | m/s |  |  | 0.155 | 0.142 | kg | Serra de bancada estacionária | 41N |  | A | 60 | B | D x T x H | 200 x 2 x 20 | 200.0 | 2.0 | 20.0 | 938__41n_200x2x20_a60n4b2_tn6710_front_mdb.jpg | 938__41n_200x2x20_a60n4b2_tn6710_front_mdb.jpg |  |  | 938__41n_200x2x20_a60n4b2_tn6710_iso_mdb.jpg |  |  |  | TYROLIT Discos de corte para laboratório para aço e HSS 200 x 2 x 20 |  |  |  | Este disco PREMIUM*** é um disco de corte sem tela de reforço para máquinas estacionárias e máquinas automáticas para afiação de serras. Como estes discos de corte são fabricados sem tela de reforço, eles são indicados somente para corte refrigerado em máquinas estacionárias. | É necessário fixar a peça obra durante o corte e o disco não pode ser submetido a carga lateral. | Para aplicação em aço e HSS | Para corte seco em máquinas estacionárias e tornos automáticos de afiamento |  | Fixar a peça na usinagem e não expor o disco a carga lateral | Respeitar a velocidade operacional máxima de 63 m/s |  |  |  | Máximo desempenho com desgaste da ferramenta nitidamente menor | Amplo mix | Menor esforço
6718 | 41N 200x1,5x32 A60O5B43 | Corte estacionário | ST | 10 | HSS;Aço | 9003170067188 | 9009010067189 | 21011315 | 31191506 | 68042212 | AT | T | 80.0 | m/s |  |  | 0.112 | 0.103 | kg | Serra de bancada estacionária | 41N |  | A | 60 | B | D x T x H | 200 x 1,5 x 32 | 200.0 | 1.5 | 32.0 | 938__41n_200x2x20_a60n4b2_tn6710_front_mdb.jpg | 938__41n_200x2x20_a60n4b2_tn6710_front_mdb.jpg |  |  | 938__41n_200x2x20_a60n4b2_tn6710_iso_mdb.jpg |  |  |  | TYROLIT Discos de corte para laboratório para aço e HSS 200 x 1,5 x 32 |  |  |  | Este disco PREMIUM*** é um disco de corte sem tela de reforço para máquinas estacionárias e máquinas automáticas para afiação de serras. Como estes discos de corte são fabricados sem tela de reforço, eles são indicados somente para corte refrigerado em máquinas estacionárias. | É necessário fixar a peça obra durante o corte e o disco não pode ser submetido a carga lateral. | Para aplicação em aço e HSS | Para corte seco em máquinas estacionárias e tornos automáticos de afiamento |  | Fixar a peça na usinagem e não expor o disco a carga lateral | Respeitar a velocidade operacional máxima de 63 m/s |  |  |  | Máximo desempenho com desgaste da ferramenta nitidamente menor | Amplo mix | Menor esforço
6884 | 52ZY 10x20-6x40 C240-BE15 | Mós montadas | ST | 10 | Aço inoxidável;Alumínio;Plásticos / PVC;Aço | 9003170068840 | 9009010068841 | 21011316 | 31191510 | 68042250 | AT | T | 20.0 | m/s |  |  | 0.013 | 0.012 | kg | Retíficadora reta | 52ZY |  | C | 240 | BE | D x T - S x L | 10 x 20 - 6 x 40 | 10.0 | 20.0 | 0.0 | 419__52zy_25x20-6x40_c80-be15_tn6949_mdb.jpg | 419__52zy_25x20-6x40_c80-be15_tn6949_mdb.jpg | [10 empty] | Sistemas ligantes na cor cinza-claro bem ajustados permitem que as pontas montadas ELASTIC possam ser usadas tanto de forma universal quanto específica de aplicação. O mix abrange pontas macias e elásticas para áreas curvas e pontas de média elasticidade para áreas planas. | No entanto, o nosso mix também oferece pontas menos elásticas compatíveis com trabalhos a rotações maiores e pontas marmorizadoras para o marmoreamento de áreas. Velocidade operacional máxima: BE13: 16 m/s; BE15: 20 m/s; BE16: 32 m/s. | Para tarefas complexas em metais não ferrosos, PVC, aço e aço inoxidável |  |  | Pontas marmorizadoras (forma MS) para marmoreamento de superfícies | Respeitar a velocidade operacional máxima de 20 m/s |  |  |  | Sistemas ligantes na cor cinza-claro bem ajustados permitem o uso universal das pontas de desbaste ELASTIC | O mix de produtos também oferece pontas menos elásticas compatíveis com trabalhos a rotações mais altas e pontas marmorizadoras para marmoreamento de superfícies | Codificação
6886 | 52ZY 10x20-6x40 89A80M5V38 | Mós montadas | ST | 25 | HSS | 9003170068864 | 9009010068865 | 21011316 | 31191510 | 68042230 | DE | Nordrhein-Westfalen | 35.0 | m/s |  |  | 0.013 | 0.012 | kg | Retíficadora reta | 52ZY |  | A | 80 | V | D x T - S x L | 10 x 20 - 6 x 40 | 10.0 | 20.0 | 0.0 | 417__52zy_5x10-3x30_89a80m5v38_tn2030_mdb.jpg | 417__52zy_5x10-3x30_89a80m5v38_tn2030_mdb.jpg | [6 empty] | TYROLIT Pontas vitrificadas para HSS 10 x 20 - 6 x 40 |  |  |  | Os aços das ferramentas, de acordo com a sua aplicação, são extremamente duros e resistentes. Para esses materiais, as pontas montadas PREMIUM*** para HSS (High Speed Steel) oferecem as melhores condições para processar as peças obras até os mínimos limites de tolerância. | Além disso, estas ferramentas também oferecem uma perfeita sintonia entre eficiência de cavaco e a qualidade desejada para a superfície. Velocidade operacional máxima: 35 m/s | Para trabalhos complexos como rebarbação, chanfradura e biselamento em aços de alta liga e HSS |  |  | Tamanho de grão 46 para desbaste grosso | Tamanho de grão 60-120 para desbaste fino | Respeitar a velocidade operacional máxima de 35 m/s |  |  | Possibilita o processamento de peças até faixas de tolerância mínimas | As pontas proporcionam um perfeito equilíbrio entre eficiência de cavaco e qualidade desejada para a superfície | Ligante cerâmico com corindo nobre branco especialmente para aços de alta liga e HSS
6898 | 52ZY 13x20-6x40 88A60P5V38 | Mós montadas | ST | 25 | Aço | 9003170068987 | 9009010068988 | 21011316 | 31191510 | 68042230 | US |  | 35.0 | m/s |  |  | 0.015 | 0.014 | kg | Retíficadora reta | 52ZY |  | A | 60 | V | D x T - S x L | 13 x 20 - 6 x 40 | 13.0 | 20.0 | 0.0 | 416__52zy_32x40-6x40_88a46p5v38_tn2248_mdb.jpg | 416__52zy_32x40-6x40_88a46p5v38_tn2248_mdb.jpg | [6 empty] | TYROLIT Pontas vitrificadas para aço 13 x 20 - 6 x 40 |  |  |  | Nas fundições e na construção de formas, as pontas montadas vitrificadas muitas vezes são a única possibilidade para alcançar lugares de difícil acesso visando obter resultados de superfície melhorados. Para esse fim, as pontas montadas PREMIUM*** da Tyrolit oferecem a máxima vida útil possível também para aços endurecidos. | Além disso, estas ferramentas também oferecem uma perfeita sintonia entre eficiência de cavaco e a qualidade desejada para a superfície. Velocidade operacional máxima: 50 m/s | Para trabalhos complexos como rebarbação, chanfradura e biselamento em diversas qualidades de aço |  |  | Tamanho de grão 24-46 para desbaste grosso | Tamanho de grão 60-90 para desbaste fino | Observar os vários graus de dureza conforme a especificação: •O: para alta agressividade •P: utilização universal | Respeitar a velocidade operacional máxima de 50 m/s |  | As pontas proporcionam um perfeito equilíbrio entre eficiência de cavaco e qualidade desejada para a superfície | Particularmente adequadas para locais de difícil acesso | Devido ao ligante cerâmico com corindo nobre rosa, são ideais para aços sem liga
6899 | 52ZY 13x25-6x40 88A60P5V38 | Mós montadas | ST | 25 | Aço | 9003170068994 | 9009010068995 | 21011316 | 31191510 | 68042230 | US |  | 35.0 | m/s |  |  | 0.017 | 0.016 | kg | Retíficadora reta | 52ZY |  | A | 60 | V | D x T - S x L | 13 x 25 - 6 x 40 | 13.0 | 25.0 | 0.0 | 416__52zy_32x40-6x40_88a46p5v38_tn2248_mdb.jpg | 416__52zy_32x40-6x40_88a46p5v38_tn2248_mdb.jpg | [6 empty] | TYROLIT Pontas vitrificadas para aço 13 x 25 - 6 x 40 |  |  |  | Nas fundições e na construção de formas, as pontas montadas vitrificadas muitas vezes são a única possibilidade para alcançar lugares de difícil acesso visando obter resultados de superfície melhorados. Para esse fim, as pontas montadas PREMIUM*** da Tyrolit oferecem a máxima vida útil possível também para aços endurecidos. | Além disso, estas ferramentas também oferecem uma perfeita sintonia entre eficiência de cavaco e a qualidade desejada para a superfície. Velocidade operacional máxima: 50 m/s | Para trabalhos complexos como rebarbação, chanfradura e biselamento em diversas qualidades de aço |  |  | Tamanho de grão 24-46 para desbaste grosso | Tamanho de grão 60-90 para desbaste fino | Observar os vários graus de dureza conforme a especificação: •O: para alta agressividade •P: utilização universal | Respeitar a velocidade operacional máxima de 50 m/s |  | As pontas proporcionam um perfeito equilíbrio entre eficiência de cavaco e qualidade desejada para a superfície | Particularmente adequadas para locais de difícil acesso | Devido ao ligante cerâmico com corindo nobre rosa, são ideais para aços sem liga
6920 | 52ZY 16x20-6x40 88A60P5V38 | Mós montadas | ST | 25 | Aço | 9003170069205 | 9009010069206 | 21011316 | 31191510 | 68042230 | US |  | 35.0 | m/s |  |  | 0.018 | 0.017 | kg | Retíficadora reta | 52ZY |  | A | 60 | V | D x T - S x L | 16 x 20 - 6 x 40 | 16.0 | 20.0 | 0.0 | 416__52zy_32x40-6x40_88a46p5v38_tn2248_mdb.jpg | 416__52zy_32x40-6x40_88a46p5v38_tn2248_mdb.jpg | [6 empty] | TYROLIT Pontas vitrificadas para aço 16 x 20 - 6 x 40 |  |  |  | Nas fundições e na construção de formas, as pontas montadas vitrificadas muitas vezes são a única possibilidade para alcançar lugares de difícil acesso visando obter resultados de superfície melhorados. Para esse fim, as pontas montadas PREMIUM*** da Tyrolit oferecem a máxima vida útil possível também para aços endurecidos. | Além disso, estas ferramentas também oferecem uma perfeita sintonia entre eficiência de cavaco e a qualidade desejada para a superfície. Velocidade operacional máxima: 50 m/s | Para trabalhos complexos como rebarbação, chanfradura e biselamento em diversas qualidades de aço |  |  | Tamanho de grão 24-46 para desbaste grosso | Tamanho de grão 60-90 para desbaste fino | Observar os vários graus de dureza conforme a especificação: •O: para alta agressividade •P: utilização universal | Respeitar a velocidade operacional máxima de 50 m/s |  | As pontas proporcionam um perfeito equilíbrio entre eficiência de cavaco e qualidade desejada para a superfície | Particularmente adequadas para locais de difícil acesso | Devido ao ligante cerâmico com corindo nobre rosa, são ideais para aços sem liga
6928 | 52ZY 16x50-6x40 88A60P5V38 | Mós montadas | ST | 25 | Aço | 9003170069281 | 9009010069282 | 21011316 | 31191510 | 68042230 | US |  | 35.0 | m/s |  |  | 0.032 | 0.029 | kg | Retíficadora reta | 52ZY |  | A | 60 | V | D x T - S x L | 16 x 50 - 6 x 40 | 16.0 | 50.0 | 0.0 | 416__52zy_32x40-6x40_88a46p5v38_tn2248_mdb.jpg | 416__52zy_32x40-6x40_88a46p5v38_tn2248_mdb.jpg | [6 empty] | TYROLIT Pontas vitrificadas para aço 16 x 50 - 6 x 40 |  |  |  | Nas fundições e na construção de formas, as pontas montadas vitrificadas muitas vezes são a única possibilidade para alcançar lugares de difícil acesso visando obter resultados de superfície melhorados. Para esse fim, as pontas montadas PREMIUM*** da Tyrolit oferecem a máxima vida útil possível também para aços endurecidos. | Além disso, estas ferramentas também oferecem uma perfeita sintonia entre eficiência de cavaco e a qualidade desejada para a superfície. Velocidade operacional máxima: 50 m/s | Para trabalhos complexos como rebarbação, chanfradura e biselamento em diversas qualidades de aço |  |  | Tamanho de grão 24-46 para desbaste grosso | Tamanho de grão 60-90 para desbaste fino | Observar os vários graus de dureza conforme a especificação: •O: para alta agressividade •P: utilização universal | Respeitar a velocidade operacional máxima de 50 m/s |  | As pontas proporcionam um perfeito equilíbrio entre eficiência de cavaco e qualidade desejada para a superfície | Particularmente adequadas para locais de difícil acesso | Devido ao ligante cerâmico com corindo nobre rosa, são ideais para aços sem liga
6932 | PONTA MONTADA 52ZY 20X25-6X40 88A46P5V38 | Mós montadas | ST | 25 | Aço | 9003170069328 | 9009010069329 | 21011316 | 31191510 | 68042230 | US |  | 35.0 | m/s |  |  | 0.027 | 0.025 | kg | Retíficadora reta | 52ZY |  | A | 46 | V | D x T - S x L | 20 x 25 - 6 x 40 | 20.0 | 25.0 | 0.0 | 416__52zy_32x40-6x40_88a46p5v38_tn2248_mdb.jpg | 416__52zy_32x40-6x40_88a46p5v38_tn2248_mdb.jpg | [6 empty] | TYROLIT Pontas vitrificadas para aço 20 x 25 - 6 x 40 |  |  |  | Nas fundições e na construção de formas, as pontas montadas vitrificadas muitas vezes são a única possibilidade para alcançar lugares de difícil acesso visando obter resultados de superfície melhorados. Para esse fim, as pontas montadas PREMIUM*** da Tyrolit oferecem a máxima vida útil possível também para aços endurecidos. | Além disso, estas ferramentas também oferecem uma perfeita sintonia entre eficiência de cavaco e a qualidade desejada para a superfície. Velocidade operacional máxima: 50 m/s | Para trabalhos complexos como rebarbação, chanfradura e biselamento em diversas qualidades de aço |  |  | Tamanho de grão 24-46 para desbaste grosso | Tamanho de grão 60-90 para desbaste fino | Observar os vários graus de dureza conforme a especificação: •O: para alta agressividade •P: utilização universal | Respeitar a velocidade operacional máxima de 50 m/s |  | As pontas proporcionam um perfeito equilíbrio entre eficiência de cavaco e qualidade desejada para a superfície | Particularmente adequadas para locais de difícil acesso | Devido ao ligante cerâmico com corindo nobre rosa, são ideais para aços sem liga
6957 | DISCO VELCRO P E 125 C40 P65 TFC | Disco TFC Tyrolit Fast Change | ST | 50 | Aço;Materiais compostos;Granito;Alvenaria;Plásticos / PVC | 9003170069571 | 9009010069572 | 21011318 | 31191501 | 68052000 | KR |  |  |  | 10.5 | rpm / U/min | 0.01 | 0.01 | kg | Lixadeira de dupla ação | DISC-P |  | C | 40 |  | D | 125 | 125.0 | 0.0 | 0.0 | 719__disc_150_c-p65_p_e_front_mdb.jpg | 719__disc_150_c-p65_p_e_front_mdb.jpg | [10 empty] | O fecho velcro do Tyrolit Fast Change (TFC) possibilita uma troca muito rápida do disco. Em função da fina base de papel, este disco é ideal para o acabamento fino. Ele proporciona um acabamento muito uniforme em metais, vernizes, compósitos, mármore e granito. | Com este produto obtém-se um acabamento especialmente uniforme em granito duro, aço e compósitos. Adicionalmente, há uma redução da obstrução e do travamento do disco e um aumento da durabilidade. | Para usinagem grossa e superacabamento de peças de pedra dura, aço, compósitos, plásticos e pedra macia |  |  | Tamanho de grão 40/60 para máxima taxa de remoção | Tamanho de grão 80/120 para trabalhos de desbaste universais | Tamanhos de grão de 150 a 800 para acabamento de superfície perfeito |  |  | O disco de carboneto de silício com suporte de papel "E" resistente é perfeitamente adequado para moagem grosseira e fina | Sistema Tyrolit Fast Change para troca de disco rápida e fácil graças ao fecho velcro | Tempo de trabalho reduzido
6958 | DISCO VELCRO P E 125 C60 P65 TFC | Disco TFC Tyrolit Fast Change | ST | 50 | Aço;Materiais compostos;Granito;Alvenaria;Plásticos / PVC | 9003170069588 | 9009010069589 | 21011318 | 31191501 | 68052000 | KR |  |  |  | 10.5 | rpm / U/min | 0.007 | 0.007 | kg | Lixadeira de dupla ação | DISC-P |  | C | 60 |  | D | 125 | 125.0 | 0.0 | 0.0 | 719__disc_150_c-p65_p_e_front_mdb.jpg | 719__disc_150_c-p65_p_e_front_mdb.jpg | [10 empty] | O fecho velcro do Tyrolit Fast Change (TFC) possibilita uma troca muito rápida do disco. Em função da fina base de papel, este disco é ideal para o acabamento fino. Ele proporciona um acabamento muito uniforme em metais, vernizes, compósitos, mármore e granito. | Com este produto obtém-se um acabamento especialmente uniforme em granito duro, aço e compósitos. Adicionalmente, há uma redução da obstrução e do travamento do disco e um aumento da durabilidade. | Para usinagem grossa e superacabamento de peças de pedra dura, aço, compósitos, plásticos e pedra macia |  |  | Tamanho de grão 40/60 para máxima taxa de remoção | Tamanho de grão 80/120 para trabalhos de desbaste universais | Tamanhos de grão de 150 a 800 para acabamento de superfície perfeito |  |  | O disco de carboneto de silício com suporte de papel "E" resistente é perfeitamente adequado para moagem grosseira e fina | Sistema Tyrolit Fast Change para troca de disco rápida e fácil graças ao fecho velcro | Tempo de trabalho reduzido
6960 | DISC P E 125 C80 P65 TFC [50] | Disco TFC Tyrolit Fast Change | ST | 50 | Aço;Materiais compostos;Granito;Alvenaria;Plásticos / PVC | 9003170069601 | 9009010069602 | 21011318 | 31191501 | 68052000 | KR |  |  |  | 10.5 | rpm / U/min | 0.006 | 0.006 | kg | Lixadeira de dupla ação | DISC-P |  | C | 80 |  | D | 125 | 125.0 | 0.0 | 0.0 | 719__disc_150_c-p65_p_e_front_mdb.jpg | 719__disc_150_c-p65_p_e_front_mdb.jpg | [10 empty] | O fecho velcro do Tyrolit Fast Change (TFC) possibilita uma troca muito rápida do disco. Em função da fina base de papel, este disco é ideal para o acabamento fino. Ele proporciona um acabamento muito uniforme em metais, vernizes, compósitos, mármore e granito. | Com este produto obtém-se um acabamento especialmente uniforme em granito duro, aço e compósitos. Adicionalmente, há uma redução da obstrução e do travamento do disco e um aumento da durabilidade. | Para usinagem grossa e superacabamento de peças de pedra dura, aço, compósitos, plásticos e pedra macia |  |  | Tamanho de grão 40/60 para máxima taxa de remoção | Tamanho de grão 80/120 para trabalhos de desbaste universais | Tamanhos de grão de 150 a 800 para acabamento de superfície perfeito |  |  | O disco de carboneto de silício com suporte de papel "E" resistente é perfeitamente adequado para moagem grosseira e fina | Sistema Tyrolit Fast Change para troca de disco rápida e fácil graças ao fecho velcro | Tempo de trabalho reduzido
6961 | 52ZY 32x20-6x40 88A46P5V38 | Mós montadas | ST | 25 | Aço | 9003170069618 | 9009010069619 | 21011316 | 31191510 | 68042230 | US |  | 35.0 | m/s |  |  | 0.045 | 0.041 | kg | Retíficadora reta | 52ZY |  | A | 46 | V | D x T - S x L | 32 x 20 - 6 x 40 | 32.0 | 20.0 | 0.0 | 416__52zy_32x40-6x40_88a46p5v38_tn2248_mdb.jpg | 416__52zy_32x40-6x40_88a46p5v38_tn2248_mdb.jpg | [6 empty] | TYROLIT Pontas vitrificadas para aço 32 x 20 - 6 x 40 |  |  |  | Nas fundições e na construção de formas, as pontas montadas vitrificadas muitas vezes são a única possibilidade para alcançar lugares de difícil acesso visando obter resultados de superfície melhorados. Para esse fim, as pontas montadas PREMIUM*** da Tyrolit oferecem a máxima vida útil possível também para aços endurecidos. | Além disso, estas ferramentas também oferecem uma perfeita sintonia entre eficiência de cavaco e a qualidade desejada para a superfície. Velocidade operacional máxima: 50 m/s | Para trabalhos complexos como rebarbação, chanfradura e biselamento em diversas qualidades de aço |  |  | Tamanho de grão 24-46 para desbaste grosso | Tamanho de grão 60-90 para desbaste fino | Observar os vários graus de dureza conforme a especificação: •O: para alta agressividade •P: utilização universal | Respeitar a velocidade operacional máxima de 50 m/s |  | As pontas proporcionam um perfeito equilíbrio entre eficiência de cavaco e qualidade desejada para a superfície | Particularmente adequadas para locais de difícil acesso | Devido ao ligante cerâmico com corindo nobre rosa, são ideais para aços sem liga
6964 | DISC P E 125 C120 P65 TFC [50] | Disco TFC Tyrolit Fast Change | ST | 50 | Aço;Materiais compostos;Granito;Alvenaria;Plásticos / PVC | 9003170069649 | 9009010069640 | 21011318 | 31191501 | 68052000 | KR |  |  |  | 10.5 | rpm / U/min | 0.004 | 0.004 | kg | Lixadeira de dupla ação | DISC-P |  | C | 120 |  | D | 125 | 125.0 | 0.0 | 0.0 | 719__disc_150_c-p65_p_e_front_mdb.jpg | 719__disc_150_c-p65_p_e_front_mdb.jpg | [10 empty] | O fecho velcro do Tyrolit Fast Change (TFC) possibilita uma troca muito rápida do disco. Em função da fina base de papel, este disco é ideal para o acabamento fino. Ele proporciona um acabamento muito uniforme em metais, vernizes, compósitos, mármore e granito. | Com este produto obtém-se um acabamento especialmente uniforme em granito duro, aço e compósitos. Adicionalmente, há uma redução da obstrução e do travamento do disco e um aumento da durabilidade. | Para usinagem grossa e superacabamento de peças de pedra dura, aço, compósitos, plásticos e pedra macia |  |  | Tamanho de grão 40/60 para máxima taxa de remoção | Tamanho de grão 80/120 para trabalhos de desbaste universais | Tamanhos de grão de 150 a 800 para acabamento de superfície perfeito |  |  | O disco de carboneto de silício com suporte de papel "E" resistente é perfeitamente adequado para moagem grosseira e fina | Sistema Tyrolit Fast Change para troca de disco rápida e fácil graças ao fecho velcro | Tempo de trabalho reduzido
6968 | DISC P E 125 C180 P65 TFC [50] | Disco TFC Tyrolit Fast Change | ST | 50 | Aço;Materiais compostos;Granito;Alvenaria;Plásticos / PVC | 9003170069687 | 9009010069688 | 21011318 | 31191501 | 68052000 | KR |  |  |  | 10.5 | rpm / U/min | 0.004 | 0.004 | kg | Lixadeira de dupla ação | DISC-P |  | C | 180 |  | D | 125 | 125.0 | 0.0 | 0.0 | 719__disc_150_c-p65_p_e_front_mdb.jpg | 719__disc_150_c-p65_p_e_front_mdb.jpg | [10 empty] | O fecho velcro do Tyrolit Fast Change (TFC) possibilita uma troca muito rápida do disco. Em função da fina base de papel, este disco é ideal para o acabamento fino. Ele proporciona um acabamento muito uniforme em metais, vernizes, compósitos, mármore e granito. | Com este produto obtém-se um acabamento especialmente uniforme em granito duro, aço e compósitos. Adicionalmente, há uma redução da obstrução e do travamento do disco e um aumento da durabilidade. | Para usinagem grossa e superacabamento de peças de pedra dura, aço, compósitos, plásticos e pedra macia |  |  | Tamanho de grão 40/60 para máxima taxa de remoção | Tamanho de grão 80/120 para trabalhos de desbaste universais | Tamanhos de grão de 150 a 800 para acabamento de superfície perfeito |  |  | O disco de carboneto de silício com suporte de papel "E" resistente é perfeitamente adequado para moagem grosseira e fina | Sistema Tyrolit Fast Change para troca de disco rápida e fácil graças ao fecho velcro | Tempo de trabalho reduzido
6969 | DISC P E 125 C220 P65 TFC [50] | Disco TFC Tyrolit Fast Change | ST | 50 | Aço;Materiais compostos;Granito;Alvenaria;Plásticos / PVC | 9003170069694 | 9009010069695 | 21011318 | 31191501 | 68052000 | KR |  |  |  | 10.5 | rpm / U/min | 0.003 | 0.003 | kg | Lixadeira de dupla ação | DISC-P |  | C | 220 |  | D | 125 | 125.0 | 0.0 | 0.0 | 719__disc_150_c-p65_p_e_front_mdb.jpg | 719__disc_150_c-p65_p_e_front_mdb.jpg | [10 empty] | O fecho velcro do Tyrolit Fast Change (TFC) possibilita uma troca muito rápida do disco. Em função da fina base de papel, este disco é ideal para o acabamento fino. Ele proporciona um acabamento muito uniforme em metais, vernizes, compósitos, mármore e granito. | Com este produto obtém-se um acabamento especialmente uniforme em granito duro, aço e compósitos. Adicionalmente, há uma redução da obstrução e do travamento do disco e um aumento da durabilidade. | Para usinagem grossa e superacabamento de peças de pedra dura, aço, compósitos, plásticos e pedra macia |  |  | Tamanho de grão 40/60 para máxima taxa de remoção | Tamanho de grão 80/120 para trabalhos de desbaste universais | Tamanhos de grão de 150 a 800 para acabamento de superfície perfeito |  |  | O disco de carboneto de silício com suporte de papel "E" resistente é perfeitamente adequado para moagem grosseira e fina | Sistema Tyrolit Fast Change para troca de disco rápida e fácil graças ao fecho velcro | Tempo de trabalho reduzido
6974 | 52ZY 50x25-6x40 88A46P5V38 | Mós montadas | ST | 25 | Aço | 9003170069748 | 9009010069749 | 21011316 | 31191510 | 68042230 | US |  | 35.0 | m/s |  |  | 0.117 | 0.107 | kg | Retíficadora reta | 52ZY |  | A | 46 | V | D x T - S x L | 50 x 25 - 6 x 40 | 50.0 | 25.0 | 0.0 | 416__52zy_32x40-6x40_88a46p5v38_tn2248_mdb.jpg | 416__52zy_32x40-6x40_88a46p5v38_tn2248_mdb.jpg | [6 empty] | TYROLIT Pontas vitrificadas para aço 50 x 25 - 6 x 40 |  |  |  | Nas fundições e na construção de formas, as pontas montadas vitrificadas muitas vezes são a única possibilidade para alcançar lugares de difícil acesso visando obter resultados de superfície melhorados. Para esse fim, as pontas montadas PREMIUM*** da Tyrolit oferecem a máxima vida útil possível também para aços endurecidos. | Além disso, estas ferramentas também oferecem uma perfeita sintonia entre eficiência de cavaco e a qualidade desejada para a superfície. Velocidade operacional máxima: 50 m/s | Para trabalhos complexos como rebarbação, chanfradura e biselamento em diversas qualidades de aço |  |  | Tamanho de grão 24-46 para desbaste grosso | Tamanho de grão 60-90 para desbaste fino | Observar os vários graus de dureza conforme a especificação: •O: para alta agressividade •P: utilização universal | Respeitar a velocidade operacional máxima de 50 m/s |  | As pontas proporcionam um perfeito equilíbrio entre eficiência de cavaco e qualidade desejada para a superfície | Particularmente adequadas para locais de difícil acesso | Devido ao ligante cerâmico com corindo nobre rosa, são ideais para aços sem liga
6979 | DISC P E 125 C320 P65 TFC [50] | Disco TFC Tyrolit Fast Change | ST | 50 | Aço;Materiais compostos;Granito;Alvenaria;Plásticos / PVC | 9003170069793 | 9009010069794 | 21011318 | 31191501 | 68052000 | KR |  |  |  | 10.5 | rpm / U/min | 0.003 | 0.003 | kg | Lixadeira de dupla ação | DISC-P |  | C | 320 |  | D | 125 | 125.0 | 0.0 | 0.0 | 719__disc_150_c-p65_p_e_front_mdb.jpg | 719__disc_150_c-p65_p_e_front_mdb.jpg | [10 empty] | O fecho velcro do Tyrolit Fast Change (TFC) possibilita uma troca muito rápida do disco. Em função da fina base de papel, este disco é ideal para o acabamento fino. Ele proporciona um acabamento muito uniforme em metais, vernizes, compósitos, mármore e granito. | Com este produto obtém-se um acabamento especialmente uniforme em granito duro, aço e compósitos. Adicionalmente, há uma redução da obstrução e do travamento do disco e um aumento da durabilidade. | Para usinagem grossa e superacabamento de peças de pedra dura, aço, compósitos, plásticos e pedra macia |  |  | Tamanho de grão 40/60 para máxima taxa de remoção | Tamanho de grão 80/120 para trabalhos de desbaste universais | Tamanhos de grão de 150 a 800 para acabamento de superfície perfeito |  |  | O disco de carboneto de silício com suporte de papel "E" resistente é perfeitamente adequado para moagem grosseira e fina | Sistema Tyrolit Fast Change para troca de disco rápida e fácil graças ao fecho velcro | Tempo de trabalho reduzido
6991 | DISC P E 125 C400 P65 TFC [50] | Disco TFC Tyrolit Fast Change | ST | 50 | Aço;Materiais compostos;Granito;Alvenaria;Plásticos / PVC | 9003170069915 | 9009010069916 | 21011318 | 31191501 | 68052000 | KR |  |  |  | 10.5 | rpm / U/min | 0.003 | 0.003 | kg | Lixadeira de dupla ação | DISC-P |  | C | 400 |  | D | 125 | 125.0 | 0.0 | 0.0 | 719__disc_150_c-p65_p_e_front_mdb.jpg | 719__disc_150_c-p65_p_e_front_mdb.jpg | [10 empty] | O fecho velcro do Tyrolit Fast Change (TFC) possibilita uma troca muito rápida do disco. Em função da fina base de papel, este disco é ideal para o acabamento fino. Ele proporciona um acabamento muito uniforme em metais, vernizes, compósitos, mármore e granito. | Com este produto obtém-se um acabamento especialmente uniforme em granito duro, aço e compósitos. Adicionalmente, há uma redução da obstrução e do travamento do disco e um aumento da durabilidade. | Para usinagem grossa e superacabamento de peças de pedra dura, aço, compósitos, plásticos e pedra macia |  |  | Tamanho de grão 40/60 para máxima taxa de remoção | Tamanho de grão 80/120 para trabalhos de desbaste universais | Tamanhos de grão de 150 a 800 para acabamento de superfície perfeito |  |  | O disco de carboneto de silício com suporte de papel "E" resistente é perfeitamente adequado para moagem grosseira e fina | Sistema Tyrolit Fast Change para troca de disco rápida e fácil graças ao fecho velcro | Tempo de trabalho reduzido
6993 | DISCO VELCRO P E 125 C600 P65 TFC | Disco TFC Tyrolit Fast Change | ST | 50 | Aço;Materiais compostos;Granito;Alvenaria;Plásticos / PVC | 9003170069939 | 9009010069930 | 21011318 | 31191501 | 68052000 | KR |  |  |  | 10.5 | rpm / U/min | 0.003 | 0.003 | kg | Lixadeira de dupla ação | DISC-P |  | C | 600 |  | D | 125 | 125.0 | 0.0 | 0.0 | 719__disc_150_c-p65_p_e_front_mdb.jpg | 719__disc_150_c-p65_p_e_front_mdb.jpg | [10 empty] | O fecho velcro do Tyrolit Fast Change (TFC) possibilita uma troca muito rápida do disco. Em função da fina base de papel, este disco é ideal para o acabamento fino. Ele proporciona um acabamento muito uniforme em metais, vernizes, compósitos, mármore e granito. | Com este produto obtém-se um acabamento especialmente uniforme em granito duro, aço e compósitos. Adicionalmente, há uma redução da obstrução e do travamento do disco e um aumento da durabilidade. | Para usinagem grossa e superacabamento de peças de pedra dura, aço, compósitos, plásticos e pedra macia |  |  | Tamanho de grão 40/60 para máxima taxa de remoção | Tamanho de grão 80/120 para trabalhos de desbaste universais | Tamanhos de grão de 150 a 800 para acabamento de superfície perfeito |  |  | O disco de carboneto de silício com suporte de papel "E" resistente é perfeitamente adequado para moagem grosseira e fina | Sistema Tyrolit Fast Change para troca de disco rápida e fácil graças ao fecho velcro | Tempo de trabalho reduzido
7008 | DISC P E 180 C40 P65 TFC [50] | Disco TFC Tyrolit Fast Change | ST | 50 | Aço;Materiais compostos;Granito;Alvenaria;Plásticos / PVC | 9003170070089 | 9009010070080 | 21011318 | 31191501 | 68052000 | KR |  |  |  | 7.3 | rpm / U/min | 0.01 | 0.01 | kg | Lixadeira de dupla ação | DISC-P |  | C | 40 |  | D | 180 | 180.0 | 0.0 | 0.0 | 719__disc_150_c-p65_p_e_front_mdb.jpg | 719__disc_150_c-p65_p_e_front_mdb.jpg | [10 empty] | O fecho velcro do Tyrolit Fast Change (TFC) possibilita uma troca muito rápida do disco. Em função da fina base de papel, este disco é ideal para o acabamento fino. Ele proporciona um acabamento muito uniforme em metais, vernizes, compósitos, mármore e granito. | Com este produto obtém-se um acabamento especialmente uniforme em granito duro, aço e compósitos. Adicionalmente, há uma redução da obstrução e do travamento do disco e um aumento da durabilidade. | Para usinagem grossa e superacabamento de peças de pedra dura, aço, compósitos, plásticos e pedra macia |  |  | Tamanho de grão 40/60 para máxima taxa de remoção | Tamanho de grão 80/120 para trabalhos de desbaste universais | Tamanhos de grão de 150 a 800 para acabamento de superfície perfeito |  |  | O disco de carboneto de silício com suporte de papel "E" resistente é perfeitamente adequado para moagem grosseira e fina | Sistema Tyrolit Fast Change para troca de disco rápida e fácil graças ao fecho velcro | Tempo de trabalho reduzido
7030 | DISCO VELCRO P E 180 C60 P65 TFC | Disco TFC Tyrolit Fast Change | ST | 50 | Aço;Materiais compostos;Granito;Alvenaria;Plásticos / PVC | 9003170070300 | 9009010070301 | 21011318 | 31191501 | 68052000 | KR |  |  |  | 7.3 | rpm / U/min | 0.007 | 0.007 | kg | Lixadeira de dupla ação | DISC-P |  | C | 60 |  | D | 180 | 180.0 | 0.0 | 0.0 | 719__disc_150_c-p65_p_e_front_mdb.jpg | 719__disc_150_c-p65_p_e_front_mdb.jpg | [10 empty] | O fecho velcro do Tyrolit Fast Change (TFC) possibilita uma troca muito rápida do disco. Em função da fina base de papel, este disco é ideal para o acabamento fino. Ele proporciona um acabamento muito uniforme em metais, vernizes, compósitos, mármore e granito. | Com este produto obtém-se um acabamento especialmente uniforme em granito duro, aço e compósitos. Adicionalmente, há uma redução da obstrução e do travamento do disco e um aumento da durabilidade. | Para usinagem grossa e superacabamento de peças de pedra dura, aço, compósitos, plásticos e pedra macia |  |  | Tamanho de grão 40/60 para máxima taxa de remoção | Tamanho de grão 80/120 para trabalhos de desbaste universais | Tamanhos de grão de 150 a 800 para acabamento de superfície perfeito |  |  | O disco de carboneto de silício com suporte de papel "E" resistente é perfeitamente adequado para moagem grosseira e fina | Sistema Tyrolit Fast Change para troca de disco rápida e fácil graças ao fecho velcro | Tempo de trabalho reduzido
7035 | 1 75x25x12,7 1C70M5V15 | Ferramentas de dressagem | ST | 10 |  | 9003170070355 | 9009010070356 | 21011311 | 31191506 | 68042230 | AT | T | 40.0 | m/s |  |  | 0.219 | 0.207 | kg |  | 1 |  | C | 70 | V | D x T x H | 75 x 25 x 12,7 | 75.0 | 25.0 | 12.7 | 9506__1_sn448482_front_mdb.jpg | 9506__1_sn448482_front_mdb.jpg |  |  |  | 9506__96_av500_dressing_device_sn96821_iso_mdb.jpg | [7 empty] | Estes rebolos de dressagem são usados para a dressagem de todos os tipos de rebolos de desbaste diamantados e CBN, independentemente do sistema ligante. O dispositivo de dressagem AV500 foi perfeitamente desenvolvido para amolar rebolos resinoides e com ligante metálico durante desbaste seco. Os rebolos de carbeto de silício estão disponíveis no diâmetro de 75 mm. Use a especificação 1C70M5V15 somente para camadas robustas. | [8 empty] | Processo de dressagem suave | Desgaste reduzido
7055 | DISC P E 180 C80 P65 TFC [50] | Disco TFC Tyrolit Fast Change | ST | 50 | Aço;Materiais compostos;Granito;Alvenaria;Plásticos / PVC | 9003170070553 | 9009010070554 | 21011318 | 31191501 | 68052000 | KR |  |  |  | 7.3 | rpm / U/min | 0.006 | 0.006 | kg | Lixadeira de dupla ação | DISC-P |  | C | 80 |  | D | 180 | 180.0 | 0.0 | 0.0 | 719__disc_150_c-p65_p_e_front_mdb.jpg | 719__disc_150_c-p65_p_e_front_mdb.jpg | [10 empty] | O fecho velcro do Tyrolit Fast Change (TFC) possibilita uma troca muito rápida do disco. Em função da fina base de papel, este disco é ideal para o acabamento fino. Ele proporciona um acabamento muito uniforme em metais, vernizes, compósitos, mármore e granito. | Com este produto obtém-se um acabamento especialmente uniforme em granito duro, aço e compósitos. Adicionalmente, há uma redução da obstrução e do travamento do disco e um aumento da durabilidade. | Para usinagem grossa e superacabamento de peças de pedra dura, aço, compósitos, plásticos e pedra macia |  |  | Tamanho de grão 40/60 para máxima taxa de remoção | Tamanho de grão 80/120 para trabalhos de desbaste universais | Tamanhos de grão de 150 a 800 para acabamento de superfície perfeito |  |  | O disco de carboneto de silício com suporte de papel "E" resistente é perfeitamente adequado para moagem grosseira e fina | Sistema Tyrolit Fast Change para troca de disco rápida e fácil graças ao fecho velcro | Tempo de trabalho reduzido
7058 | DISC P E 180 C120 P65 TFC [50] | Disco TFC Tyrolit Fast Change | ST | 50 | Aço;Materiais compostos;Granito;Alvenaria;Plásticos / PVC | 9003170070584 | 9009010070585 | 21011318 | 31191501 | 68052000 | KR |  |  |  | 7.3 | rpm / U/min | 0.004 | 0.004 | kg | Lixadeira de dupla ação | DISC-P |  | C | 120 |  | D | 180 | 180.0 | 0.0 | 0.0 | 719__disc_150_c-p65_p_e_front_mdb.jpg | 719__disc_150_c-p65_p_e_front_mdb.jpg | [10 empty] | O fecho velcro do Tyrolit Fast Change (TFC) possibilita uma troca muito rápida do disco. Em função da fina base de papel, este disco é ideal para o acabamento fino. Ele proporciona um acabamento muito uniforme em metais, vernizes, compósitos, mármore e granito. | Com este produto obtém-se um acabamento especialmente uniforme em granito duro, aço e compósitos. Adicionalmente, há uma redução da obstrução e do travamento do disco e um aumento da durabilidade. | Para usinagem grossa e superacabamento de peças de pedra dura, aço, compósitos, plásticos e pedra macia |  |  | Tamanho de grão 40/60 para máxima taxa de remoção | Tamanho de grão 80/120 para trabalhos de desbaste universais | Tamanhos de grão de 150 a 800 para acabamento de superfície perfeito |  |  | O disco de carboneto de silício com suporte de papel "E" resistente é perfeitamente adequado para moagem grosseira e fina | Sistema Tyrolit Fast Change para troca de disco rápida e fácil graças ao fecho velcro | Tempo de trabalho reduzido
7070 | DISC P E 180 C180 P65 TFC [50] | Disco TFC Tyrolit Fast Change | ST | 50 | Aço;Materiais compostos;Granito;Alvenaria;Plásticos / PVC | 9003170070706 | 9009010070707 | 21011318 | 31191501 | 68052000 | KR |  |  |  | 7.3 | rpm / U/min | 0.004 | 0.004 | kg | Lixadeira de dupla ação | DISC-P |  | C | 180 |  | D | 180 | 180.0 | 0.0 | 0.0 | 719__disc_150_c-p65_p_e_front_mdb.jpg | 719__disc_150_c-p65_p_e_front_mdb.jpg | [10 empty] | O fecho velcro do Tyrolit Fast Change (TFC) possibilita uma troca muito rápida do disco. Em função da fina base de papel, este disco é ideal para o acabamento fino. Ele proporciona um acabamento muito uniforme em metais, vernizes, compósitos, mármore e granito. | Com este produto obtém-se um acabamento especialmente uniforme em granito duro, aço e compósitos. Adicionalmente, há uma redução da obstrução e do travamento do disco e um aumento da durabilidade. | Para usinagem grossa e superacabamento de peças de pedra dura, aço, compósitos, plásticos e pedra macia |  |  | Tamanho de grão 40/60 para máxima taxa de remoção | Tamanho de grão 80/120 para trabalhos de desbaste universais | Tamanhos de grão de 150 a 800 para acabamento de superfície perfeito |  |  | O disco de carboneto de silício com suporte de papel "E" resistente é perfeitamente adequado para moagem grosseira e fina | Sistema Tyrolit Fast Change para troca de disco rápida e fácil graças ao fecho velcro | Tempo de trabalho reduzido
7072 | DISCO VELCRO P E 180 C220 P65 TFC | Disco TFC Tyrolit Fast Change | ST | 50 | Aço;Materiais compostos;Granito;Alvenaria;Plásticos / PVC | 9003170070720 | 9009010070721 | 21011318 | 31191501 | 68052000 | KR |  |  |  | 7.3 | rpm / U/min | 0.003 | 0.003 | kg | Lixadeira de dupla ação | DISC-P |  | C | 220 |  | D | 180 | 180.0 | 0.0 | 0.0 | 719__disc_150_c-p65_p_e_front_mdb.jpg | 719__disc_150_c-p65_p_e_front_mdb.jpg | [10 empty] | O fecho velcro do Tyrolit Fast Change (TFC) possibilita uma troca muito rápida do disco. Em função da fina base de papel, este disco é ideal para o acabamento fino. Ele proporciona um acabamento muito uniforme em metais, vernizes, compósitos, mármore e granito. | Com este produto obtém-se um acabamento especialmente uniforme em granito duro, aço e compósitos. Adicionalmente, há uma redução da obstrução e do travamento do disco e um aumento da durabilidade. | Para usinagem grossa e superacabamento de peças de pedra dura, aço, compósitos, plásticos e pedra macia |  |  | Tamanho de grão 40/60 para máxima taxa de remoção | Tamanho de grão 80/120 para trabalhos de desbaste universais | Tamanhos de grão de 150 a 800 para acabamento de superfície perfeito |  |  | O disco de carboneto de silício com suporte de papel "E" resistente é perfeitamente adequado para moagem grosseira e fina | Sistema Tyrolit Fast Change para troca de disco rápida e fácil graças ao fecho velcro | Tempo de trabalho reduzido
7086 | DISCO VELCRO P E 180 C320 P65 TFC | Disco TFC Tyrolit Fast Change | ST | 50 | Aço;Materiais compostos;Granito;Alvenaria;Plásticos / PVC | 9003170070867 | 9009010070868 | 21011318 | 31191501 | 68052000 | KR |  |  |  | 7.3 | rpm / U/min | 0.003 | 0.003 | kg | Lixadeira de dupla ação | DISC-P |  | C | 320 |  | D | 180 | 180.0 | 0.0 | 0.0 | 719__disc_150_c-p65_p_e_front_mdb.jpg | 719__disc_150_c-p65_p_e_front_mdb.jpg | [10 empty] | O fecho velcro do Tyrolit Fast Change (TFC) possibilita uma troca muito rápida do disco. Em função da fina base de papel, este disco é ideal para o acabamento fino. Ele proporciona um acabamento muito uniforme em metais, vernizes, compósitos, mármore e granito. | Com este produto obtém-se um acabamento especialmente uniforme em granito duro, aço e compósitos. Adicionalmente, há uma redução da obstrução e do travamento do disco e um aumento da durabilidade. | Para usinagem grossa e superacabamento de peças de pedra dura, aço, compósitos, plásticos e pedra macia |  |  | Tamanho de grão 40/60 para máxima taxa de remoção | Tamanho de grão 80/120 para trabalhos de desbaste universais | Tamanhos de grão de 150 a 800 para acabamento de superfície perfeito |  |  | O disco de carboneto de silício com suporte de papel "E" resistente é perfeitamente adequado para moagem grosseira e fina | Sistema Tyrolit Fast Change para troca de disco rápida e fácil graças ao fecho velcro | Tempo de trabalho reduzido
7087 | DISCO VELCRO P E 180 C400 P65 TFC | Disco TFC Tyrolit Fast Change | ST | 50 | Aço;Materiais compostos;Granito;Alvenaria;Plásticos / PVC | 9003170070874 | 9009010070875 | 21011318 | 31191501 | 68052000 | KR |  |  |  | 7.3 | rpm / U/min | 0.003 | 0.003 | kg | Lixadeira de dupla ação | DISC-P |  | C | 400 |  | D | 180 | 180.0 | 0.0 | 0.0 | 719__disc_150_c-p65_p_e_front_mdb.jpg | 719__disc_150_c-p65_p_e_front_mdb.jpg | [10 empty] | O fecho velcro do Tyrolit Fast Change (TFC) possibilita uma troca muito rápida do disco. Em função da fina base de papel, este disco é ideal para o acabamento fino. Ele proporciona um acabamento muito uniforme em metais, vernizes, compósitos, mármore e granito. | Com este produto obtém-se um acabamento especialmente uniforme em granito duro, aço e compósitos. Adicionalmente, há uma redução da obstrução e do travamento do disco e um aumento da durabilidade. | Para usinagem grossa e superacabamento de peças de pedra dura, aço, compósitos, plásticos e pedra macia |  |  | Tamanho de grão 40/60 para máxima taxa de remoção | Tamanho de grão 80/120 para trabalhos de desbaste universais | Tamanhos de grão de 150 a 800 para acabamento de superfície perfeito |  |  | O disco de carboneto de silício com suporte de papel "E" resistente é perfeitamente adequado para moagem grosseira e fina | Sistema Tyrolit Fast Change para troca de disco rápida e fácil graças ao fecho velcro | Tempo de trabalho reduzido
7093 | DISC P E 180 C600 P65 TFC [50] | Disco TFC Tyrolit Fast Change | ST | 50 | Aço;Materiais compostos;Granito;Alvenaria;Plásticos / PVC | 9003170070935 | 9009010070936 | 21011318 | 31191501 | 68052000 | KR |  |  |  | 7.3 | rpm / U/min | 0.003 | 0.003 | kg | Lixadeira de dupla ação | DISC-P |  | C | 600 |  | D | 180 | 180.0 | 0.0 | 0.0 | 719__disc_150_c-p65_p_e_front_mdb.jpg | 719__disc_150_c-p65_p_e_front_mdb.jpg | [10 empty] | O fecho velcro do Tyrolit Fast Change (TFC) possibilita uma troca muito rápida do disco. Em função da fina base de papel, este disco é ideal para o acabamento fino. Ele proporciona um acabamento muito uniforme em metais, vernizes, compósitos, mármore e granito. | Com este produto obtém-se um acabamento especialmente uniforme em granito duro, aço e compósitos. Adicionalmente, há uma redução da obstrução e do travamento do disco e um aumento da durabilidade. | Para usinagem grossa e superacabamento de peças de pedra dura, aço, compósitos, plásticos e pedra macia |  |  | Tamanho de grão 40/60 para máxima taxa de remoção | Tamanho de grão 80/120 para trabalhos de desbaste universais | Tamanhos de grão de 150 a 800 para acabamento de superfície perfeito |  |  | O disco de carboneto de silício com suporte de papel "E" resistente é perfeitamente adequado para moagem grosseira e fina | Sistema Tyrolit Fast Change para troca de disco rápida e fácil graças ao fecho velcro | Tempo de trabalho reduzido
7133 | 1 125x25x20 C800-BE11 | Ferramentas de polimento de bancada | ST | 1 | Aço;Aço inoxidável;Carboneto de tungstênio;HSS | 9003170071338 | 9009010071339 | 21011311 | 31191502 | 68042250 | AT | T | 25.0 | m/s |  |  | 0.396 | 0.362 | kg | Esmeril de bancada | 1 |  | C | 800 | BE | D x T x H | 125 x 25 x 20 | 125.0 | 25.0 | 20.0 | 857__1_sharpening_and_polishing_wheel_front_mdb.jpg | 857__1_sharpening_and_polishing_wheel_front_mdb.jpg | [11 empty] | Este produto foi especialmente desenvolvido para afiação de talhadora. O seu tamanho de grão e sistema ligante especialmente adequado possibilitam um desbaste bastante frio. A sua superfície bem acabada melhora a capacidade de corte e a durabilidade das ferramentas de corte. Sempre preste atenção no sentido da rotação do rebolo quando em uso. O movimento do rebolo deve ser sempre no sentido de afastamento da borda de corte. Adicionalmente, o diâmetro do flange do rebolo deve corresponder a pelo menos dois terços do diâmetro do rebolo. | [8 empty] | Desbaste frio | Alta vida útil. | Excelente acabamento da superfície da peça
7186 | 1 150x20x20 C80-BE15 | Ferramentas de polimento de bancada | ST | 1 | Aço;Aço inoxidável;Materiais de moldagem;HSS;Carboneto de tungstênio | 9003170071864 | 9009010071865 | 21011311 | 31191506 | 68042250 | AT | T | 20.0 | m/s |  |  | 0.503 | 0.469 | kg | Esmeril de bancada | 1 |  | C | 80 | BE | D x T x H | 150 x 20 x 20 | 150.0 | 20.0 | 20.0 | 858__1_fine_grinding_and_polishing_wheels_front_mdb.jpg | 858__1_fine_grinding_and_polishing_wheels_front_mdb.jpg | [11 empty] | A especificação soft elastic deste rebolo permitem acompanhar perfeitamente os contornos da peça obra sem alterar a geometria da superfície. Utilização para polimento, lixamento, desbaste, rebarbação, fosqueamento e remoção. Entretanto, não é adequado para remoção de rebarbas grandes ou altas taxas de remoção de material. | [8 empty] | Uso universal | Fácil perfilação | Para perfis retos e com baixa profundidade.
7203 | 1 150x20x32 C400-BE15 | Ferramentas de polimento de bancada | ST | 1 | Aço;Aço inoxidável;Materiais de moldagem;HSS;Carboneto de tungstênio | 9003170072038 | 9009010072039 | 21011311 | 31191502 | 68042250 | AT | T | 20.0 | m/s |  |  | 0.408 | 0.408 | kg | Esmeril de bancada | 1 |  | C | 400 | BE | D x T x H | 150 x 20 x 32 | 150.0 | 20.0 | 32.0 | 858__1_fine_grinding_and_polishing_wheels_front_mdb.jpg | 858__1_fine_grinding_and_polishing_wheels_front_mdb.jpg | [11 empty] | A especificação soft elastic deste rebolo permitem acompanhar perfeitamente os contornos da peça obra sem alterar a geometria da superfície. Utilização para polimento, lixamento, desbaste, rebarbação, fosqueamento e remoção. Entretanto, não é adequado para remoção de rebarbas grandes ou altas taxas de remoção de material. | [8 empty] | Uso universal | Fácil perfilação | Para perfis retos e com baixa profundidade.
7204 | 1 150x20x32 C800-BE11 | Ferramentas de polimento de bancada | ST | 1 | Aço;Aço inoxidável;Carboneto de tungstênio;HSS | 9003170072045 | 9009010072046 | 21011311 | 31191502 | 68042250 | AT | T | 25.0 | m/s |  |  | 0.463 | 0.408 | kg | Esmeril de bancada | 1 |  | C | 800 | BE | D x T x H | 150 x 20 x 32 | 150.0 | 20.0 | 32.0 | 857__1_sharpening_and_polishing_wheel_front_mdb.jpg | 857__1_sharpening_and_polishing_wheel_front_mdb.jpg | [11 empty] | Este produto foi especialmente desenvolvido para afiação de talhadora. O seu tamanho de grão e sistema ligante especialmente adequado possibilitam um desbaste bastante frio. A sua superfície bem acabada melhora a capacidade de corte e a durabilidade das ferramentas de corte. Sempre preste atenção no sentido da rotação do rebolo quando em uso. O movimento do rebolo deve ser sempre no sentido de afastamento da borda de corte. Adicionalmente, o diâmetro do flange do rebolo deve corresponder a pelo menos dois terços do diâmetro do rebolo. | [8 empty] | Desbaste frio | Alta vida útil. | Excelente acabamento da superfície da peça
7205 | 1 150x20x32 10A46N5AV217 | Ferramentas de polimento de bancada | ST | 1 | Aço | 9003170072052 |  | 21011311 | 31191506 | 68042230 | CZ | 20 | 40.0 | m/s |  |  | 0.855 | 0.855 | kg | Esmeril de bancada | 1 |  | A | 46 | V | D x T x H | 150 x 20 x 32 | 150.0 | 20.0 | 32.0 | 853__1_sn7205_front_mdb.jpg | 853__1_sn7205_front_mdb.jpg | [11 empty] | Rebolos de liga vitrificada para esmeril encontram seu uso principal em oficinas e empresas de reparos. Eles têm uso universal no desbaste e no afiamento de vários componentes. As especificações adequadas possibilitam o seu uso em uma ampla gama de aplicações, desde o desbaste grosso até o acabamento fino. Estes rebolos são fornecidos em embalagens adequadas para distribuidores, ocupando o mínimo de espaço no armazenamento. Um conjunto de anéis redutores acompanha a embalagem ou pode ser pedido posteriormente (< H: 127mm). | [8 empty] | Uso universal | Alta vida útil | Empilhável
7210 | 1 150x20x32 89A60K5AV217 | Ferramentas de polimento de bancada | ST | 1 | Aço;HSS | 9003170072106 |  | 21011311 | 31191506 | 68042230 | CZ | 20 | 40.0 | m/s |  |  | 0.772 | 0.708 | kg | Esmeril de bancada | 1 |  | A | 60 | V | D x T x H | 150 x 20 x 32 | 150.0 | 20.0 | 32.0 | 854__1_sn2699_front_mdb.jpg | 854__1_sn2699_front_mdb.jpg | [11 empty] | Este rebolo deve ser preferencialmente usado para desbaste e afiamento em aços termossensíveis e ferramentas HSS. O uso de óxido de alumínio resulta em um desbaste especialmente frio, de modo que a peça obra não é submetida a uma carga térmica adicional. Oferecemos uma ampla gama de dimensões que cobre as aplicações mais comuns. Um conjunto de anéis redutores acompanha a embalagem ou pode ser pedido posteriormente. | [8 empty] | Desbaste frio | Utilização extremamente suave | Empilhável
7318 | 1 200x3x32 88A80M5V217 | Roda de afiar serras | ST | 10 | Aço;HSS | 9003170073189 | 9009010073180 | 21011311 | 31191506 | 68042230 | CZ | 20 | 40.0 | m/s |  |  | 0.2 | 0.2 | kg |  | 1 |  | A | 80 | V | D x T x H | 200 x 3 x 32 | 200.0 | 3.0 | 32.0 | 876__1f_sn244477_front_mdb.jpg | 876__1f_sn244477_front_mdb.jpg | [11 empty] | A Tyrolit comercializa um amplo mix de ferramentas adequadas para vários tipos de máquinas. Elas podem ser usadas em desbaste seco e refrigerado para serras HSS, cromo vanádio e estelite. Os produtos estão disponíveis com diferentes perfis; formatos 1, 1F e 1C com diâmetros variando de 150 a 350 mm. | [8 empty] | Elevada retenção de perfil | Para desbaste refrigerado | Adaptado às necessidades da superfície
7328 | 1 200x6x32 89A60M5V217 | Roda de afiar serras | ST | 10 | Aço;HSS | 9003170073288 | 9009010073289 | 21011311 | 31191506 | 68042230 | CZ | 20 | 40.0 | m/s |  |  | 0.42 | 0.42 | kg |  | 1 |  | A | 60 | V | D x T x H | 200 x 6 x 32 | 200.0 | 6.0 | 32.0 | 876__1_225x5x60_89a100h5v111_tn102804_front_mdb.jpg | 876__1_225x5x60_89a100h5v111_tn102804_front_mdb.jpg |  | 876__1_225x5x60_89a100h5v111_tn102804_side_mdb.jpg | 876__1_225x5x60_89a100h5v111_tn102804_iso_mdb.jpg | [8 empty] | A Tyrolit comercializa um amplo mix de ferramentas adequadas para vários tipos de máquinas. Elas podem ser usadas em desbaste seco e refrigerado para serras HSS, cromo vanádio e estelite. Os produtos estão disponíveis com diferentes perfis; formatos 1, 1F e 1C com diâmetros variando de 150 a 350 mm. | [8 empty] | Elevada retenção de perfil | Para desbaste refrigerado | Adaptado às necessidades da superfície
7348 | 1 200x20x20 C80J5V15 | Ferramentas de polimento de bancada | ST | 1 | Carboneto de tungstênio;Materiais de moldagem | 9003170073486 |  | 21011311 | 31191506 | 68042230 | CZ | 20 | 35.0 | m/s |  |  | 1.214 | 1.113 | kg | Esmeril de bancada | 1 |  | C | 80 | V | D x T x H | 200 x 20 x 20 | 200.0 | 20.0 | 20.0 | 855__1_sn3209_front_mdb.jpg | 855__1_sn3209_front_mdb.jpg | [11 empty] | Ao afiar ferramentas de metal duro sólido ou com insertos de metal duro, somente use rebolos com especificações para carbeto de silício. Por causa do formato especial dos seus grãos, é possível obter bons resultados mesmo em peças extremamente duras. Este rebolo também é indicado para ferro fundido. Um conjunto de anéis redutores acompanha a embalagem (< H: 127mm) ou pode ser pedido posteriormente. | [8 empty] | Corte limpo | Tamanho ideal do grão | Empilhável
7362 | 1 200x25x20 C80-BE15 | Ferramentas de polimento de bancada | ST | 1 | Aço;Aço inoxidável;Materiais de moldagem;HSS;Carboneto de tungstênio | 9003170073622 | 9009010073623 | 21011311 | 31191506 | 68042250 | AT | T | 20.0 | m/s |  |  | 1.104 | 1.05 | kg | Esmeril de bancada | 1 |  | C | 80 | BE | D x T x H | 200 x 25 x 20 | 200.0 | 25.0 | 20.0 | 858__1_fine_grinding_and_polishing_wheels_front_mdb.jpg | 858__1_fine_grinding_and_polishing_wheels_front_mdb.jpg | [11 empty] | A especificação soft elastic deste rebolo permitem acompanhar perfeitamente os contornos da peça obra sem alterar a geometria da superfície. Utilização para polimento, lixamento, desbaste, rebarbação, fosqueamento e remoção. Entretanto, não é adequado para remoção de rebarbas grandes ou altas taxas de remoção de material. | [8 empty] | Uso universal | Fácil perfilação | Para perfis retos e com baixa profundidade.
7374 | 1 200x25x32 89A80L5AV217 | Ferramentas de polimento de bancada | ST | 1 | Aço;HSS | 9003170073745 |  | 21011311 | 31191506 | 68042230 | CZ | 20 | 40.0 | m/s |  |  | 1.793 | 1.645 | kg | Esmeril de bancada | 1 |  | A | 80 | V | D x T x H | 200 x 25 x 32 | 200.0 | 25.0 | 32.0 | 854__1_sn2699_front_mdb.jpg | 854__1_sn2699_front_mdb.jpg | [11 empty] | Este rebolo deve ser preferencialmente usado para desbaste e afiamento em aços termossensíveis e ferramentas HSS. O uso de óxido de alumínio resulta em um desbaste especialmente frio, de modo que a peça obra não é submetida a uma carga térmica adicional. Oferecemos uma ampla gama de dimensões que cobre as aplicações mais comuns. Um conjunto de anéis redutores acompanha a embalagem ou pode ser pedido posteriormente. | [8 empty] | Desbaste frio | Utilização extremamente suave | Empilhável
8641 | 6 100x50x20 SD33A80KK5VK3 | Rebolos para ferramentas | ST | 1 | Aço;HSS | 9003170086417 | 9009010086418 | 21011313 | 31191506 | 68042230 | CZ | 20 | 32.0 | m/s |  |  | 0.447 | 0.41 | kg |  | 6 |  | A | 80 | V | D x T x H | 100 x 50 x 20 | 100.0 | 50.0 | 20.0 | 886__6_sn5889_iso_mdb.jpg | 886__6_100x50x20_454a801k5v3u5_tn34048027_iso_mdb.jpg |  |  | 886__6_sn5889_iso_mdb.jpg | [8 empty] | Com esta ferramenta, é possível amolar todas as ferramentas de corte das indústrias de madeira e metal e uma gama de lâminas de barbear. Estes produtos são discos e rebolos copo com óxido de alumínio branco fundido ou misturas de óxido de alumínio sinterizado que são usados no desbaste seco. As especificações perfeitamente ajustadas desta ferramenta evitam a formação de descoloração nas peças obras. | [8 empty] | Uso universal | Sem descoloração da peça | Seleção baseada em requisitos individuais
8749 | 7 300x50x76,2 SD15A36JJ8PVK3F | Ferramenta para retifi cação de superfície plana | ST | 1 | Aço | 9003170087490 |  | 21011311 | 31191506 | 68042230 | AT | T | 40.0 | m/s |  |  | 5.948 | 5.822 | kg |  | 7 |  | A | 36 | V | D x T x H | 300 x 50 x 76,2 | 300.0 | 50.0 | 76.2 | 847__1_sn54636_front_mdb.jpg | 847__6bb_sn24299_front_mdb.jpg | [11 empty] | Rebolos para desbaste plano são usados principalmente para o desbaste grosso e fino na construção de máquinas e na confecção de moldes. O objetivo é gerar superfícies planas e retas nas peças obras. Uso de rebolos de alta porosidade e ligas especiais de óxido de alumínio para obter um excelente resultado na superfície e elevada taxa de remoção de material. Resultados de desbaste excepcionais são obtidos graças a dureza e especificações estruturais adequadas para metais sem liga e de baixa liga. | [8 empty] | Desbaste frio | Autoafiamento | Alta vida útil.
8804 | PEDRA ABRASIVA 90B 25X13X100 89AMITTEL | Pedras manuais retificação e acabamento | ST | 1 | Aço;Aço inoxidável;HSS | 9003170088046 | 9009010088047 | 21011316 | 31191510 | 68042230 | AT | T | 35.0 | m/s |  |  | 0.16 | 0.074 | kg | Uso manual | 90B |  | A | 240 | V | B x C x L | 25 x 13 x 100 | 25.0 | 13.0 | 100.0 | 867__90b_tn28467_tn486_supert3_cfein_mdb.jpg | 867__90b_tn28467_tn486_supert3_cfein_mdb.jpg |  |  | 867__90b_tn28467_tn486_supert3_cfein_mdb.jpg |  | 867__90b_sn486_iso_mdb.jpg |  | TYROLIT Pedra de afiar Liga vitrificada 25 x 13 x 100 |  |  |  |  | As pedras Tyrolit são usadas principalmente para afiar e rebarbar facas e lâminas. Por isso, são perfeitas para todas as ferramentas de jardinagem e trabalhos em madeira. Graças aos diferentes tamanhos de grão, é possível selecionar a ferramenta com base na aplicação individual. | [8 empty] | Aplicação individual | Os melhores resultados | Amplo mix.
8807 | 9020 16x150 89AFEIN | Pedras manuais retificação e acabamento | ST | 10 | Aço;Aço inoxidável;Carboneto de tungstênio | 9003170088077 | 9009010088078 | 21011316 | 31191510 | 68042230 | AT | T | 35.0 | m/s |  |  | 0.037 | 0.034 | kg | Uso manual | 9020 |  | A | 400 | V | B x L | 16 x 150 | 16.0 | 150.0 | 0.0 | 861__9020_tn504_tn519_amittel_cmittel_iso_mdb.jpg | 861__9020_tn504_tn519_amittel_cmittel_iso_mdb.jpg |  |  | 861__9020_sn519_iso_mdb.jpg |  |  |  | TYROLIT Lima triangular Liga vitrificada 16 x 150 |  |  |  |  | Estas limas são usadas especialmente na usinagem de ferramentas das indústrias de madeira e de construção de máquinas. Graças aos diferentes tamanhos de grão, é possível selecionar a ferramenta perfeita para a sua aplicação. Limas de carbeto de silício são principalmente usadas para metal duro ou ferramentas com insertos de metal duro e apresentam coloração verde acinzentada. A cor laranja é usada preferencialmente para todos os tipos de aço e aço inoxidável. | [8 empty] | Aplicação individual | Os melhores resultados | Amplo mix.
8808 | 9020 20x200 89AFEIN | Pedras manuais retificação e acabamento | ST | 10 | Aço;Aço inoxidável;Carboneto de tungstênio | 9003170088084 | 9009010088085 | 21011316 | 31191510 | 68042230 | AT | T | 35.0 | m/s |  |  | 0.084 | 0.071 | kg | Uso manual | 9020 |  | A | 400 | V | B x L | 20 x 200 | 20.0 | 200.0 | 0.0 | 861__9020_tn504_tn519_amittel_cmittel_iso_mdb.jpg | 861__9020_tn504_tn519_amittel_cmittel_iso_mdb.jpg |  |  | 861__9020_sn519_iso_mdb.jpg |  |  |  | TYROLIT Lima triangular Liga vitrificada 20 x 200 |  |  |  |  | Estas limas são usadas especialmente na usinagem de ferramentas das indústrias de madeira e de construção de máquinas. Graças aos diferentes tamanhos de grão, é possível selecionar a ferramenta perfeita para a sua aplicação. Limas de carbeto de silício são principalmente usadas para metal duro ou ferramentas com insertos de metal duro e apresentam coloração verde acinzentada. A cor laranja é usada preferencialmente para todos os tipos de aço e aço inoxidável. | [8 empty] | Aplicação individual | Os melhores resultados | Amplo mix.
8833 | 41N 150x1,5x20 A60O5B43 | Corte estacionário | ST | 10 | HSS;Aço | 9003170088336 | 9009010088337 | 21011315 | 31191506 | 68042212 | AT | T | 80.0 | m/s |  |  | 0.064 | 0.058 | kg | Serra de bancada estacionária | 41N |  | A | 60 | B | D x T x H | 150 x 1,5 x 20 | 150.0 | 1.5 | 20.0 | 938__41n_200x2x20_a60n4b2_tn6710_front_mdb.jpg | 938__41n_200x2x20_a60n4b2_tn6710_front_mdb.jpg |  |  | 938__41n_200x2x20_a60n4b2_tn6710_iso_mdb.jpg |  |  |  | TYROLIT Discos de corte para laboratório para aço e HSS 150 x 1,5 x 20 |  |  |  | Este disco PREMIUM*** é um disco de corte sem tela de reforço para máquinas estacionárias e máquinas automáticas para afiação de serras. Como estes discos de corte são fabricados sem tela de reforço, eles são indicados somente para corte refrigerado em máquinas estacionárias. | É necessário fixar a peça obra durante o corte e o disco não pode ser submetido a carga lateral. | Para aplicação em aço e HSS | Para corte seco em máquinas estacionárias e tornos automáticos de afiamento |  | Fixar a peça na usinagem e não expor o disco a carga lateral | Respeitar a velocidade operacional máxima de 63 m/s |  |  |  | Máximo desempenho com desgaste da ferramenta nitidamente menor | Amplo mix | Menor esforço
9009 | 90AS 50x20x150 CGROB | Ferramentas de dressagem | ST | 1 | Independente do material | 9003170090094 | 9009010090095 | 21011322 | 31191510 | 68042230 | AT | T | 35.0 | m/s |  |  | 0.349 | 0.336 | kg | Afiar ferramentas | 90AS |  | C | 24 | V | B x C x L | 50 x 20 x 150 | 50.0 | 20.0 | 150.0 | 899__90as_dressing_stone_sn6216_iso_mdb.jpg | 899__90as_dressing_stone_sn6216_iso_mdb.jpg | [11 empty] | As pedras dressadoras são perfeitas para a dressagem de todos os rebolos de óxido de alumínio e carbeto de silício. Eles podem ser usados como uma ferramenta de baixo custo para a dressagem dos rebolos vitrificados para esmeril. As pedras dressadoras estão disponíveis somente em carbeto de silício preto. | [8 empty] | Ferramenta dressadora de baixo custo | Seleção baseada em requisitos individuais
9017 | PEDRA ABRASIVA 90HM 45X6X115 CFEIN | Pedras manuais retificação e acabamento | ST | 10 | Aço;HSS | 9003170090179 | 9009010090170 | 21011316 | 31191510 | 68042230 | AT | T | 35.0 | m/s |  |  | 0.04 | 0.035 | kg | Uso manual | 90HM |  | C | 400 | V | B x C / C1 l L | 45 x 6 / 2 l 115 | 45.0 | 6.0 | 115.0 | 866__90hm_tn28465_tn583_supert3_cfein_mdb.jpg | 866__90hm_tn28465_tn583_supert3_cfein_mdb.jpg |  |  | 866__90hm_tn28465_tn583_supert3_cfein_mdb.jpg |  |  |  | TYROLIT Pedra goiva Liga vitrificada 45 x 6 / 2 l 115 |  |  |  |  | As pedras goiva vitrificadas são indicadas para afiar ferramentas com dentes estreitos. Graças aos diferentes tamanhos de grão, é possível selecionar a ferramenta com base na aplicação individual. O formato cônico permite desbastar e rebarbar até diretamente a base do dente. | [8 empty] | Aplicação individual | Os melhores resultados | Amplo mix
9293 | REB 1 150x4x2088A80M5AV217 | Roda de afiar serras | ST | 10 | Aço;HSS | 9003170092937 | 9009010092938 | 21011311 | 31191506 | 68042230 | CZ | 20 | 35.0 | m/s |  |  | 0.165 | 0.151 | kg |  | 1 |  | A | 80 | V | D x T x H | 150 x 4 x 20 | 150.0 | 4.0 | 20.0 | 876__1f_sn244477_front_mdb.jpg | 876__1f_sn244477_front_mdb.jpg | [11 empty] | A Tyrolit comercializa um amplo mix de ferramentas adequadas para vários tipos de máquinas. Elas podem ser usadas em desbaste seco e refrigerado para serras HSS, cromo vanádio e estelite. Os produtos estão disponíveis com diferentes perfis; formatos 1, 1F e 1C com diâmetros variando de 150 a 350 mm. | [8 empty] | Elevada retenção de perfil | Para desbaste refrigerado | Adaptado às necessidades da superfície
9398 | 12 150x16x20 SD33A60JJ5VK3 | Rebolos para ferramentas | ST | 1 | Aço;HSS | 9003170093989 | 9009010093980 | 21011313 | 31191506 | 68042230 | CZ | 20 | 32.0 | m/s |  |  | 0.265 | 0.265 | kg |  | 12 |  | A | 60 | V | D / J x T / U x H | 150 / 75 x 16 / 3 x 20 | 150.0 | 16.0 | 20.0 | 886__12_sn42951_front_mdb.jpg | 886__12_sn42951_front_mdb.jpg | [11 empty] | Com esta ferramenta, é possível amolar todas as ferramentas de corte das indústrias de madeira e metal e uma gama de lâminas de barbear. Estes produtos são discos e rebolos copo com óxido de alumínio branco fundido ou misturas de óxido de alumínio sinterizado que são usados no desbaste seco. As especificações perfeitamente ajustadas desta ferramenta evitam a formação de descoloração nas peças obras. | [8 empty] | Uso universal | Sem descoloração da peça | Seleção baseada em requisitos individuais
9572 | 1 200x25x32 10A60M5AV217 | Ferramentas de polimento de bancada | ST | 1 | Aço | 9003170095723 |  | 21011311 | 31191506 | 68042230 | CZ | 20 | 40.0 | m/s |  |  | 1.807 | 1.807 | kg | Esmeril de bancada | 1 |  | A | 60 | V | D x T x H | 200 x 25 x 32 | 200.0 | 25.0 | 32.0 | 853__1_sn7205_front_mdb.jpg | 853__1_sn7205_front_mdb.jpg | [11 empty] | Rebolos de liga vitrificada para esmeril encontram seu uso principal em oficinas e empresas de reparos. Eles têm uso universal no desbaste e no afiamento de vários componentes. As especificações adequadas possibilitam o seu uso em uma ampla gama de aplicações, desde o desbaste grosso até o acabamento fino. Estes rebolos são fornecidos em embalagens adequadas para distribuidores, ocupando o mínimo de espaço no armazenamento. Um conjunto de anéis redutores acompanha a embalagem ou pode ser pedido posteriormente (< H: 127mm). | [8 empty] | Uso universal | Alta vida útil | Empilhável
9627 | 6 100x50x20 SD33A80II7PVK3F | Rebolos para ferramentas | ST | 1 | Aço;HSS | 9003170096270 | 9009010096271 | 21011313 | 31191506 | 68042230 | AT | T | 32.0 | m/s |  |  | 0.402 | 0.362 | kg |  | 6 |  | A | 80 | V | D x T x H | 100 x 50 x 20 | 100.0 | 50.0 | 20.0 | 886__6_sn5889_iso_mdb.jpg | 886__6_100x50x20_454a801k5v3u5_tn34048027_iso_mdb.jpg |  |  | 886__6_sn5889_iso_mdb.jpg | [8 empty] | Com esta ferramenta, é possível amolar todas as ferramentas de corte das indústrias de madeira e metal e uma gama de lâminas de barbear. Estes produtos são discos e rebolos copo com óxido de alumínio branco fundido ou misturas de óxido de alumínio sinterizado que são usados no desbaste seco. As especificações perfeitamente ajustadas desta ferramenta evitam a formação de descoloração nas peças obras. | [8 empty] | Uso universal | Sem descoloração da peça | Seleção baseada em requisitos individuais
9651 | 1 200x32x51 C80J5V15 | Ferramentas de polimento de bancada | ST | 1 | Carboneto de tungstênio;Materiais de moldagem | 9003170096515 | 9009010096516 | 21011311 | 31191506 | 68042230 | CZ | 20 | 40.0 | m/s |  |  | 1.804 | 1.804 | kg | Esmeril de bancada | 1 |  | C | 80 | V | D x T x H | 200 x 32 x 51 | 200.0 | 32.0 | 51.0 | 855__1_sn3209_front_mdb.jpg | 855__1_sn3209_front_mdb.jpg | [11 empty] | Ao afiar ferramentas de metal duro sólido ou com insertos de metal duro, somente use rebolos com especificações para carbeto de silício. Por causa do formato especial dos seus grãos, é possível obter bons resultados mesmo em peças extremamente duras. Este rebolo também é indicado para ferro fundido. Um conjunto de anéis redutores acompanha a embalagem (< H: 127mm) ou pode ser pedido posteriormente. | [8 empty] | Corte limpo | Tamanho ideal do grão | Empilhável
9652 | 1 300x40x76 C80J5V15 | Ferramentas de polimento de bancada | ST | 1 | Carboneto de tungstênio;Materiais de moldagem | 9003170096522 |  | 21011311 | 31191506 | 68042230 | CZ | 20 | 40.0 | m/s |  |  | 4.895 | 4.895 | kg | Esmeril de bancada | 1 |  | C | 80 | V | D x T x H | 300 x 40 x 76 | 300.0 | 40.0 | 76.0 | 855__1_sn3209_front_mdb.jpg | 855__1_sn3209_front_mdb.jpg | [11 empty] | Ao afiar ferramentas de metal duro sólido ou com insertos de metal duro, somente use rebolos com especificações para carbeto de silício. Por causa do formato especial dos seus grãos, é possível obter bons resultados mesmo em peças extremamente duras. Este rebolo também é indicado para ferro fundido. Um conjunto de anéis redutores acompanha a embalagem (< H: 127mm) ou pode ser pedido posteriormente. | [8 empty] | Corte limpo | Tamanho ideal do grão | Empilhável
9653 | 1 175x25x51 C80J5V15 | Ferramentas de polimento de bancada | ST | 1 | Carboneto de tungstênio;Materiais de moldagem | 9003170096539 | 9009010096530 | 21011311 | 31191506 | 68042230 | CZ | 20 | 40.0 | m/s |  |  | 1.074 | 0.985 | kg | Esmeril de bancada | 1 |  | C | 80 | V | D x T x H | 175 x 25 x 51 | 175.0 | 25.0 | 51.0 | 855__1_sn3209_front_mdb.jpg | 855__1_sn3209_front_mdb.jpg | [11 empty] | Ao afiar ferramentas de metal duro sólido ou com insertos de metal duro, somente use rebolos com especificações para carbeto de silício. Por causa do formato especial dos seus grãos, é possível obter bons resultados mesmo em peças extremamente duras. Este rebolo também é indicado para ferro fundido. Um conjunto de anéis redutores acompanha a embalagem (< H: 127mm) ou pode ser pedido posteriormente. | [8 empty] | Corte limpo | Tamanho ideal do grão | Empilhável
9833 | 12 175x18x20 SD33A60II5VK3 | Rebolos para ferramentas | ST | 1 | Aço;HSS | 9003170098335 | 9009010098336 | 21011313 | 31191506 | 68042230 | CZ | 20 | 32.0 | m/s |  |  | 0.38 | 0.38 | kg |  | 12 |  | A | 60 | V | D / J x T / U x H | 175 / 85 x 18 / 3 x 20 | 175.0 | 18.0 | 20.0 | 886__12_sn42951_front_mdb.jpg | 886__12_sn42951_front_mdb.jpg | [11 empty] | Com esta ferramenta, é possível amolar todas as ferramentas de corte das indústrias de madeira e metal e uma gama de lâminas de barbear. Estes produtos são discos e rebolos copo com óxido de alumínio branco fundido ou misturas de óxido de alumínio sinterizado que são usados no desbaste seco. As especificações perfeitamente ajustadas desta ferramenta evitam a formação de descoloração nas peças obras. | [8 empty] | Uso universal | Sem descoloração da peça | Seleção baseada em requisitos individuais
10016 | 1 125x20x32 C800-BE11 | Ferramentas de polimento de bancada | ST | 1 | Aço;Aço inoxidável;Carboneto de tungstênio;HSS | 9003170100168 | 9009010100169 | 21011311 | 31191502 | 68042250 | AT | T | 25.0 | m/s |  |  | 0.278 | 0.278 | kg | Esmeril de bancada | 1 |  | C | 800 | BE | D x T x H | 125 x 20 x 32 | 125.0 | 20.0 | 32.0 | 857__1_sharpening_and_polishing_wheel_front_mdb.jpg | 857__1_sharpening_and_polishing_wheel_front_mdb.jpg | [11 empty] | Este produto foi especialmente desenvolvido para afiação de talhadora. O seu tamanho de grão e sistema ligante especialmente adequado possibilitam um desbaste bastante frio. A sua superfície bem acabada melhora a capacidade de corte e a durabilidade das ferramentas de corte. Sempre preste atenção no sentido da rotação do rebolo quando em uso. O movimento do rebolo deve ser sempre no sentido de afastamento da borda de corte. Adicionalmente, o diâmetro do flange do rebolo deve corresponder a pelo menos dois terços do diâmetro do rebolo. | [8 empty] | Desbaste frio | Alta vida útil. | Excelente acabamento da superfície da peça
10265 | REB 1 150x10x3289A60M5AV217 | Roda de afiar serras | ST | 10 | Aço;HSS | 9003170102650 | 9009010102651 | 21011311 | 31191506 | 68042230 | CZ | 20 | 40.0 | m/s |  |  | 0.401 | 0.368 | kg |  | 1 |  | A | 60 | V | D x T x H | 150 x 10 x 32 | 150.0 | 10.0 | 32.0 | 876__1_225x5x60_89a100h5v111_tn102804_front_mdb.jpg | 876__1_225x5x60_89a100h5v111_tn102804_front_mdb.jpg |  | 876__1_225x5x60_89a100h5v111_tn102804_side_mdb.jpg | 876__1_225x5x60_89a100h5v111_tn102804_iso_mdb.jpg | [8 empty] | A Tyrolit comercializa um amplo mix de ferramentas adequadas para vários tipos de máquinas. Elas podem ser usadas em desbaste seco e refrigerado para serras HSS, cromo vanádio e estelite. Os produtos estão disponíveis com diferentes perfis; formatos 1, 1F e 1C com diâmetros variando de 150 a 350 mm. | [8 empty] | Elevada retenção de perfil | Para desbaste refrigerado | Adaptado às necessidades da superfície
10845 | 7 300x50x76,2 SD46A54II9PVK3 | Ferramenta para retifi cação de superfície plana | ST | 1 | Aço inoxidável | 9003170108454 | 9009010108455 | 21011311 | 31191506 | 68042230 | AT | T | 35.0 | m/s |  |  | 5.535 | 5.409 | kg |  | 7 |  | A | 54 | V | D x T x H | 300 x 50 x 76,2 | 300.0 | 50.0 | 76.2 | 849__7_sn10845_front_mdb.jpg | 849__7_sn10845_front_mdb.jpg | [11 empty] | Óxidos de alumínios especiais e misturas com óxidos de alumínio sinterizados combinados são soluções de baixo custo para a retífica de superfícies planas em aço e aço inoxidável. Eles oferecem desbaste frio e excelente poder de corte graças ao formato especial do grão. A grande variedade de formatos e dimensões atendem a maioria das aplicações. | [8 empty] | Desbaste frio | Corte fácil | Baixo desgaste
11182 | 1 150x20x32 C120J5V15 | Ferramentas de polimento de bancada | ST | 1 | Carboneto de tungstênio;Materiais de moldagem | 9003170111829 |  | 21011311 | 31191506 | 68042230 | CZ | 20 | 40.0 | m/s |  |  | 0.643 | 0.59 | kg | Esmeril de bancada | 1 |  | C | 120 | V | D x T x H | 150 x 20 x 32 | 150.0 | 20.0 | 32.0 | 855__1_sn3209_front_mdb.jpg | 855__1_sn3209_front_mdb.jpg | [11 empty] | Ao afiar ferramentas de metal duro sólido ou com insertos de metal duro, somente use rebolos com especificações para carbeto de silício. Por causa do formato especial dos seus grãos, é possível obter bons resultados mesmo em peças extremamente duras. Este rebolo também é indicado para ferro fundido. Um conjunto de anéis redutores acompanha a embalagem (< H: 127mm) ou pode ser pedido posteriormente. | [8 empty] | Corte limpo | Tamanho ideal do grão | Empilhável
11362 | PONTA MONTADA 52ZY 6X10-3X30 88A60P5V38 | Mós montadas | ST | 25 | Aço | 9003170113625 | 9009010113626 | 21011316 | 31191510 | 68042230 | US |  | 35.0 | m/s |  |  | 0.05 | 0.05 | kg | Retíficadora reta | 52ZY |  | A | 60 | V | D x T - S x L | 6 x 10 - 3 x 30 | 6.0 | 10.0 | 0.0 | 416__52zy_32x40-6x40_88a46p5v38_tn2248_mdb.jpg | 416__52zy_32x40-6x40_88a46p5v38_tn2248_mdb.jpg | [6 empty] | TYROLIT Pontas vitrificadas para aço 6 x 10 - 3 x 30 |  |  |  | Nas fundições e na construção de formas, as pontas montadas vitrificadas muitas vezes são a única possibilidade para alcançar lugares de difícil acesso visando obter resultados de superfície melhorados. Para esse fim, as pontas montadas PREMIUM*** da Tyrolit oferecem a máxima vida útil possível também para aços endurecidos. | Além disso, estas ferramentas também oferecem uma perfeita sintonia entre eficiência de cavaco e a qualidade desejada para a superfície. Velocidade operacional máxima: 50 m/s | Para trabalhos complexos como rebarbação, chanfradura e biselamento em diversas qualidades de aço |  |  | Tamanho de grão 24-46 para desbaste grosso | Tamanho de grão 60-90 para desbaste fino | Observar os vários graus de dureza conforme a especificação: •O: para alta agressividade •P: utilização universal | Respeitar a velocidade operacional máxima de 50 m/s |  | As pontas proporcionam um perfeito equilíbrio entre eficiência de cavaco e qualidade desejada para a superfície | Particularmente adequadas para locais de difícil acesso | Devido ao ligante cerâmico com corindo nobre rosa, são ideais para aços sem liga
11480 | 52A-00003 25x70-6x40 88A36P5V38 | Mós montadas | ST | 25 | Aço | 9003170114806 | 9009010114807 | 21011316 | 31191510 | 68042230 | US |  | 35.0 | m/s |  |  | 0.085 | 0.08 | kg | Retíficadora reta | 52A-3 |  | A | 36 | V | D x T - S x L | 25 x 70 - 6 x 40 | 25.0 | 70.0 | 0.0 | 416__52zy_32x40-6x40_88a46p5v38_tn2248_mdb.jpg | 416__52zy_32x40-6x40_88a46p5v38_tn2248_mdb.jpg | [6 empty] | TYROLIT Pontas vitrificadas para aço 25 x 70 - 6 x 40 |  |  |  | Nas fundições e na construção de formas, as pontas montadas vitrificadas muitas vezes são a única possibilidade para alcançar lugares de difícil acesso visando obter resultados de superfície melhorados. Para esse fim, as pontas montadas PREMIUM*** da Tyrolit oferecem a máxima vida útil possível também para aços endurecidos. | Além disso, estas ferramentas também oferecem uma perfeita sintonia entre eficiência de cavaco e a qualidade desejada para a superfície. Velocidade operacional máxima: 50 m/s | Para trabalhos complexos como rebarbação, chanfradura e biselamento em diversas qualidades de aço |  |  | Tamanho de grão 24-46 para desbaste grosso | Tamanho de grão 60-90 para desbaste fino | Observar os vários graus de dureza conforme a especificação: •O: para alta agressividade •P: utilização universal | Respeitar a velocidade operacional máxima de 50 m/s |  | As pontas proporcionam um perfeito equilíbrio entre eficiência de cavaco e qualidade desejada para a superfície | Particularmente adequadas para locais de difícil acesso | Devido ao ligante cerâmico com corindo nobre rosa, são ideais para aços sem liga
12695 | 5 400x50x127 F16A60HH12PV | Ferramenta para retifi cação de superfície plana | ST | 1 | HSS;Aço | 9003170126953 |  | 21011311 | 31191506 | 68042230 | AT | T | 35.0 | m/s |  |  | 9.554 | 9.553 | kg |  | 5 |  | A | 60 | V | D x T x H | 400 x 50 x 127 | 400.0 | 50.0 | 127.0 | 848__5_300x50x76-2_155x10_f13a46hh11v-tn664478_front_mdb.jpg | 848__5_300x50x76-2_155x10_f13a46hh11v-tn664478_front_mdb.jpg | [11 empty] | Esse rebolo para retífica de superfície plana é de aplicação universal em todos os aços de alta liga e HSS. Essa universalidade é decorrente do uso de óxidos de alumínio especiais com misturas de óxidos de alumínio sinterizados combinados com sistemas ligantes especiais. Taxas máximas de remoção de material podem ser obtidas com misturas de óxido de alumínio sinterizado como o 454A. A linha de alta qualidade que vem em seguida são os discos resinoides CBN VIB STAR da Tyrolit. | [8 empty] | Boa taxa de remoção de material | Uso universal | Elevada eficiência econômica
12696 | 5 350x50x127 F16A60HH12PV | Ferramenta para retifi cação de superfície plana | ST | 1 | HSS;Aço | 9003170126960 |  | 21011311 | 31191506 | 68042230 | AT | T | 35.0 | m/s |  |  | 7.204 | 7.031 | kg |  | 5 |  | A | 60 | V | D x T x H | 350 x 50 x 127 | 350.0 | 50.0 | 127.0 | 848__5_300x50x76-2_155x10_f13a46hh11v-tn664478_front_mdb.jpg | 848__5_300x50x76-2_155x10_f13a46hh11v-tn664478_front_mdb.jpg | [11 empty] | Esse rebolo para retífica de superfície plana é de aplicação universal em todos os aços de alta liga e HSS. Essa universalidade é decorrente do uso de óxidos de alumínio especiais com misturas de óxidos de alumínio sinterizados combinados com sistemas ligantes especiais. Taxas máximas de remoção de material podem ser obtidas com misturas de óxido de alumínio sinterizado como o 454A. A linha de alta qualidade que vem em seguida são os discos resinoides CBN VIB STAR da Tyrolit. | [8 empty] | Boa taxa de remoção de material | Uso universal | Elevada eficiência econômica
12836 | PONTA MONTADA 52ZY 20X40-6X40 88A36P5V38 | Mós montadas | ST | 25 | Aço | 9003170128360 | 9009010128361 | 21011316 | 31191510 | 68042230 | US |  | 35.0 | m/s |  |  | 0.043 | 0.043 | kg | Retíficadora reta | 52ZY |  | A | 36 | V | D x T - S x L | 20 x 40 - 6 x 40 | 20.0 | 40.0 | 0.0 | 416__52zy_32x40-6x40_88a46p5v38_tn2248_mdb.jpg | 416__52zy_32x40-6x40_88a46p5v38_tn2248_mdb.jpg | [6 empty] | TYROLIT Pontas vitrificadas para aço 20 x 40 - 6 x 40 |  |  |  | Nas fundições e na construção de formas, as pontas montadas vitrificadas muitas vezes são a única possibilidade para alcançar lugares de difícil acesso visando obter resultados de superfície melhorados. Para esse fim, as pontas montadas PREMIUM*** da Tyrolit oferecem a máxima vida útil possível também para aços endurecidos. | Além disso, estas ferramentas também oferecem uma perfeita sintonia entre eficiência de cavaco e a qualidade desejada para a superfície. Velocidade operacional máxima: 50 m/s | Para trabalhos complexos como rebarbação, chanfradura e biselamento em diversas qualidades de aço |  |  | Tamanho de grão 24-46 para desbaste grosso | Tamanho de grão 60-90 para desbaste fino | Observar os vários graus de dureza conforme a especificação: •O: para alta agressividade •P: utilização universal | Respeitar a velocidade operacional máxima de 50 m/s |  | As pontas proporcionam um perfeito equilíbrio entre eficiência de cavaco e qualidade desejada para a superfície | Particularmente adequadas para locais de difícil acesso | Devido ao ligante cerâmico com corindo nobre rosa, são ideais para aços sem liga
12950 | 1 400x50x127 SD35A36JJ7PVK3F | Ferramenta para retifi cação de superfície plana | ST | 1 | Aço | 9003170129503 |  | 21011311 | 31191506 | 68042230 | AT | T | 40.0 | m/s |  |  | 11.341 | 11.34 | kg |  | 1 |  | A | 36 | V | D x T x H | 400 x 50 x 127 | 400.0 | 50.0 | 127.0 | 847__1_sn163110_front_mdb.jpg | 847__1_sn163110_front_mdb.jpg | [11 empty] | Rebolos para desbaste plano são usados principalmente para o desbaste grosso e fino na construção de máquinas e na confecção de moldes. O objetivo é gerar superfícies planas e retas nas peças obras. Uso de rebolos de alta porosidade e ligas especiais de óxido de alumínio para obter um excelente resultado na superfície e elevada taxa de remoção de material. Resultados de desbaste excepcionais são obtidos graças a dureza e especificações estruturais adequadas para metais sem liga e de baixa liga. | [8 empty] | Desbaste frio | Autoafiamento | Alta vida útil.
13529 | 52ZY 6x13-6x40 89A80M5V38 | Mós montadas | ST | 25 | HSS | 9003170135290 | 9009010135291 | 21011316 | 31191510 | 68042230 | US |  | 35.0 | m/s |  |  | 0.009 | 0.008 | kg | Retíficadora reta | 52ZY |  | A | 80 | V | D x T - S x L | 6 x 13 - 6 x 40 | 6.0 | 13.0 | 0.0 | 417__52zy_5x10-3x30_89a80m5v38_tn2030_mdb.jpg | 417__52zy_5x10-3x30_89a80m5v38_tn2030_mdb.jpg | [6 empty] | TYROLIT Pontas vitrificadas para HSS 6 x 13 - 6 x 40 |  |  |  | Os aços das ferramentas, de acordo com a sua aplicação, são extremamente duros e resistentes. Para esses materiais, as pontas montadas PREMIUM*** para HSS (High Speed Steel) oferecem as melhores condições para processar as peças obras até os mínimos limites de tolerância. | Além disso, estas ferramentas também oferecem uma perfeita sintonia entre eficiência de cavaco e a qualidade desejada para a superfície. Velocidade operacional máxima: 35 m/s | Para trabalhos complexos como rebarbação, chanfradura e biselamento em aços de alta liga e HSS |  |  | Tamanho de grão 46 para desbaste grosso | Tamanho de grão 60-120 para desbaste fino | Respeitar a velocidade operacional máxima de 35 m/s |  |  | Possibilita o processamento de peças até faixas de tolerância mínimas | As pontas proporcionam um perfeito equilíbrio entre eficiência de cavaco e qualidade desejada para a superfície | Ligante cerâmico com corindo nobre branco especialmente para aços de alta liga e HSS
13695 | DISCO CORTE 41N 150X1X20 A80O5B43 | Corte estacionário | ST | 10 | HSS;Aço | 9003170136952 | 9009010136953 | 21011315 | 31191506 | 68042212 | AT | T | 80.0 | m/s |  |  | 0.042 | 0.038 | kg | Serra de bancada estacionária | 41N |  | A | 80 | B | D x T x H | 150 x 1 x 20 | 150.0 | 1.0 | 20.0 | 938__41n_200x2x20_a60n4b2_tn6710_front_mdb.jpg | 938__41n_200x2x20_a60n4b2_tn6710_front_mdb.jpg |  |  | 938__41n_200x2x20_a60n4b2_tn6710_iso_mdb.jpg |  |  |  | TYROLIT Discos de corte para laboratório para aço e HSS 150 x 1 x 20 |  |  |  | Este disco PREMIUM*** é um disco de corte sem tela de reforço para máquinas estacionárias e máquinas automáticas para afiação de serras. Como estes discos de corte são fabricados sem tela de reforço, eles são indicados somente para corte refrigerado em máquinas estacionárias. | É necessário fixar a peça obra durante o corte e o disco não pode ser submetido a carga lateral. | Para aplicação em aço e HSS | Para corte seco em máquinas estacionárias e tornos automáticos de afiamento |  | Fixar a peça na usinagem e não expor o disco a carga lateral | Respeitar a velocidade operacional máxima de 63 m/s |  |  |  | Máximo desempenho com desgaste da ferramenta nitidamente menor | Amplo mix | Menor esforço
14364 | PONTA MONTADA 52ZY 10X25-6X40 88A60P5V38 | Mós montadas | ST | 25 | Aço | 9003170143646 | 9009010143647 | 21011316 | 31191510 | 68042230 | US |  | 35.0 | m/s |  |  | 0.015 | 0.015 | kg | Retíficadora reta | 52ZY |  | A | 60 | V | D x T - S x L | 10 x 25 - 6 x 40 | 10.0 | 25.0 | 0.0 | 416__52zy_32x40-6x40_88a46p5v38_tn2248_mdb.jpg | 416__52zy_32x40-6x40_88a46p5v38_tn2248_mdb.jpg | [6 empty] | TYROLIT Pontas vitrificadas para aço 10 x 25 - 6 x 40 |  |  |  | Nas fundições e na construção de formas, as pontas montadas vitrificadas muitas vezes são a única possibilidade para alcançar lugares de difícil acesso visando obter resultados de superfície melhorados. Para esse fim, as pontas montadas PREMIUM*** da Tyrolit oferecem a máxima vida útil possível também para aços endurecidos. | Além disso, estas ferramentas também oferecem uma perfeita sintonia entre eficiência de cavaco e a qualidade desejada para a superfície. Velocidade operacional máxima: 50 m/s | Para trabalhos complexos como rebarbação, chanfradura e biselamento em diversas qualidades de aço |  |  | Tamanho de grão 24-46 para desbaste grosso | Tamanho de grão 60-90 para desbaste fino | Observar os vários graus de dureza conforme a especificação: •O: para alta agressividade •P: utilização universal | Respeitar a velocidade operacional máxima de 50 m/s |  | As pontas proporcionam um perfeito equilíbrio entre eficiência de cavaco e qualidade desejada para a superfície | Particularmente adequadas para locais de difícil acesso | Devido ao ligante cerâmico com corindo nobre rosa, são ideais para aços sem liga
15321 | 100 AKO S3610 | Ferramentas de dressagem | ST | 1 | Independente do material | 9003170153218 | 9009010153219 | 21011390 | 31191500 | 82055980 | EE | [5 empty] | 0.207 | 0.207 | kg | Afiar ferramentas | 100 AKO S3610 |  |  | 0 |  |  |  | 0.0 | 0.0 | 0.0 | 9517__100ako_wheel_dresser_set_iso_mdb.jpg | 9517__100ako_wheel_dresser_set_iso_mdb.jpg | [6 empty] | TYROLIT Dressagem manual Dressador tipo Roseta |  |  |  |  | Este dressador é usado principalmente para os rebolos de desbaste resinoides de esmeril e, sobretudo, na indústria da fundição. Roletes de aço possibilitam obter uma dressagem e afiação eficientes do rebolo. A grande vantagem desta ferramenta de dressagem é a capacidade de ser fácil e rapidamente re-equipada com roletes substitutos. | [8 empty] | Tempos de dressagem curtos | Re-equipável
15383 | PONTA MONTADA 52ZY 40X20-6X40 88A60P5V38 | Mós montadas | ST | 25 | Aço | 9003170153836 | 9009010153837 | 21011316 | 31191510 | 68042230 | US |  | 35.0 | m/s |  |  | 0.066 | 0.066 | kg | Retíficadora reta | 52ZY |  | A | 60 | V | D x T - S x L | 40 x 20 - 6 x 40 | 40.0 | 20.0 | 0.0 | 416__52zy_32x40-6x40_88a46p5v38_tn2248_mdb.jpg | 416__52zy_32x40-6x40_88a46p5v38_tn2248_mdb.jpg | [6 empty] | TYROLIT Pontas vitrificadas para aço 40 x 20 - 6 x 40 |  |  |  | Nas fundições e na construção de formas, as pontas montadas vitrificadas muitas vezes são a única possibilidade para alcançar lugares de difícil acesso visando obter resultados de superfície melhorados. Para esse fim, as pontas montadas PREMIUM*** da Tyrolit oferecem a máxima vida útil possível também para aços endurecidos. | Além disso, estas ferramentas também oferecem uma perfeita sintonia entre eficiência de cavaco e a qualidade desejada para a superfície. Velocidade operacional máxima: 50 m/s | Para trabalhos complexos como rebarbação, chanfradura e biselamento em diversas qualidades de aço |  |  | Tamanho de grão 24-46 para desbaste grosso | Tamanho de grão 60-90 para desbaste fino | Observar os vários graus de dureza conforme a especificação: •O: para alta agressividade •P: utilização universal | Respeitar a velocidade operacional máxima de 50 m/s |  | As pontas proporcionam um perfeito equilíbrio entre eficiência de cavaco e qualidade desejada para a superfície | Particularmente adequadas para locais de difícil acesso | Devido ao ligante cerâmico com corindo nobre rosa, são ideais para aços sem liga
15685 | DISCO CORTE 41N 150X2X20 A60O5B43 | Corte estacionário | ST | 10 | HSS;Aço | 9003170156851 | 9009010156852 | 21011315 | 31191506 | 68042212 | AT | T | 80.0 | m/s |  |  | 0.085 | 0.078 | kg | Serra de bancada estacionária | 41N |  | A | 60 | B | D x T x H | 150 x 2 x 20 | 150.0 | 2.0 | 20.0 | 938__41n_200x2x20_a60n4b2_tn6710_front_mdb.jpg | 938__41n_200x2x20_a60n4b2_tn6710_front_mdb.jpg |  |  | 938__41n_200x2x20_a60n4b2_tn6710_iso_mdb.jpg |  |  |  | TYROLIT Discos de corte para laboratório para aço e HSS 150 x 2 x 20 |  |  |  | Este disco PREMIUM*** é um disco de corte sem tela de reforço para máquinas estacionárias e máquinas automáticas para afiação de serras. Como estes discos de corte são fabricados sem tela de reforço, eles são indicados somente para corte refrigerado em máquinas estacionárias. | É necessário fixar a peça obra durante o corte e o disco não pode ser submetido a carga lateral. | Para aplicação em aço e HSS | Para corte seco em máquinas estacionárias e tornos automáticos de afiamento |  | Fixar a peça na usinagem e não expor o disco a carga lateral | Respeitar a velocidade operacional máxima de 63 m/s |  |  |  | Máximo desempenho com desgaste da ferramenta nitidamente menor | Amplo mix | Menor esforço
15839 | 1 200x20x32 10A60M5AV217 | Ferramentas de polimento de bancada | ST | 1 | Aço | 9003170158398 |  | 21011311 | 31191506 | 68042230 | CZ | 20 | 40.0 | m/s |  |  | 1.486 | 1.486 | kg | Esmeril de bancada | 1 |  | A | 60 | V | D x T x H | 200 x 20 x 32 | 200.0 | 20.0 | 32.0 | 853__1_sn7205_front_mdb.jpg | 853__1_sn7205_front_mdb.jpg | [11 empty] | Rebolos de liga vitrificada para esmeril encontram seu uso principal em oficinas e empresas de reparos. Eles têm uso universal no desbaste e no afiamento de vários componentes. As especificações adequadas possibilitam o seu uso em uma ampla gama de aplicações, desde o desbaste grosso até o acabamento fino. Estes rebolos são fornecidos em embalagens adequadas para distribuidores, ocupando o mínimo de espaço no armazenamento. Um conjunto de anéis redutores acompanha a embalagem ou pode ser pedido posteriormente (< H: 127mm). | [8 empty] | Uso universal | Alta vida útil | Empilhável
15842 | 1 200x20x32 10A46N5AV217 | Ferramentas de polimento de bancada | ST | 1 | Aço | 9003170158428 |  | 21011311 | 31191506 | 68042230 | CZ | 20 | 40.0 | m/s |  |  | 1.549 | 1.549 | kg | Esmeril de bancada | 1 |  | A | 46 | V | D x T x H | 200 x 20 x 32 | 200.0 | 20.0 | 32.0 | 853__1_sn7205_front_mdb.jpg | 853__1_sn7205_front_mdb.jpg | [11 empty] | Rebolos de liga vitrificada para esmeril encontram seu uso principal em oficinas e empresas de reparos. Eles têm uso universal no desbaste e no afiamento de vários componentes. As especificações adequadas possibilitam o seu uso em uma ampla gama de aplicações, desde o desbaste grosso até o acabamento fino. Estes rebolos são fornecidos em embalagens adequadas para distribuidores, ocupando o mínimo de espaço no armazenamento. Um conjunto de anéis redutores acompanha a embalagem ou pode ser pedido posteriormente (< H: 127mm). | [8 empty] | Uso universal | Alta vida útil | Empilhável
15885 | PEDRA ABRASIVA 90HM 45X6X115 89AFEIN | Pedras manuais retificação e acabamento | ST | 10 | Aço;HSS | 9003170158855 | 9009010158856 | 21011316 | 31191510 | 68042230 | AT | T | 35.0 | m/s |  |  | 0.048 | 0.043 | kg | Uso manual | 90HM |  | A | 400 | V | B x C / C1 l L | 45 x 6 / 2 l 115 | 45.0 | 6.0 | 115.0 | 866__90hm_tn28465_tn583_supert3_cfein_mdb.jpg | 866__90hm_tn28465_tn583_supert3_cfein_mdb.jpg |  |  | 866__90hm_tn28465_tn583_supert3_cfein_mdb.jpg |  |  |  | TYROLIT Pedra goiva Liga vitrificada 45 x 6 / 2 l 115 |  |  |  |  | As pedras goiva vitrificadas são indicadas para afiar ferramentas com dentes estreitos. Graças aos diferentes tamanhos de grão, é possível selecionar a ferramenta com base na aplicação individual. O formato cônico permite desbastar e rebarbar até diretamente a base do dente. | [8 empty] | Aplicação individual | Os melhores resultados | Amplo mix
16022 | 1 175x25x32 89A60M5AV217 | Ferramentas de polimento de bancada | ST | 1 | Aço;HSS | 9003170160223 | 9009010160224 | 21011311 | 31191506 | 68042230 | AT | T | 40.0 | m/s |  |  | 1.393 | 1.393 | kg | Esmeril de bancada | 1 |  | A | 60 | V | D x T x H | 175 x 25 x 32 | 175.0 | 25.0 | 32.0 | 854__1_sn2699_front_mdb.jpg | 854__1_sn2699_front_mdb.jpg | [11 empty] | Este rebolo deve ser preferencialmente usado para desbaste e afiamento em aços termossensíveis e ferramentas HSS. O uso de óxido de alumínio resulta em um desbaste especialmente frio, de modo que a peça obra não é submetida a uma carga térmica adicional. Oferecemos uma ampla gama de dimensões que cobre as aplicações mais comuns. Um conjunto de anéis redutores acompanha a embalagem ou pode ser pedido posteriormente. | [8 empty] | Desbaste frio | Utilização extremamente suave | Empilhável
16422 | 1RDZ 115X11X23XM14 E0,35INOX P | Escovas redondas | ST | 1 | Aço inoxidável | 9003170164221 | 9009010164222 | 21011317 | 31191506 | 96035000 | GB | [5 empty] | 0.249 | 0.229 | kg | Rebarbadora | 1RDZ |  | E | 0 |  | D x B x L x GE | 115 x 11 x 23 x M14 | 115.0 | 11.0 | 0.0 | 436__1rdz_115x11x23x22-2_e5inox_tn890608_front_mdb.jpg | 436__1rdz_115x11x23x22-2_e5inox_tn890608_front_mdb.jpg |  | 436__1rdz_115x11x23x22-2_e5inox_tn890608_side_mdb.jpg | 436__1rdz_115x11x23x22-2_e5inox_tn890608_iso_mdb.jpg |  |  |  | TYROLIT Escovas circulares para aço inoxidável 115 x 11 x 23 x M14 |  |  |  | As escovas circulares PREMIUM*** são otimamente indicadas para a usinagem de cordões de solda. De acordo com o tipo de rotação, você tem em mãos uma escova da Tyrolit adequada para o seu trabalho. Assim sendo, utilize as escovas trançadas para o preparo de superfície e a remoção de ferrugem, resíduos e restos de concreto. | Escovas de arame ondulado igualmente podem ser empregadas na remoção de ferrugem e tinta, como também para a usinagem fina. Um uso muito frequente dos nossos produtos é a limpeza de cordões de solda. | Para remoção de ferrugem, tinta e verniz, para usinagem de costuras de soldadura bem como para preparo de superfícies e superacabamento em aço inoxidável | Especialmente para usinagem de costuras de soldadura |  | Arame trançado DZ para trabalhos pesados e sujidades pesadas ou decapagem de tintas e vernizes |  |  |  |  | Ferramenta de utilização universal com máxima durabilidade | Arame de aço inoxidável de alta qualidade evita o enferrujamento da peça | Ferramenta potente
16425 | 1RDZ 178X15X44XM14 E0,35INOX P | Escovas redondas | ST | 1 | Aço inoxidável | 9003170164252 | 9009010164253 | 21011317 | 31191506 | 96035000 | GB | [5 empty] | 0.746 | 0.746 | kg | Rebarbadora | 1RDZ |  | E | 0 |  | D x B x L x GE | 178 x 15 x 44 x M14 | 178.0 | 15.0 | 0.0 | 436__1rdz_115x11x23x22-2_e5inox_tn890608_front_mdb.jpg | 436__1rdz_115x11x23x22-2_e5inox_tn890608_front_mdb.jpg |  | 436__1rdz_115x11x23x22-2_e5inox_tn890608_side_mdb.jpg | 436__1rdz_115x11x23x22-2_e5inox_tn890608_iso_mdb.jpg |  |  |  | TYROLIT Escovas circulares para aço inoxidável 178 x 15 x 44 x M14 |  |  |  | As escovas circulares PREMIUM*** são otimamente indicadas para a usinagem de cordões de solda. De acordo com o tipo de rotação, você tem em mãos uma escova da Tyrolit adequada para o seu trabalho. Assim sendo, utilize as escovas trançadas para o preparo de superfície e a remoção de ferrugem, resíduos e restos de concreto. | Escovas de arame ondulado igualmente podem ser empregadas na remoção de ferrugem e tinta, como também para a usinagem fina. Um uso muito frequente dos nossos produtos é a limpeza de cordões de solda. | Para remoção de ferrugem, tinta e verniz, para usinagem de costuras de soldadura bem como para preparo de superfícies e superacabamento em aço inoxidável | Especialmente para usinagem de costuras de soldadura |  | Arame trançado DZ para trabalhos pesados e sujidades pesadas ou decapagem de tintas e vernizes |  |  |  |  | Ferramenta de utilização universal com máxima durabilidade | Arame de aço inoxidável de alta qualidade evita o enferrujamento da peça | Ferramenta potente
16577 | 1 175x20x32 10A36P5AV17 | Ferramentas de polimento de bancada | ST | 1 | Aço | 9003170165778 |  | 21011311 | 31191506 | 68042230 | CZ | 20 | 35.0 | m/s |  |  | 1.171 | 1.074 | kg | Esmeril de bancada | 1 |  | A | 36 | V | D x T x H | 175 x 20 x 32 | 175.0 | 20.0 | 32.0 | 853__1_sn7205_front_mdb.jpg | 853__1_sn7205_front_mdb.jpg | [11 empty] | Rebolos de liga vitrificada para esmeril encontram seu uso principal em oficinas e empresas de reparos. Eles têm uso universal no desbaste e no afiamento de vários componentes. As especificações adequadas possibilitam o seu uso em uma ampla gama de aplicações, desde o desbaste grosso até o acabamento fino. Estes rebolos são fornecidos em embalagens adequadas para distribuidores, ocupando o mínimo de espaço no armazenamento. Um conjunto de anéis redutores acompanha a embalagem ou pode ser pedido posteriormente (< H: 127mm). | [8 empty] | Uso universal | Alta vida útil | Empilhável
16615 | 1 200x20x32 89A46K5AV217 | Ferramentas de polimento de bancada | ST | 1 | Aço;HSS | 9003170166157 |  | 21011311 | 31191506 | 68042230 | CZ | 20 | 40.0 | m/s |  |  | 1.408 | 1.292 | kg | Esmeril de bancada | 1 |  | A | 46 | V | D x T x H | 200 x 20 x 32 | 200.0 | 20.0 | 32.0 | 854__1_sn2699_front_mdb.jpg | 854__1_sn2699_front_mdb.jpg | [11 empty] | Este rebolo deve ser preferencialmente usado para desbaste e afiamento em aços termossensíveis e ferramentas HSS. O uso de óxido de alumínio resulta em um desbaste especialmente frio, de modo que a peça obra não é submetida a uma carga térmica adicional. Oferecemos uma ampla gama de dimensões que cobre as aplicações mais comuns. Um conjunto de anéis redutores acompanha a embalagem ou pode ser pedido posteriormente. | [8 empty] | Desbaste frio | Utilização extremamente suave | Empilhável
17256 | 1 150x6x38 SA60K5VN-MOD 63 | Roda de afiar serras | ST | 10 | Aço;HSS | 9003170172561 |  | 21011311 | 31191506 | 68042230 | AT | T | 63.0 | m/s | 8.05 | rpm / U/min | 0.233 | 0.217 | kg |  | 1 |  | A | 60 | V | D x T x H | 150 x 6 x 38 | 150.0 | 6.0 | 38.0 | 876__1f_sn805008_front_mdb.jpg | 876__1f_sn805008_front_mdb.jpg | [11 empty] | A Tyrolit comercializa um amplo mix de ferramentas adequadas para vários tipos de máquinas. Elas podem ser usadas em desbaste seco e refrigerado para serras HSS, cromo vanádio e estelite. Os produtos estão disponíveis com diferentes perfis; formatos 1, 1F e 1C com diâmetros variando de 150 a 350 mm. | [8 empty] | Elevada retenção de perfil | Para desbaste refrigerado | Adaptado às necessidades da superfície
18825 | 1 150x3x30 88A80M5AV217 | Roda de afiar serras | ST | 10 | Aço;HSS | 9003170188258 | 9009010188259 | 21011311 | 31191506 | 68042230 | CZ | 20 | 35.0 | m/s |  |  | 0.151 | 0.151 | kg |  | 1 |  | A | 80 | V | D x T x H | 150 x 3 x 30 | 150.0 | 3.0 | 30.0 | 876__1f_sn244477_front_mdb.jpg | 876__1f_sn244477_front_mdb.jpg | [11 empty] | A Tyrolit comercializa um amplo mix de ferramentas adequadas para vários tipos de máquinas. Elas podem ser usadas em desbaste seco e refrigerado para serras HSS, cromo vanádio e estelite. Os produtos estão disponíveis com diferentes perfis; formatos 1, 1F e 1C com diâmetros variando de 150 a 350 mm. | [8 empty] | Elevada retenção de perfil | Para desbaste refrigerado | Adaptado às necessidades da superfície
19012 | 52PDW 30X25-6X68 S0,3 P | Escovas de arame | ST | 25 | Aço | 9003170190121 | 9009010190122 | 21011316 | 31191510 | 96035000 | GB | [5 empty] | 0.15 | 0.102 | kg | Retíficadora reta | 52PDW |  | S | 0 |  | D x H - GE x I | 30 x 25 - 6 x 68 | 30.0 | 0.0 | 0.0 | 426__52pdw_17x22_6-65_s3_tn890721_iso_mdb.jpg | 426__52pdw_17x22_6-65_s3_tn890721_iso_mdb.jpg | 426__52pdw_17x22_6-65_s3_tn890721_front_mdb.jpg | 426__52pdw_17x22_6-65_s3_tn890721_side_mdb.jpg |  |  |  |  | TYROLIT Escovas tipo pincel para aço 30 x 25 - 6 x 68 |  |  |  | Escovas tipo pincel são indicadas especialmente para lugares de acesso muito difícil. Com este produto, você tem em mãos uma ferramenta que pode ser utilizada na retífica reta e na furadeira. Escovas tipo pincel trançadas são indicadas para materiais mais ásperos, rebarbação, decapagem, fosqueamento e limpeza. Essas escovas destacam-se por sua elevada flexibilidade. A escova se abre em decorrência da força centrífuga que surgiu. | Especialmente indicada para a limpeza interna de tubos. Escovas tipo pincel onduladas são indicadas para materiais mais ásperos, rebarbação, decapagem, fosqueamento e limpeza. Para a remoção de rebarbas e incrustações como ferrugem, borracha e outras impurezas em lugares de difícil acesso. Escovas tipo pincel com plástico proporcionam maior vida útil. | Para remoção de ferrugem, tinta e verniz, para usinagem de costuras de soldadura bem como para preparo de superfícies e superacabamento em aço | Especialmente para a limpeza interna de tubos |  | Arame corrugado DW para materiais macios, superfícies sensíveis e impurezas leves | Arame trançado DZ para trabalhos pesados e sujidades pesadas ou decapagem de tintas e vernizes |  |  |  | Em função do formato especial, são adequadas para locais de difícil acesso | Ferramenta de utilização universal com máxima durabilidade | O tipo de arame DZ se abre em função da rotação permitindo processar vários diâmetros de furo | Arame de aço SZ endurecido e resistente para durabilidade e robustez adicionais
19040 | 6 100x50x20 SD33A54II5VK3 | Rebolos para ferramentas | ST | 1 | Aço;HSS | 9003170190404 | 9009010190405 | 21011313 | 31191506 | 68042230 | CZ | 20 | 32.0 | m/s |  |  | 0.386 | 0.354 | kg |  | 6 |  | A | 54 | V | D x T x H | 100 x 50 x 20 | 100.0 | 50.0 | 20.0 | 886__6_sn5889_iso_mdb.jpg | 886__6_100x50x20_454a801k5v3u5_tn34048027_iso_mdb.jpg |  |  | 886__6_sn5889_iso_mdb.jpg | [8 empty] | Com esta ferramenta, é possível amolar todas as ferramentas de corte das indústrias de madeira e metal e uma gama de lâminas de barbear. Estes produtos são discos e rebolos copo com óxido de alumínio branco fundido ou misturas de óxido de alumínio sinterizado que são usados no desbaste seco. As especificações perfeitamente ajustadas desta ferramenta evitam a formação de descoloração nas peças obras. | [8 empty] | Uso universal | Sem descoloração da peça | Seleção baseada em requisitos individuais
19117 | 1 150x4x20 A60N4B2 | Roda de afiar serras | ST | 10 | Aço;HSS | 9003170191173 | 9009010191174 | 21011311 | 31191506 | 68042212 | AT | T | 50.0 | m/s |  |  | 0.174 | 0.158 | kg |  | 1 |  | A | 60 | B | D x T x H | 150 x 4 x 20 | 150.0 | 4.0 | 20.0 | 876__1f_sn805008_front_mdb.jpg | 876__1f_sn805008_front_mdb.jpg | [11 empty] | A Tyrolit comercializa um amplo mix de ferramentas adequadas para vários tipos de máquinas. Elas podem ser usadas em desbaste seco e refrigerado para serras HSS, cromo vanádio e estelite. Os produtos estão disponíveis com diferentes perfis; formatos 1, 1F e 1C com diâmetros variando de 150 a 350 mm. | [8 empty] | Elevada retenção de perfil | Para desbaste refrigerado | Adaptado às necessidades da superfície
19220 | 12A2 125x16x20 D126C75B52AL | Rebolos para ferramentas | ST | 1 | Carboneto de tungstênio | 9003170192200 |  | 21011313 | 31191506 | 68042100 | AT | T | 50.0 | m/s |  |  | 0.496 | 0.177 | kg |  | 12A2 |  | D | 126 | B | D x T x H | 125 x 16 x 20 | 125.0 | 16.0 | 20.0 | 889__12a2_sn19220_front_mdb.jpg | 889__12a2_sn19220_front_mdb.jpg | [11 empty] | Com esta ferramenta, é possível amolar todas as ferramentas de corte de metal duro das indústrias de madeira e metal e uma variedade de lâminas de barbear. Estes produtos são discos e rebolos copo no tamanho de grão do diamante D181-D64. Em comparação aos rebolos de carbeto de silício convencionais, os rebolos diamantados exibem desgaste significativamente menor e precisão dimensional claramente melhor. | [8 empty] | Uso universal | Longa durabilidade da ferramenta | Desbaste frio
19435 | 1 125x20x20 C400-BE15 | Ferramentas de polimento de bancada | ST | 1 | Aço;Aço inoxidável;Materiais de moldagem;HSS;Carboneto de tungstênio | 9003170194358 | 9009010194359 | 21011311 | 31191502 | 68042250 | AT | T | 20.0 | m/s |  |  | 0.289 | 0.289 | kg | Esmeril de bancada | 1 |  | C | 400 | BE | D x T x H | 125 x 20 x 20 | 125.0 | 20.0 | 20.0 | 858__1_fine_grinding_and_polishing_wheels_front_mdb.jpg | 858__1_fine_grinding_and_polishing_wheels_front_mdb.jpg | [11 empty] | A especificação soft elastic deste rebolo permitem acompanhar perfeitamente os contornos da peça obra sem alterar a geometria da superfície. Utilização para polimento, lixamento, desbaste, rebarbação, fosqueamento e remoção. Entretanto, não é adequado para remoção de rebarbas grandes ou altas taxas de remoção de material. | [8 empty] | Uso universal | Fácil perfilação | Para perfis retos e com baixa profundidade.
19659 | 12 100x13x20 SD33A60KK5VK3 | Rebolos para ferramentas | ST | 1 | Aço;HSS | 9003170196598 | 9009010196599 | 21011313 | 31191506 | 68042230 | CZ | 20 | 32.0 | m/s |  |  | 0.093 | 0.093 | kg |  | 12 |  | A | 60 | V | D / J x T / U x H | 100 / 50 x 13 / 3 x 20 | 100.0 | 13.0 | 20.0 | 886__12_sn42951_front_mdb.jpg | 886__12_sn42951_front_mdb.jpg | [11 empty] | Com esta ferramenta, é possível amolar todas as ferramentas de corte das indústrias de madeira e metal e uma gama de lâminas de barbear. Estes produtos são discos e rebolos copo com óxido de alumínio branco fundido ou misturas de óxido de alumínio sinterizado que são usados no desbaste seco. As especificações perfeitamente ajustadas desta ferramenta evitam a formação de descoloração nas peças obras. | [8 empty] | Uso universal | Sem descoloração da peça | Seleção baseada em requisitos individuais
20023 | 52A-00005 20x29-6x40 88A60P5V38 | Mós montadas | ST | 25 | Aço | 9003170200233 | 9009010200234 | 21011316 | 31191510 | 68042230 | US |  | 35.0 | m/s |  |  | 0.021 | 0.021 | kg | Retíficadora reta | 52A-5 |  | A | 60 | V | D x T - S x L | 20 x 29 - 6 x 40 | 20.0 | 29.0 | 0.0 | 416__52zy_32x40-6x40_88a46p5v38_tn2248_mdb.jpg | 416__52zy_32x40-6x40_88a46p5v38_tn2248_mdb.jpg | [6 empty] | TYROLIT Pontas vitrificadas para aço 20 x 29 - 6 x 40 |  |  |  | Nas fundições e na construção de formas, as pontas montadas vitrificadas muitas vezes são a única possibilidade para alcançar lugares de difícil acesso visando obter resultados de superfície melhorados. Para esse fim, as pontas montadas PREMIUM*** da Tyrolit oferecem a máxima vida útil possível também para aços endurecidos. | Além disso, estas ferramentas também oferecem uma perfeita sintonia entre eficiência de cavaco e a qualidade desejada para a superfície. Velocidade operacional máxima: 50 m/s | Para trabalhos complexos como rebarbação, chanfradura e biselamento em diversas qualidades de aço |  |  | Tamanho de grão 24-46 para desbaste grosso | Tamanho de grão 60-90 para desbaste fino | Observar os vários graus de dureza conforme a especificação: •O: para alta agressividade •P: utilização universal | Respeitar a velocidade operacional máxima de 50 m/s |  | As pontas proporcionam um perfeito equilíbrio entre eficiência de cavaco e qualidade desejada para a superfície | Particularmente adequadas para locais de difícil acesso | Devido ao ligante cerâmico com corindo nobre rosa, são ideais para aços sem liga
20031 | 52A-00011 22x50-6x40 88A60P5V38 | Mós montadas | ST | 25 | Aço | 9003170200318 | 9009010200319 | 21011316 | 31191510 | 68042230 | US |  | 35.0 | m/s |  |  | 0.055 | 0.055 | kg | Retíficadora reta | 52A-11 |  | A | 60 | V | D x T - S x L | 22 x 50 - 6 x 40 | 22.0 | 50.0 | 0.0 | 416__52zy_32x40-6x40_88a46p5v38_tn2248_mdb.jpg | 416__52zy_32x40-6x40_88a46p5v38_tn2248_mdb.jpg | [6 empty] | TYROLIT Pontas vitrificadas para aço 22 x 50 - 6 x 40 |  |  |  | Nas fundições e na construção de formas, as pontas montadas vitrificadas muitas vezes são a única possibilidade para alcançar lugares de difícil acesso visando obter resultados de superfície melhorados. Para esse fim, as pontas montadas PREMIUM*** da Tyrolit oferecem a máxima vida útil possível também para aços endurecidos. | Além disso, estas ferramentas também oferecem uma perfeita sintonia entre eficiência de cavaco e a qualidade desejada para a superfície. Velocidade operacional máxima: 50 m/s | Para trabalhos complexos como rebarbação, chanfradura e biselamento em diversas qualidades de aço |  |  | Tamanho de grão 24-46 para desbaste grosso | Tamanho de grão 60-90 para desbaste fino | Observar os vários graus de dureza conforme a especificação: •O: para alta agressividade •P: utilização universal | Respeitar a velocidade operacional máxima de 50 m/s |  | As pontas proporcionam um perfeito equilíbrio entre eficiência de cavaco e qualidade desejada para a superfície | Particularmente adequadas para locais de difícil acesso | Devido ao ligante cerâmico com corindo nobre rosa, são ideais para aços sem liga
20047 | 52A-00025 25-6x40 88A60P5V38 | Mós montadas | ST | 25 | Aço | 9003170200479 | 9009010200470 | 21011316 | 31191510 | 68042230 | US |  | 35.0 | m/s |  |  | 0.028 | 0.025 | kg | Retíficadora reta | 52A-25 |  | A | 60 | V | D - S x L | 25 - 6 x 40 | 25.0 | 0.0 | 0.0 | 416__52zy_32x40-6x40_88a46p5v38_tn2248_mdb.jpg | 416__52zy_32x40-6x40_88a46p5v38_tn2248_mdb.jpg | [6 empty] | TYROLIT Pontas vitrificadas para aço 25 - 6 x 40 |  |  |  | Nas fundições e na construção de formas, as pontas montadas vitrificadas muitas vezes são a única possibilidade para alcançar lugares de difícil acesso visando obter resultados de superfície melhorados. Para esse fim, as pontas montadas PREMIUM*** da Tyrolit oferecem a máxima vida útil possível também para aços endurecidos. | Além disso, estas ferramentas também oferecem uma perfeita sintonia entre eficiência de cavaco e a qualidade desejada para a superfície. Velocidade operacional máxima: 50 m/s | Para trabalhos complexos como rebarbação, chanfradura e biselamento em diversas qualidades de aço |  |  | Tamanho de grão 24-46 para desbaste grosso | Tamanho de grão 60-90 para desbaste fino | Observar os vários graus de dureza conforme a especificação: •O: para alta agressividade •P: utilização universal | Respeitar a velocidade operacional máxima de 50 m/s |  | As pontas proporcionam um perfeito equilíbrio entre eficiência de cavaco e qualidade desejada para a superfície | Particularmente adequadas para locais de difícil acesso | Devido ao ligante cerâmico com corindo nobre rosa, são ideais para aços sem liga
20313 | 90B 25x13x100 CFEIN | Pedras manuais retificação e acabamento | ST | 10 | Aço;Aço inoxidável;HSS | 9003170203135 | 9009010203136 | 21011316 | 31191510 | 68042230 | AT | T | 35.0 | m/s |  |  | 0.059 | 0.055 | kg | Uso manual | 90B |  | C | 400 | V | B x C x L | 25 x 13 x 100 | 25.0 | 13.0 | 100.0 | 867__90b_tn28467_tn486_supert3_cfein_mdb.jpg | 867__90b_tn28467_tn486_supert3_cfein_mdb.jpg |  |  | 867__90b_tn28467_tn486_supert3_cfein_mdb.jpg |  | 867__90b_sn486_iso_mdb.jpg |  | TYROLIT Pedra de afiar Liga vitrificada 25 x 13 x 100 |  |  |  |  | As pedras Tyrolit são usadas principalmente para afiar e rebarbar facas e lâminas. Por isso, são perfeitas para todas as ferramentas de jardinagem e trabalhos em madeira. Graças aos diferentes tamanhos de grão, é possível selecionar a ferramenta com base na aplicação individual. | [8 empty] | Aplicação individual | Os melhores resultados | Amplo mix.
20450 | 90RH 90x40x205 1C24L5V15 | Pedras manuais retificação e acabamento | ST | 1 | Independente do material | 9003170204507 |  | 21011316 | 31191510 | 68042230 | AT | T | 35.0 | m/s |  |  | 1.466 | 1.345 | kg | Uso manual | 90RH |  | C | 24 | V | B x C x L | 90 x 40 x 205 | 90.0 | 40.0 | 205.0 | 9520__90rh_90x40x205_1c24l5v15_tn20450_iso_mdb.jpg | 9520__90rh_90x40x205_1c24l5v15_tn20450_iso_mdb.jpg | 9520__90rh_90x40x205_1c24l5v15_tn20450_iso3_mdb.jpg | 9520__90rh_90x40x205_1c24l5v15_tn20450_iso2_mdb.jpg
20487 | LIMA ROTATIVA 52SKM-N 12X25-6X70 MY | Fresas de metal duro | ST | 1 | Materiais de moldagem;Aço;Aço inoxidável | 9003170204873 | 9009010204874 | 21011316 | 31191510 | 82079091 | IE | [5 empty] | 0.024 | 0.022 | kg | Retíficadora reta | 52SKM-N |  | X | 0 | X | D x T - S x L | 12 x 25 - 6 x 70 | 12.0 | 25.0 | 0.0 | 630__52flh_8x19xs6x40_mx_tn765996_mdb.jpg | 630__52flh_8x19xs6x40_mx_tn765996_mdb.jpg | [10 empty] | A fabricação da lima rotativa Tyrolit PREMIUM*** é feita em modernos tornos automatizados CNC. Disso surge uma ferramenta de precisão potente que propicia a condição para a obtenção de resultados perfeitos de fresagem. Com esta lima para metais duros obtém-se as melhores vidas úteis e máxima durabilidade com praticamente todos os materiais. | Com a escolha da máquina certa, a rotação certa e a velocidade de trabalho certa, bem como a lima e formato de dente adequados, forma-se a base para os resultados PREMIUM. | Para aplicações exigentes em ferro fundido, aço e aço inoxidável | Para tarefas de desbaste universais em lugares de difícil acesso com máquinas elétricas, pneumáticas e manuais e robôs industriais | [6 empty] | A mais longa durabilidade por causa da geometria especial desenvolvida para as fresas | A forma agressiva da fresa gera principalmente cavacos longos e fornece a maior taxa de remoção em praticamente todos os materiais | Geração mínima de calor que poupa a fresa e a peça
20587 | 52ZYA-R 12x25-6x70 MX | Fresas de metal duro | ST | 1 | Materiais de moldagem;Aço;Aço inoxidável | 9003170205870 | 9009010205871 | 21011316 | 31191510 | 82079091 | IE | [5 empty] | 0.024 | 0.022 | kg | Retíficadora reta | 52ZYA-R |  | X | 0 | X | D x T - S x L | 12 x 25 - 6 x 70 | 12.0 | 25.0 | 0.0 | 630__52flh_8x19xs6x40_mx_tn765996_mdb.jpg | 630__52flh_8x19xs6x40_mx_tn765996_mdb.jpg | [10 empty] | A fabricação da lima rotativa Tyrolit PREMIUM*** é feita em modernos tornos automatizados CNC. Disso surge uma ferramenta de precisão potente que propicia a condição para a obtenção de resultados perfeitos de fresagem. Com esta lima para metais duros obtém-se as melhores vidas úteis e máxima durabilidade com praticamente todos os materiais. | Com a escolha da máquina certa, a rotação certa e a velocidade de trabalho certa, bem como a lima e formato de dente adequados, forma-se a base para os resultados PREMIUM. | Para aplicações exigentes em ferro fundido, aço e aço inoxidável | Para tarefas de desbaste universais em lugares de difícil acesso com máquinas elétricas, pneumáticas e manuais e robôs industriais | [6 empty] | A mais longa durabilidade por causa da geometria especial desenvolvida para as fresas | A forma agressiva da fresa gera principalmente cavacos longos e fornece a maior taxa de remoção em praticamente todos os materiais | Geração mínima de calor que poupa a fresa e a peça
20781 | ROLL C JJ 40x50M A60 B01 ECO | Rolos de lixa | ST | 1 | Aço;Aço inoxidável;Madeira;Alumínio;Materiais compostos;Gelcoat;Plásticos / PVC | 9003170207812 | 9009010207813 | 21011318 | 31191501 | 68051000 | CN | [5 empty] | 2.484 | 2.484 | kg | Uso manual | ROLL-C |  | A | 60 |  | T x H | 40 x 50 | 0.0 | 40.0 | 50.0 | 709__roll_c_jx_50x25m_a40_b01_eco_mdb.jpg | 709__roll_c_jx_50x25m_a40_b01_eco_mdb.jpg | [6 empty] | TYROLIT Rolos tecidos A-B01 C JJ utilização universal 40 x 50 |  |  |  | Com os rolos lixa tecido altamente flexíveis da Tyrolit é possível processar praticamente todo e qualquer material. O acabamento fino das superfícies exige um preparo feito manualmente ou com uma lixadeira oscilante. No processamento de madeira, tinta e verniz, é recomendado o uso dos rolos lixa BASIC* para lixamento manual. | Recomendamos o uso dos rolos lixa na lixadeira oscilante para o acabamento fino de revestimentos, no alisamento e limpeza de compósitos e para um desbaste intermediário limpo. | Para preparo de superfícies manualmente ou com lixadeira oscilante | Para ajuste, alisamento, rebarbação leve, para superacabamento de revestimentos bem como para o preparo de superfícies em geral | [6 empty] | Solução perfeita para moagem a seco graças à distribuição aberta de grãos de óxido de alumínio em suporte de pano totalmente flexível | Utilização universal | Amplo mix
20793 | ROLL C JJ 40x50M A80 B01 ECO | Rolos de lixa | ST | 1 | Aço;Aço inoxidável;Madeira;Alumínio;Materiais compostos;Gelcoat;Plásticos / PVC | 9003170207935 | 9009010207936 | 21011318 | 31191501 | 68051000 | CN | [5 empty] | 1.957 | 1.957 | kg | Uso manual | ROLL-C |  | A | 80 |  | T x H | 40 x 50 | 0.0 | 40.0 | 50.0 | 709__roll_c_jx_50x25m_a40_b01_eco_mdb.jpg | 709__roll_c_jx_50x25m_a40_b01_eco_mdb.jpg | [6 empty] | TYROLIT Rolos tecidos A-B01 C JJ utilização universal 40 x 50 |  |  |  | Com os rolos lixa tecido altamente flexíveis da Tyrolit é possível processar praticamente todo e qualquer material. O acabamento fino das superfícies exige um preparo feito manualmente ou com uma lixadeira oscilante. No processamento de madeira, tinta e verniz, é recomendado o uso dos rolos lixa BASIC* para lixamento manual. | Recomendamos o uso dos rolos lixa na lixadeira oscilante para o acabamento fino de revestimentos, no alisamento e limpeza de compósitos e para um desbaste intermediário limpo. | Para preparo de superfícies manualmente ou com lixadeira oscilante | Para ajuste, alisamento, rebarbação leve, para superacabamento de revestimentos bem como para o preparo de superfícies em geral | [6 empty] | Solução perfeita para moagem a seco graças à distribuição aberta de grãos de óxido de alumínio em suporte de pano totalmente flexível | Utilização universal | Amplo mix
20794 | ROLL C JJ 40x50M A100 B01 ECO | Rolos de lixa | ST | 1 | Aço;Aço inoxidável;Madeira;Alumínio;Materiais compostos;Gelcoat;Plásticos / PVC | 9003170207942 | 9009010207943 | 21011318 | 31191501 | 68051000 | CN | [5 empty] | 1.615 | 1.615 | kg | Uso manual | ROLL-C |  | A | 100 |  | T x H | 40 x 50 | 0.0 | 40.0 | 50.0 | 709__roll_c_jx_50x25m_a40_b01_eco_mdb.jpg | 709__roll_c_jx_50x25m_a40_b01_eco_mdb.jpg | [6 empty] | TYROLIT Rolos tecidos A-B01 C JJ utilização universal 40 x 50 |  |  |  | Com os rolos lixa tecido altamente flexíveis da Tyrolit é possível processar praticamente todo e qualquer material. O acabamento fino das superfícies exige um preparo feito manualmente ou com uma lixadeira oscilante. No processamento de madeira, tinta e verniz, é recomendado o uso dos rolos lixa BASIC* para lixamento manual. | Recomendamos o uso dos rolos lixa na lixadeira oscilante para o acabamento fino de revestimentos, no alisamento e limpeza de compósitos e para um desbaste intermediário limpo. | Para preparo de superfícies manualmente ou com lixadeira oscilante | Para ajuste, alisamento, rebarbação leve, para superacabamento de revestimentos bem como para o preparo de superfícies em geral | [6 empty] | Solução perfeita para moagem a seco graças à distribuição aberta de grãos de óxido de alumínio em suporte de pano totalmente flexível | Utilização universal | Amplo mix
20796 | ROLL C JJ 40x50M A120 B01 ECO | Rolos de lixa | ST | 1 | Aço;Aço inoxidável;Madeira;Alumínio;Materiais compostos;Gelcoat;Plásticos / PVC | 9003170207966 | 9009010207967 | 21011318 | 31191501 | 68051000 | CN | [5 empty] | 1.537 | 1.537 | kg | Uso manual | ROLL-C |  | A | 120 |  | T x H | 40 x 50 | 0.0 | 40.0 | 50.0 | 709__roll_c_jx_50x25m_a40_b01_eco_mdb.jpg | 709__roll_c_jx_50x25m_a40_b01_eco_mdb.jpg | [6 empty] | TYROLIT Rolos tecidos A-B01 C JJ utilização universal 40 x 50 |  |  |  | Com os rolos lixa tecido altamente flexíveis da Tyrolit é possível processar praticamente todo e qualquer material. O acabamento fino das superfícies exige um preparo feito manualmente ou com uma lixadeira oscilante. No processamento de madeira, tinta e verniz, é recomendado o uso dos rolos lixa BASIC* para lixamento manual. | Recomendamos o uso dos rolos lixa na lixadeira oscilante para o acabamento fino de revestimentos, no alisamento e limpeza de compósitos e para um desbaste intermediário limpo. | Para preparo de superfícies manualmente ou com lixadeira oscilante | Para ajuste, alisamento, rebarbação leve, para superacabamento de revestimentos bem como para o preparo de superfícies em geral | [6 empty] | Solução perfeita para moagem a seco graças à distribuição aberta de grãos de óxido de alumínio em suporte de pano totalmente flexível | Utilização universal | Amplo mix
20797 | ROLL C JJ 40x50M A150 B01 ECO | Rolos de lixa | ST | 1 | Aço;Aço inoxidável;Madeira;Alumínio;Materiais compostos;Gelcoat;Plásticos / PVC | 9003170207973 | 9009010207974 | 21011318 | 31191501 | 68051000 | CN | [5 empty] | 1.382 | 1.382 | kg | Uso manual | ROLL-C |  | A | 150 |  | T x H | 40 x 50 | 0.0 | 40.0 | 50.0 | 709__roll_c_jx_50x25m_a40_b01_eco_mdb.jpg | 709__roll_c_jx_50x25m_a40_b01_eco_mdb.jpg | [6 empty] | TYROLIT Rolos tecidos A-B01 C JJ utilização universal 40 x 50 |  |  |  | Com os rolos lixa tecido altamente flexíveis da Tyrolit é possível processar praticamente todo e qualquer material. O acabamento fino das superfícies exige um preparo feito manualmente ou com uma lixadeira oscilante. No processamento de madeira, tinta e verniz, é recomendado o uso dos rolos lixa BASIC* para lixamento manual. | Recomendamos o uso dos rolos lixa na lixadeira oscilante para o acabamento fino de revestimentos, no alisamento e limpeza de compósitos e para um desbaste intermediário limpo. | Para preparo de superfícies manualmente ou com lixadeira oscilante | Para ajuste, alisamento, rebarbação leve, para superacabamento de revestimentos bem como para o preparo de superfícies em geral | [6 empty] | Solução perfeita para moagem a seco graças à distribuição aberta de grãos de óxido de alumínio em suporte de pano totalmente flexível | Utilização universal | Amplo mix
20798 | ROLL C JJ 40x50M A180 B01 ECO | Rolos de lixa | ST | 1 | Aço;Aço inoxidável;Madeira;Alumínio;Materiais compostos;Gelcoat;Plásticos / PVC | 9003170207980 | 9009010207981 | 21011318 | 31191501 | 68051000 | CN | [5 empty] | 1.211 | 1.211 | kg | Uso manual | ROLL-C |  | A | 180 |  | T x H | 40 x 50 | 0.0 | 40.0 | 50.0 | 709__roll_c_jx_50x25m_a40_b01_eco_mdb.jpg | 709__roll_c_jx_50x25m_a40_b01_eco_mdb.jpg | [6 empty] | TYROLIT Rolos tecidos A-B01 C JJ utilização universal 40 x 50 |  |  |  | Com os rolos lixa tecido altamente flexíveis da Tyrolit é possível processar praticamente todo e qualquer material. O acabamento fino das superfícies exige um preparo feito manualmente ou com uma lixadeira oscilante. No processamento de madeira, tinta e verniz, é recomendado o uso dos rolos lixa BASIC* para lixamento manual. | Recomendamos o uso dos rolos lixa na lixadeira oscilante para o acabamento fino de revestimentos, no alisamento e limpeza de compósitos e para um desbaste intermediário limpo. | Para preparo de superfícies manualmente ou com lixadeira oscilante | Para ajuste, alisamento, rebarbação leve, para superacabamento de revestimentos bem como para o preparo de superfícies em geral | [6 empty] | Solução perfeita para moagem a seco graças à distribuição aberta de grãos de óxido de alumínio em suporte de pano totalmente flexível | Utilização universal | Amplo mix
20799 | ROLL C JJ 40x50M A220 B01 ECO | Rolos de lixa | ST | 1 | Aço;Aço inoxidável;Madeira;Alumínio;Materiais compostos;Gelcoat;Plásticos / PVC | 9003170207997 | 9009010207998 | 21011318 | 31191501 | 68051000 | CN | [5 empty] | 1.087 | 1.087 | kg | Uso manual | ROLL-C |  | A | 220 |  | T x H | 40 x 50 | 0.0 | 40.0 | 50.0 | 709__roll_c_jx_50x25m_a40_b01_eco_mdb.jpg | 709__roll_c_jx_50x25m_a40_b01_eco_mdb.jpg | [6 empty] | TYROLIT Rolos tecidos A-B01 C JJ utilização universal 40 x 50 |  |  |  | Com os rolos lixa tecido altamente flexíveis da Tyrolit é possível processar praticamente todo e qualquer material. O acabamento fino das superfícies exige um preparo feito manualmente ou com uma lixadeira oscilante. No processamento de madeira, tinta e verniz, é recomendado o uso dos rolos lixa BASIC* para lixamento manual. | Recomendamos o uso dos rolos lixa na lixadeira oscilante para o acabamento fino de revestimentos, no alisamento e limpeza de compósitos e para um desbaste intermediário limpo. | Para preparo de superfícies manualmente ou com lixadeira oscilante | Para ajuste, alisamento, rebarbação leve, para superacabamento de revestimentos bem como para o preparo de superfícies em geral | [6 empty] | Solução perfeita para moagem a seco graças à distribuição aberta de grãos de óxido de alumínio em suporte de pano totalmente flexível | Utilização universal | Amplo mix
20801 | ROLL C JJ 40x50M A240 B01 ECO | Rolos de lixa | ST | 1 | Aço;Aço inoxidável;Madeira;Alumínio;Materiais compostos;Gelcoat;Plásticos / PVC | 9003170208017 | 9009010208018 | 21011318 | 31191501 | 68051000 | CN | [5 empty] | 1.071 | 1.071 | kg | Uso manual | ROLL-C |  | A | 240 |  | T x H | 40 x 50 | 0.0 | 40.0 | 50.0 | 709__roll_c_jx_50x25m_a40_b01_eco_mdb.jpg | 709__roll_c_jx_50x25m_a40_b01_eco_mdb.jpg | [6 empty] | TYROLIT Rolos tecidos A-B01 C JJ utilização universal 40 x 50 |  |  |  | Com os rolos lixa tecido altamente flexíveis da Tyrolit é possível processar praticamente todo e qualquer material. O acabamento fino das superfícies exige um preparo feito manualmente ou com uma lixadeira oscilante. No processamento de madeira, tinta e verniz, é recomendado o uso dos rolos lixa BASIC* para lixamento manual. | Recomendamos o uso dos rolos lixa na lixadeira oscilante para o acabamento fino de revestimentos, no alisamento e limpeza de compósitos e para um desbaste intermediário limpo. | Para preparo de superfícies manualmente ou com lixadeira oscilante | Para ajuste, alisamento, rebarbação leve, para superacabamento de revestimentos bem como para o preparo de superfícies em geral | [6 empty] | Solução perfeita para moagem a seco graças à distribuição aberta de grãos de óxido de alumínio em suporte de pano totalmente flexível | Utilização universal | Amplo mix
20803 | ROLL C JJ 40x50M A320 B01 ECO | Rolos de lixa | ST | 1 | Aço;Aço inoxidável;Madeira;Alumínio;Materiais compostos;Gelcoat;Plásticos / PVC | 9003170208031 | 9009010208032 | 21011318 | 31191501 | 68051000 | CN | [5 empty] | 0.901 | 0.901 | kg | Uso manual | ROLL-C |  | A | 320 |  | T x H | 40 x 50 | 0.0 | 40.0 | 50.0 | 709__roll_c_jx_50x25m_a40_b01_eco_mdb.jpg | 709__roll_c_jx_50x25m_a40_b01_eco_mdb.jpg | [6 empty] | TYROLIT Rolos tecidos A-B01 C JJ utilização universal 40 x 50 |  |  |  | Com os rolos lixa tecido altamente flexíveis da Tyrolit é possível processar praticamente todo e qualquer material. O acabamento fino das superfícies exige um preparo feito manualmente ou com uma lixadeira oscilante. No processamento de madeira, tinta e verniz, é recomendado o uso dos rolos lixa BASIC* para lixamento manual. | Recomendamos o uso dos rolos lixa na lixadeira oscilante para o acabamento fino de revestimentos, no alisamento e limpeza de compósitos e para um desbaste intermediário limpo. | Para preparo de superfícies manualmente ou com lixadeira oscilante | Para ajuste, alisamento, rebarbação leve, para superacabamento de revestimentos bem como para o preparo de superfícies em geral | [6 empty] | Solução perfeita para moagem a seco graças à distribuição aberta de grãos de óxido de alumínio em suporte de pano totalmente flexível | Utilização universal | Amplo mix
20805 | ROLL C JJ 40x50M A400 B01 ECO | Rolos de lixa | ST | 1 | Aço;Aço inoxidável;Madeira;Alumínio;Materiais compostos;Gelcoat;Plásticos / PVC | 9003170208055 | 9009010208056 | 21011318 | 31191501 | 68051000 | CN | [5 empty] | 0.807 | 0.807 | kg | Uso manual | ROLL-C |  | A | 400 |  | T x H | 40 x 50 | 0.0 | 40.0 | 50.0 | 709__roll_c_jx_50x25m_a40_b01_eco_mdb.jpg | 709__roll_c_jx_50x25m_a40_b01_eco_mdb.jpg | [6 empty] | TYROLIT Rolos tecidos A-B01 C JJ utilização universal 40 x 50 |  |  |  | Com os rolos lixa tecido altamente flexíveis da Tyrolit é possível processar praticamente todo e qualquer material. O acabamento fino das superfícies exige um preparo feito manualmente ou com uma lixadeira oscilante. No processamento de madeira, tinta e verniz, é recomendado o uso dos rolos lixa BASIC* para lixamento manual. | Recomendamos o uso dos rolos lixa na lixadeira oscilante para o acabamento fino de revestimentos, no alisamento e limpeza de compósitos e para um desbaste intermediário limpo. | Para preparo de superfícies manualmente ou com lixadeira oscilante | Para ajuste, alisamento, rebarbação leve, para superacabamento de revestimentos bem como para o preparo de superfícies em geral | [6 empty] | Solução perfeita para moagem a seco graças à distribuição aberta de grãos de óxido de alumínio em suporte de pano totalmente flexível | Utilização universal | Amplo mix
20806 | ROLL C JJ 50x50M A60 B01 ECO | Rolos de lixa | ST | 1 | Aço;Aço inoxidável;Madeira;Alumínio;Materiais compostos;Gelcoat;Plásticos / PVC | 9003170208062 | 9009010208063 | 21011318 | 31191501 | 68051000 | CN | [5 empty] | 3.106 | 3.106 | kg | Uso manual | ROLL-C |  | A | 60 |  | T x H | 50 x 50 | 0.0 | 50.0 | 50.0 | 709__roll_c_jx_50x25m_a40_b01_eco_mdb.jpg | 709__roll_c_jx_50x25m_a40_b01_eco_mdb.jpg | [6 empty] | TYROLIT Rolos tecidos A-B01 C JJ utilização universal 50 x 50 |  |  |  | Com os rolos lixa tecido altamente flexíveis da Tyrolit é possível processar praticamente todo e qualquer material. O acabamento fino das superfícies exige um preparo feito manualmente ou com uma lixadeira oscilante. No processamento de madeira, tinta e verniz, é recomendado o uso dos rolos lixa BASIC* para lixamento manual. | Recomendamos o uso dos rolos lixa na lixadeira oscilante para o acabamento fino de revestimentos, no alisamento e limpeza de compósitos e para um desbaste intermediário limpo. | Para preparo de superfícies manualmente ou com lixadeira oscilante | Para ajuste, alisamento, rebarbação leve, para superacabamento de revestimentos bem como para o preparo de superfícies em geral | [6 empty] | Solução perfeita para moagem a seco graças à distribuição aberta de grãos de óxido de alumínio em suporte de pano totalmente flexível | Utilização universal | Amplo mix
20807 | ROLL C JJ 50x50M A80 B01 ECO | Rolos de lixa | ST | 1 | Aço;Aço inoxidável;Madeira;Alumínio;Materiais compostos;Gelcoat;Plásticos / PVC | 9003170208079 | 9009010208070 | 21011318 | 31191501 | 68051000 | CN | [5 empty] | 2.446 | 2.446 | kg | Uso manual | ROLL-C |  | A | 80 |  | T x H | 50 x 50 | 0.0 | 50.0 | 50.0 | 709__roll_c_jx_50x25m_a40_b01_eco_mdb.jpg | 709__roll_c_jx_50x25m_a40_b01_eco_mdb.jpg | [6 empty] | TYROLIT Rolos tecidos A-B01 C JJ utilização universal 50 x 50 |  |  |  | Com os rolos lixa tecido altamente flexíveis da Tyrolit é possível processar praticamente todo e qualquer material. O acabamento fino das superfícies exige um preparo feito manualmente ou com uma lixadeira oscilante. No processamento de madeira, tinta e verniz, é recomendado o uso dos rolos lixa BASIC* para lixamento manual. | Recomendamos o uso dos rolos lixa na lixadeira oscilante para o acabamento fino de revestimentos, no alisamento e limpeza de compósitos e para um desbaste intermediário limpo. | Para preparo de superfícies manualmente ou com lixadeira oscilante | Para ajuste, alisamento, rebarbação leve, para superacabamento de revestimentos bem como para o preparo de superfícies em geral | [6 empty] | Solução perfeita para moagem a seco graças à distribuição aberta de grãos de óxido de alumínio em suporte de pano totalmente flexível | Utilização universal | Amplo mix
20811 | ROLL C JJ 50x50M A100 B01 ECO | Rolos de lixa | ST | 1 | Aço;Aço inoxidável;Madeira;Alumínio;Materiais compostos;Gelcoat;Plásticos / PVC | 9003170208116 | 9009010208117 | 21011318 | 31191501 | 68051000 | CN | [5 empty] | 2.019 | 2.019 | kg | Uso manual | ROLL-C |  | A | 100 |  | T x H | 50 x 50 | 0.0 | 50.0 | 50.0 | 709__roll_c_jx_50x25m_a40_b01_eco_mdb.jpg | 709__roll_c_jx_50x25m_a40_b01_eco_mdb.jpg | [6 empty] | TYROLIT Rolos tecidos A-B01 C JJ utilização universal 50 x 50 |  |  |  | Com os rolos lixa tecido altamente flexíveis da Tyrolit é possível processar praticamente todo e qualquer material. O acabamento fino das superfícies exige um preparo feito manualmente ou com uma lixadeira oscilante. No processamento de madeira, tinta e verniz, é recomendado o uso dos rolos lixa BASIC* para lixamento manual. | Recomendamos o uso dos rolos lixa na lixadeira oscilante para o acabamento fino de revestimentos, no alisamento e limpeza de compósitos e para um desbaste intermediário limpo. | Para preparo de superfícies manualmente ou com lixadeira oscilante | Para ajuste, alisamento, rebarbação leve, para superacabamento de revestimentos bem como para o preparo de superfícies em geral | [6 empty] | Solução perfeita para moagem a seco graças à distribuição aberta de grãos de óxido de alumínio em suporte de pano totalmente flexível | Utilização universal | Amplo mix
20813 | ROLL C JJ 50x50M A120 B01 ECO | Rolos de lixa | ST | 1 | Aço;Aço inoxidável;Madeira;Alumínio;Materiais compostos;Gelcoat;Plásticos / PVC | 9003170208130 | 9009010208131 | 21011318 | 31191501 | 68051000 | CN | [5 empty] | 1.922 | 1.922 | kg | Uso manual | ROLL-C |  | A | 120 |  | T x H | 50 x 50 | 0.0 | 50.0 | 50.0 | 709__roll_c_jx_50x25m_a40_b01_eco_mdb.jpg | 709__roll_c_jx_50x25m_a40_b01_eco_mdb.jpg | [6 empty] | TYROLIT Rolos tecidos A-B01 C JJ utilização universal 50 x 50 |  |  |  | Com os rolos lixa tecido altamente flexíveis da Tyrolit é possível processar praticamente todo e qualquer material. O acabamento fino das superfícies exige um preparo feito manualmente ou com uma lixadeira oscilante. No processamento de madeira, tinta e verniz, é recomendado o uso dos rolos lixa BASIC* para lixamento manual. | Recomendamos o uso dos rolos lixa na lixadeira oscilante para o acabamento fino de revestimentos, no alisamento e limpeza de compósitos e para um desbaste intermediário limpo. | Para preparo de superfícies manualmente ou com lixadeira oscilante | Para ajuste, alisamento, rebarbação leve, para superacabamento de revestimentos bem como para o preparo de superfícies em geral | [6 empty] | Solução perfeita para moagem a seco graças à distribuição aberta de grãos de óxido de alumínio em suporte de pano totalmente flexível | Utilização universal | Amplo mix
20816 | ROLL C JJ 50x50M A150 B01 ECO | Rolos de lixa | ST | 1 | Aço;Aço inoxidável;Madeira;Alumínio;Materiais compostos;Gelcoat;Plásticos / PVC | 9003170208161 | 9009010208162 | 21011318 | 31191501 | 68051000 | CN | [5 empty] | 1.727 | 1.727 | kg | Uso manual | ROLL-C |  | A | 150 |  | T x H | 50 x 50 | 0.0 | 50.0 | 50.0 | 709__roll_c_jx_50x25m_a40_b01_eco_mdb.jpg | 709__roll_c_jx_50x25m_a40_b01_eco_mdb.jpg | [6 empty] | TYROLIT Rolos tecidos A-B01 C JJ utilização universal 50 x 50 |  |  |  | Com os rolos lixa tecido altamente flexíveis da Tyrolit é possível processar praticamente todo e qualquer material. O acabamento fino das superfícies exige um preparo feito manualmente ou com uma lixadeira oscilante. No processamento de madeira, tinta e verniz, é recomendado o uso dos rolos lixa BASIC* para lixamento manual. | Recomendamos o uso dos rolos lixa na lixadeira oscilante para o acabamento fino de revestimentos, no alisamento e limpeza de compósitos e para um desbaste intermediário limpo. | Para preparo de superfícies manualmente ou com lixadeira oscilante | Para ajuste, alisamento, rebarbação leve, para superacabamento de revestimentos bem como para o preparo de superfícies em geral | [6 empty] | Solução perfeita para moagem a seco graças à distribuição aberta de grãos de óxido de alumínio em suporte de pano totalmente flexível | Utilização universal | Amplo mix
20817 | ROLL C JJ 50x50M A180 B01 ECO | Rolos de lixa | ST | 1 | Aço;Aço inoxidável;Madeira;Alumínio;Materiais compostos;Gelcoat;Plásticos / PVC | 9003170208178 | 9009010208179 | 21011318 | 31191501 | 68051000 | CN | [5 empty] | 1.514 | 1.514 | kg | Uso manual | ROLL-C |  | A | 180 |  | T x H | 50 x 50 | 0.0 | 50.0 | 50.0 | 709__roll_c_jx_50x25m_a40_b01_eco_mdb.jpg | 709__roll_c_jx_50x25m_a40_b01_eco_mdb.jpg | [6 empty] | TYROLIT Rolos tecidos A-B01 C JJ utilização universal 50 x 50 |  |  |  | Com os rolos lixa tecido altamente flexíveis da Tyrolit é possível processar praticamente todo e qualquer material. O acabamento fino das superfícies exige um preparo feito manualmente ou com uma lixadeira oscilante. No processamento de madeira, tinta e verniz, é recomendado o uso dos rolos lixa BASIC* para lixamento manual. | Recomendamos o uso dos rolos lixa na lixadeira oscilante para o acabamento fino de revestimentos, no alisamento e limpeza de compósitos e para um desbaste intermediário limpo. | Para preparo de superfícies manualmente ou com lixadeira oscilante | Para ajuste, alisamento, rebarbação leve, para superacabamento de revestimentos bem como para o preparo de superfícies em geral | [6 empty] | Solução perfeita para moagem a seco graças à distribuição aberta de grãos de óxido de alumínio em suporte de pano totalmente flexível | Utilização universal | Amplo mix
20819 | ROLO LIXA C JJ 50X50M A220 B01 ECO | Rolos de lixa | ST | 1 | Aço;Aço inoxidável;Madeira;Alumínio;Materiais compostos;Gelcoat;Plásticos / PVC | 9003170208192 | 9009010208193 | 21011318 | 31191501 | 68051000 | CN | [5 empty] | 1.359 | 1.359 | kg | Uso manual | ROLL-C |  | A | 220 |  | T x H | 50 x 50 | 0.0 | 50.0 | 50.0 | 709__roll_c_jx_50x25m_a40_b01_eco_mdb.jpg | 709__roll_c_jx_50x25m_a40_b01_eco_mdb.jpg | [6 empty] | TYROLIT Rolos tecidos A-B01 C JJ utilização universal 50 x 50 |  |  |  | Com os rolos lixa tecido altamente flexíveis da Tyrolit é possível processar praticamente todo e qualquer material. O acabamento fino das superfícies exige um preparo feito manualmente ou com uma lixadeira oscilante. No processamento de madeira, tinta e verniz, é recomendado o uso dos rolos lixa BASIC* para lixamento manual. | Recomendamos o uso dos rolos lixa na lixadeira oscilante para o acabamento fino de revestimentos, no alisamento e limpeza de compósitos e para um desbaste intermediário limpo. | Para preparo de superfícies manualmente ou com lixadeira oscilante | Para ajuste, alisamento, rebarbação leve, para superacabamento de revestimentos bem como para o preparo de superfícies em geral | [6 empty] | Solução perfeita para moagem a seco graças à distribuição aberta de grãos de óxido de alumínio em suporte de pano totalmente flexível | Utilização universal | Amplo mix
20821 | ROLL C JJ 50x50M A240 B01 ECO | Rolos de lixa | ST | 1 | Aço;Aço inoxidável;Madeira;Alumínio;Materiais compostos;Gelcoat;Plásticos / PVC | 9003170208215 | 9009010208216 | 21011318 | 31191501 | 68051000 | CN | [5 empty] | 1.262 | 1.262 | kg | Uso manual | ROLL-C |  | A | 240 |  | T x H | 50 x 50 | 0.0 | 50.0 | 50.0 | 709__roll_c_jx_50x25m_a40_b01_eco_mdb.jpg | 709__roll_c_jx_50x25m_a40_b01_eco_mdb.jpg | [6 empty] | TYROLIT Rolos tecidos A-B01 C JJ utilização universal 50 x 50 |  |  |  | Com os rolos lixa tecido altamente flexíveis da Tyrolit é possível processar praticamente todo e qualquer material. O acabamento fino das superfícies exige um preparo feito manualmente ou com uma lixadeira oscilante. No processamento de madeira, tinta e verniz, é recomendado o uso dos rolos lixa BASIC* para lixamento manual. | Recomendamos o uso dos rolos lixa na lixadeira oscilante para o acabamento fino de revestimentos, no alisamento e limpeza de compósitos e para um desbaste intermediário limpo. | Para preparo de superfícies manualmente ou com lixadeira oscilante | Para ajuste, alisamento, rebarbação leve, para superacabamento de revestimentos bem como para o preparo de superfícies em geral | [6 empty] | Solução perfeita para moagem a seco graças à distribuição aberta de grãos de óxido de alumínio em suporte de pano totalmente flexível | Utilização universal | Amplo mix
20822 | ROLL C JJ 50x50M A320 B01 ECO | Rolos de lixa | ST | 1 | Aço;Aço inoxidável;Madeira;Alumínio;Materiais compostos;Gelcoat;Plásticos / PVC | 9003170208222 | 9009010208223 | 21011318 | 31191501 | 68051000 | CN | [5 empty] | 1.126 | 1.126 | kg | Uso manual | ROLL-C |  | A | 320 |  | T x H | 50 x 50 | 0.0 | 50.0 | 50.0 | 709__roll_c_jx_50x25m_a40_b01_eco_mdb.jpg | 709__roll_c_jx_50x25m_a40_b01_eco_mdb.jpg | [6 empty] | TYROLIT Rolos tecidos A-B01 C JJ utilização universal 50 x 50 |  |  |  | Com os rolos lixa tecido altamente flexíveis da Tyrolit é possível processar praticamente todo e qualquer material. O acabamento fino das superfícies exige um preparo feito manualmente ou com uma lixadeira oscilante. No processamento de madeira, tinta e verniz, é recomendado o uso dos rolos lixa BASIC* para lixamento manual. | Recomendamos o uso dos rolos lixa na lixadeira oscilante para o acabamento fino de revestimentos, no alisamento e limpeza de compósitos e para um desbaste intermediário limpo. | Para preparo de superfícies manualmente ou com lixadeira oscilante | Para ajuste, alisamento, rebarbação leve, para superacabamento de revestimentos bem como para o preparo de superfícies em geral | [6 empty] | Solução perfeita para moagem a seco graças à distribuição aberta de grãos de óxido de alumínio em suporte de pano totalmente flexível | Utilização universal | Amplo mix
20824 | ROLL C JJ 50x50M A400 B01 ECO | Rolos de lixa | ST | 1 | Aço;Aço inoxidável;Madeira;Alumínio;Materiais compostos;Gelcoat;Plásticos / PVC | 9003170208246 | 9009010208247 | 21011318 | 31191501 | 68051000 | CN | [5 empty] | 1.009 | 1.009 | kg | Uso manual | ROLL-C |  | A | 400 |  | T x H | 50 x 50 | 0.0 | 50.0 | 50.0 | 709__roll_c_jx_50x25m_a40_b01_eco_mdb.jpg | 709__roll_c_jx_50x25m_a40_b01_eco_mdb.jpg | [6 empty] | TYROLIT Rolos tecidos A-B01 C JJ utilização universal 50 x 50 |  |  |  | Com os rolos lixa tecido altamente flexíveis da Tyrolit é possível processar praticamente todo e qualquer material. O acabamento fino das superfícies exige um preparo feito manualmente ou com uma lixadeira oscilante. No processamento de madeira, tinta e verniz, é recomendado o uso dos rolos lixa BASIC* para lixamento manual. | Recomendamos o uso dos rolos lixa na lixadeira oscilante para o acabamento fino de revestimentos, no alisamento e limpeza de compósitos e para um desbaste intermediário limpo. | Para preparo de superfícies manualmente ou com lixadeira oscilante | Para ajuste, alisamento, rebarbação leve, para superacabamento de revestimentos bem como para o preparo de superfícies em geral | [6 empty] | Solução perfeita para moagem a seco graças à distribuição aberta de grãos de óxido de alumínio em suporte de pano totalmente flexível | Utilização universal | Amplo mix
20832 | FOLHA LIXA C JJ 230X280 A60 B01 | Folhas flexiveis | ST | 50 | Madeira;Materiais compostos;Gelcoat;Plásticos / PVC;Tinta / verniz | 9003170208321 | 9009010208322 | 21011318 | 31191501 | 68051000 | CN | [5 empty] | 0.063 | 0.063 | kg | Uso manual | SHEET-C |  | A | 60 |  | T x H | 230 x 280 | 0.0 | 230.0 | 280.0 | 732__sheet_c_jx_230x280_a120_b01_mdb.jpg | 732__sheet_c_jx_230x280_a120_b01_mdb.jpg | [10 empty] | Com as folhas de tecidos altamente flexíveis da Tyrolit é possível processar praticamente todo e qualquer material. O acabamento fino das superfícies exige um preparo feito manualmente ou com uma lixadeira. No processamento de madeira, tinta e verniz, é recomendado o uso dos folhas de tecido BASIC*. | Os nossos produtos também podem ser utilizados para o acabamento de revestimentos ou ainda para o polimento e limpeza de compostos. | Para preparo de superfícies manualmente ou com lixadeira oscilante | Para ajuste, alisamento, rebarbação leve, para superacabamento de revestimentos bem como para o preparo de superfícies em geral | [6 empty] | Solução perfeita para desbaste a seco graças à distribuição aberta de grãos de óxido de alumínio sobre suporte de algodão semiflexível | Utilização universal | Amplo mix
20833 | SHEET C JJ 230x280 A80 B01 | Folhas flexiveis | ST | 50 | Madeira;Materiais compostos;Gelcoat;Plásticos / PVC;Tinta / verniz | 9003170208338 | 9009010208339 | 21011318 | 31191501 | 68051000 | CN | [5 empty] | 0.052 | 0.052 | kg | Uso manual | SHEET-C |  | A | 80 |  | T x H | 230 x 280 | 0.0 | 230.0 | 280.0 | 732__sheet_c_jx_230x280_a120_b01_mdb.jpg | 732__sheet_c_jx_230x280_a120_b01_mdb.jpg | [10 empty] | Com as folhas de tecidos altamente flexíveis da Tyrolit é possível processar praticamente todo e qualquer material. O acabamento fino das superfícies exige um preparo feito manualmente ou com uma lixadeira. No processamento de madeira, tinta e verniz, é recomendado o uso dos folhas de tecido BASIC*. | Os nossos produtos também podem ser utilizados para o acabamento de revestimentos ou ainda para o polimento e limpeza de compostos. | Para preparo de superfícies manualmente ou com lixadeira oscilante | Para ajuste, alisamento, rebarbação leve, para superacabamento de revestimentos bem como para o preparo de superfícies em geral | [6 empty] | Solução perfeita para desbaste a seco graças à distribuição aberta de grãos de óxido de alumínio sobre suporte de algodão semiflexível | Utilização universal | Amplo mix
20834 | FOLHA LIXA C JJ 230X280 A100 B01 | Folhas flexiveis | ST | 50 | Madeira;Materiais compostos;Gelcoat;Plásticos / PVC;Tinta / verniz | 9003170208345 | 9009010208346 | 21011318 | 31191501 | 68051000 | CN | [5 empty] | 0.05 | 0.05 | kg | Uso manual | SHEET-C |  | A | 100 |  | T x H | 230 x 280 | 0.0 | 230.0 | 280.0 | 732__sheet_c_jx_230x280_a120_b01_mdb.jpg | 732__sheet_c_jx_230x280_a120_b01_mdb.jpg | [10 empty] | Com as folhas de tecidos altamente flexíveis da Tyrolit é possível processar praticamente todo e qualquer material. O acabamento fino das superfícies exige um preparo feito manualmente ou com uma lixadeira. No processamento de madeira, tinta e verniz, é recomendado o uso dos folhas de tecido BASIC*. | Os nossos produtos também podem ser utilizados para o acabamento de revestimentos ou ainda para o polimento e limpeza de compostos. | Para preparo de superfícies manualmente ou com lixadeira oscilante | Para ajuste, alisamento, rebarbação leve, para superacabamento de revestimentos bem como para o preparo de superfícies em geral | [6 empty] | Solução perfeita para desbaste a seco graças à distribuição aberta de grãos de óxido de alumínio sobre suporte de algodão semiflexível | Utilização universal | Amplo mix
20835 | FOLHA LIXA C JJ 230X280 A120 B01 | Folhas flexiveis | ST | 50 | Madeira;Materiais compostos;Gelcoat;Plásticos / PVC;Tinta / verniz | 9003170208352 | 9009010208353 | 21011318 | 31191501 | 68051000 | CN | [5 empty] | 0.045 | 0.045 | kg | Uso manual | SHEET-C |  | A | 120 |  | T x H | 230 x 280 | 0.0 | 230.0 | 280.0 | 732__sheet_c_jx_230x280_a120_b01_mdb.jpg | 732__sheet_c_jx_230x280_a120_b01_mdb.jpg | [10 empty] | Com as folhas de tecidos altamente flexíveis da Tyrolit é possível processar praticamente todo e qualquer material. O acabamento fino das superfícies exige um preparo feito manualmente ou com uma lixadeira. No processamento de madeira, tinta e verniz, é recomendado o uso dos folhas de tecido BASIC*. | Os nossos produtos também podem ser utilizados para o acabamento de revestimentos ou ainda para o polimento e limpeza de compostos. | Para preparo de superfícies manualmente ou com lixadeira oscilante | Para ajuste, alisamento, rebarbação leve, para superacabamento de revestimentos bem como para o preparo de superfícies em geral | [6 empty] | Solução perfeita para desbaste a seco graças à distribuição aberta de grãos de óxido de alumínio sobre suporte de algodão semiflexível | Utilização universal | Amplo mix
20836 | FOLHA LIXA C JJ 230X280 A150 B01 | Folhas flexiveis | ST | 50 | Madeira;Materiais compostos;Gelcoat;Plásticos / PVC;Tinta / verniz | 9003170208369 | 9009010208360 | 21011318 | 31191501 | 68051000 | CN | [5 empty] | 0.039 | 0.039 | kg | Uso manual | SHEET-C |  | A | 150 |  | T x H | 230 x 280 | 0.0 | 230.0 | 280.0 | 732__sheet_c_jx_230x280_a120_b01_mdb.jpg | 732__sheet_c_jx_230x280_a120_b01_mdb.jpg | [10 empty] | Com as folhas de tecidos altamente flexíveis da Tyrolit é possível processar praticamente todo e qualquer material. O acabamento fino das superfícies exige um preparo feito manualmente ou com uma lixadeira. No processamento de madeira, tinta e verniz, é recomendado o uso dos folhas de tecido BASIC*. | Os nossos produtos também podem ser utilizados para o acabamento de revestimentos ou ainda para o polimento e limpeza de compostos. | Para preparo de superfícies manualmente ou com lixadeira oscilante | Para ajuste, alisamento, rebarbação leve, para superacabamento de revestimentos bem como para o preparo de superfícies em geral | [6 empty] | Solução perfeita para desbaste a seco graças à distribuição aberta de grãos de óxido de alumínio sobre suporte de algodão semiflexível | Utilização universal | Amplo mix
20842 | FOLHA LIXA C JJ 230X280 A180 B01 | Folhas flexiveis | ST | 50 | Madeira;Materiais compostos;Gelcoat;Plásticos / PVC;Tinta / verniz | 9003170208420 | 9009010208421 | 21011318 | 31191501 | 68051000 | CN | [5 empty] | 0.035 | 0.035 | kg | Uso manual | SHEET-C |  | A | 180 |  | T x H | 230 x 280 | 0.0 | 230.0 | 280.0 | 732__sheet_c_jx_230x280_a120_b01_mdb.jpg | 732__sheet_c_jx_230x280_a120_b01_mdb.jpg | [10 empty] | Com as folhas de tecidos altamente flexíveis da Tyrolit é possível processar praticamente todo e qualquer material. O acabamento fino das superfícies exige um preparo feito manualmente ou com uma lixadeira. No processamento de madeira, tinta e verniz, é recomendado o uso dos folhas de tecido BASIC*. | Os nossos produtos também podem ser utilizados para o acabamento de revestimentos ou ainda para o polimento e limpeza de compostos. | Para preparo de superfícies manualmente ou com lixadeira oscilante | Para ajuste, alisamento, rebarbação leve, para superacabamento de revestimentos bem como para o preparo de superfícies em geral | [6 empty] | Solução perfeita para desbaste a seco graças à distribuição aberta de grãos de óxido de alumínio sobre suporte de algodão semiflexível | Utilização universal | Amplo mix
20844 | FOLHA LIXA C JJ 230X280 A220 B01 | Folhas flexiveis | ST | 50 | Madeira;Materiais compostos;Gelcoat;Plásticos / PVC;Tinta / verniz | 9003170208444 | 9009010208445 | 21011318 | 31191501 | 68051000 | CN | [5 empty] | 0.035 | 0.035 | kg | Uso manual | SHEET-C |  | A | 220 |  | T x H | 230 x 280 | 0.0 | 230.0 | 280.0 | 732__sheet_c_jx_230x280_a120_b01_mdb.jpg | 732__sheet_c_jx_230x280_a120_b01_mdb.jpg | [10 empty] | Com as folhas de tecidos altamente flexíveis da Tyrolit é possível processar praticamente todo e qualquer material. O acabamento fino das superfícies exige um preparo feito manualmente ou com uma lixadeira. No processamento de madeira, tinta e verniz, é recomendado o uso dos folhas de tecido BASIC*. | Os nossos produtos também podem ser utilizados para o acabamento de revestimentos ou ainda para o polimento e limpeza de compostos. | Para preparo de superfícies manualmente ou com lixadeira oscilante | Para ajuste, alisamento, rebarbação leve, para superacabamento de revestimentos bem como para o preparo de superfícies em geral | [6 empty] | Solução perfeita para desbaste a seco graças à distribuição aberta de grãos de óxido de alumínio sobre suporte de algodão semiflexível | Utilização universal | Amplo mix
20851 | FOLHA LIXA C JJ 230X280 A240 B01 | Folhas flexiveis | ST | 50 | Madeira;Materiais compostos;Gelcoat;Plásticos / PVC;Tinta / verniz | 9003170208512 | 9009010208513 | 21011318 | 31191501 | 68051000 | CN | [5 empty] | 0.029 | 0.029 | kg | Uso manual | SHEET-C |  | A | 240 |  | T x H | 230 x 280 | 0.0 | 230.0 | 280.0 | 732__sheet_c_jx_230x280_a120_b01_mdb.jpg | 732__sheet_c_jx_230x280_a120_b01_mdb.jpg | [10 empty] | Com as folhas de tecidos altamente flexíveis da Tyrolit é possível processar praticamente todo e qualquer material. O acabamento fino das superfícies exige um preparo feito manualmente ou com uma lixadeira. No processamento de madeira, tinta e verniz, é recomendado o uso dos folhas de tecido BASIC*. | Os nossos produtos também podem ser utilizados para o acabamento de revestimentos ou ainda para o polimento e limpeza de compostos. | Para preparo de superfícies manualmente ou com lixadeira oscilante | Para ajuste, alisamento, rebarbação leve, para superacabamento de revestimentos bem como para o preparo de superfícies em geral | [6 empty] | Solução perfeita para desbaste a seco graças à distribuição aberta de grãos de óxido de alumínio sobre suporte de algodão semiflexível | Utilização universal | Amplo mix
20860 | SHEET C JJ 230x280 A320 B01 | Folhas flexiveis | ST | 50 | Madeira;Materiais compostos;Gelcoat;Plásticos / PVC;Tinta / verniz | 9003170208604 | 9009010208605 | 21011318 | 31191501 | 68051000 | CN | [5 empty] | 0.026 | 0.026 | kg | Uso manual | SHEET-C |  | A | 320 |  | T x H | 230 x 280 | 0.0 | 230.0 | 280.0 | 732__sheet_c_jx_230x280_a120_b01_mdb.jpg | 732__sheet_c_jx_230x280_a120_b01_mdb.jpg | [10 empty] | Com as folhas de tecidos altamente flexíveis da Tyrolit é possível processar praticamente todo e qualquer material. O acabamento fino das superfícies exige um preparo feito manualmente ou com uma lixadeira. No processamento de madeira, tinta e verniz, é recomendado o uso dos folhas de tecido BASIC*. | Os nossos produtos também podem ser utilizados para o acabamento de revestimentos ou ainda para o polimento e limpeza de compostos. | Para preparo de superfícies manualmente ou com lixadeira oscilante | Para ajuste, alisamento, rebarbação leve, para superacabamento de revestimentos bem como para o preparo de superfícies em geral | [6 empty] | Solução perfeita para desbaste a seco graças à distribuição aberta de grãos de óxido de alumínio sobre suporte de algodão semiflexível | Utilização universal | Amplo mix
20868 | FOLHA LIXA C JJ 230X280 A400 B01 | Folhas flexiveis | ST | 50 | Madeira;Materiais compostos;Gelcoat;Plásticos / PVC;Tinta / verniz | 9003170208680 | 9009010208681 | 21011318 | 31191501 | 68051000 | CN | [5 empty] | 0.026 | 0.026 | kg | Uso manual | SHEET-C |  | A | 400 |  | T x H | 230 x 280 | 0.0 | 230.0 | 280.0 | 732__sheet_c_jx_230x280_a120_b01_mdb.jpg | 732__sheet_c_jx_230x280_a120_b01_mdb.jpg | [10 empty] | Com as folhas de tecidos altamente flexíveis da Tyrolit é possível processar praticamente todo e qualquer material. O acabamento fino das superfícies exige um preparo feito manualmente ou com uma lixadeira. No processamento de madeira, tinta e verniz, é recomendado o uso dos folhas de tecido BASIC*. | Os nossos produtos também podem ser utilizados para o acabamento de revestimentos ou ainda para o polimento e limpeza de compostos. | Para preparo de superfícies manualmente ou com lixadeira oscilante | Para ajuste, alisamento, rebarbação leve, para superacabamento de revestimentos bem como para o preparo de superfícies em geral | [6 empty] | Solução perfeita para desbaste a seco graças à distribuição aberta de grãos de óxido de alumínio sobre suporte de algodão semiflexível | Utilização universal | Amplo mix
21094 | 52W 10x32-6x40 A46S4B84 | Mós montadas | ST | 25 | Materiais de moldagem | 9003170210942 | 9009010210943 | 21011316 | 31191510 | 68042212 | DE | Nordrhein-Westfalen | 50.0 | m/s |  |  | 0.007 | 0.006 | kg | Retíficadora reta | 52W-179 |  | A | 46 | B | D x T - S x L | 10 x 32 - 6 x 40 | 10.0 | 32.0 | 0.0 | 415__52zy_32x40-6x40_a36q4b84_tn2249_mdb.jpg | 415__52zy_32x40-6x40_a36q4b84_tn2249_mdb.jpg | [6 empty] | TYROLIT Pontas de desbaste resinoides para ferro fundido 10 x 32 - 6 x 40 |  |  |  | As pontas montadas resinoides PREMIUM*** (marrom-escuro) agem como amortecedoras de vibração por causa de sua composição e por isso apresentam baixa sensibilidade a impacto. Por sua qualidade excepcional, essas pontas são adequadas para rebarbação, chanframento e biselamento em materiais de ferro fundido. | Por causa do seu ligante, são especialmente indicadas para peças fundidas. Velocidade operacional máxima: 50 m/s | Para trabalhos em ferro fundido como rebarbação, chanfradura e biselamento |  |  | Tamanho de grão 20-46 para desbaste grosso | Observar os vários graus de dureza conforme a especificação: •P: para alta agressividade •Q: utilização universal •S: para alta durabilidade | Respeitar a velocidade operacional máxima de 50 m/s |  |  | Pontas de desbaste resinoides têm efeito amortecedor da vibração devido à sua composição e, por isso, apresentam baixa sensibilidade a impacto | Particularmente adequadas para locais de difícil acesso | Elevada eficiência econômica
21125 | 52W 13x40-6x40 A46S4B84 | Mós montadas | ST | 25 | Materiais de moldagem | 9003170211253 | 9009010211254 | 21011316 | 31191510 | 68042212 | DE | Nordrhein-Westfalen | 50.0 | m/s |  |  | 0.015 | 0.013 | kg | Retíficadora reta | 52W-188 |  | A | 46 | B | D x T - S x L | 13 x 40 - 6 x 40 | 13.0 | 40.0 | 0.0 | 415__52zy_32x40-6x40_a36q4b84_tn2249_mdb.jpg | 415__52zy_32x40-6x40_a36q4b84_tn2249_mdb.jpg | [6 empty] | TYROLIT Pontas de desbaste resinoides para ferro fundido 13 x 40 - 6 x 40 |  |  |  | As pontas montadas resinoides PREMIUM*** (marrom-escuro) agem como amortecedoras de vibração por causa de sua composição e por isso apresentam baixa sensibilidade a impacto. Por sua qualidade excepcional, essas pontas são adequadas para rebarbação, chanframento e biselamento em materiais de ferro fundido. | Por causa do seu ligante, são especialmente indicadas para peças fundidas. Velocidade operacional máxima: 50 m/s | Para trabalhos em ferro fundido como rebarbação, chanfradura e biselamento |  |  | Tamanho de grão 20-46 para desbaste grosso | Observar os vários graus de dureza conforme a especificação: •P: para alta agressividade •Q: utilização universal •S: para alta durabilidade | Respeitar a velocidade operacional máxima de 50 m/s |  |  | Pontas de desbaste resinoides têm efeito amortecedor da vibração devido à sua composição e, por isso, apresentam baixa sensibilidade a impacto | Particularmente adequadas para locais de difícil acesso | Elevada eficiência econômica
21137 | 52W 16x25-6x40 A46S4B84 | Mós montadas | ST | 25 | Materiais de moldagem | 9003170211376 | 9009010211377 | 21011316 | 31191510 | 68042212 | DE | Nordrhein-Westfalen | 50.0 | m/s |  |  | 0.014 | 0.013 | kg | Retíficadora reta | 52W-196 |  | A | 46 | B | D x T - S x L | 16 x 25 - 6 x 40 | 16.0 | 25.0 | 0.0 | 415__52zy_32x40-6x40_a36q4b84_tn2249_mdb.jpg | 415__52zy_32x40-6x40_a36q4b84_tn2249_mdb.jpg | [6 empty] | TYROLIT Pontas de desbaste resinoides para ferro fundido 16 x 25 - 6 x 40 |  |  |  | As pontas montadas resinoides PREMIUM*** (marrom-escuro) agem como amortecedoras de vibração por causa de sua composição e por isso apresentam baixa sensibilidade a impacto. Por sua qualidade excepcional, essas pontas são adequadas para rebarbação, chanframento e biselamento em materiais de ferro fundido. | Por causa do seu ligante, são especialmente indicadas para peças fundidas. Velocidade operacional máxima: 50 m/s | Para trabalhos em ferro fundido como rebarbação, chanfradura e biselamento |  |  | Tamanho de grão 20-46 para desbaste grosso | Observar os vários graus de dureza conforme a especificação: •P: para alta agressividade •Q: utilização universal •S: para alta durabilidade | Respeitar a velocidade operacional máxima de 50 m/s |  |  | Pontas de desbaste resinoides têm efeito amortecedor da vibração devido à sua composição e, por isso, apresentam baixa sensibilidade a impacto | Particularmente adequadas para locais de difícil acesso | Elevada eficiência econômica
21160 | 52W 20x25-6x40 A46S4B84 | Mós montadas | ST | 25 | Materiais de moldagem | 9003170211604 | 9009010211605 | 21011316 | 31191510 | 68042212 | DE | Nordrhein-Westfalen | 50.0 | m/s |  |  | 0.022 | 0.02 | kg | Retíficadora reta | 52W-205 |  | A | 46 | B | D x T - S x L | 20 x 25 - 6 x 40 | 20.0 | 25.0 | 0.0 | 415__52zy_32x40-6x40_a36q4b84_tn2249_mdb.jpg | 415__52zy_32x40-6x40_a36q4b84_tn2249_mdb.jpg | [6 empty] | TYROLIT Pontas de desbaste resinoides para ferro fundido 20 x 25 - 6 x 40 |  |  |  | As pontas montadas resinoides PREMIUM*** (marrom-escuro) agem como amortecedoras de vibração por causa de sua composição e por isso apresentam baixa sensibilidade a impacto. Por sua qualidade excepcional, essas pontas são adequadas para rebarbação, chanframento e biselamento em materiais de ferro fundido. | Por causa do seu ligante, são especialmente indicadas para peças fundidas. Velocidade operacional máxima: 50 m/s | Para trabalhos em ferro fundido como rebarbação, chanfradura e biselamento |  |  | Tamanho de grão 20-46 para desbaste grosso | Observar os vários graus de dureza conforme a especificação: •P: para alta agressividade •Q: utilização universal •S: para alta durabilidade | Respeitar a velocidade operacional máxima de 50 m/s |  |  | Pontas de desbaste resinoides têm efeito amortecedor da vibração devido à sua composição e, por isso, apresentam baixa sensibilidade a impacto | Particularmente adequadas para locais de difícil acesso | Elevada eficiência econômica
21192 | 52W 25x25-6x40 A46S4B84 | Mós montadas | ST | 25 | Materiais de moldagem | 9003170211925 | 9009010211926 | 21011316 | 31191510 | 68042212 | DE | Nordrhein-Westfalen | 50.0 | m/s |  |  | 0.034 | 0.031 | kg | Retíficadora reta | 52W-220 |  | A | 46 | B | D x T - S x L | 25 x 25 - 6 x 40 | 25.0 | 25.0 | 0.0 | 415__52zy_32x40-6x40_a36q4b84_tn2249_mdb.jpg | 415__52zy_32x40-6x40_a36q4b84_tn2249_mdb.jpg | [6 empty] | TYROLIT Pontas de desbaste resinoides para ferro fundido 25 x 25 - 6 x 40 |  |  |  | As pontas montadas resinoides PREMIUM*** (marrom-escuro) agem como amortecedoras de vibração por causa de sua composição e por isso apresentam baixa sensibilidade a impacto. Por sua qualidade excepcional, essas pontas são adequadas para rebarbação, chanframento e biselamento em materiais de ferro fundido. | Por causa do seu ligante, são especialmente indicadas para peças fundidas. Velocidade operacional máxima: 50 m/s | Para trabalhos em ferro fundido como rebarbação, chanfradura e biselamento |  |  | Tamanho de grão 20-46 para desbaste grosso | Observar os vários graus de dureza conforme a especificação: •P: para alta agressividade •Q: utilização universal •S: para alta durabilidade | Respeitar a velocidade operacional máxima de 50 m/s |  |  | Pontas de desbaste resinoides têm efeito amortecedor da vibração devido à sua composição e, por isso, apresentam baixa sensibilidade a impacto | Particularmente adequadas para locais de difícil acesso | Elevada eficiência econômica
21202 | 52W 25x40-6x40 A46S4B84 | Mós montadas | ST | 25 | Materiais de moldagem | 9003170212021 | 9009010212022 | 21011316 | 31191510 | 68042212 | DE | Nordrhein-Westfalen | 50.0 | m/s |  |  | 0.054 | 0.05 | kg | Retíficadora reta | 52W-221 |  | A | 46 | B | D x T - S x L | 25 x 40 - 6 x 40 | 25.0 | 40.0 | 0.0 | 415__52zy_32x40-6x40_a36q4b84_tn2249_mdb.jpg | 415__52zy_32x40-6x40_a36q4b84_tn2249_mdb.jpg | [6 empty] | TYROLIT Pontas de desbaste resinoides para ferro fundido 25 x 40 - 6 x 40 |  |  |  | As pontas montadas resinoides PREMIUM*** (marrom-escuro) agem como amortecedoras de vibração por causa de sua composição e por isso apresentam baixa sensibilidade a impacto. Por sua qualidade excepcional, essas pontas são adequadas para rebarbação, chanframento e biselamento em materiais de ferro fundido. | Por causa do seu ligante, são especialmente indicadas para peças fundidas. Velocidade operacional máxima: 50 m/s | Para trabalhos em ferro fundido como rebarbação, chanfradura e biselamento |  |  | Tamanho de grão 20-46 para desbaste grosso | Observar os vários graus de dureza conforme a especificação: •P: para alta agressividade •Q: utilização universal •S: para alta durabilidade | Respeitar a velocidade operacional máxima de 50 m/s |  |  | Pontas de desbaste resinoides têm efeito amortecedor da vibração devido à sua composição e, por isso, apresentam baixa sensibilidade a impacto | Particularmente adequadas para locais de difícil acesso | Elevada eficiência econômica
21239 | 52W 40x13-6x40 A46S4B84 | Mós montadas | ST | 25 | Materiais de moldagem | 9003170212397 | 9009010212398 | 21011316 | 31191510 | 68042212 | DE | Nordrhein-Westfalen | 50.0 | m/s |  |  | 0.045 | 0.041 | kg | Retíficadora reta | 52W-236 |  | A | 46 | B | D x T - S x L | 40 x 13 - 6 x 40 | 40.0 | 13.0 | 0.0 | 415__52zy_32x40-6x40_a36q4b84_tn2249_mdb.jpg | 415__52zy_32x40-6x40_a36q4b84_tn2249_mdb.jpg | [6 empty] | TYROLIT Pontas de desbaste resinoides para ferro fundido 40 x 13 - 6 x 40 |  |  |  | As pontas montadas resinoides PREMIUM*** (marrom-escuro) agem como amortecedoras de vibração por causa de sua composição e por isso apresentam baixa sensibilidade a impacto. Por sua qualidade excepcional, essas pontas são adequadas para rebarbação, chanframento e biselamento em materiais de ferro fundido. | Por causa do seu ligante, são especialmente indicadas para peças fundidas. Velocidade operacional máxima: 50 m/s | Para trabalhos em ferro fundido como rebarbação, chanfradura e biselamento |  |  | Tamanho de grão 20-46 para desbaste grosso | Observar os vários graus de dureza conforme a especificação: •P: para alta agressividade •Q: utilização universal •S: para alta durabilidade | Respeitar a velocidade operacional máxima de 50 m/s |  |  | Pontas de desbaste resinoides têm efeito amortecedor da vibração devido à sua composição e, por isso, apresentam baixa sensibilidade a impacto | Particularmente adequadas para locais de difícil acesso | Elevada eficiência econômica
21262 | SETB Polishing 115 | Polimento | ST | 1 | Aço;Aço inoxidável;Alumínio | 9003170212625 | 9009010212626 | 21011313 | 31191506 | 68053000 | KR | [5 empty] | 0.6 | 0.6 | kg | Rebarbadora | MSET |  |  | 0 |  | D x T x H | 115 x 105 x 22,23 | 115.0 | 105.0 | 22.23 | 681__polishing_programm_52433_set_1_mdb.jpg | 681__polishing_programm_52433_set_1_mdb.jpg |  |  |  | 681__polishing_programm_52433_set_2_mdb.jpg | [6 empty] | O PROGRAMA DE POLIMENTO da Tyrolit propicia uma superfície com alto brilho perfeita em poucas etapas. O fato de evitar o empastamento dos discos proporciona uma durabilidade acima da média. O desbaste bastante frio graças às lamelas especiais é o responsável pela qualidade excepcional da superfície. | Adicionalmente, ele também oferece uma proteção de trabalho especialmente elevada decorrente de baixa geração de calor, carga sonora e desenvolvimento de pó. | Brilho espetacular em três etapas - Pastas de polimento para o polimento complementar de aço, aço inoxidável e metais não ferrosos | Conjunto (21262 - 115mm): 742157 Medium (Conditioning) ¦ 742380 Fein-P (Pre-Polish) ¦ 742378 SHF (Polish) ¦ 741291 S-Polish (Polish Paste) | Conjunto (52433 - 125mm): 742153 Medium (Conditioning) ¦ 742384 Fein-P (Pre-Polish) ¦ 742375 SHF (Polish) ¦ 741291 S-Polish (Polish-Paste) | [5 empty] | Etapa 1 — Discos PREMIUM CONDITIONING: Remoção de riscos grosseiros — a estrutura tridimensional das lamelas evita obstruções e depósitos nos discos | Etapa 2 — Discos PREMIUM PRE-POLISH: Preparo para o polimento — o disco adapta-se otimamente à superfície oferecendo uma base perfeita para o polimento | Etapa 3 — Discos PREMIUM POLISH: Polimento para brilho perfeito — várias pastas de polimento possibilitam o processamento de diferentes materiais
21381 | 100 SFL 00000 42x22,23 | Discos de fibra | ST | 1 | Independente do material | 9003170213813 | 9009010213814 | 21011390 | 31191500 | 73269098 | BG | [5 empty] | 0.137 | 0.137 | kg | Rebarbadora | 100 SFL |  |  | 0 |  | D x H | 42 x 22,23 | 42.0 | 0.0 | 22.23 | 688__accessories_natural_fiber_disc_tn21381.jpg | 688__accessories_natural_fiber_disc_tn21381.jpg | [6 empty] | TYROLIT Acessórios para discos de fibra natural 42 |  |  |  | Em função da grande distância entre disco e máquina, é possível processar superfícies planas em um ângulo de desbaste mínimo. Para obter isso, utilize o nosso acessório para discos de fibra natural PREMIUM***. O acessório pode ser combinado com todos os diâmetros de disco. |  | Perfeitamente indicado para estabelecer a distância ideal entre disco e retífica angular | [7 empty] | Possibilita a usinagem de superfícies planas com ângulo de inclinação mínimo | Combinável com todos os diâmetros de disco
22257 | 1 150x20x32 C150-BE16 | Ferramentas de polimento de bancada | ST | 1 | Aço;Aço inoxidável;Materiais de moldagem;HSS;Carboneto de tungstênio | 9003170222570 | 9009010222571 | 21011311 | 31191506 | 68042250 | AT | T | 32.0 | m/s |  |  | 0.51 | 0.476 | kg | Esmeril de bancada | 1 |  | C | 150 | BE | D x T x H | 150 x 20 x 32 | 150.0 | 20.0 | 32.0 | 858__1_fine_grinding_and_polishing_wheels_front_mdb.jpg | 858__1_fine_grinding_and_polishing_wheels_front_mdb.jpg | [11 empty] | A especificação soft elastic deste rebolo permitem acompanhar perfeitamente os contornos da peça obra sem alterar a geometria da superfície. Utilização para polimento, lixamento, desbaste, rebarbação, fosqueamento e remoção. Entretanto, não é adequado para remoção de rebarbas grandes ou altas taxas de remoção de material. | [8 empty] | Uso universal | Fácil perfilação | Para perfis retos e com baixa profundidade.
22411 | 1 200x25x32 C400-BE15 | Ferramentas de polimento de bancada | ST | 1 | Aço;Aço inoxidável;Materiais de moldagem;HSS;Carboneto de tungstênio | 9003170224116 | 9009010224117 | 21011311 | 31191502 | 68042250 | AT | T | 20.0 | m/s |  |  | 0.926 | 0.926 | kg | Esmeril de bancada | 1 |  | C | 400 | BE | D x T x H | 200 x 25 x 32 | 200.0 | 25.0 | 32.0 | 858__1_fine_grinding_and_polishing_wheels_front_mdb.jpg | 858__1_fine_grinding_and_polishing_wheels_front_mdb.jpg | [11 empty] | A especificação soft elastic deste rebolo permitem acompanhar perfeitamente os contornos da peça obra sem alterar a geometria da superfície. Utilização para polimento, lixamento, desbaste, rebarbação, fosqueamento e remoção. Entretanto, não é adequado para remoção de rebarbas grandes ou altas taxas de remoção de material. | [8 empty] | Uso universal | Fácil perfilação | Para perfis retos e com baixa profundidade.
23469 | 52TDW 60X15X20-6X30 M0,3 P | Escovas copo | ST | 25 | Alumínio | 9003170234696 | 9009010234697 | 21011317 | 31191510 | 96035000 | GB | [5 empty] | 0.092 | 0.085 | kg | Retíficadora reta | 52TDW |  | M | 0 |  | D x L x H - GE x I | 60 x 15 x 20 - 6 x 30 | 60.0 | 15.0 | 0.0 | 440__52tdw_50x10-20-6_m3_tn23470_iso_mdb.jpg | 440__52tdw_50x10-20-6_m3_tn23470_iso_mdb.jpg | 440__52tdw_50x10x20-6_m3_tn23470_front_mdb.jpg | 440__52tdw_50x10x20-6_m3_tn23470_side_mdb.jpg | [8 empty] | Escovas tipo copo para montagem em eixo são ideais para lugares de difícil acesso. Com este produto, você tem em mãos uma ferramenta que pode ser utilizada na retífica reta e na furadeira. | Escovas tipo copo onduladas para montagem em eixo são indicadas para trabalhos de limpeza como remoção de tinta, ferrugem, resíduos, incrustações ou rebarbação. | Para remoção de ferrugem, usinagem de costuras de soldadura bem como para preparo de superfícies e superacabamento de metais não ferrosos |  |  | Arame corrugado DW para trabalhos de limpeza como remoção de tinta, ferrugem, resíduos e incrustações ou para rebarbação |  |  |  |  | Ferramenta de utilização universal com máxima durabilidade | Em função do formato, especialmente adequadas para locais de difícil acesso | Arame de latão para os melhores resultados em peças de metais não ferrosos
23470 | 52TDW 50X10X20-6X30 M0,3 P | Escovas copo | ST | 25 | Alumínio | 9003170234702 | 9009010234703 | 21011317 | 31191510 | 96035000 | GB | [5 empty] | 0.043 | 0.039 | kg | Retíficadora reta | 52TDW |  | M | 0 |  | D x L x H - GE x I | 50 x 10 x 20 - 6 x 30 | 50.0 | 10.0 | 0.0 | 440__52tdw_50x10-20-6_m3_tn23470_iso_mdb.jpg | 440__52tdw_50x10-20-6_m3_tn23470_iso_mdb.jpg | 440__52tdw_50x10x20-6_m3_tn23470_front_mdb.jpg | 440__52tdw_50x10x20-6_m3_tn23470_side_mdb.jpg | [8 empty] | Escovas tipo copo para montagem em eixo são ideais para lugares de difícil acesso. Com este produto, você tem em mãos uma ferramenta que pode ser utilizada na retífica reta e na furadeira. | Escovas tipo copo onduladas para montagem em eixo são indicadas para trabalhos de limpeza como remoção de tinta, ferrugem, resíduos, incrustações ou rebarbação. | Para remoção de ferrugem, usinagem de costuras de soldadura bem como para preparo de superfícies e superacabamento de metais não ferrosos |  |  | Arame corrugado DW para trabalhos de limpeza como remoção de tinta, ferrugem, resíduos e incrustações ou para rebarbação |  |  |  |  | Ferramenta de utilização universal com máxima durabilidade | Em função do formato, especialmente adequadas para locais de difícil acesso | Arame de latão para os melhores resultados em peças de metais não ferrosos
23472 | 52RDW 40X9X9-6X30 M0,3 P | Escovas redondas | ST | 25 | Alumínio | 9003170234726 | 9009010234727 | 21011317 | 31191510 | 96035000 | GB | [5 empty] | 0.025 | 0.023 | kg | Retíficadora reta | 52RDW |  | M | 0 |  | D x L x H - GE x I | 40 x 9 x 9 - 6 x 30 | 40.0 | 9.0 | 0.0 | 444__52rdw_70x15x19-6_m3_tn903339_iso_mdb.jpg | 444__52rdw_70x15x19-6_m3_tn903339_iso_mdb.jpg | 444__52rdw_70x15x19-6_m3_tn903339_front_mdb.jpg | [9 empty] | Escovas circulares para montagem em eixo são ideais para lugares de difícil acesso. Com este produto, você tem em mãos uma ferramenta que pode ser utilizada na retífica reta e na furadeira. | As escovas onduladas circulares para montagem em eixo são indicadas para a remoção de ferrugem, limpeza, alisamento, polimento, fosqueamento e para mais aspereza. | Para remoção de ferrugem, usinagem de costuras de soldadura bem como para preparo de superfícies e superacabamento de metais não ferrosos |  |  | Arame corrugado DW para remoção de ferrugem, limpeza, alisamento, polimento, fosqueamento e para mais aspereza |  |  |  |  | Em função do seu formato, especialmente adequadas para locais de difícil acesso | Ferramenta de utilização universal com máxima durabilidade | Arame de latão para os melhores resultados em peças de metais não ferrosos
23473 | 52RDW 50X10X12,5-6X30 M0,3 P | Escovas redondas | ST | 25 | Alumínio | 9003170234733 | 9009010234734 | 21011317 | 31191510 | 96035000 | GB | [5 empty] | 0.043 | 0.039 | kg | Retíficadora reta | 52RDW |  | M | 0 |  | D x L x H - GE x I | 50 x 10 x 12,5 - 6 x 30 | 50.0 | 10.0 | 0.0 | 444__52rdw_70x15x19-6_m3_tn903339_iso_mdb.jpg | 444__52rdw_70x15x19-6_m3_tn903339_iso_mdb.jpg | 444__52rdw_70x15x19-6_m3_tn903339_front_mdb.jpg | [9 empty] | Escovas circulares para montagem em eixo são ideais para lugares de difícil acesso. Com este produto, você tem em mãos uma ferramenta que pode ser utilizada na retífica reta e na furadeira. | As escovas onduladas circulares para montagem em eixo são indicadas para a remoção de ferrugem, limpeza, alisamento, polimento, fosqueamento e para mais aspereza. | Para remoção de ferrugem, usinagem de costuras de soldadura bem como para preparo de superfícies e superacabamento de metais não ferrosos |  |  | Arame corrugado DW para remoção de ferrugem, limpeza, alisamento, polimento, fosqueamento e para mais aspereza |  |  |  |  | Em função do seu formato, especialmente adequadas para locais de difícil acesso | Ferramenta de utilização universal com máxima durabilidade | Arame de latão para os melhores resultados em peças de metais não ferrosos
23474 | 52RDW 60X10X17,5-6X30 M0,3 P | Escovas redondas | ST | 25 | Alumínio | 9003170234740 | 9009010234741 | 21011317 | 31191510 | 96035000 | GB | [5 empty] | 0.062 | 0.057 | kg | Retíficadora reta | 52RDW |  | M | 0 |  | D x L x H - GE x I | 60 x 10 x 17,5 - 6 x 30 | 60.0 | 10.0 | 0.0 | 444__52rdw_70x15x19-6_m3_tn903339_iso_mdb.jpg | 444__52rdw_70x15x19-6_m3_tn903339_iso_mdb.jpg | 444__52rdw_70x15x19-6_m3_tn903339_front_mdb.jpg | [9 empty] | Escovas circulares para montagem em eixo são ideais para lugares de difícil acesso. Com este produto, você tem em mãos uma ferramenta que pode ser utilizada na retífica reta e na furadeira. | As escovas onduladas circulares para montagem em eixo são indicadas para a remoção de ferrugem, limpeza, alisamento, polimento, fosqueamento e para mais aspereza. | Para remoção de ferrugem, usinagem de costuras de soldadura bem como para preparo de superfícies e superacabamento de metais não ferrosos |  |  | Arame corrugado DW para remoção de ferrugem, limpeza, alisamento, polimento, fosqueamento e para mais aspereza |  |  |  |  | Em função do seu formato, especialmente adequadas para locais de difícil acesso | Ferramenta de utilização universal com máxima durabilidade | Arame de latão para os melhores resultados em peças de metais não ferrosos
23509 | 11ZT 127x51x5/8" A20M4B2 | Rebolos copo resina | ST | 2 | Aço inoxidável | 9003170235099 | 9009010235090 | 21011313 | 31191506 | 68042212 | AT | T | 50.0 | m/s |  |  | 1.162 | 1.126 | kg | Rebarbadora | 11ZT |  | A | 20 | B | D / J x T x GE | 127 / 94 x 51 x 5/8" | 127.0 | 51.0 | 0.0 | 410__11zt_premium_stainless_steel_a20m4b2_symbol_front_mdb.jpg | 410__11zt_premium_stainless_steel_a20m4b2_symbol_front_mdb.jpg | 410__11bt_110x55x22-2_a16-b_tn895678_mdb.jpg | [5 empty] | TYROLIT Vaso resinoide para aço inoxidável 127 / 94 x 51 x 5/8" |  |  |  | Rebolos copo de desbaste proporcionam máxima taxa de remoção e vida útil nas tarefas de desbaste em áreas grandes. O rebolo copo de desbaste especial para aço inoxidável PREMIUM*** é especialmente indicado para o desbaste de arestas, chanframento e para o desbaste de cordões de solda. | Para o encaixe do rebolo na máquina, o usuário pode escolher entre a execução com furos 22,23 e a execução com rosca M14. Observar a velocidade de trabalho: máx. 50 ms | Para aplicações complexas em diversas qualidades de aço inoxidável | Para desbaste de arestas, limpeza de superfícies, chanfradura e para usinagem de costuras de soldadura |  | Tamanho de grão 20 para desbaste grosso | Utilizar proteção especial para mós taça | Respeitar a velocidade operacional máxima de 50 m/s |  |  | Máxima taxa de remoção em tarefas de desbaste em áreas grandes | Robusto e extremamente duradouro | A pureza química do produto evita corrosão, pontos de ferrugem e diminuição da resistência à fadiga proporcionando, assim, excelentes resultados em aço inoxidável
23525 | 11ZT 152x51x5/8" A16P4B84 | Rebolos copo resina | ST | 2 | Aço | 9003170235259 | 9009010235250 | 21011313 | 31191506 | 68042212 | AT | T | 50.0 | m/s |  |  | 1.753 | 1.689 | kg | Rebarbadora | 11ZT |  | A | 16 | B | D / J x T x GE | 152 / 120 x 51 x 5/8" | 152.0 | 51.0 | 0.0 | 409__11bt_premium_steel_a36o4b84_symbol_front_mdb.jpg | 409__11bt_premium_steel_a36o4b84_symbol_front_mdb.jpg | 409__11bt_110x55x22-2_a16-b_tn895678_mdb.jpg | [5 empty] | TYROLIT Vaso resinoide para aço 152 / 120 x 51 x 5/8" |  |  |  | Rebolos copo de desbaste proporcionam máxima taxa de remoção e vida útil nas tarefas de desbaste em áreas grandes. O rebolo copo de desbaste PREMIUM*** para aço é especialmente indicado para o desbaste de arestas, chanframento e para o desbaste de cordões de solda. | Para o encaixe do rebolo na máquina, o usuário pode escolher entre a execução com furos 22,23 e a execução com rosca M14. Observar a velocidade de trabalho: máx. 50 ms | Para aplicações complexas em diversas qualidades de aço | Para desbaste de arestas, limpeza de superfícies, chanfradura e para usinagem de costuras de soldadura |  | Tamanho de grão 16 e 36 para desbaste grosso | Utilizar proteção especial para mós taça | Respeitar a velocidade operacional máxima de 50 m/s |  |  | Máxima taxa de remoção em tarefas de desbaste em áreas grandes | Robusto e extremamente duradouro | Amplo mix
24299 | REB 6BB 127x63x32C46J5V15 | Rebolos para ferramentas | ST | 1 | Carboneto de tungstênio | 9003170242998 | 9009010242999 | 21011313 | 31191506 | 68042230 | AT | T | 32.0 | m/s |  |  | 1.02 | 0.958 | kg |  | 6BB |  | C | 46 | V | D x T x H | 127 x 63 x 32 | 127.0 | 63.0 | 32.0 | 887__6bb_sn24299_front_mdb.jpg | 887__6bb_sn24299_front_mdb.jpg | [6 empty] | TYROLIT Cerâmico convencional para desbaste seco Para metal duro 127 x 63 x 32 |  |  |  |  | Este rebolo de carbeto de silício é uma opção de baixo custo para a usinagem de metais duros em aplicações secundárias. Ele é utilizado sobretudo nas usinagens em ferros fundidos e metais não ferrosos. Ele foi perfeitamente desenvolvido para afiação de brocas de mineração e o reafiamento de ferramentas em empresas de lapidação. | [8 empty] | Boa relação custo-benefício | Uso especial
25473 | 1 400x40x127 89A60K5AV217 50 | Ferramentas para retifi cação cilíndrica externa | ST | 1 | Aço | 9003170254731 |  | 21011311 | 31191506 | 68042230 | AT | T | 50.0 | m/s | 2.4 | rpm / U/min | 9.492 | 9.492 | kg |  | 1 |  | A | 60 | V | D x T x H | 400 x 40 x 127 | 400.0 | 40.0 | 127.0 | 842__1_400x20x127_89a802j5av217_tn889220_front_mdb.jpg | 842__1_400x20x127_89a802j5av217_tn889220_front_mdb.jpg |  | 842__1_400x20x127_89a802j5av217_tn889220_side_mdb.jpg | 842__1_400x20x127_89a802j5av217_tn889228_iso_mdb.jpg | [8 empty] | Em muitas indústrias, a retífica cilíndrica externa é um dos processos de retificação mais utilizado. Na indústria automotiva, por exemplo, os eixos de comando, virabrequins e eixos de engrenagens são desenvolvidos para satisfazer as mais rigorosas demandas e requisitos. Uso de óxido de alumínio especialmente para aços sem liga e de baixa liga. A dureza e a estrutura do rebolo afetam o resultado da retificação e são perfeitamente adequadas ao uso em aços sem liga e de baixa liga. O nosso mix também inclui rebolos para retífica flute. | [8 empty] | Possibilidade de retífica flute | Alta vida útil | Maior durabilidade
25590 | 41N 125x1x20 A60O5B43 | Corte estacionário | ST | 10 | HSS;Aço | 9003170255905 | 9009010255906 | 21011315 | 31191506 | 68042212 | AT | T | 80.0 | m/s |  |  | 0.029 | 0.027 | kg | Serra de bancada estacionária | 41N |  | A | 60 | B | D x T x H | 125 x 1 x 20 | 125.0 | 1.0 | 20.0 | 938__41n_200x2x20_a60n4b2_tn6710_front_mdb.jpg | 938__41n_200x2x20_a60n4b2_tn6710_front_mdb.jpg |  |  | 938__41n_200x2x20_a60n4b2_tn6710_iso_mdb.jpg |  |  |  | TYROLIT Discos de corte para laboratório para aço e HSS 125 x 1 x 20 |  |  |  | Este disco PREMIUM*** é um disco de corte sem tela de reforço para máquinas estacionárias e máquinas automáticas para afiação de serras. Como estes discos de corte são fabricados sem tela de reforço, eles são indicados somente para corte refrigerado em máquinas estacionárias. | É necessário fixar a peça obra durante o corte e o disco não pode ser submetido a carga lateral. | Para aplicação em aço e HSS | Para corte seco em máquinas estacionárias e tornos automáticos de afiamento |  | Fixar a peça na usinagem e não expor o disco a carga lateral | Respeitar a velocidade operacional máxima de 63 m/s |  |  |  | Máximo desempenho com desgaste da ferramenta nitidamente menor | Amplo mix | Menor esforço
27420 | 1 400x50x127 SD46A54II9PVK3 | Ferramenta para retifi cação de superfície plana | ST | 1 | Aço inoxidável | 9003170274203 | 9009010274204 | 21011311 | 31191506 | 68042230 | AT | T | 35.0 | m/s |  |  | 10.9 | 10.0 | kg |  | 1 |  | A | 54 | V | D x T x H | 400 x 50 x 127 | 400.0 | 50.0 | 127.0 | 849__1_stainless_steel_sn657501_front_mdb.jpg | 849__1_stainless_steel_sn657501_front_mdb.jpg | [11 empty] | Óxidos de alumínios especiais e misturas com óxidos de alumínio sinterizados combinados são soluções de baixo custo para a retífica de superfícies planas em aço e aço inoxidável. Eles oferecem desbaste frio e excelente poder de corte graças ao formato especial do grão. A grande variedade de formatos e dimensões atendem a maioria das aplicações. | [8 empty] | Desbaste frio | Corte fácil | Baixo desgaste
28162 | REB RES 12A2D 100x25x20 D126C75B | Rebolos para ferramentas | ST | 1 | Carboneto de tungstênio | 9003170281621 | 9009010281622 | 21011313 | 31191506 | 68042100 | AT | T | 50.0 | m/s |  |  | 0.226 | 0.156 | kg |  | 12A2D |  | D | 126 | B | D x T x H | 100 x 25 x 20 | 100.0 | 25.0 | 20.0 | 889__12a2d_sn28162_front_mdb.jpg | 889__12a2d_sn28162_front_mdb.jpg | [6 empty] | TYROLIT Resinoides diamantados para desbaste seco Para metal duro 100 x 25 x 20 |  |  |  |  | Com esta ferramenta, é possível amolar todas as ferramentas de corte de metal duro das indústrias de madeira e metal e uma variedade de lâminas de barbear. Estes produtos são discos e rebolos copo no tamanho de grão do diamante D181-D64. Em comparação aos rebolos de carbeto de silício convencionais, os rebolos diamantados exibem desgaste significativamente menor e precisão dimensional claramente melhor. | [8 empty] | Uso universal | Longa durabilidade da ferramenta | Desbaste frio
28465 | 90HM 45x10x100 89ASUPER T3 | Pedras manuais retificação e acabamento | ST | 10 | Aço;HSS | 9003170284653 | 9009010284654 | 21011316 | 31191510 | 68042230 | AT | T | 35.0 | m/s |  |  | 0.056 | 0.052 | kg | Uso manual | 90HM |  | A | 1200 | V | B x C / C1 l L | 45 x 10 / 3 l 100 | 45.0 | 10.0 | 100.0 | 866__90hm_tn28465_tn583_supert3_cfein_mdb.jpg | 866__90hm_tn28465_tn583_supert3_cfein_mdb.jpg |  |  | 866__90hm_tn28465_tn583_supert3_cfein_mdb.jpg |  |  |  | TYROLIT Pedra goiva Liga vitrificada 45 x 10 / 3 l 100 |  |  |  |  | As pedras goiva vitrificadas são indicadas para afiar ferramentas com dentes estreitos. Graças aos diferentes tamanhos de grão, é possível selecionar a ferramenta com base na aplicação individual. O formato cônico permite desbastar e rebarbar até diretamente a base do dente. | [8 empty] | Aplicação individual | Os melhores resultados | Amplo mix
28466 | 90B 45x13x100 89ASUPER T3 | Pedras manuais retificação e acabamento | ST | 1 | Aço;Aço inoxidável;HSS | 9003170284660 | 9009010284661 | 21011316 | 31191510 | 68042230 | AT | T | 35.0 | m/s |  |  | 0.113 | 0.104 | kg | Uso manual | 90B |  | A | 1200 | V | B x C x L | 45 x 13 x 100 | 45.0 | 13.0 | 100.0 | 867__90b_tn28467_tn486_supert3_cfein_mdb.jpg | 867__90b_tn28467_tn486_supert3_cfein_mdb.jpg |  |  | 867__90b_tn28467_tn486_supert3_cfein_mdb.jpg |  | 867__90b_sn486_iso_mdb.jpg |  | TYROLIT Pedra de afiar Liga vitrificada 45 x 13 x 100 |  |  |  |  | As pedras Tyrolit são usadas principalmente para afiar e rebarbar facas e lâminas. Por isso, são perfeitas para todas as ferramentas de jardinagem e trabalhos em madeira. Graças aos diferentes tamanhos de grão, é possível selecionar a ferramenta com base na aplicação individual. | [8 empty] | Aplicação individual | Os melhores resultados | Amplo mix.
28467 | 90B 50x25x150 89ASUPER T3 | Pedras manuais retificação e acabamento | ST | 1 | Aço;Aço inoxidável;HSS | 9003170284677 | 9009010284678 | 21011316 | 31191510 | 68042230 | AT | T | 35.0 | m/s |  |  | 0.362 | 0.332 | kg | Uso manual | 90B |  | A | 1200 | V | B x C x L | 50 x 25 x 150 | 50.0 | 25.0 | 150.0 | 867__90b_tn28467_tn486_supert3_cfein_mdb.jpg | 867__90b_tn28467_tn486_supert3_cfein_mdb.jpg |  |  | 867__90b_tn28467_tn486_supert3_cfein_mdb.jpg |  | 867__90b_sn486_iso_mdb.jpg |  | TYROLIT Pedra de afiar Liga vitrificada 50 x 25 x 150 |  |  |  |  | As pedras Tyrolit são usadas principalmente para afiar e rebarbar facas e lâminas. Por isso, são perfeitas para todas as ferramentas de jardinagem e trabalhos em madeira. Graças aos diferentes tamanhos de grão, é possível selecionar a ferramenta com base na aplicação individual. | [8 empty] | Aplicação individual | Os melhores resultados | Amplo mix.
28549 | 1 200x10x32 89A60M5AV217 | Roda de afiar serras | ST | 10 | Aço;HSS | 9003170285490 | 9009010285491 | 21011311 | 31191506 | 68042230 | CZ | 20 | 40.0 | m/s |  |  | 0.686 | 0.63 | kg |  | 1 C |  | A | 60 | V | D x T x H | 200 x 10 x 32 | 200.0 | 10.0 | 32.0 | 876__1_225x5x60_89a100h5v111_tn102804_front_mdb.jpg | 876__1_225x5x60_89a100h5v111_tn102804_front_mdb.jpg |  | 876__1_225x5x60_89a100h5v111_tn102804_side_mdb.jpg | 876__1_225x5x60_89a100h5v111_tn102804_iso_mdb.jpg | [8 empty] | A Tyrolit comercializa um amplo mix de ferramentas adequadas para vários tipos de máquinas. Elas podem ser usadas em desbaste seco e refrigerado para serras HSS, cromo vanádio e estelite. Os produtos estão disponíveis com diferentes perfis; formatos 1, 1F e 1C com diâmetros variando de 150 a 350 mm. | [8 empty] | Elevada retenção de perfil | Para desbaste refrigerado | Adaptado às necessidades da superfície
28584 | 1 350x32x127 C60J5V15 | Ferramentas de polimento de bancada | ST | 1 | Carboneto de tungstênio;Materiais de moldagem | 9003170285841 |  | 21011311 | 31191506 | 68042230 | CZ | 20 | 40.0 | m/s |  |  | 5.11 | 5.11 | kg | Esmeril de bancada | 1 |  | C | 60 | V | D x T x H | 350 x 32 x 127 | 350.0 | 32.0 | 127.0 | 855__1_sn3209_front_mdb.jpg | 855__1_sn3209_front_mdb.jpg | [11 empty] | Ao afiar ferramentas de metal duro sólido ou com insertos de metal duro, somente use rebolos com especificações para carbeto de silício. Por causa do formato especial dos seus grãos, é possível obter bons resultados mesmo em peças extremamente duras. Este rebolo também é indicado para ferro fundido. Um conjunto de anéis redutores acompanha a embalagem (< H: 127mm) ou pode ser pedido posteriormente. | [8 empty] | Corte limpo | Tamanho ideal do grão | Empilhável
28869 | PEDRA ABRASIVA 90B 50X50X200 1C24M5V15 | Pedras manuais retificação e acabamento | ST | 10 | Aço;Aço inoxidável;HSS;Alumínio;Materiais de moldagem | 9003170288699 | 9009010288690 | 21011316 | 31191510 | 68042230 | AT | T | 35.0 | m/s |  |  | 0.999 | 0.975 | kg | Uso manual | 90B |  | C | 24 | V | B x C x L | 50 x 50 x 200 | 50.0 | 50.0 | 200.0 | 868__90b_sn28869_iso_mdb.jpg | 868__90b_sn28869_iso_mdb.jpg | [6 empty] | TYROLIT Pedra de desbaste grossa Liga vitrificada 50 x 50 x 200 |  |  |  |  | As pedras de desbastar grossas da Tyrolit podem ser usadas para rebarbar peças de trabalho grandes que não exigem qualidade de superfície. Por exemplo, estas pedras de desbastar são usadas para o pré-desbaste de ferramentas grandes usadas em trabalhos de madeira como cortadores de madeira. | [8 empty] | Para aplicações grossas | Os melhores resultados
29382 | PEDRA ABRASIVA 90B 50X25X200 1C24M5V15 | Pedras manuais retificação e acabamento | ST | 1 | Aço;Aço inoxidável;HSS;Alumínio;Materiais de moldagem | 9003170293822 | 9009010293823 | 21011316 | 31191510 | 68042230 | AT | T | 35.0 | m/s |  |  | 0.531 | 0.488 | kg | Uso manual | 90B |  | C | 24 | V | B x C x L | 50 x 25 x 200 | 50.0 | 25.0 | 200.0 | 868__90b_sn28869_iso_mdb.jpg | 868__90b_sn28869_iso_mdb.jpg | [6 empty] | TYROLIT Pedra de desbaste grossa Liga vitrificada 50 x 25 x 200 |  |  |  |  | As pedras de desbastar grossas da Tyrolit podem ser usadas para rebarbar peças de trabalho grandes que não exigem qualidade de superfície. Por exemplo, estas pedras de desbastar são usadas para o pré-desbaste de ferramentas grandes usadas em trabalhos de madeira como cortadores de madeira. | [8 empty] | Para aplicações grossas | Os melhores resultados
30271 | 1 250x25x76 454A60L5V3 40 | Ferramenta para retifi cação de superfície plana | ST | 1 | HSS;Aço | 9003170302715 |  | 21011311 | 31191506 | 68042230 | AT | T | 40.0 | m/s | 3.1 | rpm / U/min | 2.507 | 2.412 | kg |  | 1 |  | A | 60 | V | D x T x H | 250 x 25 x 76 | 250.0 | 25.0 | 76.0 | 848__1_sn664384_front_mdb.jpg | 848__1_sn664384_front_mdb.jpg | [11 empty] | Esse rebolo para retífica de superfície plana é de aplicação universal em todos os aços de alta liga e HSS. Essa universalidade é decorrente do uso de óxidos de alumínio especiais com misturas de óxidos de alumínio sinterizados combinados com sistemas ligantes especiais. Taxas máximas de remoção de material podem ser obtidas com misturas de óxido de alumínio sinterizado como o 454A. A linha de alta qualidade que vem em seguida são os discos resinoides CBN VIB STAR da Tyrolit. | [8 empty] | Boa taxa de remoção de material | Uso universal | Elevada eficiência econômica
30741 | 42F 230x3x22,23 A30N-BFXA | Corte livre | ST | 25 | Alumínio | 9003170307413 | 9009010307414 | 21011315 | 31191506 | 68042218 | AT | T | 80.0 | m/s |  |  | 0.278 | 0.271 | kg | Rebarbadora | 42 |  | A | 30 | BF | D x U x H | 230 x 3,0 x 22,23 | 230.0 | 3.0 | 22.23 | 641__41f_premium_nonferrous_metal_a60n-bfp_symbol_front_mdb.jpg | 641__41f_premium_nonferrous_metal_a60n-bfp_symbol_front_mdb.jpg |  | 641__41_125x1x22_23_a60n-bfxa_tn257533_side_mdb.jpg |  |  |  |  | TYROLIT Discos de corte para metais não ferrosos 230 x 3,0 |  |  |  | A elevada capacidade de corte da ferramenta é pré-requisito para o corte de metais não ferrosos. Para isso, a Tyrolit desenvolveu uma receita especial e métodos de fabricação para também obter tempos de corte curtos em metais não ferrosos. | Novas especificações evitam as obstruções e perda de corte dos discos habituais até agora em decorrência da abrasão do material. | Para usinagem de vários tipos de metais não ferrosos como, por exemplo, alumínio, bronze de alumínio, ligas de alumínio, cobre, bronze, latão, alpaca e titânio |  |  | 1,0 mm até 1,9 mm para corte rápido e mínima formação de rebarba | 2,0 mm até 3,0 mm para máxima durabilidade e estabilidade |  |  |  | Novas especificações evitam a obstrução e perda de corte do disco | Especificação e método de fabricação possibilitam tempos de corte bem menores | Performance aumentada
30806 | 1 225x5x60 SD33A54II5VK3 | Roda de afiar serras | ST | 10 | Carboneto de tungstênio;HSS | 9003170308069 |  | 21011311 | 31191506 | 68042230 | AT | T | 40.0 | m/s |  |  | 0.408 | 0.389 | kg |  | 1 |  | A | 54 | V | D x T x H | 225 x 5 x 60 | 225.0 | 5.0 | 60.0 | 882__1_225x5x60_89a100h5v111_tn102804_front_mdb.jpg | 882__1_225x5x60_89a100h5v111_tn102804_front_mdb.jpg | [11 empty] | Para desbaste de perfil de HSS você pode empregar rebolos de óxido de alumínio ou CBN. No entanto, o desbaste de metales deve ser realizado somente com ferramentas diamantadas. Para pré-desbaste, recomendamos o uso de tamanho de grão 54 em óxido de alumínio e mistura de óxido de alumínio sinterizado. O tamanho de grão 100 deve ser utilizado para acabamento e perfis finos, ou alternativamente B151 em CBN. Tamanhos de grão menores são utilizados geralmente em metales duros | [8 empty] | Alta taxa de remoção do material | Elevada retenção de perfil | Amplo mix
30840 | 1 300x40x76 89A60M5AV217 | Ferramentas de polimento de bancada | ST | 1 | Aço;HSS | 9003170308403 |  | 21011311 | 31191506 | 68042230 | CZ | 20 | 40.0 | m/s |  |  | 5.969 | 5.969 | kg | Esmeril de bancada | 1 |  | A | 60 | V | D x T x H | 300 x 40 x 76 | 300.0 | 40.0 | 76.0 | 854__1_sn2699_front_mdb.jpg | 854__1_sn2699_front_mdb.jpg | [11 empty] | Este rebolo deve ser preferencialmente usado para desbaste e afiamento em aços termossensíveis e ferramentas HSS. O uso de óxido de alumínio resulta em um desbaste especialmente frio, de modo que a peça obra não é submetida a uma carga térmica adicional. Oferecemos uma ampla gama de dimensões que cobre as aplicações mais comuns. Um conjunto de anéis redutores acompanha a embalagem ou pode ser pedido posteriormente. | [8 empty] | Desbaste frio | Utilização extremamente suave | Empilhável
31009 | 3 150x8x20 SD33A60JJ5VK3 | Rebolos para ferramentas | ST | 1 | Aço;HSS | 9003170310093 | 9009010310094 | 21011313 | 31191506 | 68042230 | CZ | 20 | 40.0 | m/s |  |  | 0.195 | 0.195 | kg |  | 3 |  | A | 60 | V | D / J x T / U x H | 150 / 75 x 8 / 2 x 20 | 150.0 | 8.0 | 20.0 | 886__3_sn31009_front_mdb.jpg | 886__3_sn31009_front_mdb.jpg | [11 empty] | Com esta ferramenta, é possível amolar todas as ferramentas de corte das indústrias de madeira e metal e uma gama de lâminas de barbear. Estes produtos são discos e rebolos copo com óxido de alumínio branco fundido ou misturas de óxido de alumínio sinterizado que são usados no desbaste seco. As especificações perfeitamente ajustadas desta ferramenta evitam a formação de descoloração nas peças obras. | [8 empty] | Uso universal | Sem descoloração da peça | Seleção baseada em requisitos individuais
31048 | 5 180x25x31,75 89A60K5AV217 | Ferramentas de polimento de bancada | ST | 1 | Aço;HSS | 9003170310482 |  |  |  | 68042230 | AT | T | 40.0 | m/s |  |  | 1.1 | 1.1 | kg | Esmeril de bancada | 5 |  | A | 60 | V | D x T x H | 180 x 25 x 31,75 | 180.0 | 25.0 | 31.75 | 854__1_sn2699_front_mdb.jpg | 854__1_sn2699_front_mdb.jpg | [11 empty] | Este rebolo deve ser preferencialmente usado para desbaste e afiamento em aços termossensíveis e ferramentas HSS. O uso de óxido de alumínio resulta em um desbaste especialmente frio, de modo que a peça obra não é submetida a uma carga térmica adicional. Oferecemos uma ampla gama de dimensões que cobre as aplicações mais comuns. Um conjunto de anéis redutores acompanha a embalagem ou pode ser pedido posteriormente. | [8 empty] | Desbaste frio | Utilização extremamente suave | Empilhável
31675 | 11 125x40x20 SD33A46KK5VK3 | Rebolos para ferramentas | ST | 1 | Aço;HSS | 9003170316750 | 9009010316751 | 21011313 | 31191506 | 68042230 | CZ | 20 | 32.0 | m/s |  |  | 0.4 | 0.4 | kg |  | 11 |  | A | 46 | V | D / J x T x H | 125 / 96 x 40 x 20 | 125.0 | 40.0 | 20.0 | 886__11_sn140079_front_mdb.jpg | 886__11_sn140079_front_mdb.jpg | [11 empty] | Com esta ferramenta, é possível amolar todas as ferramentas de corte das indústrias de madeira e metal e uma gama de lâminas de barbear. Estes produtos são discos e rebolos copo com óxido de alumínio branco fundido ou misturas de óxido de alumínio sinterizado que são usados no desbaste seco. As especificações perfeitamente ajustadas desta ferramenta evitam a formação de descoloração nas peças obras. | [8 empty] | Uso universal | Sem descoloração da peça | Seleção baseada em requisitos individuais
31694 | 1 200x25x32 10A46N5AV217 | Ferramentas de polimento de bancada | ST | 1 | Aço | 9003170316941 |  | 21011311 | 31191506 | 68042230 | CZ | 20 | 40.0 | m/s |  |  | 1.892 | 1.892 | kg | Esmeril de bancada | 1 |  | A | 46 | V | D x T x H | 200 x 25 x 32 | 200.0 | 25.0 | 32.0 | 853__1_sn7205_front_mdb.jpg | 853__1_sn7205_front_mdb.jpg | [11 empty] | Rebolos de liga vitrificada para esmeril encontram seu uso principal em oficinas e empresas de reparos. Eles têm uso universal no desbaste e no afiamento de vários componentes. As especificações adequadas possibilitam o seu uso em uma ampla gama de aplicações, desde o desbaste grosso até o acabamento fino. Estes rebolos são fornecidos em embalagens adequadas para distribuidores, ocupando o mínimo de espaço no armazenamento. Um conjunto de anéis redutores acompanha a embalagem ou pode ser pedido posteriormente (< H: 127mm). | [8 empty] | Uso universal | Alta vida útil | Empilhável
32023 | 41N 150x2x20 A60N4B2 | Corte estacionário | ST | 10 | HSS;Aço | 9003170320238 | 9009010320239 | 21011315 | 31191506 | 68042212 | AT | T | 80.0 | m/s |  |  | 0.086 | 0.079 | kg | Serra de bancada estacionária | 41N |  | A | 60 | B | D x T x H | 150 x 2 x 20 | 150.0 | 2.0 | 20.0 | 938__41n_200x2x20_a60n4b2_tn6710_front_mdb.jpg | 938__41n_200x2x20_a60n4b2_tn6710_front_mdb.jpg |  |  | 938__41n_200x2x20_a60n4b2_tn6710_iso_mdb.jpg | [7 empty] | Este disco PREMIUM*** é um disco de corte sem tela de reforço para máquinas estacionárias e máquinas automáticas para afiação de serras. Como estes discos de corte são fabricados sem tela de reforço, eles são indicados somente para corte refrigerado em máquinas estacionárias. | É necessário fixar a peça obra durante o corte e o disco não pode ser submetido a carga lateral. | Para aplicação em aço e HSS | Para corte seco em máquinas estacionárias e tornos automáticos de afiamento |  | Fixar a peça na usinagem e não expor o disco a carga lateral | Respeitar a velocidade operacional máxima de 63 m/s |  |  |  | Máximo desempenho com desgaste da ferramenta nitidamente menor | Amplo mix | Menor esforço
32141 | 41F 178x2,5x22,23 A30N-BFXA | Corte livre | ST | 25 | Alumínio | 9003170321419 | 9009010321410 | 21011315 | 31191506 | 68042218 | AT | T | 80.0 | m/s |  |  | 0.136 | 0.131 | kg | Rebarbadora | 41 |  | A | 30 | BF | D x T x H | 178 x 2,5 x 22,23 | 178.0 | 2.5 | 22.23 | 641__41f_premium_nonferrous_metal_a60n-bfp_symbol_front_mdb.jpg | 641__41f_premium_nonferrous_metal_a60n-bfp_symbol_front_mdb.jpg |  | 641__41_125x1x22_23_a60n-bfxa_tn257533_side_mdb.jpg |  |  |  |  | TYROLIT Discos de corte para metais não ferrosos 178 x 2,5 |  |  |  | A elevada capacidade de corte da ferramenta é pré-requisito para o corte de metais não ferrosos. Para isso, a Tyrolit desenvolveu uma receita especial e métodos de fabricação para também obter tempos de corte curtos em metais não ferrosos. | Novas especificações evitam as obstruções e perda de corte dos discos habituais até agora em decorrência da abrasão do material. | Para usinagem de vários tipos de metais não ferrosos como, por exemplo, alumínio, bronze de alumínio, ligas de alumínio, cobre, bronze, latão, alpaca e titânio |  |  | 1,0 mm até 1,9 mm para corte rápido e mínima formação de rebarba | 2,0 mm até 3,0 mm para máxima durabilidade e estabilidade |  |  |  | Novas especificações evitam a obstrução e perda de corte do disco | Especificação e método de fabricação possibilitam tempos de corte bem menores | Performance aumentada
32142 | DISCO CORTE 41F 230X2,5X22,23 A30N-BFXA | Corte livre | ST | 25 | Alumínio | 9003170321426 | 9009010321427 | 21011315 | 31191506 | 68042218 | AT | T | 80.0 | m/s |  |  | 0.234 | 0.227 | kg | Rebarbadora | 41 |  | A | 30 | BF | D x T x H | 230 x 2,5 x 22,23 | 230.0 | 2.5 | 22.23 | 641__41f_premium_nonferrous_metal_a60n-bfp_symbol_front_mdb.jpg | 641__41f_premium_nonferrous_metal_a60n-bfp_symbol_front_mdb.jpg |  | 641__41_125x1x22_23_a60n-bfxa_tn257533_side_mdb.jpg |  |  |  |  | TYROLIT Discos de corte para metais não ferrosos 230 x 2,5 |  |  |  | A elevada capacidade de corte da ferramenta é pré-requisito para o corte de metais não ferrosos. Para isso, a Tyrolit desenvolveu uma receita especial e métodos de fabricação para também obter tempos de corte curtos em metais não ferrosos. | Novas especificações evitam as obstruções e perda de corte dos discos habituais até agora em decorrência da abrasão do material. | Para usinagem de vários tipos de metais não ferrosos como, por exemplo, alumínio, bronze de alumínio, ligas de alumínio, cobre, bronze, latão, alpaca e titânio |  |  | 1,0 mm até 1,9 mm para corte rápido e mínima formação de rebarba | 2,0 mm até 3,0 mm para máxima durabilidade e estabilidade |  |  |  | Novas especificações evitam a obstrução e perda de corte do disco | Especificação e método de fabricação possibilitam tempos de corte bem menores | Performance aumentada
32765 | 1 200x25x32 C150-BE15 | Ferramentas de polimento de bancada | ST | 1 | Aço;Aço inoxidável;Materiais de moldagem;HSS;Carboneto de tungstênio | 9003170327657 | 9009010327658 | 21011311 | 31191506 | 68042250 | AT | T | 20.0 | m/s |  |  | 0.995 | 0.995 | kg | Esmeril de bancada | 1 |  | C | 150 | BE | D x T x H | 200 x 25 x 32 | 200.0 | 25.0 | 32.0 | 858__1_fine_grinding_and_polishing_wheels_front_mdb.jpg | 858__1_fine_grinding_and_polishing_wheels_front_mdb.jpg | [11 empty] | A especificação soft elastic deste rebolo permitem acompanhar perfeitamente os contornos da peça obra sem alterar a geometria da superfície. Utilização para polimento, lixamento, desbaste, rebarbação, fosqueamento e remoção. Entretanto, não é adequado para remoção de rebarbas grandes ou altas taxas de remoção de material. | [8 empty] | Uso universal | Fácil perfilação | Para perfis retos e com baixa profundidade.
32965 | 1 150x13x32 SD33A60JJ7PVK3F | Ferramenta para retifi cação de superfície plana | ST | 1 | Aço | 9003170329651 |  | 21011311 | 31191506 | 68042230 | AT | T | 40.0 | m/s |  |  | 0.468 | 0.434 | kg |  | 1 |  | A | 60 | V | D x T x H | 150 x 13 x 32 | 150.0 | 13.0 | 32.0 | 847__1_sn54636_front_mdb.jpg | 847__1_sn54636_front_mdb.jpg | [11 empty] | Rebolos para desbaste plano são usados principalmente para o desbaste grosso e fino na construção de máquinas e na confecção de moldes. O objetivo é gerar superfícies planas e retas nas peças obras. Uso de rebolos de alta porosidade e ligas especiais de óxido de alumínio para obter um excelente resultado na superfície e elevada taxa de remoção de material. Resultados de desbaste excepcionais são obtidos graças a dureza e especificações estruturais adequadas para metais sem liga e de baixa liga. | [8 empty] | Desbaste frio | Autoafiamento | Alta vida útil.
32981 | 1 350x50x127 10A24Q5AV17 | Ferramentas de polimento de bancada | ST | 1 | Aço | 9003170329811 |  | 21011311 | 31191506 | 68042230 | CZ | 20 | 35.0 | m/s |  |  | 10.836 | 9.942 | kg | Esmeril de bancada | 1 |  | A | 24 | V | D x T x H | 350 x 50 x 127 | 350.0 | 50.0 | 127.0 | 853__1_sn7205_front_mdb.jpg | 853__1_sn7205_front_mdb.jpg | [11 empty] | Rebolos de liga vitrificada para esmeril encontram seu uso principal em oficinas e empresas de reparos. Eles têm uso universal no desbaste e no afiamento de vários componentes. As especificações adequadas possibilitam o seu uso em uma ampla gama de aplicações, desde o desbaste grosso até o acabamento fino. Estes rebolos são fornecidos em embalagens adequadas para distribuidores, ocupando o mínimo de espaço no armazenamento. Um conjunto de anéis redutores acompanha a embalagem ou pode ser pedido posteriormente (< H: 127mm). | [8 empty] | Uso universal | Alta vida útil | Empilhável
33249 | 1 250x13x20 89A60M5AV217 | Roda de afiar serras | ST | 10 | Aço;HSS | 9003170332491 | 9009010332492 | 21011311 | 31191506 | 68042230 | CZ | 20 | 35.0 | m/s |  |  | 1.46 | 1.46 | kg |  | 1 |  | A | 60 | V | D x T x H | 250 x 13 x 20 | 250.0 | 13.0 | 20.0 | 876__1_225x5x60_89a100h5v111_tn102804_front_mdb.jpg | 876__1_225x5x60_89a100h5v111_tn102804_front_mdb.jpg |  | 876__1_225x5x60_89a100h5v111_tn102804_side_mdb.jpg | 876__1_225x5x60_89a100h5v111_tn102804_iso_mdb.jpg | [8 empty] | A Tyrolit comercializa um amplo mix de ferramentas adequadas para vários tipos de máquinas. Elas podem ser usadas em desbaste seco e refrigerado para serras HSS, cromo vanádio e estelite. Os produtos estão disponíveis com diferentes perfis; formatos 1, 1F e 1C com diâmetros variando de 150 a 350 mm. | [8 empty] | Elevada retenção de perfil | Para desbaste refrigerado | Adaptado às necessidades da superfície
33435 | 1 200x25x51 89A80L5AV217 | Ferramentas de polimento de bancada | ST | 1 | Aço;HSS | 9003170334358 |  | 21011311 | 31191506 | 68042230 | CZ | 20 | 40.0 | m/s |  |  | 1.692 | 1.692 | kg | Esmeril de bancada | 1 |  | A | 80 | V | D x T x H | 200 x 25 x 51 | 200.0 | 25.0 | 51.0 | 854__1_sn2699_front_mdb.jpg | 854__1_sn2699_front_mdb.jpg | [11 empty] | Este rebolo deve ser preferencialmente usado para desbaste e afiamento em aços termossensíveis e ferramentas HSS. O uso de óxido de alumínio resulta em um desbaste especialmente frio, de modo que a peça obra não é submetida a uma carga térmica adicional. Oferecemos uma ampla gama de dimensões que cobre as aplicações mais comuns. Um conjunto de anéis redutores acompanha a embalagem ou pode ser pedido posteriormente. | [8 empty] | Desbaste frio | Utilização extremamente suave | Empilhável
33436 | 41N 150x2x30 A60N4B2 | Corte estacionário | ST | 10 | HSS;Aço | 9003170334365 | 9009010334366 | 21011315 | 31191506 | 68042212 | AT | T | 80.0 | m/s |  |  | 0.084 | 0.078 | kg | Serra de bancada estacionária | 41N |  | A | 60 | B | D x T x H | 150 x 2 x 30 | 150.0 | 2.0 | 30.0 | 938__41n_200x2x20_a60n4b2_tn6710_front_mdb.jpg | 938__41n_200x2x20_a60n4b2_tn6710_front_mdb.jpg |  |  | 938__41n_200x2x20_a60n4b2_tn6710_iso_mdb.jpg | [7 empty] | Este disco PREMIUM*** é um disco de corte sem tela de reforço para máquinas estacionárias e máquinas automáticas para afiação de serras. Como estes discos de corte são fabricados sem tela de reforço, eles são indicados somente para corte refrigerado em máquinas estacionárias. | É necessário fixar a peça obra durante o corte e o disco não pode ser submetido a carga lateral. | Para aplicação em aço e HSS | Para corte seco em máquinas estacionárias e tornos automáticos de afiamento |  | Fixar a peça na usinagem e não expor o disco a carga lateral | Respeitar a velocidade operacional máxima de 63 m/s |  |  |  | Máximo desempenho com desgaste da ferramenta nitidamente menor | Amplo mix | Menor esforço
33502 | 1 250x40x76,2 SD44A46JJ7PVK3F | Ferramenta para retifi cação de superfície plana | ST | 1 | Aço | 9003170335027 |  | 21011311 | 31191506 | 68042230 | AT | T | 40.0 | m/s |  |  | 3.709 | 3.558 | kg |  | 1 |  | A | 46 | V | D x T x H | 250 x 40 x 76,2 | 250.0 | 40.0 | 76.2 | 847__1_sn54636_front_mdb.jpg | 847__1_sn54636_front_mdb.jpg | [11 empty] | Rebolos para desbaste plano são usados principalmente para o desbaste grosso e fino na construção de máquinas e na confecção de moldes. O objetivo é gerar superfícies planas e retas nas peças obras. Uso de rebolos de alta porosidade e ligas especiais de óxido de alumínio para obter um excelente resultado na superfície e elevada taxa de remoção de material. Resultados de desbaste excepcionais são obtidos graças a dureza e especificações estruturais adequadas para metais sem liga e de baixa liga. | [8 empty] | Desbaste frio | Autoafiamento | Alta vida útil.
33531 | 90AS 25x13x100 89A600-25V83 | Ferramentas de dressagem | ST | 1 | Independente do material | 9003170335317 | 9009010335318 | 21011322 | 31191510 | 68042230 | AT | T | 35.0 | m/s |  |  | 0.061 | 0.056 | kg |  | 90AS |  | A | 600 | V | B x C x L | 25 x 13 x 100 | 25.0 | 13.0 | 100.0 | 903__90as_dressing_stick_sn464290_iso_mdb.jpg | 903__90as_dressing_stick_sn464290_iso_mdb.jpg | [11 empty] | As pedras de afiação TYROLIT afiam e limpam todos os rebolos diamantados e CBN e são utilizados em aplicações de produção e reafiamento. As pedras são feitas de óxido de alumínio e estão disponíveis nos tamanhos de grão 120 a 600. Elas podem ser usadas em aplicações manuais e mecânicas. | [8 empty] | Seleção baseada em requisitos individuais | Excelente efeito de afiação
34480 | 6A2B 125x18x20 B107C50B74AL | Roda de afiar serras | ST | 1 | HSS;Carboneto de tungstênio | 9003170344807 |  | 21011313 | 31191506 | 68042100 | AT | T | 50.0 | m/s |  |  | 0.666 | 0.347 | kg |  | 6A2B |  | B | 107 | B | D x T x H | 125 x 18 x 20 | 125.0 | 18.0 | 20.0 | 883__4a9b_02296a_150x18x20_2-3-3_b126c75b74_tn216613_front_mdb.jpg | 883__4a9b_02296a_150x18x20_2-3-3_b126c75b74_tn216613_front_mdb.jpg | [11 empty] | Estas ferramentas resinoides são rebolos copo com encaixes especais para as máquinas Weinig Rondamat. Lâminas de plaina podem ser reafiadas usando desbaste seco ou refrigerado. Para obter a qualidade de corte necessária, é usado o grão B107 para HSS e grão D76 para metal duro. | [8 empty] | Desbaste frio | Menor pressão de desbaste | Uso especial
34924 | 6 100x50x20 SD33A46KK5VK3 | Rebolos para ferramentas | ST | 1 | Aço;HSS | 9003170349246 | 9009010349247 | 21011313 | 31191506 | 68042230 | CZ | 20 | 32.0 | m/s |  |  | 0.434 | 0.398 | kg |  | 6 |  | A | 46 | V | D x T x H | 100 x 50 x 20 | 100.0 | 50.0 | 20.0 | 886__6_sn5889_iso_mdb.jpg | 886__6_100x50x20_454a801k5v3u5_tn34048027_iso_mdb.jpg |  |  | 886__6_sn5889_iso_mdb.jpg | [8 empty] | Com esta ferramenta, é possível amolar todas as ferramentas de corte das indústrias de madeira e metal e uma gama de lâminas de barbear. Estes produtos são discos e rebolos copo com óxido de alumínio branco fundido ou misturas de óxido de alumínio sinterizado que são usados no desbaste seco. As especificações perfeitamente ajustadas desta ferramenta evitam a formação de descoloração nas peças obras. | [8 empty] | Uso universal | Sem descoloração da peça | Seleção baseada em requisitos individuais
34937 | REB RES 1A1 15x10x6 B126C75B54 | Ferramentas para retifi cação cilíndrica interna | ST | 1 | Aço;HSS | 9003170349376 | 9009010349377 | 21011311 | 31191506 | 68042100 | AT | T | 63.0 | m/s |  |  | 0.013 | 0.004 | kg |  | 1A1 |  | B | 126 | B | D x T x H | 15 x 10 x 6 | 15.0 | 10.0 | 6.0 | 909__1a1_40x10x10_10-2_b126c75b54_tn29371_front_mdb.jpg | 909__1a1_40x10x10_10-2_b126c75b54_tn29371_front_mdb.jpg |  | 909__1a1_40x10x10_10-2_b126c75b54_tn29371_side_mdb.jpg | 909__1a1_40x10x10_10-2_b126c75b54_tn29371_iso_mdb.jpg | [8 empty] | Em comparação com ferramentas de retificação cerâmico convencionais, as ferramentas CBN são caracterizadas por longa durabilidade e tempos de desbaste muito menores. Também oferecem um alto nível de precisão nas dimensões. Essa ferramenta resinoide é usada sobretudo na usinagem de aços de alta liga e HSS, mas também pode ser aplicada na usinagem de aço inoxidável. | [8 empty] | Vida útil longa | Longo período de utilização | Superabrasivos
34983 | 1 300x40x76 10A60M5AV217 | Ferramentas de polimento de bancada | ST | 1 | Aço | 9003170349833 |  | 21011311 | 31191506 | 68042230 | CZ | 20 | 40.0 | m/s |  |  | 6.076 | 6.076 | kg | Esmeril de bancada | 1 |  | A | 60 | V | D x T x H | 300 x 40 x 76 | 300.0 | 40.0 | 76.0 | 853__1_sn7205_front_mdb.jpg | 853__1_sn7205_front_mdb.jpg | [11 empty] | Rebolos de liga vitrificada para esmeril encontram seu uso principal em oficinas e empresas de reparos. Eles têm uso universal no desbaste e no afiamento de vários componentes. As especificações adequadas possibilitam o seu uso em uma ampla gama de aplicações, desde o desbaste grosso até o acabamento fino. Estes rebolos são fornecidos em embalagens adequadas para distribuidores, ocupando o mínimo de espaço no armazenamento. Um conjunto de anéis redutores acompanha a embalagem ou pode ser pedido posteriormente (< H: 127mm). | [8 empty] | Uso universal | Alta vida útil | Empilhável
35677 | 9011 15x100 C80-BE15 | Pedras manuais retificação e acabamento | ST | 10 | Aço;Aço inoxidável;Alumínio;HSS;Materiais de moldagem | 9003170356770 | 9009010356771 | 21011316 | 31191510 | 68042250 | AT | T | 20.0 | m/s |  |  | 0.03 | 0.03 | kg | Uso manual | 9011 |  | C | 80 | BE | B x L | 15 x 100 | 15.0 | 100.0 | 0.0 | 872__9011_sn35677_iso_mdb.jpg | 872__9011_sn35677_iso_mdb.jpg | [6 empty] | TYROLIT Lima quadrada Liga elástica 15 x 100 |  |  |  |  | A lima quadrada com liga elástica pode ser usada para rebarbar e polir peças de trabalho com facilidade. Em função de sua composição, ela pode ser usada na mais ampla variedade de materiais. Selecione a granulação grossa para rebarbação leve ou granulação fina para polimento, de acordo com a aplicação. | [8 empty] | Aplicação específica | Uso universal
35917 | 41N 125x1x20 A80O5B43 | Corte estacionário | ST | 10 | HSS;Aço | 9003170359177 | 9009010359178 | 21011315 | 31191506 | 68042212 | AT | T | 80.0 | m/s |  |  | 0.029 | 0.026 | kg | Serra de bancada estacionária | 41N |  | A | 80 | B | D x T x H | 125 x 1 x 20 | 125.0 | 1.0 | 20.0 | 938__41n_200x2x20_a60n4b2_tn6710_front_mdb.jpg | 938__41n_200x2x20_a60n4b2_tn6710_front_mdb.jpg |  |  | 938__41n_200x2x20_a60n4b2_tn6710_iso_mdb.jpg | [7 empty] | Este disco PREMIUM*** é um disco de corte sem tela de reforço para máquinas estacionárias e máquinas automáticas para afiação de serras. Como estes discos de corte são fabricados sem tela de reforço, eles são indicados somente para corte refrigerado em máquinas estacionárias. | É necessário fixar a peça obra durante o corte e o disco não pode ser submetido a carga lateral. | Para aplicação em aço e HSS | Para corte seco em máquinas estacionárias e tornos automáticos de afiamento |  | Fixar a peça na usinagem e não expor o disco a carga lateral | Respeitar a velocidade operacional máxima de 63 m/s |  |  |  | Máximo desempenho com desgaste da ferramenta nitidamente menor | Amplo mix | Menor esforço
35944 | 42F 125x2x22,23 A30R-BFXA | Corte livre | ST | 25 | Aço inoxidável | 9003170359443 | 9009010359444 | 21011315 | 31191506 | 68042218 | AT | T | 80.0 | m/s |  |  | 0.057 | 0.055 | kg | Rebarbadora | 42 |  | A | 30 | BF | D x U x H | 125 x 2,0 x 22,23 | 125.0 | 2.0 | 22.23 | 640__41f_premium_stainless_steel_a60r-bfka_symbol_front_mdb.jpg | 640__41f_premium_stainless_steel_a60r-bfka_symbol_front_mdb.jpg |  | 640__41_230x2x22-23_a30r-bfka_tn34059902_side_mdb.jpg | 640__41f_premium_stainless_steel_a60r-bfka_symbol_iso_mdb.jpg |  |  |  | TYROLIT Discos de corte para aço inoxidável 125 x 2,0 |  |  |  | A pureza química destas ferramentas é para o processamento de tipos de aço inoxidável é pré-requisito para evitas influências negativas no material como formação de corrosão, pontos de ferrugem ou redução da resistência à fadiga. Esta ferramenta é indicada para o corte de chapas, perfis, tubos, barras e material sólido. | O mix destes discos varia de 1,6 mm até 1,9 mm para trabalho rápido e confortável com máxima vida útil da ferramenta, e 2,5 mm até 3,0 mm para máxima durabilidade e estabilidade. | Para o processamento de diferentes qualidades de aço inoxidável | Para corte de chapas, perfis, tubos, barras e material sólido |  | 0,75 mm até 1,9 mm para corte rápido e mínima formação de rebarba | 2,0 mm até 3,0 mm para máxima durabilidade e estabilidade |  |  |  | A pureza química do produto evita corrosão e pontos de ferrugem e também a diminuição da resistência à fadiga proporcionando, assim, excelentes resultados em aço inoxidável | Tempos de trabalho curtos por causa de excelente capacidade de corte e carga térmica mínima na peça (geração de calor) | Especialmente para aços resistentes à corrosão e a ácidos
35946 | 41F 178x2,5x22,23 A30R-BFXA | Corte livre | ST | 25 | Aço inoxidável | 9003170359467 | 9009010359468 | 21011315 | 31191506 | 68042218 | AT | T | 80.0 | m/s |  |  | 0.15 | 0.146 | kg | Rebarbadora | 41 |  | A | 30 | BF | D x T x H | 178 x 2,5 x 22,23 | 178.0 | 2.5 | 22.23 | 640__41f_premium_stainless_steel_a60r-bfka_symbol_front_mdb.jpg | 640__41f_premium_stainless_steel_a60r-bfka_symbol_front_mdb.jpg |  | 640__41_230x2x22-23_a30r-bfka_tn34059902_side_mdb.jpg | 640__41f_premium_stainless_steel_a60r-bfka_symbol_iso_mdb.jpg |  |  |  | TYROLIT Discos de corte para aço inoxidável 178 x 2,5 |  |  |  | A pureza química destas ferramentas é para o processamento de tipos de aço inoxidável é pré-requisito para evitas influências negativas no material como formação de corrosão, pontos de ferrugem ou redução da resistência à fadiga. Esta ferramenta é indicada para o corte de chapas, perfis, tubos, barras e material sólido. | O mix destes discos varia de 1,6 mm até 1,9 mm para trabalho rápido e confortável com máxima vida útil da ferramenta, e 2,5 mm até 3,0 mm para máxima durabilidade e estabilidade. | Para o processamento de diferentes qualidades de aço inoxidável | Para corte de chapas, perfis, tubos, barras e material sólido |  | 0,75 mm até 1,9 mm para corte rápido e mínima formação de rebarba | 2,0 mm até 3,0 mm para máxima durabilidade e estabilidade |  |  |  | A pureza química do produto evita corrosão e pontos de ferrugem e também a diminuição da resistência à fadiga proporcionando, assim, excelentes resultados em aço inoxidável | Tempos de trabalho curtos por causa de excelente capacidade de corte e carga térmica mínima na peça (geração de calor) | Especialmente para aços resistentes à corrosão e a ácidos
35950 | 41F 230x2,5x22,23 A30R-BFXA | Corte livre | ST | 25 | Aço inoxidável | 9003170359504 | 9009010359505 | 21011315 | 31191506 | 68042218 | AT | T | 80.0 | m/s |  |  | 0.248 | 0.242 | kg | Rebarbadora | 41 |  | A | 30 | BF | D x T x H | 230 x 2,5 x 22,23 | 230.0 | 2.5 | 22.23 | 640__41f_premium_stainless_steel_a60r-bfka_symbol_front_mdb.jpg | 640__41f_premium_stainless_steel_a60r-bfka_symbol_front_mdb.jpg |  | 640__41_230x2x22-23_a30r-bfka_tn34059902_side_mdb.jpg | 640__41f_premium_stainless_steel_a60r-bfka_symbol_iso_mdb.jpg |  |  |  | TYROLIT Discos de corte para aço inoxidável 230 x 2,5 |  |  |  | A pureza química destas ferramentas é para o processamento de tipos de aço inoxidável é pré-requisito para evitas influências negativas no material como formação de corrosão, pontos de ferrugem ou redução da resistência à fadiga. Esta ferramenta é indicada para o corte de chapas, perfis, tubos, barras e material sólido. | O mix destes discos varia de 1,6 mm até 1,9 mm para trabalho rápido e confortável com máxima vida útil da ferramenta, e 2,5 mm até 3,0 mm para máxima durabilidade e estabilidade. | Para o processamento de diferentes qualidades de aço inoxidável | Para corte de chapas, perfis, tubos, barras e material sólido |  | 0,75 mm até 1,9 mm para corte rápido e mínima formação de rebarba | 2,0 mm até 3,0 mm para máxima durabilidade e estabilidade |  |  |  | A pureza química do produto evita corrosão e pontos de ferrugem e também a diminuição da resistência à fadiga proporcionando, assim, excelentes resultados em aço inoxidável | Tempos de trabalho curtos por causa de excelente capacidade de corte e carga térmica mínima na peça (geração de calor) | Especialmente para aços resistentes à corrosão e a ácidos
36579 | 5 400x50x127 SD83A60II7PVK8F | Ferramenta para retifi cação de superfície plana | ST | 1 | HSS;Aço | 9003170365796 |  | 21011311 | 31191506 | 68042230 | AT | T | 40.0 | m/s |  |  | 10.493 | 10.492 | kg |  | 5 |  | A | 60 | V | D x T x H | 400 x 50 x 127 | 400.0 | 50.0 | 127.0 | 848__5_sn664447_front_mdb.jpg | 848__5_sn664447_front_mdb.jpg | [11 empty] | Esse rebolo para retífica de superfície plana é de aplicação universal em todos os aços de alta liga e HSS. Essa universalidade é decorrente do uso de óxidos de alumínio especiais com misturas de óxidos de alumínio sinterizados combinados com sistemas ligantes especiais. Taxas máximas de remoção de material podem ser obtidas com misturas de óxido de alumínio sinterizado como o 454A. A linha de alta qualidade que vem em seguida são os discos resinoides CBN VIB STAR da Tyrolit. | [8 empty] | Boa taxa de remoção de material | Uso universal | Elevada eficiência econômica
36918 | 1 300x40x127 C60J11V18 | Ferramenta para retifi cação de superfície plana | ST | 1 | Materiais de moldagem;Carboneto de tungstênio | 9003170369183 |  |  |  | 68042230 | AT | T | 40.0 | m/s |  |  | 3.22 | 3.087 | kg |  | 1 |  | C | 60 | V | D x T x H | 300 x 40 x 127 | 300.0 | 40.0 | 127.0 | 850__1_sn3209_front_mdb.jpg | 850__1_sn3209_front_mdb.jpg | [11 empty] | O rebolo de carbeto de silício é uma alternativa de baixo custo para a usinagem de metais duros em aplicações secundárias. Ele revela sua capacidade plena nos ferros fundidos e metais não ferrosos. Este rebolo de carbeto de silício é uma boa alternativa para a usinagem de peças obra nitrificadas com perfis simples ou ligas metalizadas resistentes ao desgaste, uma vez que podem ser perfiladas com ferramentas de dressagem diamantadas Standard. | [8 empty] | Boa relação custo-benefício | Uso universal
38012 | REB RES 12A2D 100x25x20 D64C50B | Rebolos para ferramentas | ST | 1 | Carboneto de tungstênio | 9003170380126 | 9009010380127 | 21011313 | 31191506 | 68042100 | AT | T | 50.0 | m/s |  |  | 0.257 | 0.156 | kg |  | 12A2D |  | D | 64 | B | D x T x H | 100 x 25 x 20 | 100.0 | 25.0 | 20.0 | 889__12a2d_sn28162_front_mdb.jpg | 889__12a2d_sn28162_front_mdb.jpg | [6 empty] | TYROLIT Resinoides diamantados para desbaste seco Para metal duro 100 x 25 x 20 |  |  |  |  | Com esta ferramenta, é possível amolar todas as ferramentas de corte de metal duro das indústrias de madeira e metal e uma variedade de lâminas de barbear. Estes produtos são discos e rebolos copo no tamanho de grão do diamante D181-D64. Em comparação aos rebolos de carbeto de silício convencionais, os rebolos diamantados exibem desgaste significativamente menor e precisão dimensional claramente melhor. | [8 empty] | Uso universal | Longa durabilidade da ferramenta | Desbaste frio
39110 | DISCO CORTE 41N 150X1X32 A80O5B43 | Corte estacionário | ST | 10 | HSS;Aço | 9003170391108 | 9009010391109 | 21011315 | 31191506 | 68042212 | AT | T | 80.0 | m/s |  |  | 0.041 | 0.037 | kg | Serra de bancada estacionária | 41N |  | A | 80 | B | D x T x H | 150 x 1 x 32 | 150.0 | 1.0 | 32.0 | 938__41n_200x2x20_a60n4b2_tn6710_front_mdb.jpg | 938__41n_200x2x20_a60n4b2_tn6710_front_mdb.jpg |  |  | 938__41n_200x2x20_a60n4b2_tn6710_iso_mdb.jpg |  |  |  | TYROLIT Discos de corte para laboratório para aço e HSS 150 x 1 x 32 |  |  |  | Este disco PREMIUM*** é um disco de corte sem tela de reforço para máquinas estacionárias e máquinas automáticas para afiação de serras. Como estes discos de corte são fabricados sem tela de reforço, eles são indicados somente para corte refrigerado em máquinas estacionárias. | É necessário fixar a peça obra durante o corte e o disco não pode ser submetido a carga lateral. | Para aplicação em aço e HSS | Para corte seco em máquinas estacionárias e tornos automáticos de afiamento |  | Fixar a peça na usinagem e não expor o disco a carga lateral | Respeitar a velocidade operacional máxima de 63 m/s |  |  |  | Máximo desempenho com desgaste da ferramenta nitidamente menor | Amplo mix | Menor esforço
39128 | 52B-00053 8x16-3x30 88A90O5V38 | Mós montadas | ST | 25 | Aço | 9003170391283 | 9009010391284 | 21011316 | 31191510 | 68042230 | US |  | 35.0 | m/s |  |  | 0.004 | 0.003 | kg | Retíficadora reta | 52B-53 |  | A | 90 | V | D x T - S x L | 8 x 16 - 3 x 30 | 8.0 | 16.0 | 0.0 | 416__52zy_32x40-6x40_88a46p5v38_tn2248_mdb.jpg | 416__52zy_32x40-6x40_88a46p5v38_tn2248_mdb.jpg | [6 empty] | TYROLIT Pontas vitrificadas para aço 8 x 16 - 3 x 30 |  |  |  | Nas fundições e na construção de formas, as pontas montadas vitrificadas muitas vezes são a única possibilidade para alcançar lugares de difícil acesso visando obter resultados de superfície melhorados. Para esse fim, as pontas montadas PREMIUM*** da Tyrolit oferecem a máxima vida útil possível também para aços endurecidos. | Além disso, estas ferramentas também oferecem uma perfeita sintonia entre eficiência de cavaco e a qualidade desejada para a superfície. Velocidade operacional máxima: 50 m/s | Para trabalhos complexos como rebarbação, chanfradura e biselamento em diversas qualidades de aço |  |  | Tamanho de grão 24-46 para desbaste grosso | Tamanho de grão 60-90 para desbaste fino | Observar os vários graus de dureza conforme a especificação: •O: para alta agressividade •P: utilização universal | Respeitar a velocidade operacional máxima de 50 m/s |  | As pontas proporcionam um perfeito equilíbrio entre eficiência de cavaco e qualidade desejada para a superfície | Particularmente adequadas para locais de difícil acesso | Devido ao ligante cerâmico com corindo nobre rosa, são ideais para aços sem liga
39321 | 41F 125x2,5x22,23 A30N-BFXA | Corte livre | ST | 25 | Alumínio | 9003170393218 | 9009010393219 | 21011315 | 31191506 | 68042218 | AT | T | 80.0 | m/s |  |  | 0.065 | 0.062 | kg | Rebarbadora | 41 |  | A | 30 | BF | D x T x H | 125 x 2,5 x 22,23 | 125.0 | 2.5 | 22.23 | 641__41f_premium_nonferrous_metal_a60n-bfp_symbol_front_mdb.jpg | 641__41f_premium_nonferrous_metal_a60n-bfp_symbol_front_mdb.jpg |  | 641__41_125x1x22_23_a60n-bfxa_tn257533_side_mdb.jpg |  |  |  |  | TYROLIT Discos de corte para metais não ferrosos 125 x 2,5 |  |  |  | A elevada capacidade de corte da ferramenta é pré-requisito para o corte de metais não ferrosos. Para isso, a Tyrolit desenvolveu uma receita especial e métodos de fabricação para também obter tempos de corte curtos em metais não ferrosos. | Novas especificações evitam as obstruções e perda de corte dos discos habituais até agora em decorrência da abrasão do material. | Para usinagem de vários tipos de metais não ferrosos como, por exemplo, alumínio, bronze de alumínio, ligas de alumínio, cobre, bronze, latão, alpaca e titânio |  |  | 1,0 mm até 1,9 mm para corte rápido e mínima formação de rebarba | 2,0 mm até 3,0 mm para máxima durabilidade e estabilidade |  |  |  | Novas especificações evitam a obstrução e perda de corte do disco | Especificação e método de fabricação possibilitam tempos de corte bem menores | Performance aumentada
39540 | 1 200x25x32 89A60M5AV217 | Ferramentas de polimento de bancada | ST | 1 | Aço;HSS | 9003170395403 |  | 21011311 | 31191506 | 68042230 | CZ | 20 | 40.0 | m/s |  |  | 1.828 | 1.828 | kg | Esmeril de bancada | 1 |  | A | 60 | V | D x T x H | 200 x 25 x 32 | 200.0 | 25.0 | 32.0 | 854__1_sn2699_front_mdb.jpg | 854__1_sn2699_front_mdb.jpg | [11 empty] | Este rebolo deve ser preferencialmente usado para desbaste e afiamento em aços termossensíveis e ferramentas HSS. O uso de óxido de alumínio resulta em um desbaste especialmente frio, de modo que a peça obra não é submetida a uma carga térmica adicional. Oferecemos uma ampla gama de dimensões que cobre as aplicações mais comuns. Um conjunto de anéis redutores acompanha a embalagem ou pode ser pedido posteriormente. | [8 empty] | Desbaste frio | Utilização extremamente suave | Empilhável
39624 | 41F 115x2,5x22,23 A30N-BFXA | Corte livre | ST | 25 | Alumínio | 9003170396240 | 9009010396241 | 21011315 | 31191506 | 68042218 | AT | T | 80.0 | m/s |  |  | 0.055 | 0.052 | kg | Rebarbadora | 41 |  | A | 30 | BF | D x T x H | 115 x 2,5 x 22,23 | 115.0 | 2.5 | 22.23 | 641__41f_premium_nonferrous_metal_a60n-bfp_symbol_front_mdb.jpg | 641__41f_premium_nonferrous_metal_a60n-bfp_symbol_front_mdb.jpg |  | 641__41_125x1x22_23_a60n-bfxa_tn257533_side_mdb.jpg |  |  |  |  | TYROLIT Discos de corte para metais não ferrosos 115 x 2,5 |  |  |  | A elevada capacidade de corte da ferramenta é pré-requisito para o corte de metais não ferrosos. Para isso, a Tyrolit desenvolveu uma receita especial e métodos de fabricação para também obter tempos de corte curtos em metais não ferrosos. | Novas especificações evitam as obstruções e perda de corte dos discos habituais até agora em decorrência da abrasão do material. | Para usinagem de vários tipos de metais não ferrosos como, por exemplo, alumínio, bronze de alumínio, ligas de alumínio, cobre, bronze, latão, alpaca e titânio |  |  | 1,0 mm até 1,9 mm para corte rápido e mínima formação de rebarba | 2,0 mm até 3,0 mm para máxima durabilidade e estabilidade |  |  |  | Novas especificações evitam a obstrução e perda de corte do disco | Especificação e método de fabricação possibilitam tempos de corte bem menores | Performance aumentada
39867 | 1 500x60x203,2 89A80J5AV217 50 | Ferramentas para retifi cação cilíndrica externa | ST | 1 | Aço | 9003170398671 |  | 21011311 | 31191506 | 68042230 | CZ | 20 | 50.0 | m/s | 1.95 | rpm / U/min | 22.191 | 20.359 | kg |  | 1 |  | A | 80 | V | D x T x H | 500 x 60 x 203,2 | 500.0 | 60.0 | 203.2 | 842__1_400x20x127_89a802j5av217_tn889220_front_mdb.jpg | 842__1_400x20x127_89a802j5av217_tn889220_front_mdb.jpg |  | 842__1_400x20x127_89a802j5av217_tn889220_side_mdb.jpg | 842__1_400x20x127_89a802j5av217_tn889228_iso_mdb.jpg | [8 empty] | Em muitas indústrias, a retífica cilíndrica externa é um dos processos de retificação mais utilizado. Na indústria automotiva, por exemplo, os eixos de comando, virabrequins e eixos de engrenagens são desenvolvidos para satisfazer as mais rigorosas demandas e requisitos. Uso de óxido de alumínio especialmente para aços sem liga e de baixa liga. A dureza e a estrutura do rebolo afetam o resultado da retificação e são perfeitamente adequadas ao uso em aços sem liga e de baixa liga. O nosso mix também inclui rebolos para retífica flute. | [8 empty] | Possibilidade de retífica flute | Alta vida útil | Maior durabilidade
39869 | 1 400x30x127 89A80J5AV217 50 | Ferramentas para retifi cação cilíndrica externa | ST | 1 | Aço | 9003170398695 |  | 21011311 | 31191506 | 68042230 | AT | T | 50.0 | m/s | 2.4 | rpm / U/min | 7.168 | 7.168 | kg |  | 1 |  | A | 80 | V | D x T x H | 400 x 30 x 127 | 400.0 | 30.0 | 127.0 | 842__1_400x20x127_89a802j5av217_tn889220_front_mdb.jpg | 842__1_400x20x127_89a802j5av217_tn889220_front_mdb.jpg |  | 842__1_400x20x127_89a802j5av217_tn889220_side_mdb.jpg | 842__1_400x20x127_89a802j5av217_tn889228_iso_mdb.jpg | [8 empty] | Em muitas indústrias, a retífica cilíndrica externa é um dos processos de retificação mais utilizado. Na indústria automotiva, por exemplo, os eixos de comando, virabrequins e eixos de engrenagens são desenvolvidos para satisfazer as mais rigorosas demandas e requisitos. Uso de óxido de alumínio especialmente para aços sem liga e de baixa liga. A dureza e a estrutura do rebolo afetam o resultado da retificação e são perfeitamente adequadas ao uso em aços sem liga e de baixa liga. O nosso mix também inclui rebolos para retífica flute. | [8 empty] | Possibilidade de retífica flute | Alta vida útil | Maior durabilidade
39880 | 1A1R 200x1,2x20 B151C100B53ST | Corte estacionário | ST | 1 | HSS |  | 9009010398801 | 21011311 | 31191506 | 68042100 | AT | T | 63.0 | m/s |  |  | 0.347 | 0.203 | kg | Serra de bancada estacionária | 1A1R |  | B | 151 | B | D x T x H | 200 x 1,2 x 20 | 200.0 | 1.2 | 20.0 | 939__1a1r_150x1x20_1-7_b151c100b53_tn494701_front_mdb.jpg | 939__1a1r_150x1x20_1-7_b151c100b53_tn494701_front_mdb.jpg | [10 empty] | O disco de corte de alto desempenho para HSS proporciona um desempenho de corte perfeito graças ao sistema ligante inovador e qualidade de grão ajustada. Evite valores de avanço muito altos durante a usinagem para prevenir desvio do corte. | Em geral, a montagem é feita em sistemas de corte refrigerado com avanço manual ou automático, a uma velocidade operacional máxima de 50 m/s. | Discos de corte CBN de alto desempenho para aplicação em HSS | Para corte molhado em máquinas estacionárias |  | Velocidade máxima de operação de 50 m/s com avanço manual ou automático |  |  |  |  | Corte perfeito devido ao sistema ligante inovador e qualidade de grão adequada | Elevada precisão de corte | Qualidade de corte perfeita
41205 | 1 80x60x20 89A60J5V111 50 | Ferramentas para retifi cação cilíndrica interna | ST | 5 | Aço | 9003170412056 | 9009010412057 |  |  | 68042230 | CZ | 20 | 50.0 | m/s | 12 | rpm / U/min | 0.66 | 0.605 | kg |  | 1 |  | A | 60 | V | D x T x H | 80 x 60 x 20 | 80.0 | 60.0 | 20.0 | 907__1_iso_mdb.jpg | 907__1_iso_mdb.jpg |  |  | 907__5_20x20x6_89a2j5v111_tn664768_iso_mdb.jpg | [8 empty] | Estes rebolos universais para retificação cilíndrica interna feitos de óxido de alumínio são usados para a retificação de furos centrais e furos de alinhamento. Eles oferecem altas taxas de remoção de material e excelente retenção de formato. A especificação 89A60 é usada principalmente nos aços macios e a 89A80 nos aços endurecidos | [8 empty] | Amplo mix | Excelente retenção de perfil | Baixa carga térmica
41489 | 41F 115x2x22,23 A30R-BFXA | Corte livre | ST | 25 | Aço inoxidável | 9003170414890 | 9009010414891 | 21011315 | 31191506 | 68042218 | AT | T | 80.0 | m/s |  |  | 0.048 | 0.046 | kg | Rebarbadora | 41 |  | A | 30 | BF | D x T x H | 115 x 2,0 x 22,23 | 115.0 | 2.0 | 22.23 | 640__41f_premium_stainless_steel_a60r-bfka_symbol_front_mdb.jpg | 640__41f_premium_stainless_steel_a60r-bfka_symbol_front_mdb.jpg |  | 640__41_230x2x22-23_a30r-bfka_tn34059902_side_mdb.jpg | 640__41f_premium_stainless_steel_a60r-bfka_symbol_iso_mdb.jpg |  |  |  | TYROLIT Discos de corte para aço inoxidável 115 x 2,0 |  |  |  | A pureza química destas ferramentas é para o processamento de tipos de aço inoxidável é pré-requisito para evitas influências negativas no material como formação de corrosão, pontos de ferrugem ou redução da resistência à fadiga. Esta ferramenta é indicada para o corte de chapas, perfis, tubos, barras e material sólido. | O mix destes discos varia de 1,6 mm até 1,9 mm para trabalho rápido e confortável com máxima vida útil da ferramenta, e 2,5 mm até 3,0 mm para máxima durabilidade e estabilidade. | Para o processamento de diferentes qualidades de aço inoxidável | Para corte de chapas, perfis, tubos, barras e material sólido |  | 0,75 mm até 1,9 mm para corte rápido e mínima formação de rebarba | 2,0 mm até 3,0 mm para máxima durabilidade e estabilidade |  |  |  | A pureza química do produto evita corrosão e pontos de ferrugem e também a diminuição da resistência à fadiga proporcionando, assim, excelentes resultados em aço inoxidável | Tempos de trabalho curtos por causa de excelente capacidade de corte e carga térmica mínima na peça (geração de calor) | Especialmente para aços resistentes à corrosão e a ácidos
41492 | 41F 125x2x22,23 A30R-BFXA | Corte livre | ST | 25 | Aço inoxidável | 9003170414920 | 9009010414921 | 21011315 | 31191506 | 68042218 | AT | T | 80.0 | m/s |  |  | 0.057 | 0.055 | kg | Rebarbadora | 41 |  | A | 30 | BF | D x T x H | 125 x 2,0 x 22,23 | 125.0 | 2.0 | 22.23 | 640__41f_premium_stainless_steel_a60r-bfka_symbol_front_mdb.jpg | 640__41f_premium_stainless_steel_a60r-bfka_symbol_front_mdb.jpg |  | 640__41_230x2x22-23_a30r-bfka_tn34059902_side_mdb.jpg | 640__41f_premium_stainless_steel_a60r-bfka_symbol_iso_mdb.jpg |  |  |  | TYROLIT Discos de corte para aço inoxidável 125 x 2,0 |  |  |  | A pureza química destas ferramentas é para o processamento de tipos de aço inoxidável é pré-requisito para evitas influências negativas no material como formação de corrosão, pontos de ferrugem ou redução da resistência à fadiga. Esta ferramenta é indicada para o corte de chapas, perfis, tubos, barras e material sólido. | O mix destes discos varia de 1,6 mm até 1,9 mm para trabalho rápido e confortável com máxima vida útil da ferramenta, e 2,5 mm até 3,0 mm para máxima durabilidade e estabilidade. | Para o processamento de diferentes qualidades de aço inoxidável | Para corte de chapas, perfis, tubos, barras e material sólido |  | 0,75 mm até 1,9 mm para corte rápido e mínima formação de rebarba | 2,0 mm até 3,0 mm para máxima durabilidade e estabilidade |  |  |  | A pureza química do produto evita corrosão e pontos de ferrugem e também a diminuição da resistência à fadiga proporcionando, assim, excelentes resultados em aço inoxidável | Tempos de trabalho curtos por causa de excelente capacidade de corte e carga térmica mínima na peça (geração de calor) | Especialmente para aços resistentes à corrosão e a ácidos
41493 | 41F 125x2,5x22,23 A30R-BFXA | Corte livre | ST | 25 | Aço inoxidável | 9003170414937 | 9009010414938 | 21011315 | 31191506 | 68042218 | AT | T | 80.0 | m/s |  |  | 0.072 | 0.069 | kg | Rebarbadora | 41 |  | A | 30 | BF | D x T x H | 125 x 2,5 x 22,23 | 125.0 | 2.5 | 22.23 | 640__41f_premium_stainless_steel_a60r-bfka_symbol_front_mdb.jpg | 640__41f_premium_stainless_steel_a60r-bfka_symbol_front_mdb.jpg |  | 640__41_230x2x22-23_a30r-bfka_tn34059902_side_mdb.jpg | 640__41f_premium_stainless_steel_a60r-bfka_symbol_iso_mdb.jpg |  |  |  | TYROLIT Discos de corte para aço inoxidável 125 x 2,5 |  |  |  | A pureza química destas ferramentas é para o processamento de tipos de aço inoxidável é pré-requisito para evitas influências negativas no material como formação de corrosão, pontos de ferrugem ou redução da resistência à fadiga. Esta ferramenta é indicada para o corte de chapas, perfis, tubos, barras e material sólido. | O mix destes discos varia de 1,6 mm até 1,9 mm para trabalho rápido e confortável com máxima vida útil da ferramenta, e 2,5 mm até 3,0 mm para máxima durabilidade e estabilidade. | Para o processamento de diferentes qualidades de aço inoxidável | Para corte de chapas, perfis, tubos, barras e material sólido |  | 0,75 mm até 1,9 mm para corte rápido e mínima formação de rebarba | 2,0 mm até 3,0 mm para máxima durabilidade e estabilidade |  |  |  | A pureza química do produto evita corrosão e pontos de ferrugem e também a diminuição da resistência à fadiga proporcionando, assim, excelentes resultados em aço inoxidável | Tempos de trabalho curtos por causa de excelente capacidade de corte e carga térmica mínima na peça (geração de calor) | Especialmente para aços resistentes à corrosão e a ácidos
41494 | 41F 125x3x22,23 A30R-BFXA | Corte livre | ST | 25 | Aço inoxidável | 9003170414944 | 9009010414945 | 21011315 | 31191506 | 68042218 | AT | T | 80.0 | m/s |  |  | 0.086 | 0.083 | kg | Rebarbadora | 41 |  | A | 30 | BF | D x T x H | 125 x 3,0 x 22,23 | 125.0 | 3.0 | 22.23 | 640__41f_premium_stainless_steel_a60r-bfka_symbol_front_mdb.jpg | 640__41f_premium_stainless_steel_a60r-bfka_symbol_front_mdb.jpg |  | 640__41_230x2x22-23_a30r-bfka_tn34059902_side_mdb.jpg | 640__41f_premium_stainless_steel_a60r-bfka_symbol_iso_mdb.jpg |  |  |  | TYROLIT Discos de corte para aço inoxidável 125 x 3,0 |  |  |  | A pureza química destas ferramentas é para o processamento de tipos de aço inoxidável é pré-requisito para evitas influências negativas no material como formação de corrosão, pontos de ferrugem ou redução da resistência à fadiga. Esta ferramenta é indicada para o corte de chapas, perfis, tubos, barras e material sólido. | O mix destes discos varia de 1,6 mm até 1,9 mm para trabalho rápido e confortável com máxima vida útil da ferramenta, e 2,5 mm até 3,0 mm para máxima durabilidade e estabilidade. | Para o processamento de diferentes qualidades de aço inoxidável | Para corte de chapas, perfis, tubos, barras e material sólido |  | 0,75 mm até 1,9 mm para corte rápido e mínima formação de rebarba | 2,0 mm até 3,0 mm para máxima durabilidade e estabilidade |  |  |  | A pureza química do produto evita corrosão e pontos de ferrugem e também a diminuição da resistência à fadiga proporcionando, assim, excelentes resultados em aço inoxidável | Tempos de trabalho curtos por causa de excelente capacidade de corte e carga térmica mínima na peça (geração de calor) | Especialmente para aços resistentes à corrosão e a ácidos
41495 | 41F 150x2x22,23 A30R-BFXA | Corte livre | ST | 25 | Aço inoxidável | 9003170414951 | 9009010414952 | 21011315 | 31191506 | 68042218 | AT | T | 80.0 | m/s |  |  | 0.087 | 0.084 | kg | Rebarbadora | 41 |  | A | 30 | BF | D x T x H | 150 x 2,0 x 22,23 | 150.0 | 2.0 | 22.23 | 640__41f_premium_stainless_steel_a60r-bfka_symbol_front_mdb.jpg | 640__41f_premium_stainless_steel_a60r-bfka_symbol_front_mdb.jpg |  | 640__41_230x2x22-23_a30r-bfka_tn34059902_side_mdb.jpg | 640__41f_premium_stainless_steel_a60r-bfka_symbol_iso_mdb.jpg |  |  |  | TYROLIT Discos de corte para aço inoxidável 150 x 2,0 |  |  |  | A pureza química destas ferramentas é para o processamento de tipos de aço inoxidável é pré-requisito para evitas influências negativas no material como formação de corrosão, pontos de ferrugem ou redução da resistência à fadiga. Esta ferramenta é indicada para o corte de chapas, perfis, tubos, barras e material sólido. | O mix destes discos varia de 1,6 mm até 1,9 mm para trabalho rápido e confortável com máxima vida útil da ferramenta, e 2,5 mm até 3,0 mm para máxima durabilidade e estabilidade. | Para o processamento de diferentes qualidades de aço inoxidável | Para corte de chapas, perfis, tubos, barras e material sólido |  | 0,75 mm até 1,9 mm para corte rápido e mínima formação de rebarba | 2,0 mm até 3,0 mm para máxima durabilidade e estabilidade |  |  |  | A pureza química do produto evita corrosão e pontos de ferrugem e também a diminuição da resistência à fadiga proporcionando, assim, excelentes resultados em aço inoxidável | Tempos de trabalho curtos por causa de excelente capacidade de corte e carga térmica mínima na peça (geração de calor) | Especialmente para aços resistentes à corrosão e a ácidos
41499 | 41F 178x2x22,23 A30R-BFXA | Corte livre | ST | 25 | Aço inoxidável | 9003170414999 | 9009010414990 | 21011315 | 31191506 | 68042218 | AT | T | 80.0 | m/s |  |  | 0.125 | 0.122 | kg | Rebarbadora | 41 |  | A | 30 | BF | D x T x H | 178 x 2,0 x 22,23 | 178.0 | 2.0 | 22.23 | 640__41f_premium_stainless_steel_a60r-bfka_symbol_front_mdb.jpg | 640__41f_premium_stainless_steel_a60r-bfka_symbol_front_mdb.jpg |  | 640__41_230x2x22-23_a30r-bfka_tn34059902_side_mdb.jpg | 640__41f_premium_stainless_steel_a60r-bfka_symbol_iso_mdb.jpg |  |  |  | TYROLIT Discos de corte para aço inoxidável 178 x 2,0 |  |  |  | A pureza química destas ferramentas é para o processamento de tipos de aço inoxidável é pré-requisito para evitas influências negativas no material como formação de corrosão, pontos de ferrugem ou redução da resistência à fadiga. Esta ferramenta é indicada para o corte de chapas, perfis, tubos, barras e material sólido. | O mix destes discos varia de 1,6 mm até 1,9 mm para trabalho rápido e confortável com máxima vida útil da ferramenta, e 2,5 mm até 3,0 mm para máxima durabilidade e estabilidade. | Para o processamento de diferentes qualidades de aço inoxidável | Para corte de chapas, perfis, tubos, barras e material sólido |  | 0,75 mm até 1,9 mm para corte rápido e mínima formação de rebarba | 2,0 mm até 3,0 mm para máxima durabilidade e estabilidade |  |  |  | A pureza química do produto evita corrosão e pontos de ferrugem e também a diminuição da resistência à fadiga proporcionando, assim, excelentes resultados em aço inoxidável | Tempos de trabalho curtos por causa de excelente capacidade de corte e carga térmica mínima na peça (geração de calor) | Especialmente para aços resistentes à corrosão e a ácidos
41501 | DISCO CORTE 41F 230X3X22,23 A30R-BFXA | Corte livre | ST | 25 | Aço inoxidável | 9003170415019 | 9009010415010 | 21011315 | 31191506 | 68042218 | AT | T | 80.0 | m/s |  |  | 0.297 | 0.29 | kg | Rebarbadora | 41 |  | A | 30 | BF | D x T x H | 230 x 3,0 x 22,23 | 230.0 | 3.0 | 22.23 | 640__41f_premium_stainless_steel_a60r-bfka_symbol_front_mdb.jpg | 640__41f_premium_stainless_steel_a60r-bfka_symbol_front_mdb.jpg |  | 640__41_230x2x22-23_a30r-bfka_tn34059902_side_mdb.jpg | 640__41f_premium_stainless_steel_a60r-bfka_symbol_iso_mdb.jpg |  |  |  | TYROLIT Discos de corte para aço inoxidável 230 x 3,0 |  |  |  | A pureza química destas ferramentas é para o processamento de tipos de aço inoxidável é pré-requisito para evitas influências negativas no material como formação de corrosão, pontos de ferrugem ou redução da resistência à fadiga. Esta ferramenta é indicada para o corte de chapas, perfis, tubos, barras e material sólido. | O mix destes discos varia de 1,6 mm até 1,9 mm para trabalho rápido e confortável com máxima vida útil da ferramenta, e 2,5 mm até 3,0 mm para máxima durabilidade e estabilidade. | Para o processamento de diferentes qualidades de aço inoxidável | Para corte de chapas, perfis, tubos, barras e material sólido |  | 0,75 mm até 1,9 mm para corte rápido e mínima formação de rebarba | 2,0 mm até 3,0 mm para máxima durabilidade e estabilidade |  |  |  | A pureza química do produto evita corrosão e pontos de ferrugem e também a diminuição da resistência à fadiga proporcionando, assim, excelentes resultados em aço inoxidável | Tempos de trabalho curtos por causa de excelente capacidade de corte e carga térmica mínima na peça (geração de calor) | Especialmente para aços resistentes à corrosão e a ácidos
41505 | 42F 125x2,5x22,23 A30R-BFXA | Corte livre | ST | 25 | Aço inoxidável | 9003170415057 | 9009010415058 | 21011315 | 31191506 | 68042218 | AT | T | 80.0 | m/s |  |  | 0.068 | 0.066 | kg | Rebarbadora | 42 |  | A | 30 | BF | D x U x H | 125 x 2,5 x 22,23 | 125.0 | 2.5 | 22.23 | 640__41f_premium_stainless_steel_a60r-bfka_symbol_front_mdb.jpg | 640__41f_premium_stainless_steel_a60r-bfka_symbol_front_mdb.jpg |  | 640__41_230x2x22-23_a30r-bfka_tn34059902_side_mdb.jpg | 640__41f_premium_stainless_steel_a60r-bfka_symbol_iso_mdb.jpg |  |  |  | TYROLIT Discos de corte para aço inoxidável 125 x 2,5 |  |  |  | A pureza química destas ferramentas é para o processamento de tipos de aço inoxidável é pré-requisito para evitas influências negativas no material como formação de corrosão, pontos de ferrugem ou redução da resistência à fadiga. Esta ferramenta é indicada para o corte de chapas, perfis, tubos, barras e material sólido. | O mix destes discos varia de 1,6 mm até 1,9 mm para trabalho rápido e confortável com máxima vida útil da ferramenta, e 2,5 mm até 3,0 mm para máxima durabilidade e estabilidade. | Para o processamento de diferentes qualidades de aço inoxidável | Para corte de chapas, perfis, tubos, barras e material sólido |  | 0,75 mm até 1,9 mm para corte rápido e mínima formação de rebarba | 2,0 mm até 3,0 mm para máxima durabilidade e estabilidade |  |  |  | A pureza química do produto evita corrosão e pontos de ferrugem e também a diminuição da resistência à fadiga proporcionando, assim, excelentes resultados em aço inoxidável | Tempos de trabalho curtos por causa de excelente capacidade de corte e carga térmica mínima na peça (geração de calor) | Especialmente para aços resistentes à corrosão e a ácidos
41506 | 42F 125x3x22,23 A30R-BFXA | Corte livre | ST | 25 | Aço inoxidável | 9003170415064 | 9009010415065 | 21011315 | 31191506 | 68042218 | AT | T | 80.0 | m/s |  |  | 0.079 | 0.076 | kg | Rebarbadora | 42 |  | A | 30 | BF | D x U x H | 125 x 3,0 x 22,23 | 125.0 | 3.0 | 22.23 | 640__41f_premium_stainless_steel_a60r-bfka_symbol_front_mdb.jpg | 640__41f_premium_stainless_steel_a60r-bfka_symbol_front_mdb.jpg |  | 640__41_230x2x22-23_a30r-bfka_tn34059902_side_mdb.jpg | 640__41f_premium_stainless_steel_a60r-bfka_symbol_iso_mdb.jpg |  |  |  | TYROLIT Discos de corte para aço inoxidável 125 x 3,0 |  |  |  | A pureza química destas ferramentas é para o processamento de tipos de aço inoxidável é pré-requisito para evitas influências negativas no material como formação de corrosão, pontos de ferrugem ou redução da resistência à fadiga. Esta ferramenta é indicada para o corte de chapas, perfis, tubos, barras e material sólido. | O mix destes discos varia de 1,6 mm até 1,9 mm para trabalho rápido e confortável com máxima vida útil da ferramenta, e 2,5 mm até 3,0 mm para máxima durabilidade e estabilidade. | Para o processamento de diferentes qualidades de aço inoxidável | Para corte de chapas, perfis, tubos, barras e material sólido |  | 0,75 mm até 1,9 mm para corte rápido e mínima formação de rebarba | 2,0 mm até 3,0 mm para máxima durabilidade e estabilidade |  |  |  | A pureza química do produto evita corrosão e pontos de ferrugem e também a diminuição da resistência à fadiga proporcionando, assim, excelentes resultados em aço inoxidável | Tempos de trabalho curtos por causa de excelente capacidade de corte e carga térmica mínima na peça (geração de calor) | Especialmente para aços resistentes à corrosão e a ácidos
41507 | 42F 150x2x22,23 A30R-BFXA | Corte livre | ST | 25 | Aço inoxidável | 9003170415071 | 9009010415072 | 21011315 | 31191506 | 68042218 | AT | T | 80.0 | m/s |  |  | 0.086 | 0.083 | kg | Rebarbadora | 42 |  | A | 30 | BF | D x U x H | 150 x 2,0 x 22,23 | 150.0 | 2.0 | 22.23 | 640__41f_premium_stainless_steel_a60r-bfka_symbol_front_mdb.jpg | 640__41f_premium_stainless_steel_a60r-bfka_symbol_front_mdb.jpg |  | 640__41_230x2x22-23_a30r-bfka_tn34059902_side_mdb.jpg | 640__41f_premium_stainless_steel_a60r-bfka_symbol_iso_mdb.jpg |  |  |  | TYROLIT Discos de corte para aço inoxidável 150 x 2,0 |  |  |  | A pureza química destas ferramentas é para o processamento de tipos de aço inoxidável é pré-requisito para evitas influências negativas no material como formação de corrosão, pontos de ferrugem ou redução da resistência à fadiga. Esta ferramenta é indicada para o corte de chapas, perfis, tubos, barras e material sólido. | O mix destes discos varia de 1,6 mm até 1,9 mm para trabalho rápido e confortável com máxima vida útil da ferramenta, e 2,5 mm até 3,0 mm para máxima durabilidade e estabilidade. | Para o processamento de diferentes qualidades de aço inoxidável | Para corte de chapas, perfis, tubos, barras e material sólido |  | 0,75 mm até 1,9 mm para corte rápido e mínima formação de rebarba | 2,0 mm até 3,0 mm para máxima durabilidade e estabilidade |  |  |  | A pureza química do produto evita corrosão e pontos de ferrugem e também a diminuição da resistência à fadiga proporcionando, assim, excelentes resultados em aço inoxidável | Tempos de trabalho curtos por causa de excelente capacidade de corte e carga térmica mínima na peça (geração de calor) | Especialmente para aços resistentes à corrosão e a ácidos
41508 | 42F 150x3x22,23 A30R-BFXA | Corte livre | ST | 25 | Aço inoxidável | 9003170415088 | 9009010415089 | 21011315 | 31191506 | 68042218 | AT | T | 80.0 | m/s |  |  | 0.114 | 0.11 | kg | Rebarbadora | 42 |  | A | 30 | BF | D x U x H | 150 x 3,0 x 22,23 | 150.0 | 3.0 | 22.23 | 640__41f_premium_stainless_steel_a60r-bfka_symbol_front_mdb.jpg | 640__41f_premium_stainless_steel_a60r-bfka_symbol_front_mdb.jpg |  | 640__41_230x2x22-23_a30r-bfka_tn34059902_side_mdb.jpg | 640__41f_premium_stainless_steel_a60r-bfka_symbol_iso_mdb.jpg |  |  |  | TYROLIT Discos de corte para aço inoxidável 150 x 3,0 |  |  |  | A pureza química destas ferramentas é para o processamento de tipos de aço inoxidável é pré-requisito para evitas influências negativas no material como formação de corrosão, pontos de ferrugem ou redução da resistência à fadiga. Esta ferramenta é indicada para o corte de chapas, perfis, tubos, barras e material sólido. | O mix destes discos varia de 1,6 mm até 1,9 mm para trabalho rápido e confortável com máxima vida útil da ferramenta, e 2,5 mm até 3,0 mm para máxima durabilidade e estabilidade. | Para o processamento de diferentes qualidades de aço inoxidável | Para corte de chapas, perfis, tubos, barras e material sólido |  | 0,75 mm até 1,9 mm para corte rápido e mínima formação de rebarba | 2,0 mm até 3,0 mm para máxima durabilidade e estabilidade |  |  |  | A pureza química do produto evita corrosão e pontos de ferrugem e também a diminuição da resistência à fadiga proporcionando, assim, excelentes resultados em aço inoxidável | Tempos de trabalho curtos por causa de excelente capacidade de corte e carga térmica mínima na peça (geração de calor) | Especialmente para aços resistentes à corrosão e a ácidos
41509 | 42F 178x2,5x22,23 A30R-BFXA | Corte livre | ST | 25 | Aço inoxidável | 9003170415095 | 9009010415096 | 21011315 | 31191506 | 68042218 | AT | T | 80.0 | m/s |  |  | 0.149 | 0.144 | kg | Rebarbadora | 42 |  | A | 30 | BF | D x U x H | 178 x 2,5 x 22,23 | 178.0 | 2.5 | 22.23 | 640__41f_premium_stainless_steel_a60r-bfka_symbol_front_mdb.jpg | 640__41f_premium_stainless_steel_a60r-bfka_symbol_front_mdb.jpg |  | 640__41_230x2x22-23_a30r-bfka_tn34059902_side_mdb.jpg | 640__41f_premium_stainless_steel_a60r-bfka_symbol_iso_mdb.jpg |  |  |  | TYROLIT Discos de corte para aço inoxidável 178 x 2,5 |  |  |  | A pureza química destas ferramentas é para o processamento de tipos de aço inoxidável é pré-requisito para evitas influências negativas no material como formação de corrosão, pontos de ferrugem ou redução da resistência à fadiga. Esta ferramenta é indicada para o corte de chapas, perfis, tubos, barras e material sólido. | O mix destes discos varia de 1,6 mm até 1,9 mm para trabalho rápido e confortável com máxima vida útil da ferramenta, e 2,5 mm até 3,0 mm para máxima durabilidade e estabilidade. | Para o processamento de diferentes qualidades de aço inoxidável | Para corte de chapas, perfis, tubos, barras e material sólido |  | 0,75 mm até 1,9 mm para corte rápido e mínima formação de rebarba | 2,0 mm até 3,0 mm para máxima durabilidade e estabilidade |  |  |  | A pureza química do produto evita corrosão e pontos de ferrugem e também a diminuição da resistência à fadiga proporcionando, assim, excelentes resultados em aço inoxidável | Tempos de trabalho curtos por causa de excelente capacidade de corte e carga térmica mínima na peça (geração de calor) | Especialmente para aços resistentes à corrosão e a ácidos
41511 | 42F 230x2,5x22,23 A30R-BFXA | Corte livre | ST | 25 | Aço inoxidável | 9003170415118 | 9009010415119 | 21011315 | 31191506 | 68042218 | AT | T | 80.0 | m/s |  |  | 0.246 | 0.239 | kg | Rebarbadora | 42 |  | A | 30 | BF | D x U x H | 230 x 2,5 x 22,23 | 230.0 | 2.5 | 22.23 | 640__41f_premium_stainless_steel_a60r-bfka_symbol_front_mdb.jpg | 640__41f_premium_stainless_steel_a60r-bfka_symbol_front_mdb.jpg |  | 640__41_230x2x22-23_a30r-bfka_tn34059902_side_mdb.jpg | 640__41f_premium_stainless_steel_a60r-bfka_symbol_iso_mdb.jpg |  |  |  | TYROLIT Discos de corte para aço inoxidável 230 x 2,5 |  |  |  | A pureza química destas ferramentas é para o processamento de tipos de aço inoxidável é pré-requisito para evitas influências negativas no material como formação de corrosão, pontos de ferrugem ou redução da resistência à fadiga. Esta ferramenta é indicada para o corte de chapas, perfis, tubos, barras e material sólido. | O mix destes discos varia de 1,6 mm até 1,9 mm para trabalho rápido e confortável com máxima vida útil da ferramenta, e 2,5 mm até 3,0 mm para máxima durabilidade e estabilidade. | Para o processamento de diferentes qualidades de aço inoxidável | Para corte de chapas, perfis, tubos, barras e material sólido |  | 0,75 mm até 1,9 mm para corte rápido e mínima formação de rebarba | 2,0 mm até 3,0 mm para máxima durabilidade e estabilidade |  |  |  | A pureza química do produto evita corrosão e pontos de ferrugem e também a diminuição da resistência à fadiga proporcionando, assim, excelentes resultados em aço inoxidável | Tempos de trabalho curtos por causa de excelente capacidade de corte e carga térmica mínima na peça (geração de calor) | Especialmente para aços resistentes à corrosão e a ácidos
42216 | 1 350x40x127 89A60K5AV217 50 | Ferramentas para retifi cação cilíndrica externa | ST | 1 | Aço | 9003170422161 |  | 21011311 | 31191506 | 68042230 | AT | T | 50.0 | m/s | 2.75 | rpm / U/min | 6.738 | 6.597 | kg |  | 1 |  | A | 60 | V | D x T x H | 350 x 40 x 127 | 350.0 | 40.0 | 127.0 | 842__1_400x20x127_89a802j5av217_tn889220_front_mdb.jpg | 842__1_400x20x127_89a802j5av217_tn889220_front_mdb.jpg |  | 842__1_400x20x127_89a802j5av217_tn889220_side_mdb.jpg | 842__1_400x20x127_89a802j5av217_tn889228_iso_mdb.jpg | [8 empty] | Em muitas indústrias, a retífica cilíndrica externa é um dos processos de retificação mais utilizado. Na indústria automotiva, por exemplo, os eixos de comando, virabrequins e eixos de engrenagens são desenvolvidos para satisfazer as mais rigorosas demandas e requisitos. Uso de óxido de alumínio especialmente para aços sem liga e de baixa liga. A dureza e a estrutura do rebolo afetam o resultado da retificação e são perfeitamente adequadas ao uso em aços sem liga e de baixa liga. O nosso mix também inclui rebolos para retífica flute. | [8 empty] | Possibilidade de retífica flute | Alta vida útil | Maior durabilidade
42808 | 41N 150x1,6x20 A60P4B43 | Corte estacionário | ST | 10 | HSS;Aço | 9003170428088 | 9009010428089 | 21011315 | 31191506 | 68042212 | AT | T | 80.0 | m/s |  |  | 0.072 | 0.066 | kg | Serra de bancada estacionária | 41N |  | A | 60 | B | D x T x H | 150 x 1,6 x 20 | 150.0 | 1.6 | 20.0 | 938__41n_200x2x20_a60n4b2_tn6710_front_mdb.jpg | 938__41n_200x2x20_a60n4b2_tn6710_front_mdb.jpg |  |  | 938__41n_200x2x20_a60n4b2_tn6710_iso_mdb.jpg |  |  |  | TYROLIT Discos de corte para laboratório para aço e HSS 150 x 1,6 x 20 |  |  |  | Este disco PREMIUM*** é um disco de corte sem tela de reforço para máquinas estacionárias e máquinas automáticas para afiação de serras. Como estes discos de corte são fabricados sem tela de reforço, eles são indicados somente para corte refrigerado em máquinas estacionárias. | É necessário fixar a peça obra durante o corte e o disco não pode ser submetido a carga lateral. | Para aplicação em aço e HSS | Para corte seco em máquinas estacionárias e tornos automáticos de afiamento |  | Fixar a peça na usinagem e não expor o disco a carga lateral | Respeitar a velocidade operacional máxima de 63 m/s |  |  |  | Máximo desempenho com desgaste da ferramenta nitidamente menor | Amplo mix | Menor esforço
42809 | 41N 200x1,6x25,4 A60P4B43 | Corte estacionário | ST | 10 | HSS;Aço | 9003170428095 | 9009010428096 | 21011315 | 31191506 | 68042212 | AT | T | 80.0 | m/s |  |  | 0.129 | 0.118 | kg | Serra de bancada estacionária | 41N |  | A | 60 | B | D x T x H | 200 x 1,6 x 25,4 | 200.0 | 1.6 | 25.4 | 938__41n_200x2x20_a60n4b2_tn6710_front_mdb.jpg | 938__41n_200x2x20_a60n4b2_tn6710_front_mdb.jpg |  |  | 938__41n_200x2x20_a60n4b2_tn6710_iso_mdb.jpg |  |  |  | TYROLIT Discos de corte para laboratório para aço e HSS 200 x 1,6 x 25,4 |  |  |  | Este disco PREMIUM*** é um disco de corte sem tela de reforço para máquinas estacionárias e máquinas automáticas para afiação de serras. Como estes discos de corte são fabricados sem tela de reforço, eles são indicados somente para corte refrigerado em máquinas estacionárias. | É necessário fixar a peça obra durante o corte e o disco não pode ser submetido a carga lateral. | Para aplicação em aço e HSS | Para corte seco em máquinas estacionárias e tornos automáticos de afiamento |  | Fixar a peça na usinagem e não expor o disco a carga lateral | Respeitar a velocidade operacional máxima de 63 m/s |  |  |  | Máximo desempenho com desgaste da ferramenta nitidamente menor | Amplo mix | Menor esforço
43017 | 1A1 30x10x10 B126C75B54AL | Ferramentas para retifi cação cilíndrica interna | ST | 1 | Aço;HSS | 9003170430173 | 9009010430174 | 21011311 | 31191506 | 68042100 | AT | T | 63.0 | m/s |  |  | 0.028 | 0.016 | kg |  | 1A1 |  | B | 126 | B | D x T x H | 30 x 10 x 10 | 30.0 | 10.0 | 10.0 | 909__1a1_40x10x10_10-2_b126c75b54_tn29371_front_mdb.jpg | 909__1a1_40x10x10_10-2_b126c75b54_tn29371_front_mdb.jpg |  | 909__1a1_40x10x10_10-2_b126c75b54_tn29371_side_mdb.jpg | 909__1a1_40x10x10_10-2_b126c75b54_tn29371_iso_mdb.jpg | [8 empty] | Em comparação com ferramentas de retificação cerâmico convencionais, as ferramentas CBN são caracterizadas por longa durabilidade e tempos de desbaste muito menores. Também oferecem um alto nível de precisão nas dimensões. Essa ferramenta resinoide é usada sobretudo na usinagem de aços de alta liga e HSS, mas também pode ser aplicada na usinagem de aço inoxidável. | [8 empty] | Vida útil longa | Longo período de utilização | Superabrasivos
43311 | 90AS 25x25x150 CGROB | Ferramentas de dressagem | ST | 10 | Independente do material | 9003170433112 | 9009010433113 | 21011322 | 31191510 | 68042230 | AT | T | 35.0 | m/s |  |  | 0.217 | 0.21 | kg | Afiar ferramentas | 90AS |  | C | 24 | V | B x C x L | 25 x 25 x 150 | 25.0 | 25.0 | 150.0 | 899__90as_dressing_stone_sn6216_iso_mdb.jpg | 899__90as_dressing_stone_sn6216_iso_mdb.jpg | [11 empty] | As pedras dressadoras são perfeitas para a dressagem de todos os rebolos de óxido de alumínio e carbeto de silício. Eles podem ser usados como uma ferramenta de baixo custo para a dressagem dos rebolos vitrificados para esmeril. As pedras dressadoras estão disponíveis somente em carbeto de silício preto. | [8 empty] | Ferramenta dressadora de baixo custo | Seleção baseada em requisitos individuais
43588 | REB RES 12V9 100x20x20 D91C75B | Rebolos para ferramentas | ST | 1 | Carboneto de tungstênio | 9003170435888 | 9009010435889 | 21011313 | 31191506 | 68042100 | AT | T | 50.0 | m/s |  |  | 0.273 | 0.172 | kg |  | 12V9 |  | D | 91 | B | D x T x H | 100 x 20 x 20 | 100.0 | 20.0 | 20.0 | 889__12v9_diago_sn689930_front_mdb.jpg | 889__12v9_diago_sn689930_front_mdb.jpg | [11 empty] | Com esta ferramenta, é possível amolar todas as ferramentas de corte de metal duro das indústrias de madeira e metal e uma variedade de lâminas de barbear. Estes produtos são discos e rebolos copo no tamanho de grão do diamante D181-D64. Em comparação aos rebolos de carbeto de silício convencionais, os rebolos diamantados exibem desgaste significativamente menor e precisão dimensional claramente melhor. | [8 empty] | Uso universal | Longa durabilidade da ferramenta | Desbaste frio
44866 | 1 300x25x127 89A60K5AV217 50 | Ferramentas para retifi cação cilíndrica externa | ST | 1 | Aço | 9003170448666 |  | 21011311 | 31191506 | 68042230 | CZ | 20 | 50.0 | m/s | 3.2 | rpm / U/min | 3.324 | 3.324 | kg |  | 1 |  | A | 60 | V | D x T x H | 300 x 25 x 127 | 300.0 | 25.0 | 127.0 | 842__1_400x20x127_89a802j5av217_tn889220_front_mdb.jpg | 842__1_400x20x127_89a802j5av217_tn889220_front_mdb.jpg |  | 842__1_400x20x127_89a802j5av217_tn889220_side_mdb.jpg | 842__1_400x20x127_89a802j5av217_tn889228_iso_mdb.jpg | [8 empty] | Em muitas indústrias, a retífica cilíndrica externa é um dos processos de retificação mais utilizado. Na indústria automotiva, por exemplo, os eixos de comando, virabrequins e eixos de engrenagens são desenvolvidos para satisfazer as mais rigorosas demandas e requisitos. Uso de óxido de alumínio especialmente para aços sem liga e de baixa liga. A dureza e a estrutura do rebolo afetam o resultado da retificação e são perfeitamente adequadas ao uso em aços sem liga e de baixa liga. O nosso mix também inclui rebolos para retífica flute. | [8 empty] | Possibilidade de retífica flute | Alta vida útil | Maior durabilidade
46198 | 11V9 100x35x20 D181B DIAGO | Rebolos para ferramentas | ST | 1 | Carboneto de tungstênio | 9003170461986 |  | 21011313 | 31191506 | 68042100 | AT | T | 50.0 | m/s |  |  | 0.355 | 0.254 | kg |  | 11V9 |  | D | 181 | B | D x T x H | 100 x 35 x 20 | 100.0 | 35.0 | 20.0 | 889__11v9_diago_sn675309_front_mdb.jpg | 889__11v9_diago_sn675309_front_mdb.jpg | [11 empty] | Com esta ferramenta, é possível amolar todas as ferramentas de corte de metal duro das indústrias de madeira e metal e uma variedade de lâminas de barbear. Estes produtos são discos e rebolos copo no tamanho de grão do diamante D181-D64. Em comparação aos rebolos de carbeto de silício convencionais, os rebolos diamantados exibem desgaste significativamente menor e precisão dimensional claramente melhor. | [8 empty] | Uso universal | Longa durabilidade da ferramenta | Desbaste frio
46633 | 41N 100x1x20 A80O4B43 | Corte estacionário | ST | 10 | HSS;Aço | 9003170466332 | 9009010466333 | 21011315 | 31191506 | 68042212 | AT | T | 80.0 | m/s |  |  | 0.019 | 0.017 | kg | Serra de bancada estacionária | 41N |  | A | 80 | B | D x T x H | 100 x 1 x 20 | 100.0 | 1.0 | 20.0 | 938__41n_200x2x20_a60n4b2_tn6710_front_mdb.jpg | 938__41n_200x2x20_a60n4b2_tn6710_front_mdb.jpg |  |  | 938__41n_200x2x20_a60n4b2_tn6710_iso_mdb.jpg |  |  |  | TYROLIT Discos de corte para laboratório para aço e HSS 100 x 1 x 20 |  |  |  | Este disco PREMIUM*** é um disco de corte sem tela de reforço para máquinas estacionárias e máquinas automáticas para afiação de serras. Como estes discos de corte são fabricados sem tela de reforço, eles são indicados somente para corte refrigerado em máquinas estacionárias. | É necessário fixar a peça obra durante o corte e o disco não pode ser submetido a carga lateral. | Para aplicação em aço e HSS | Para corte seco em máquinas estacionárias e tornos automáticos de afiamento |  | Fixar a peça na usinagem e não expor o disco a carga lateral | Respeitar a velocidade operacional máxima de 63 m/s |  |  |  | Máximo desempenho com desgaste da ferramenta nitidamente menor | Amplo mix | Menor esforço
47005 | 1 150x6x32 SA80L4VN-MOD 63 | Roda de afiar serras | ST | 10 | Aço;HSS | 9003170470056 |  | 21011311 | 31191506 | 68042230 | AT | T | 63.0 | m/s | 8.05 | rpm / U/min | 0.247 | 0.231 | kg |  | 1 |  | A | 80 | V | D x T x H | 150 x 6 x 32 | 150.0 | 6.0 | 32.0 | 876__1f_sn805008_front_mdb.jpg | 876__1f_sn805008_front_mdb.jpg | [11 empty] | A Tyrolit comercializa um amplo mix de ferramentas adequadas para vários tipos de máquinas. Elas podem ser usadas em desbaste seco e refrigerado para serras HSS, cromo vanádio e estelite. Os produtos estão disponíveis com diferentes perfis; formatos 1, 1F e 1C com diâmetros variando de 150 a 350 mm. | [8 empty] | Elevada retenção de perfil | Para desbaste refrigerado | Adaptado às necessidades da superfície
47009 | 1 150x3x32 SA80L4VN-MOD 63 | Roda de afiar serras | ST | 10 | Aço;HSS | 9003170470094 |  | 21011311 | 31191506 | 68042230 | AT | T | 63.0 | m/s | 8.05 | rpm / U/min | 0.145 | 0.115 | kg |  | 1 |  | A | 80 | V | D x T x H | 150 x 3 x 32 | 150.0 | 3.0 | 32.0 | 876__1f_sn805008_front_mdb.jpg | 876__1f_sn805008_front_mdb.jpg | [11 empty] | A Tyrolit comercializa um amplo mix de ferramentas adequadas para vários tipos de máquinas. Elas podem ser usadas em desbaste seco e refrigerado para serras HSS, cromo vanádio e estelite. Os produtos estão disponíveis com diferentes perfis; formatos 1, 1F e 1C com diâmetros variando de 150 a 350 mm. | [8 empty] | Elevada retenção de perfil | Para desbaste refrigerado | Adaptado às necessidades da superfície
47010 | 1 150x4x32 SA80L4VN-MOD 63 | Roda de afiar serras | ST | 10 | Aço;HSS | 9003170470100 |  | 21011311 | 31191506 | 68042230 | AT | T | 63.0 | m/s | 8.05 | rpm / U/min | 0.173 | 0.151 | kg |  | 1 |  | A | 80 | V | D x T x H | 150 x 4 x 32 | 150.0 | 4.0 | 32.0 | 876__1f_sn805008_front_mdb.jpg | 876__1f_sn805008_front_mdb.jpg | [11 empty] | A Tyrolit comercializa um amplo mix de ferramentas adequadas para vários tipos de máquinas. Elas podem ser usadas em desbaste seco e refrigerado para serras HSS, cromo vanádio e estelite. Os produtos estão disponíveis com diferentes perfis; formatos 1, 1F e 1C com diâmetros variando de 150 a 350 mm. | [8 empty] | Elevada retenção de perfil | Para desbaste refrigerado | Adaptado às necessidades da superfície
49273 | 6 100x50x20 SD33A60LL5VK3 | Rebolos para ferramentas | ST | 1 | Aço;HSS | 9003170492737 | 9009010492738 | 21011313 | 31191506 | 68042230 | CZ | 20 | 32.0 | m/s |  |  | 0.448 | 0.411 | kg |  | 6 |  | A | 60 | V | D x T x H | 100 x 50 x 20 | 100.0 | 50.0 | 20.0 | 886__6_sn5889_iso_mdb.jpg | 886__6_100x50x20_454a801k5v3u5_tn34048027_iso_mdb.jpg |  |  | 886__6_sn5889_iso_mdb.jpg | [8 empty] | Com esta ferramenta, é possível amolar todas as ferramentas de corte das indústrias de madeira e metal e uma gama de lâminas de barbear. Estes produtos são discos e rebolos copo com óxido de alumínio branco fundido ou misturas de óxido de alumínio sinterizado que são usados no desbaste seco. As especificações perfeitamente ajustadas desta ferramenta evitam a formação de descoloração nas peças obras. | [8 empty] | Uso universal | Sem descoloração da peça | Seleção baseada em requisitos individuais
49680 | 1 250x25x76 C80J5V15 | Ferramentas de polimento de bancada | ST | 1 | Carboneto de tungstênio;Materiais de moldagem | 9003170496803 |  | 21011311 | 31191506 | 68042230 | CZ | 20 | 40.0 | m/s |  |  | 2.173 | 1.994 | kg | Esmeril de bancada | 1 |  | C | 80 | V | D x T x H | 250 x 25 x 76 | 250.0 | 25.0 | 76.0 | 855__1_sn3209_front_mdb.jpg | 855__1_sn3209_front_mdb.jpg | [11 empty] | Ao afiar ferramentas de metal duro sólido ou com insertos de metal duro, somente use rebolos com especificações para carbeto de silício. Por causa do formato especial dos seus grãos, é possível obter bons resultados mesmo em peças extremamente duras. Este rebolo também é indicado para ferro fundido. Um conjunto de anéis redutores acompanha a embalagem (< H: 127mm) ou pode ser pedido posteriormente. | [8 empty] | Corte limpo | Tamanho ideal do grão | Empilhável
49856 | 52LA C X 20x10-6x40 A60 P01 | Lamelas de lixa com haste | ST | 10 | Aço;Alumínio;Aço inoxidável | 9003170498562 | 9009010498563 | 21011318 | 31191510 | 68051000 | IT | CN | 50.0 | m/s | 38.2 | rpm / U/min | 0.011 | 0.011 | kg | Retíficadora reta | 52LA C |  | A | 60 | B | D x T | 20 x 10 | 20.0 | 10.0 | 0.0 | 18601__52la_c_x_60x30-6x40_a60_p01_tn816959_1_mdb.jpg | 18601__52la_c_x_60x30-6x40_a60_p01_tn816959_1_mdb.jpg | [11 empty] | As pontas de desbaste em leque A-P01 C X PREMIUM feitas de tecido de corindo estão disponíveis em diferentes dimensões e tamanhos de eixo. A disposição radial das lamelas assegura o desgaste consistente do tecido abrasivo e a exposição contínua de grão abrasivo novo. Isso assegura um desempenho de desbaste sempre elevado. A alta flexibilidade das lamelas assegura excelente capacidade de adaptação a perfis irregulares. Além disso, a ventilação constante durante o processo de usinagem faz com que a superfície de trabalho apenas aqueça moderadamente. As pontas de desbaste em leque com eixo de 3 mm caracterizam-se por suas dimensões extremamente pequenas e as de eixo de 6 mm representam as ferramentas abrasivas mais versáteis deste grupo de produtos. Sua elevada robustez faz com que sejam perfeitas para as mais variadas aplicações e materiais. | Usinagem fina, rebarbação leve, retificação ou preparação para tratamento posterior (cromação, niquelagem ou pintura) de pequenas peças ou áreas de difícil acesso, como superfícies internas de tubos e cilindros e peças com perfil irregular. | Produção e manutenção de máquinas nas indústrias química, farmacêutica e alimentícia e em hospitais, rebarbação e retificação de peças estampadas na indústria automotiva, construção de estruturas metálicas, indústria moveleira para objetos em aço e aço inoxidável, construção de moldes e fabricação de ferramentas. |  | Tamanho de grão 60 para alta taxa de remoção de material | Tamanho de grão 80/120 para usinagem universal | Tamanhos de grão de 150 a 320 para superacabamento | Respeitar a rotação máxima |  | Escolha de diferentes dimensões e tamanhos de eixo | Desbaste excelente e resultados consistentes | Alta flexibilidade e capacidade de adaptação | Desenvolvimento térmico moderado devido à ventilação | excelente manuseabilidade
50184 | 1 200x25x51 89A46M5AV217 | Ferramentas de polimento de bancada | ST | 1 | Aço;HSS | 9003170501842 |  | 21011311 | 31191506 | 68042230 | CZ | 20 | 40.0 | m/s |  |  | 1.752 | 1.752 | kg | Esmeril de bancada | 1 |  | A | 46 | V | D x T x H | 200 x 25 x 51 | 200.0 | 25.0 | 51.0 | 854__1_sn2699_front_mdb.jpg | 854__1_sn2699_front_mdb.jpg | [11 empty] | Este rebolo deve ser preferencialmente usado para desbaste e afiamento em aços termossensíveis e ferramentas HSS. O uso de óxido de alumínio resulta em um desbaste especialmente frio, de modo que a peça obra não é submetida a uma carga térmica adicional. Oferecemos uma ampla gama de dimensões que cobre as aplicações mais comuns. Um conjunto de anéis redutores acompanha a embalagem ou pode ser pedido posteriormente. | [8 empty] | Desbaste frio | Utilização extremamente suave | Empilhável
50844 | 1 175x4x51 89A60M5AV217 | Roda de afiar serras | ST | 10 | Aço;HSS | 9003170508445 |  |  |  | 68042230 | CZ | 20 | 40.0 | m/s |  |  | 0.244 | 0.244 | kg |  | 1 |  | A | 60 | V | D x T x H | 175 x 4 x 51 | 175.0 | 4.0 | 51.0 | 876__1_225x5x60_89a100h5v111_tn102804_front_mdb.jpg | 876__1_225x5x60_89a100h5v111_tn102804_front_mdb.jpg |  | 876__1_225x5x60_89a100h5v111_tn102804_side_mdb.jpg | 876__1_225x5x60_89a100h5v111_tn102804_iso_mdb.jpg | [8 empty] | A Tyrolit comercializa um amplo mix de ferramentas adequadas para vários tipos de máquinas. Elas podem ser usadas em desbaste seco e refrigerado para serras HSS, cromo vanádio e estelite. Os produtos estão disponíveis com diferentes perfis; formatos 1, 1F e 1C com diâmetros variando de 150 a 350 mm. | [8 empty] | Elevada retenção de perfil | Para desbaste refrigerado | Adaptado às necessidades da superfície
50845 | REB 1 175x8x5189A60M5AV217 | Roda de afiar serras | ST | 10 | Aço;HSS | 9003170508452 | 9009010508453 | 21011311 | 31191506 | 68042230 | CZ | 20 | 40.0 | m/s |  |  | 0.418 | 0.384 | kg |  | 1 |  | A | 60 | V | D x T x H | 175 x 8 x 51 | 175.0 | 8.0 | 51.0 | 876__1_225x5x60_89a100h5v111_tn102804_front_mdb.jpg | 876__1_225x5x60_89a100h5v111_tn102804_front_mdb.jpg |  | 876__1_225x5x60_89a100h5v111_tn102804_side_mdb.jpg | 876__1_225x5x60_89a100h5v111_tn102804_iso_mdb.jpg | [8 empty] | A Tyrolit comercializa um amplo mix de ferramentas adequadas para vários tipos de máquinas. Elas podem ser usadas em desbaste seco e refrigerado para serras HSS, cromo vanádio e estelite. Os produtos estão disponíveis com diferentes perfis; formatos 1, 1F e 1C com diâmetros variando de 150 a 350 mm. | [8 empty] | Elevada retenção de perfil | Para desbaste refrigerado | Adaptado às necessidades da superfície
51392 | HOHLT 75x45xM14 DDTP2 | Brocas para azulejo | ST | 1 | Ladrilhos de cerâmica | 9003170513920 | 9009010513921 | 21011313 | 31191506 | 82075010 | CN | [5 empty] | 0.642 | 0.612 | kg | Furadeira de coluna | HOHLT |  |  | 0 |  | D x T x Y/AUFN | 75 x 45 x M14 | 75.0 | 45.0 | 0.0 | 8425__hohlt_38x45xm14_ddt_straight_tn69768_mdb.jpg | 8425__hohlt_38x45xm14_ddt_straight_tn69768_mdb.jpg | [6 empty] | TYROLIT DDT Brocas para azulejo seco 75x45xM14 PREMIUM azulejos cerâmicos |  |  |  | Brocas diamantadas soldadas a vácuo da TYROLIT para todos os azulejos cerâmicos, grés cerâmico e placas de mármore. Máximo conforto na perfuração, utilização universal com conector M14 para retífica angular e adaptador para furadeira. Utilização indicada em perfuração a seco e refrigerada. Perfuração perfeita e sem rebarbas no setor de azulejos e sanitário. | [14 empty] | https://vimeo.com/639867162
51494 | 1 200x13x32 89A60M5AV217 | Roda de afiar serras | ST | 10 | Aço;HSS | 9003170514941 | 9009010514942 | 21011311 | 31191506 | 68042230 | CZ | 20 | 40.0 | m/s |  |  | 0.946 | 0.868 | kg |  | 1 |  | A | 60 | V | D x T x H | 200 x 13 x 32 | 200.0 | 13.0 | 32.0 | 876__1_225x5x60_89a100h5v111_tn102804_front_mdb.jpg | 876__1_225x5x60_89a100h5v111_tn102804_front_mdb.jpg |  | 876__1_225x5x60_89a100h5v111_tn102804_side_mdb.jpg | 876__1_225x5x60_89a100h5v111_tn102804_iso_mdb.jpg | [8 empty] | A Tyrolit comercializa um amplo mix de ferramentas adequadas para vários tipos de máquinas. Elas podem ser usadas em desbaste seco e refrigerado para serras HSS, cromo vanádio e estelite. Os produtos estão disponíveis com diferentes perfis; formatos 1, 1F e 1C com diâmetros variando de 150 a 350 mm. | [8 empty] | Elevada retenção de perfil | Para desbaste refrigerado | Adaptado às necessidades da superfície
52223 | 1 150x25x32 10A46N5AV217 | Ferramentas de polimento de bancada | ST | 1 | Aço | 9003170522236 |  | 21011311 | 31191506 | 68042230 | CZ | 20 | 40.0 | m/s |  |  | 1.02 | 1.02 | kg | Esmeril de bancada | 1 |  | A | 46 | V | D x T x H | 150 x 25 x 32 | 150.0 | 25.0 | 32.0 | 853__1_sn7205_front_mdb.jpg | 853__1_sn7205_front_mdb.jpg | [11 empty] | Rebolos de liga vitrificada para esmeril encontram seu uso principal em oficinas e empresas de reparos. Eles têm uso universal no desbaste e no afiamento de vários componentes. As especificações adequadas possibilitam o seu uso em uma ampla gama de aplicações, desde o desbaste grosso até o acabamento fino. Estes rebolos são fornecidos em embalagens adequadas para distribuidores, ocupando o mínimo de espaço no armazenamento. Um conjunto de anéis redutores acompanha a embalagem ou pode ser pedido posteriormente (< H: 127mm). | [8 empty] | Uso universal | Alta vida útil | Empilhável
52433 | SETB Polishing 125 | Polimento | ST | 1 | Aço;Aço inoxidável;Alumínio | 9003170524339 | 9009010524330 | 21011313 | 31191506 | 68053000 | CZ | 20 |  |  |  |  | 0.633 | 0.633 | kg | Rebarbadora | MSET |  |  | 0 |  | D x T x H | 125 x 105 x 22,23 | 125.0 | 105.0 | 22.23 | 681__polishing_programm_52433_set_1_mdb.jpg | 681__polishing_programm_52433_set_1_mdb.jpg |  |  |  | 681__polishing_programm_52433_set_2_mdb.jpg | [6 empty] | O PROGRAMA DE POLIMENTO da Tyrolit propicia uma superfície com alto brilho perfeita em poucas etapas. O fato de evitar o empastamento dos discos proporciona uma durabilidade acima da média. O desbaste bastante frio graças às lamelas especiais é o responsável pela qualidade excepcional da superfície. | Adicionalmente, ele também oferece uma proteção de trabalho especialmente elevada decorrente de baixa geração de calor, carga sonora e desenvolvimento de pó. | Brilho espetacular em três etapas - Pastas de polimento para o polimento complementar de aço, aço inoxidável e metais não ferrosos | Conjunto (21262 - 115mm): 742157 Medium (Conditioning) ¦ 742380 Fein-P (Pre-Polish) ¦ 742378 SHF (Polish) ¦ 741291 S-Polish (Polish Paste) | Conjunto (52433 - 125mm): 742153 Medium (Conditioning) ¦ 742384 Fein-P (Pre-Polish) ¦ 742375 SHF (Polish) ¦ 741291 S-Polish (Polish-Paste) | [5 empty] | Etapa 1 — Discos PREMIUM CONDITIONING: Remoção de riscos grosseiros — a estrutura tridimensional das lamelas evita obstruções e depósitos nos discos | Etapa 2 — Discos PREMIUM PRE-POLISH: Preparo para o polimento — o disco adapta-se otimamente à superfície oferecendo uma base perfeita para o polimento | Etapa 3 — Discos PREMIUM POLISH: Polimento para brilho perfeito — várias pastas de polimento possibilitam o processamento de diferentes materiais
52679 | 52PDW 17X22-6X65 S0,5 P | Escovas de arame | ST | 25 | Aço | 9003170526791 | 9009010526792 | 21011316 | 31191510 | 96035000 | DE | Baden-Wuerttemberg |  |  |  |  | 0.1 | 0.1 | kg | Retíficadora reta | 52PDW |  | S | 0 |  | D x H - GE x I | 17 x 22 - 6 x 65 | 17.0 | 0.0 | 0.0 | 426__52pdw_17x22_6-65_s3_tn890721_iso_mdb.jpg | 426__52pdw_17x22_6-65_s3_tn890721_iso_mdb.jpg | 426__52pdw_17x22_6-65_s3_tn890721_front_mdb.jpg | 426__52pdw_17x22_6-65_s3_tn890721_side_mdb.jpg | [8 empty] | Escovas tipo pincel são indicadas especialmente para lugares de acesso muito difícil. Com este produto, você tem em mãos uma ferramenta que pode ser utilizada na retífica reta e na furadeira. Escovas tipo pincel trançadas são indicadas para materiais mais ásperos, rebarbação, decapagem, fosqueamento e limpeza. Essas escovas destacam-se por sua elevada flexibilidade. A escova se abre em decorrência da força centrífuga que surgiu. | Especialmente indicada para a limpeza interna de tubos. Escovas tipo pincel onduladas são indicadas para materiais mais ásperos, rebarbação, decapagem, fosqueamento e limpeza. Para a remoção de rebarbas e incrustações como ferrugem, borracha e outras impurezas em lugares de difícil acesso. Escovas tipo pincel com plástico proporcionam maior vida útil. | Para remoção de ferrugem, tinta e verniz, para usinagem de costuras de soldadura bem como para preparo de superfícies e superacabamento em aço | Especialmente para a limpeza interna de tubos |  | Arame corrugado DW para materiais macios, superfícies sensíveis e impurezas leves | Arame trançado DZ para trabalhos pesados e sujidades pesadas ou decapagem de tintas e vernizes |  |  |  | Em função do formato especial, são adequadas para locais de difícil acesso | Ferramenta de utilização universal com máxima durabilidade | O tipo de arame DZ se abre em função da rotação permitindo processar vários diâmetros de furo | Arame de aço SZ endurecido e resistente para durabilidade e robustez adicionais
54119 | 6 175x75x76,2 SD33A36II8PVK3F | Rebolos para ferramentas | ST | 1 | Aço;HSS | 9003170541190 |  | 21011313 | 31191506 | 68042230 | AT | T | 32.0 | m/s |  |  | 1.744 | 1.609 | kg |  | 6 |  | A | 36 | V | D x T x H | 175 x 75 x 76,2 | 175.0 | 75.0 | 76.2 | 886__6_sn5889_iso_mdb.jpg | 886__6_100x50x20_454a801k5v3u5_tn34048027_iso_mdb.jpg |  |  | 886__6_sn5889_iso_mdb.jpg | [8 empty] | Com esta ferramenta, é possível amolar todas as ferramentas de corte das indústrias de madeira e metal e uma gama de lâminas de barbear. Estes produtos são discos e rebolos copo com óxido de alumínio branco fundido ou misturas de óxido de alumínio sinterizado que são usados no desbaste seco. As especificações perfeitamente ajustadas desta ferramenta evitam a formação de descoloração nas peças obras. | [8 empty] | Uso universal | Sem descoloração da peça | Seleção baseada em requisitos individuais
54820 | REB 6 100x50x2089A80L5V55 | Rebolos para ferramentas | ST | 1 | Aço;HSS | 9003170548205 | 9009010548206 | 21011313 | 31191506 | 68042230 | AT | T | 32.0 | m/s |  |  | 0.445 | 0.405 | kg |  | 6 |  | A | 80 | V | D x T x H | 100 x 50 x 20 | 100.0 | 50.0 | 20.0 | 886__6_sn5889_iso_mdb.jpg | 886__6_100x50x20_454a801k5v3u5_tn34048027_iso_mdb.jpg |  |  | 886__6_sn5889_iso_mdb.jpg | [8 empty] | Com esta ferramenta, é possível amolar todas as ferramentas de corte das indústrias de madeira e metal e uma gama de lâminas de barbear. Estes produtos são discos e rebolos copo com óxido de alumínio branco fundido ou misturas de óxido de alumínio sinterizado que são usados no desbaste seco. As especificações perfeitamente ajustadas desta ferramenta evitam a formação de descoloração nas peças obras. | [8 empty] | Uso universal | Sem descoloração da peça | Seleção baseada em requisitos individuais
54902 | C77W 405x2,8x25,4 HSLP2 | Lâminas para serra manual e circular | ST | 1 | Concreto | 9003170549028 | 9009010549029 | 21011313 | 31191506 | 68042100 | AT |  | 100.0 | m/s |  |  | 2.453 | 2.336 | kg | Serrote | C77W |  |  | 38 |  | D x T / E x H | 405 x 2,8 / 2,2 x 25,4 | 405.0 | 2.8 | 25.4 | 516__c77w_450x2-2x25-4_hslp2_tn54902_front_mdb.jpg | 516__c77w_450x2-2x25-4_hslp2_tn54902_front_mdb.jpg |  |  | 516__c77w_450x2-2x25-4_hslp2_tn54902_iso_mdb.jpg |  |  |  | TYROLIT HSL Serra manual 405x2,8/2,2x25,4 PREMIUM betão ¦ TGD® |  |  |  | Materiais aplicáveis: utilização em concreto armado e sem armação com espessuras de parede de até 150 mm. Detalhes: utilização em sistemas com máquinas de corte a combustão, elétricas ou hidráulicas. | [9 empty] | Desempenho de corte constante muito rápido e movimento suave evidente | Eelevada durabilidade. | Diversas escolhas de profundidades. |  |  | https://vimeo.com/128994334 | PROD
55282 | 1A1 25x10x8 B126C75B54AL | Ferramentas para retifi cação cilíndrica interna | ST | 1 | Aço;HSS | 9003170552820 | 9009010552821 | 21011311 | 31191506 | 68042100 | AT | T | 63.0 | m/s |  |  | 0.112 | 0.1 | kg |  | 1A1 |  | B | 126 | B | D x T x H | 25 x 10 x 8 | 25.0 | 10.0 | 8.0 | 909__1a1_40x10x10_10-2_b126c75b54_tn29371_front_mdb.jpg | 909__1a1_40x10x10_10-2_b126c75b54_tn29371_front_mdb.jpg |  | 909__1a1_40x10x10_10-2_b126c75b54_tn29371_side_mdb.jpg | 909__1a1_40x10x10_10-2_b126c75b54_tn29371_iso_mdb.jpg | [8 empty] | Em comparação com ferramentas de retificação cerâmico convencionais, as ferramentas CBN são caracterizadas por longa durabilidade e tempos de desbaste muito menores. Também oferecem um alto nível de precisão nas dimensões. Essa ferramenta resinoide é usada sobretudo na usinagem de aços de alta liga e HSS, mas também pode ser aplicada na usinagem de aço inoxidável. | [8 empty] | Vida útil longa | Longo período de utilização | Superabrasivos
55375 | 1 150x3x32 88A80M5AV217 | Roda de afiar serras | ST | 10 | Aço;HSS | 9003170553759 | 9009010553750 | 21011311 | 31191506 | 68042230 | CZ | 20 | 40.0 | m/s |  |  | 0.128 | 0.128 | kg |  | 1 |  | A | 80 | V | D x T x H | 150 x 3 x 32 | 150.0 | 3.0 | 32.0 | 876__1f_sn244477_front_mdb.jpg | 876__1f_sn244477_front_mdb.jpg | [11 empty] | A Tyrolit comercializa um amplo mix de ferramentas adequadas para vários tipos de máquinas. Elas podem ser usadas em desbaste seco e refrigerado para serras HSS, cromo vanádio e estelite. Os produtos estão disponíveis com diferentes perfis; formatos 1, 1F e 1C com diâmetros variando de 150 a 350 mm. | [8 empty] | Elevada retenção de perfil | Para desbaste refrigerado | Adaptado às necessidades da superfície
56155 | 1 150x16x32 C80J5V15 | Ferramentas de polimento de bancada | ST | 1 | Carboneto de tungstênio;Materiais de moldagem | 9003170561556 |  | 21011311 | 31191506 | 68042230 | CZ | 20 | 40.0 | m/s |  |  | 0.527 | 0.483 | kg | Esmeril de bancada | 1 |  | C | 80 | V | D x T x H | 150 x 16 x 32 | 150.0 | 16.0 | 32.0 | 855__1_sn3209_front_mdb.jpg | 855__1_sn3209_front_mdb.jpg | [11 empty] | Ao afiar ferramentas de metal duro sólido ou com insertos de metal duro, somente use rebolos com especificações para carbeto de silício. Por causa do formato especial dos seus grãos, é possível obter bons resultados mesmo em peças extremamente duras. Este rebolo também é indicado para ferro fundido. Um conjunto de anéis redutores acompanha a embalagem (< H: 127mm) ou pode ser pedido posteriormente. | [8 empty] | Corte limpo | Tamanho ideal do grão | Empilhável
56484 | 1 350x50x127 SD33A46JJ8PVK3F | Ferramenta para retifi cação de superfície plana | ST | 1 | Aço | 9003170564847 | 9009010564848 | 21011311 | 31191506 | 68042230 | AT | T | 40.0 | m/s |  |  | 8.185 | 8.012 | kg |  | 1 |  | A | 46 | V | D x T x H | 350 x 50 x 127 | 350.0 | 50.0 | 127.0 | 847__1_sn54636_front_mdb.jpg | 847__1_sn54636_front_mdb.jpg | [11 empty] | Rebolos para desbaste plano são usados principalmente para o desbaste grosso e fino na construção de máquinas e na confecção de moldes. O objetivo é gerar superfícies planas e retas nas peças obras. Uso de rebolos de alta porosidade e ligas especiais de óxido de alumínio para obter um excelente resultado na superfície e elevada taxa de remoção de material. Resultados de desbaste excepcionais são obtidos graças a dureza e especificações estruturais adequadas para metais sem liga e de baixa liga. | [8 empty] | Desbaste frio | Autoafiamento | Alta vida útil.
56895 | REB COPO 6ZB100x45xM141C120J4B2 | Rebolos copo resina | ST | 2 | Alvenaria | 9003170568951 | 9009010568952 | 21011313 | 31191506 | 68042212 | AT | T | 50.0 | m/s |  |  | 0.665 | 0.64 | kg | Rebarbadora | 6ZB |  | C | 120 | B | D x T x GE | 100 x 45 x M14 | 100.0 | 45.0 | 0.0 | 411__11bt_premium_stone_symbol_front_mdb.jpg | 411__11bt_premium_stone_symbol_front_mdb.jpg | 411__11bt_110x55x22-2_a16-b_tn895678_mdb.jpg | [5 empty] | TYROLIT Vaso resinoide para pedra 100 x 45 x M14 |  |  |  | Rebolos copo de desbaste proporcionam máxima taxa de remoção e vida útil nas tarefas de desbaste em áreas grandes. O rebolo copo de desbaste para granito é indicado principalmente para o desbaste de marcas em superfícies de concreto, chanframento e pré-desbaste de granitos e placas de mosaico, além de desbastes de superfície em mármore, ardósia e granito. | Para o encaixe do rebolo na máquina, o usuário pode escolher entre a execução com furos 22,23 e a execução com rosca M14. Observar a velocidade de trabalho: máx. 50 ms | Para aplicações complexas em pedras | Para desbaste de marcas em superfícies de betão à vista, chanfradura e pré-desbaste de granitos e placas de mosaico e também desbastes de superfície em mármore, ardósia e granito |  | Tamanho de grão 16-24 para desbaste grosso | Tamanho de grão 60-220 para desbaste fino | Utilizar proteção especial para mós taça | Respeitar a velocidade operacional máxima de 50 m/s |  | Máxima taxa de remoção em tarefas de desbaste em áreas grandes | Robusto e extremamente duradouro | Carbeto de silício para o melhor resultado em granitos e materiais com cavaco em segmentos curtos
57004 | 29RON 115x22,23 A24Q-BF | Rondeller | ST | 25 | Aço inoxidável;Aço | 9003170570046 | 9009010570047 | 21011313 | 31191506 | 68042218 | CZ | 20 | 80.0 | m/s |  |  | 0.099 | 0.091 | kg | Rebarbadora | 29RON |  | A | 24 | BF | D x H | 115 x 22,23 | 115.0 | 0.0 | 22.23 | 623__29ron_premium_steel_stainless_steel_a60q-bf_symbol_front_mdb.jpg | 623__29ron_premium_steel_stainless_steel_a60q-bf_symbol_front_mdb.jpg | 623__29ron_125x22-23_a36-bf_tn908227_4_mdb.jpg |  | 623__29ron_125x22-23_a36-bf_tn908227_6_mdb.jpg |  |  |  | TYROLIT RONDELLER® 2em1 para aço e aço inoxidável 115 |  |  |  | A ferramenta PREMIUM*** RONDELLER® da Tyrolit reúne vantagens de produto de diversas ferramentas de retificação com manuseio simples. Em função da geometria peculiar do Rondeller®, é possível realizar um desbaste frio, ergonômico e poupando o material. | Trabalhar totalmente sem vibração e com adaptação perfeita à peça em todas as aplicações de desbaste, rebarbação e modelagem possibilitam a usinagem perfeita de superfícies curvadas. | Para tarefas complexas em diversas qualidades de aço e aço inoxidável | Perfeito para tarefas de desbaste, rebarbação e modelagem em superfícies curvas |  | tamanho de grão 24/36 para alta taxa de remoção de material | tamanho de grão 60 para resultado de superfície mais fino |  |  |  | Montagem simples sem uso de acessórios especiais como prato de apoio e porca de fixação | Excelente remoção de escória e desbaste refrigerado que poupa material devido a geometria exclusiva e estrutura nodular | Trabalho ergonômico e sem vibração bem como adaptação perfeita
57005 | 29RON 125x22,23 A24Q-BF | Rondeller | ST | 25 | Aço inoxidável;Aço | 9003170570053 | 9009010570054 | 21011313 | 31191506 | 68042218 | CZ | 20 | 80.0 | m/s |  |  | 0.118 | 0.108 | kg | Rebarbadora | 29RON |  | A | 24 | BF | D x H | 125 x 22,23 | 125.0 | 0.0 | 22.23 | 623__29ron_premium_steel_stainless_steel_a60q-bf_symbol_front_mdb.jpg | 623__29ron_premium_steel_stainless_steel_a60q-bf_symbol_front_mdb.jpg | 623__29ron_125x22-23_a36-bf_tn908227_4_mdb.jpg |  | 623__29ron_125x22-23_a36-bf_tn908227_6_mdb.jpg |  |  |  | TYROLIT RONDELLER® 2em1 para aço e aço inoxidável 125 |  |  |  | A ferramenta PREMIUM*** RONDELLER® da Tyrolit reúne vantagens de produto de diversas ferramentas de retificação com manuseio simples. Em função da geometria peculiar do Rondeller®, é possível realizar um desbaste frio, ergonômico e poupando o material. | Trabalhar totalmente sem vibração e com adaptação perfeita à peça em todas as aplicações de desbaste, rebarbação e modelagem possibilitam a usinagem perfeita de superfícies curvadas. | Para tarefas complexas em diversas qualidades de aço e aço inoxidável | Perfeito para tarefas de desbaste, rebarbação e modelagem em superfícies curvas |  | tamanho de grão 24/36 para alta taxa de remoção de material | tamanho de grão 60 para resultado de superfície mais fino |  |  |  | Montagem simples sem uso de acessórios especiais como prato de apoio e porca de fixação | Excelente remoção de escória e desbaste refrigerado que poupa material devido a geometria exclusiva e estrutura nodular | Trabalho ergonômico e sem vibração bem como adaptação perfeita
57006 | 29RON 178x22,23 A24Q-BF | Rondeller | ST | 25 | Aço inoxidável;Aço | 9003170570060 | 9009010570061 | 21011313 | 31191506 | 68042218 | CZ | 20 | 80.0 | m/s |  |  | 0.256 | 0.234 | kg | Rebarbadora | 29RON |  | A | 24 | BF | D x H | 178 x 22,23 | 178.0 | 0.0 | 22.23 | 623__29ron_premium_steel_stainless_steel_a60q-bf_symbol_front_mdb.jpg | 623__29ron_premium_steel_stainless_steel_a60q-bf_symbol_front_mdb.jpg | 623__29ron_125x22-23_a36-bf_tn908227_4_mdb.jpg |  | 623__29ron_125x22-23_a36-bf_tn908227_6_mdb.jpg |  |  |  | TYROLIT RONDELLER® 2em1 para aço e aço inoxidável 178 |  |  |  | A ferramenta PREMIUM*** RONDELLER® da Tyrolit reúne vantagens de produto de diversas ferramentas de retificação com manuseio simples. Em função da geometria peculiar do Rondeller®, é possível realizar um desbaste frio, ergonômico e poupando o material. | Trabalhar totalmente sem vibração e com adaptação perfeita à peça em todas as aplicações de desbaste, rebarbação e modelagem possibilitam a usinagem perfeita de superfícies curvadas. | Para tarefas complexas em diversas qualidades de aço e aço inoxidável | Perfeito para tarefas de desbaste, rebarbação e modelagem em superfícies curvas |  | tamanho de grão 24/36 para alta taxa de remoção de material | tamanho de grão 60 para resultado de superfície mais fino |  |  |  | Montagem simples sem uso de acessórios especiais como prato de apoio e porca de fixação | Excelente remoção de escória e desbaste refrigerado que poupa material devido a geometria exclusiva e estrutura nodular | Trabalho ergonômico e sem vibração bem como adaptação perfeita
57038 | 1 350x50x127 SD78A46JJ8PVK3F | Ferramenta para retifi cação de superfície plana | ST | 1 | HSS;Aço | 9003170570381 |  | 21011311 | 31191506 | 68042230 | AT | T | 40.0 | m/s |  |  | 8.185 | 8.012 | kg |  | 1 |  | A | 46 | V | D x T x H | 350 x 50 x 127 | 350.0 | 50.0 | 127.0 | 848__1_sn664384_front_mdb.jpg | 848__1_sn664384_front_mdb.jpg | [11 empty] | Esse rebolo para retífica de superfície plana é de aplicação universal em todos os aços de alta liga e HSS. Essa universalidade é decorrente do uso de óxidos de alumínio especiais com misturas de óxidos de alumínio sinterizados combinados com sistemas ligantes especiais. Taxas máximas de remoção de material podem ser obtidas com misturas de óxido de alumínio sinterizado como o 454A. A linha de alta qualidade que vem em seguida são os discos resinoides CBN VIB STAR da Tyrolit. | [8 empty] | Boa taxa de remoção de material | Uso universal | Elevada eficiência econômica
57814 | 1 300x10x76,2 C240H5AV18 | Ferramentas de dressagem | ST | 1 |  | 9003170578141 |  |  |  | 68042230 | AT | T | 40.0 | m/s |  |  | 1.244 | 1.111 | kg |  | 1 |  | C | 240 | V | D x T x H | 300 x 10 x 76,2 | 300.0 | 10.0 | 76.2 | 27738__1_dressing_wheel_front_mdb.jpg | 27738__1_dressing_wheel_front_mdb.jpg | [11 empty] | Estes rebolos de dressagem são usados para a dressagem de todos os tipos de discos de desbaste diamantados e CBN, independentemente do sistema ligante. Camadas sensíveis também podem ser dressadas com mínima pressão de desbaste. Lembre-se que discos galvanizados não podem ser amolados com eles. Os rebolos de carbeto de silício estão disponíveis nos diâmetros 200-250 mm. | [8 empty] | Processo de dressagem suave | Menor pressão de desbaste
58158 | DISCO CORTE 41N 150X1,6X32 A60P4B43 | Corte estacionário | ST | 10 | HSS;Aço | 9003170581585 | 9009010581586 | 21011315 | 31191506 | 68042212 | AT | T | 80.0 | m/s |  |  | 0.07 | 0.065 | kg | Serra de bancada estacionária | 41N |  | A | 60 | B | D x T x H | 150 x 1,6 x 32 | 150.0 | 1.6 | 32.0 | 938__41n_200x2x20_a60n4b2_tn6710_front_mdb.jpg | 938__41n_200x2x20_a60n4b2_tn6710_front_mdb.jpg |  |  | 938__41n_200x2x20_a60n4b2_tn6710_iso_mdb.jpg |  |  |  | TYROLIT Discos de corte para laboratório para aço e HSS 150 x 1,6 x 32 |  |  |  | Este disco PREMIUM*** é um disco de corte sem tela de reforço para máquinas estacionárias e máquinas automáticas para afiação de serras. Como estes discos de corte são fabricados sem tela de reforço, eles são indicados somente para corte refrigerado em máquinas estacionárias. | É necessário fixar a peça obra durante o corte e o disco não pode ser submetido a carga lateral. | Para aplicação em aço e HSS | Para corte seco em máquinas estacionárias e tornos automáticos de afiamento |  | Fixar a peça na usinagem e não expor o disco a carga lateral | Respeitar a velocidade operacional máxima de 63 m/s |  |  |  | Máximo desempenho com desgaste da ferramenta nitidamente menor | Amplo mix | Menor esforço
58293 | 52PDW 30X25-6X68 S0,2 P | Escovas de arame | ST | 25 | Aço | 9003170582933 | 9009010582934 | 21011316 | 31191510 | 96035000 | GB | [5 empty] | 0.06 | 0.06 | kg | Retíficadora reta | 52PDW |  | S | 0 |  | D x H - GE x I | 30 x 25 - 6 x 68 | 30.0 | 0.0 | 0.0 | 426__52pdw_17x22_6-65_s3_tn890721_iso_mdb.jpg | 426__52pdw_17x22_6-65_s3_tn890721_iso_mdb.jpg | 426__52pdw_17x22_6-65_s3_tn890721_front_mdb.jpg | 426__52pdw_17x22_6-65_s3_tn890721_side_mdb.jpg |  |  |  |  | TYROLIT Escovas tipo pincel para aço 30 x 25 - 6 x 68 |  |  |  | Escovas tipo pincel são indicadas especialmente para lugares de acesso muito difícil. Com este produto, você tem em mãos uma ferramenta que pode ser utilizada na retífica reta e na furadeira. Escovas tipo pincel trançadas são indicadas para materiais mais ásperos, rebarbação, decapagem, fosqueamento e limpeza. Essas escovas destacam-se por sua elevada flexibilidade. A escova se abre em decorrência da força centrífuga que surgiu. | Especialmente indicada para a limpeza interna de tubos. Escovas tipo pincel onduladas são indicadas para materiais mais ásperos, rebarbação, decapagem, fosqueamento e limpeza. Para a remoção de rebarbas e incrustações como ferrugem, borracha e outras impurezas em lugares de difícil acesso. Escovas tipo pincel com plástico proporcionam maior vida útil. | Para remoção de ferrugem, tinta e verniz, para usinagem de costuras de soldadura bem como para preparo de superfícies e superacabamento em aço | Especialmente para a limpeza interna de tubos |  | Arame corrugado DW para materiais macios, superfícies sensíveis e impurezas leves | Arame trançado DZ para trabalhos pesados e sujidades pesadas ou decapagem de tintas e vernizes |  |  |  | Em função do formato especial, são adequadas para locais de difícil acesso | Ferramenta de utilização universal com máxima durabilidade | O tipo de arame DZ se abre em função da rotação permitindo processar vários diâmetros de furo | Arame de aço SZ endurecido e resistente para durabilidade e robustez adicionais
58385 | 90AS 30x13x200 SD33A240JJ7PVK3 | Ferramentas de dressagem | ST | 10 | Independente do material | 9003170583855 |  |  |  | 68042230 | AT | T | 35.0 | m/s |  |  | 0.147 | 0.147 | kg |  | 90AS |  | A | 240 | V | B x C x L | 30 x 13 x 200 | 30.0 | 13.0 | 200.0 | 903__90as_dressing_stick_sn464290_iso_mdb.jpg | 903__90as_dressing_stick_sn464290_iso_mdb.jpg | [11 empty] | As pedras de afiação TYROLIT afiam e limpam todos os rebolos diamantados e CBN e são utilizados em aplicações de produção e reafiamento. As pedras são feitas de óxido de alumínio e estão disponíveis nos tamanhos de grão 120 a 600. Elas podem ser usadas em aplicações manuais e mecânicas. | [8 empty] | Seleção baseada em requisitos individuais | Excelente efeito de afiação
58964 | 1 250x32x32 C80J5V15 | Ferramentas de polimento de bancada | ST | 1 | Carboneto de tungstênio;Materiais de moldagem | 9003170589642 |  | 21011311 | 31191506 | 68042230 | CZ | 20 | 35.0 | m/s |  |  | 2.978 | 2.978 | kg | Esmeril de bancada | 1 |  | C | 80 | V | D x T x H | 250 x 32 x 32 | 250.0 | 32.0 | 32.0 | 855__1_sn3209_front_mdb.jpg | 855__1_sn3209_front_mdb.jpg | [11 empty] | Ao afiar ferramentas de metal duro sólido ou com insertos de metal duro, somente use rebolos com especificações para carbeto de silício. Por causa do formato especial dos seus grãos, é possível obter bons resultados mesmo em peças extremamente duras. Este rebolo também é indicado para ferro fundido. Um conjunto de anéis redutores acompanha a embalagem (< H: 127mm) ou pode ser pedido posteriormente. | [8 empty] | Corte limpo | Tamanho ideal do grão | Empilhável
59861 | 1 203x25x32 C120J5V15 | Ferramentas de polimento de bancada | ST | 1 | Carboneto de tungstênio;Materiais de moldagem | 9003170598613 |  | 21011311 | 31191506 | 68042230 | CZ | 20 | 35.0 | m/s |  |  | 1.505 | 1.381 | kg | Esmeril de bancada | 1 |  | C | 120 | V | D x T x H | 203 x 25 x 32 | 203.0 | 25.0 | 32.0 | 855__1_sn3209_front_mdb.jpg | 855__1_sn3209_front_mdb.jpg | [11 empty] | Ao afiar ferramentas de metal duro sólido ou com insertos de metal duro, somente use rebolos com especificações para carbeto de silício. Por causa do formato especial dos seus grãos, é possível obter bons resultados mesmo em peças extremamente duras. Este rebolo também é indicado para ferro fundido. Um conjunto de anéis redutores acompanha a embalagem (< H: 127mm) ou pode ser pedido posteriormente. | [8 empty] | Corte limpo | Tamanho ideal do grão | Empilhável
60159 | 1LA VL 100x100x19,1 S-4 A COARSE P | Rolos abrasivos | ST | 4 | Aço;Aço inoxidável;Alumínio | 9003173160619 | 9009010601598 | 21011318 | 31191501 | 68053000 | IT | CN |  |  | 6.8 | rpm / U/min | 0.391 | 0.391 | kg | Acetinadora | 1LA VL |  | A | 20 |  | D x T x H | 100 x 100 x 19,1 | 100.0 | 100.0 | 19.1 | 14991__1la_vl_100x100x19-1_s-4_a_coarse_p_tn60159_mdb.jpg | 14991__1la_vl_100x100x19-1_s-4_a_coarse_p_tn60159_mdb.jpg | [11 empty] | Os cilindros feitos de não tecido abrasivo com furo oferecem um resultado constante nos trabalhos de acabamento. O material se destaca pela forte ventilação, flexibilidade, excepcional facilidade de uso e pouca geração de ruído. Para evitar a obstrução dos cilindros, eles podem ser limpos facilmente com ar comprimido ou água. O material está disponível em diferentes versões para cobrir qualquer aplicação. O sistema com quatro cunhas exerce um efeito de tração eficaz na ferramenta de desbaste e garante um acionamento rápido do cilindro. | Rebarbação leve e limpeza, acabamento acetinado em superfícies pequenas e grandes, remoção de camadas de oxidação e eliminação de defeitos das etapas de usinagem anteriores, restauração do acabamento após dobramento ou soldagem. |  |  | A GROSSA / A MÉDIA para usinagem de costuras de solda, remoção de ferrugem e revestimentos bem como para rebarbação leve | A FINA para processamento de verniz e tinta, para limpeza de componentes de máquinas e acabamento | A SUPERFINA para acabamento das mais variadas peças | Outras dimensões estão disponíveis mediante solicitação |  | Uso extremamente flexível | Excepcional facilidade de comando | Pouca geração de ruído | Alta resistência à obstrução
60170 | 1LA VL 100x100x19,1 S-4 A MEDIUM P | Rolos abrasivos | ST | 4 | Aço;Aço inoxidável;Alumínio | 9003173160626 | 9009010601703 | 21011318 | 31191501 | 68053000 | IT | CN |  |  | 6.8 | rpm / U/min | 0.509 | 0.509 | kg | Acetinadora | 1LA VL |  | A | 40 |  | D x T x H | 100 x 100 x 19,1 | 100.0 | 100.0 | 19.1 | 14991__1la_vl_100x100x19-1_s-4_a_coarse_p_tn60159_mdb.jpg | 14991__1la_vl_100x100x19-1_s-4_a_coarse_p_tn60159_mdb.jpg | [11 empty] | Os cilindros feitos de não tecido abrasivo com furo oferecem um resultado constante nos trabalhos de acabamento. O material se destaca pela forte ventilação, flexibilidade, excepcional facilidade de uso e pouca geração de ruído. Para evitar a obstrução dos cilindros, eles podem ser limpos facilmente com ar comprimido ou água. O material está disponível em diferentes versões para cobrir qualquer aplicação. O sistema com quatro cunhas exerce um efeito de tração eficaz na ferramenta de desbaste e garante um acionamento rápido do cilindro. | Rebarbação leve e limpeza, acabamento acetinado em superfícies pequenas e grandes, remoção de camadas de oxidação e eliminação de defeitos das etapas de usinagem anteriores, restauração do acabamento após dobramento ou soldagem. |  |  | A GROSSA / A MÉDIA para usinagem de costuras de solda, remoção de ferrugem e revestimentos bem como para rebarbação leve | A FINA para processamento de verniz e tinta, para limpeza de componentes de máquinas e acabamento | A SUPERFINA para acabamento das mais variadas peças | Outras dimensões estão disponíveis mediante solicitação |  | Uso extremamente flexível | Excepcional facilidade de comando | Pouca geração de ruído | Alta resistência à obstrução
60184 | 1LA VL 100x100x19,1 S-4 A FINE P | Rolos abrasivos | ST | 4 | Aço;Aço inoxidável;Alumínio | 9003173160633 | 9009010601840 | 21011318 | 31191501 | 68053000 | IT | CN |  |  | 6.8 | rpm / U/min | 0.479 | 0.479 | kg | Acetinadora | 1LA VL |  | A | 50 |  | D x T x H | 100 x 100 x 19,1 | 100.0 | 100.0 | 19.1 | 14991__1la_vl_100x100x19-1_s-4_a_coarse_p_tn60159_mdb.jpg | 14991__1la_vl_100x100x19-1_s-4_a_coarse_p_tn60159_mdb.jpg | [11 empty] | Os cilindros feitos de não tecido abrasivo com furo oferecem um resultado constante nos trabalhos de acabamento. O material se destaca pela forte ventilação, flexibilidade, excepcional facilidade de uso e pouca geração de ruído. Para evitar a obstrução dos cilindros, eles podem ser limpos facilmente com ar comprimido ou água. O material está disponível em diferentes versões para cobrir qualquer aplicação. O sistema com quatro cunhas exerce um efeito de tração eficaz na ferramenta de desbaste e garante um acionamento rápido do cilindro. | Rebarbação leve e limpeza, acabamento acetinado em superfícies pequenas e grandes, remoção de camadas de oxidação e eliminação de defeitos das etapas de usinagem anteriores, restauração do acabamento após dobramento ou soldagem. |  |  | A GROSSA / A MÉDIA para usinagem de costuras de solda, remoção de ferrugem e revestimentos bem como para rebarbação leve | A FINA para processamento de verniz e tinta, para limpeza de componentes de máquinas e acabamento | A SUPERFINA para acabamento das mais variadas peças | Outras dimensões estão disponíveis mediante solicitação |  | Uso extremamente flexível | Excepcional facilidade de comando | Pouca geração de ruído | Alta resistência à obstrução
60185 | 1LA VL 100x100x19,1 S-4 A VERY-FINE P | Rolos abrasivos | ST | 4 | Aço;Aço inoxidável;Alumínio | 9003173160640 | 9009010601857 | 21011318 | 31191501 | 68053000 | IT | CN |  |  | 6.8 | rpm / U/min | 0.456 | 0.456 | kg | Acetinadora | 1LA VL |  | A | 60 |  | D x T x H | 100 x 100 x 19,1 | 100.0 | 100.0 | 19.1 | 14991__1la_vl_100x100x19-1_s-4_a_coarse_p_tn60159_mdb.jpg | 14991__1la_vl_100x100x19-1_s-4_a_coarse_p_tn60159_mdb.jpg | [11 empty] | Os cilindros feitos de não tecido abrasivo com furo oferecem um resultado constante nos trabalhos de acabamento. O material se destaca pela forte ventilação, flexibilidade, excepcional facilidade de uso e pouca geração de ruído. Para evitar a obstrução dos cilindros, eles podem ser limpos facilmente com ar comprimido ou água. O material está disponível em diferentes versões para cobrir qualquer aplicação. O sistema com quatro cunhas exerce um efeito de tração eficaz na ferramenta de desbaste e garante um acionamento rápido do cilindro. | Rebarbação leve e limpeza, acabamento acetinado em superfícies pequenas e grandes, remoção de camadas de oxidação e eliminação de defeitos das etapas de usinagem anteriores, restauração do acabamento após dobramento ou soldagem. |  |  | A GROSSA / A MÉDIA para usinagem de costuras de solda, remoção de ferrugem e revestimentos bem como para rebarbação leve | A FINA para processamento de verniz e tinta, para limpeza de componentes de máquinas e acabamento | A SUPERFINA para acabamento das mais variadas peças | Outras dimensões estão disponíveis mediante solicitação |  | Uso extremamente flexível | Excepcional facilidade de comando | Pouca geração de ruído | Alta resistência à obstrução
60572 | 41N 300x2x32 A80O5B71 | Corte estacionário | ST | 10 | HSS;Aço | 9003170605724 | 9009010605725 | 21011315 | 31191506 | 68042212 | AT | T | 80.0 | m/s |  |  | 0.334 | 0.316 | kg | Serra de bancada estacionária | 41N |  | A | 80 | B | D x T x H | 300 x 2 x 32 | 300.0 | 2.0 | 32.0 | 938__41n_200x2x20_a60n4b2_tn6710_front_mdb.jpg | 938__41n_200x2x20_a60n4b2_tn6710_front_mdb.jpg |  |  | 938__41n_200x2x20_a60n4b2_tn6710_iso_mdb.jpg |  |  |  | TYROLIT Discos de corte para laboratório para aço e HSS 300 x 2 x 32 |  |  |  | Este disco PREMIUM*** é um disco de corte sem tela de reforço para máquinas estacionárias e máquinas automáticas para afiação de serras. Como estes discos de corte são fabricados sem tela de reforço, eles são indicados somente para corte refrigerado em máquinas estacionárias. | É necessário fixar a peça obra durante o corte e o disco não pode ser submetido a carga lateral. | Para aplicação em aço e HSS | Para corte seco em máquinas estacionárias e tornos automáticos de afiamento |  | Fixar a peça na usinagem e não expor o disco a carga lateral | Respeitar a velocidade operacional máxima de 63 m/s |  |  |  | Máximo desempenho com desgaste da ferramenta nitidamente menor | Amplo mix | Menor esforço
61571 | 1 350x50x127 SD44A46JJ7PVK3F | Ferramenta para retifi cação de superfície plana | ST | 1 | Aço | 9003170615716 |  | 21011311 | 31191506 | 68042230 | AT | T | 40.0 | m/s |  |  | 8.517 | 8.344 | kg |  | 1 |  | A | 46 | V | D x T x H | 350 x 50 x 127 | 350.0 | 50.0 | 127.0 | 847__1_sn54636_front_mdb.jpg | 847__1_sn54636_front_mdb.jpg | [11 empty] | Rebolos para desbaste plano são usados principalmente para o desbaste grosso e fino na construção de máquinas e na confecção de moldes. O objetivo é gerar superfícies planas e retas nas peças obras. Uso de rebolos de alta porosidade e ligas especiais de óxido de alumínio para obter um excelente resultado na superfície e elevada taxa de remoção de material. Resultados de desbaste excepcionais são obtidos graças a dureza e especificações estruturais adequadas para metais sem liga e de baixa liga. | [8 empty] | Desbaste frio | Autoafiamento | Alta vida útil.
62144 | 1LA C X 100x100x19,1 S4 A40 P01 | Rolos abrasivos | ST | 4 | Aço;Aço inoxidável;Alumínio | 9003173160657 | 9009010621442 | 21011318 | 31191501 | 68053000 | IT |  |  |  | 6.8 | rpm / U/min | 0.631 | 0.631 | kg | Acetinadora | 1LA C |  | A | 40 |  | D x T x H | 100 x 100 x 19,1 | 100.0 | 100.0 | 19.1 | 14978__1la_x_c_100x100x19-1_s4_a40_p01_tn62144_mdb.jpg | 14978__1la_x_c_100x100x19-1_s4_a40_p01_tn62144_mdb.jpg | [11 empty] | A combinação perfeita de manuseabilidade e durabilidade. A composição do nosso cilindro PREMIUM de corindo garante um excelente equilíbrio entre flexibilidade e resistência. O cilindro de desbaste está disponível em diferentes tamanhos de grão para cobrir todas as áreas de aplicação: Os tamanhos 40 a 80 são desenvolvidos para a máxima remoção de material enquanto os tamanhos 100 a 320 garantem um resultado de superfície perfeito. O sistema com quatro cunhas exerce um efeito de tração eficaz na ferramenta de desbaste e garante um acionamento rápido do cilindro. | Para limpeza, acabamento e polimento ou processos de usinagem comuns em superfícies irregulares ou curvadas | Para a remoção de vestígios de soldadura, riscos e resíduos de oxidação além de pré-tratamento da superfície |  | Tamanho de grão 40 a 80 para máxima taxa de remoção de material | Tamanhos de grão a partir de 100 para acabamento de superfície perfeito |  |  |  | Um padrão de desbaste constante proporcionando um acabamento de superfície sempre excelente | Vida útil excepcional | Elevada capacidade de corte
62153 | 1LA C X 100x100x19,1 S4 A60 P01 | Rolos abrasivos | ST | 4 | Aço;Aço inoxidável;Alumínio | 9003173160664 | 9009010621534 | 21011318 | 31191501 | 68053000 | IT |  |  |  | 6.8 | rpm / U/min | 0.625 | 0.625 | kg | Acetinadora | 1LA C |  | A | 60 |  | D x T x H | 100 x 100 x 19,1 | 100.0 | 100.0 | 19.1 | 14978__1la_x_c_100x100x19-1_s4_a40_p01_tn62144_mdb.jpg | 14978__1la_x_c_100x100x19-1_s4_a40_p01_tn62144_mdb.jpg | [11 empty] | A combinação perfeita de manuseabilidade e durabilidade. A composição do nosso cilindro PREMIUM de corindo garante um excelente equilíbrio entre flexibilidade e resistência. O cilindro de desbaste está disponível em diferentes tamanhos de grão para cobrir todas as áreas de aplicação: Os tamanhos 40 a 80 são desenvolvidos para a máxima remoção de material enquanto os tamanhos 100 a 320 garantem um resultado de superfície perfeito. O sistema com quatro cunhas exerce um efeito de tração eficaz na ferramenta de desbaste e garante um acionamento rápido do cilindro. | Para limpeza, acabamento e polimento ou processos de usinagem comuns em superfícies irregulares ou curvadas | Para a remoção de vestígios de soldadura, riscos e resíduos de oxidação além de pré-tratamento da superfície |  | Tamanho de grão 40 a 80 para máxima taxa de remoção de material | Tamanhos de grão a partir de 100 para acabamento de superfície perfeito |  |  |  | Um padrão de desbaste constante proporcionando um acabamento de superfície sempre excelente | Vida útil excepcional | Elevada capacidade de corte
62154 | 1LA C X 100x100x19,1 S4 A80 P01 | Rolos abrasivos | ST | 4 | Aço;Aço inoxidável;Alumínio | 9003173160671 | 9009010621541 | 21011318 | 31191501 | 68053000 | IT |  |  |  | 6.8 | rpm / U/min | 0.619 | 0.619 | kg | Acetinadora | 1LA C |  | A | 80 |  | D x T x H | 100 x 100 x 19,1 | 100.0 | 100.0 | 19.1 | 14978__1la_x_c_100x100x19-1_s4_a40_p01_tn62144_mdb.jpg | 14978__1la_x_c_100x100x19-1_s4_a40_p01_tn62144_mdb.jpg | [11 empty] | A combinação perfeita de manuseabilidade e durabilidade. A composição do nosso cilindro PREMIUM de corindo garante um excelente equilíbrio entre flexibilidade e resistência. O cilindro de desbaste está disponível em diferentes tamanhos de grão para cobrir todas as áreas de aplicação: Os tamanhos 40 a 80 são desenvolvidos para a máxima remoção de material enquanto os tamanhos 100 a 320 garantem um resultado de superfície perfeito. O sistema com quatro cunhas exerce um efeito de tração eficaz na ferramenta de desbaste e garante um acionamento rápido do cilindro. | Para limpeza, acabamento e polimento ou processos de usinagem comuns em superfícies irregulares ou curvadas | Para a remoção de vestígios de soldadura, riscos e resíduos de oxidação além de pré-tratamento da superfície |  | Tamanho de grão 40 a 80 para máxima taxa de remoção de material | Tamanhos de grão a partir de 100 para acabamento de superfície perfeito |  |  |  | Um padrão de desbaste constante proporcionando um acabamento de superfície sempre excelente | Vida útil excepcional | Elevada capacidade de corte
62155 | 1LA C X 100x100x19,1 S4 A120 P01 | Rolos abrasivos | ST | 4 | Aço;Aço inoxidável;Alumínio | 9003173160688 | 9009010621558 | 21011318 | 31191501 | 68053000 | IT |  |  |  | 6.8 | rpm / U/min | 0.606 | 0.606 | kg | Acetinadora | 1LA C |  | A | 120 |  | D x T x H | 100 x 100 x 19,1 | 100.0 | 100.0 | 19.1 | 14978__1la_x_c_100x100x19-1_s4_a40_p01_tn62144_mdb.jpg | 14978__1la_x_c_100x100x19-1_s4_a40_p01_tn62144_mdb.jpg | [11 empty] | A combinação perfeita de manuseabilidade e durabilidade. A composição do nosso cilindro PREMIUM de corindo garante um excelente equilíbrio entre flexibilidade e resistência. O cilindro de desbaste está disponível em diferentes tamanhos de grão para cobrir todas as áreas de aplicação: Os tamanhos 40 a 80 são desenvolvidos para a máxima remoção de material enquanto os tamanhos 100 a 320 garantem um resultado de superfície perfeito. O sistema com quatro cunhas exerce um efeito de tração eficaz na ferramenta de desbaste e garante um acionamento rápido do cilindro. | Para limpeza, acabamento e polimento ou processos de usinagem comuns em superfícies irregulares ou curvadas | Para a remoção de vestígios de soldadura, riscos e resíduos de oxidação além de pré-tratamento da superfície |  | Tamanho de grão 40 a 80 para máxima taxa de remoção de material | Tamanhos de grão a partir de 100 para acabamento de superfície perfeito |  |  |  | Um padrão de desbaste constante proporcionando um acabamento de superfície sempre excelente | Vida útil excepcional | Elevada capacidade de corte
62178 | 1LA C X 100x100x19,1 S4 A180 P01 | Rolos abrasivos | ST | 4 | Aço;Aço inoxidável;Alumínio | 9003170621786 | 9009010621787 | 21011318 | 31191501 | 68053000 | IT |  |  |  | 6.8 | rpm / U/min | 0.65 | 0.65 | kg | Acetinadora | 1LA C |  | A | 180 |  | D x T x H | 100 x 100 x 19,1 | 100.0 | 100.0 | 19.1 | 14978__1la_x_c_100x100x19-1_s4_a40_p01_tn62144_mdb.jpg | 14978__1la_x_c_100x100x19-1_s4_a40_p01_tn62144_mdb.jpg | [11 empty] | A combinação perfeita de manuseabilidade e durabilidade. A composição do nosso cilindro PREMIUM de corindo garante um excelente equilíbrio entre flexibilidade e resistência. O cilindro de desbaste está disponível em diferentes tamanhos de grão para cobrir todas as áreas de aplicação: Os tamanhos 40 a 80 são desenvolvidos para a máxima remoção de material enquanto os tamanhos 100 a 320 garantem um resultado de superfície perfeito. O sistema com quatro cunhas exerce um efeito de tração eficaz na ferramenta de desbaste e garante um acionamento rápido do cilindro. | Para limpeza, acabamento e polimento ou processos de usinagem comuns em superfícies irregulares ou curvadas | Para a remoção de vestígios de soldadura, riscos e resíduos de oxidação além de pré-tratamento da superfície |  | Tamanho de grão 40 a 80 para máxima taxa de remoção de material | Tamanhos de grão a partir de 100 para acabamento de superfície perfeito |  |  |  | Um padrão de desbaste constante proporcionando um acabamento de superfície sempre excelente | Vida útil excepcional | Elevada capacidade de corte
62874 | 41N 200x2x32 A60N4B43 | Corte estacionário | ST | 10 | HSS;Aço | 9003170628747 | 9009010628748 | 21011315 | 31191506 | 68042212 | AT | T | 80.0 | m/s |  |  | 0.154 | 0.141 | kg | Serra de bancada estacionária | 41N |  | A | 60 | B | D x T x H | 200 x 2 x 32 | 200.0 | 2.0 | 32.0 | 938__41n_200x2x20_a60n4b2_tn6710_front_mdb.jpg | 938__41n_200x2x20_a60n4b2_tn6710_front_mdb.jpg |  |  | 938__41n_200x2x20_a60n4b2_tn6710_iso_mdb.jpg |  |  |  | TYROLIT Discos de corte para laboratório para aço e HSS 200 x 2 x 32 |  |  |  | Este disco PREMIUM*** é um disco de corte sem tela de reforço para máquinas estacionárias e máquinas automáticas para afiação de serras. Como estes discos de corte são fabricados sem tela de reforço, eles são indicados somente para corte refrigerado em máquinas estacionárias. | É necessário fixar a peça obra durante o corte e o disco não pode ser submetido a carga lateral. | Para aplicação em aço e HSS | Para corte seco em máquinas estacionárias e tornos automáticos de afiamento |  | Fixar a peça na usinagem e não expor o disco a carga lateral | Respeitar a velocidade operacional máxima de 63 m/s |  |  |  | Máximo desempenho com desgaste da ferramenta nitidamente menor | Amplo mix | Menor esforço
63195 | 11 100x50x32 SD33A60KK5VK3 | Rebolos para ferramentas | ST | 1 | Aço;HSS | 9003170631952 | 9009010631953 | 21011313 | 31191506 | 68042230 | AT | T | 32.0 | m/s |  |  | 0.362 | 0.322 | kg |  | 11 |  | A | 60 | V | D / J x T x H | 100 / 80 x 50 x 32 | 100.0 | 50.0 | 32.0 | 886__11_sn140079_front_mdb.jpg | 886__11_sn140079_front_mdb.jpg | [11 empty] | Com esta ferramenta, é possível amolar todas as ferramentas de corte das indústrias de madeira e metal e uma gama de lâminas de barbear. Estes produtos são discos e rebolos copo com óxido de alumínio branco fundido ou misturas de óxido de alumínio sinterizado que são usados no desbaste seco. As especificações perfeitamente ajustadas desta ferramenta evitam a formação de descoloração nas peças obras. | [8 empty] | Uso universal | Sem descoloração da peça | Seleção baseada em requisitos individuais
63824 | 7 400x100x152,4 SD33A46JJ8PVB3 | Ferramenta para retifi cação de superfície plana | ST | 1 | Aço | 9003170638241 |  | 21011311 | 31191506 | 68042230 | AT | T | 40.0 | m/s |  |  | 19.485 | 19.484 | kg |  | 7 |  | A | 46 | V | D x T x H | 400 x 100 x 152,4 | 400.0 | 100.0 | 152.4 | 847__5_sn664447_front_mdb.jpg | 847__5_sn664447_front_mdb.jpg | [11 empty] | Rebolos para desbaste plano são usados principalmente para o desbaste grosso e fino na construção de máquinas e na confecção de moldes. O objetivo é gerar superfícies planas e retas nas peças obras. Uso de rebolos de alta porosidade e ligas especiais de óxido de alumínio para obter um excelente resultado na superfície e elevada taxa de remoção de material. Resultados de desbaste excepcionais são obtidos graças a dureza e especificações estruturais adequadas para metais sem liga e de baixa liga. | [8 empty] | Desbaste frio | Autoafiamento | Alta vida útil.
64598 | 1 400x50x127 SD33A46JJ8PVK3F | Ferramenta para retifi cação de superfície plana | ST | 1 | Aço | 9003170645980 | 9009010645981 | 21011311 | 31191506 | 68042230 | AT | T | 40.0 | m/s |  |  | 10.838 | 10.837 | kg |  | 1 |  | A | 46 | V | D x T x H | 400 x 50 x 127 | 400.0 | 50.0 | 127.0 | 847__1_sn54636_front_mdb.jpg | 847__1_sn54636_front_mdb.jpg | [11 empty] | Rebolos para desbaste plano são usados principalmente para o desbaste grosso e fino na construção de máquinas e na confecção de moldes. O objetivo é gerar superfícies planas e retas nas peças obras. Uso de rebolos de alta porosidade e ligas especiais de óxido de alumínio para obter um excelente resultado na superfície e elevada taxa de remoção de material. Resultados de desbaste excepcionais são obtidos graças a dureza e especificações estruturais adequadas para metais sem liga e de baixa liga. | [8 empty] | Desbaste frio | Autoafiamento | Alta vida útil.
66141 | 1 300x40x127 89A60K5AV217 50 | Ferramentas para retifi cação cilíndrica externa | ST | 1 | Aço | 9003170661416 |  | 21011311 | 31191506 | 68042230 | CZ | 20 | 50.0 | m/s | 3.2 | rpm / U/min | 5.008 | 5.008 | kg |  | 1 |  | A | 60 | V | D x T x H | 300 x 40 x 127 | 300.0 | 40.0 | 127.0 | 842__1_400x20x127_89a802j5av217_tn889220_front_mdb.jpg | 842__1_400x20x127_89a802j5av217_tn889220_front_mdb.jpg |  | 842__1_400x20x127_89a802j5av217_tn889220_side_mdb.jpg | 842__1_400x20x127_89a802j5av217_tn889228_iso_mdb.jpg | [8 empty] | Em muitas indústrias, a retífica cilíndrica externa é um dos processos de retificação mais utilizado. Na indústria automotiva, por exemplo, os eixos de comando, virabrequins e eixos de engrenagens são desenvolvidos para satisfazer as mais rigorosas demandas e requisitos. Uso de óxido de alumínio especialmente para aços sem liga e de baixa liga. A dureza e a estrutura do rebolo afetam o resultado da retificação e são perfeitamente adequadas ao uso em aços sem liga e de baixa liga. O nosso mix também inclui rebolos para retífica flute. | [8 empty] | Possibilidade de retífica flute | Alta vida útil | Maior durabilidade
66490 | 41F 300x3x25,4 A24O-BFPINOX | Corte estacionário | ST | 10 | Aço inoxidável | 9003170664905 | 9009010664906 | 21011315 | 31191506 | 68042218 | AT | T | 80.0 | m/s |  |  | 0.5 | 0.482 | kg | Serra de bancada estacionária | 41 |  | A | 30 | BF | D x T x H | 300 x 3 x 25,4 | 300.0 | 3.0 | 25.4 | 669__41f_350x3-5x25-4_a24o-bfxm_tn66491_front_mdb.jpg | 669__41f_350x3-5x25-4_a24o-bfxm_tn66491_front_mdb.jpg |  | 669__41f_350x2-5x25-4_a46n4-bf68m_tn519232_side_mdb.jpg | 669__41f_350x3-5x25-4_a24o-bfxm_tn66941_iso_mdb.jpg |  |  |  | TYROLIT Discos de corte para aço inoxidável 300 x 3 x 25,4 |  |  |  | A Tyrolit oferece as ferramentas mais perfeitas para uso em máquinas de corte estacionárias para o trabalho de corte. Esta ferramenta é indicada para o corte de chapas, perfis, tubos, barras e material sólido. Mesmo com esse uso versátil, a ferramenta oferece a máxima capacidade de corte e durabilidade. | A pureza química destas ferramentas para o processamento de tipos de aço inoxidável é pré-requisito para evitar influências negativas no material como formação de corrosão, pontos de ferrugem ou redução da resistência à fadiga. | Para processamento de diferentes qualidades de aço inoxidável | Para corte de peças com seção transversal grande, material sólido e perfis | Perfeitos para uso no corte de aparas em máquinas de corte estacionárias e com alimentação de mesa | Respeitar a velocidade circunferencial máxima permitida (80 m/s ou 100 m/s) |  |  |  |  | Superfícies laterais bem ásperas por processo de compactação especial — com isso, baixo atrito lateral e ausência de descoloração na peça | O produto oferece a mais alta capacidade de corte e vida útil | A pureza química do produto evita corrosão proporcionando, assim, excelentes resultados em aço inoxidável
66491 | 41F 350x3,5x25,4 A24O-BFPINOX | Corte estacionário | ST | 10 | Aço inoxidável | 9003170664912 | 9009010664913 | 21011315 | 31191506 | 68042218 | AT | T | 80.0 | m/s |  |  | 0.798 | 0.766 | kg | Serra de bancada estacionária | 41 |  | A | 30 | BF | D x T x H | 350 x 3,5 x 25,4 | 350.0 | 3.5 | 25.4 | 669__41f_350x3-5x25-4_a24o-bfxm_tn66491_front_mdb.jpg | 669__41f_350x3-5x25-4_a24o-bfxm_tn66491_front_mdb.jpg |  | 669__41f_350x3-5x25-4_a24o-bfxm_tn66491_side_mdb.jpg | 669__41f_350x3-5x25-4_a24o-bfxm_tn66941_iso_mdb.jpg |  |  |  | TYROLIT Discos de corte para aço inoxidável 350 x 3,5 x 25,4 |  |  |  | A Tyrolit oferece as ferramentas mais perfeitas para uso em máquinas de corte estacionárias para o trabalho de corte. Esta ferramenta é indicada para o corte de chapas, perfis, tubos, barras e material sólido. Mesmo com esse uso versátil, a ferramenta oferece a máxima capacidade de corte e durabilidade. | A pureza química destas ferramentas para o processamento de tipos de aço inoxidável é pré-requisito para evitar influências negativas no material como formação de corrosão, pontos de ferrugem ou redução da resistência à fadiga. | Para processamento de diferentes qualidades de aço inoxidável | Para corte de peças com seção transversal grande, material sólido e perfis | Perfeitos para uso no corte de aparas em máquinas de corte estacionárias e com alimentação de mesa | Respeitar a velocidade circunferencial máxima permitida (80 m/s ou 100 m/s) |  |  |  |  | Superfícies laterais bem ásperas por processo de compactação especial — com isso, baixo atrito lateral e ausência de descoloração na peça | O produto oferece a mais alta capacidade de corte e vida útil | A pureza química do produto evita corrosão proporcionando, assim, excelentes resultados em aço inoxidável
66493 | 41F 400x4x40 A24O-BFPINOX | Corte estacionário | ST | 10 | Aço inoxidável | 9003170664936 | 9009010664937 | 21011315 | 31191506 | 68042218 | AT | T | 80.0 | m/s |  |  | 1.168 | 1.138 | kg | Serra de bancada estacionária | 41 |  | A | 30 | BF | D x T x H | 400 x 4 x 40 | 400.0 | 4.0 | 40.0 | 669__41f_350x3-5x25-4_a24o-bfxm_tn66491_front_mdb.jpg | 669__41f_350x3-5x25-4_a24o-bfxm_tn66491_front_mdb.jpg |  | 669__41f_350x2-5x25-4_a46n4-bf68m_tn519232_side_mdb.jpg | 669__41f_350x3-5x25-4_a24o-bfxm_tn66941_iso_mdb.jpg |  |  |  | TYROLIT Discos de corte para aço inoxidável 400 x 4 x 40 |  |  |  | A Tyrolit oferece as ferramentas mais perfeitas para uso em máquinas de corte estacionárias para o trabalho de corte. Esta ferramenta é indicada para o corte de chapas, perfis, tubos, barras e material sólido. Mesmo com esse uso versátil, a ferramenta oferece a máxima capacidade de corte e durabilidade. | A pureza química destas ferramentas para o processamento de tipos de aço inoxidável é pré-requisito para evitar influências negativas no material como formação de corrosão, pontos de ferrugem ou redução da resistência à fadiga. | Para processamento de diferentes qualidades de aço inoxidável | Para corte de peças com seção transversal grande, material sólido e perfis | Perfeitos para uso no corte de aparas em máquinas de corte estacionárias e com alimentação de mesa | Respeitar a velocidade circunferencial máxima permitida (80 m/s ou 100 m/s) |  |  |  |  | Superfícies laterais bem ásperas por processo de compactação especial — com isso, baixo atrito lateral e ausência de descoloração na peça | O produto oferece a mais alta capacidade de corte e vida útil | A pureza química do produto evita corrosão proporcionando, assim, excelentes resultados em aço inoxidável
67472 | 7 400x100x127 SD33A46II8PVK3F | Ferramenta para retifi cação de superfície plana | ST | 1 | Aço | 9003170674720 |  | 21011311 | 31191506 | 68042230 | AT | T | 35.0 | m/s |  |  | 19.321 | 19.32 | kg |  | 7 |  | A | 46 | V | D x T x H | 400 x 100 x 127 | 400.0 | 100.0 | 127.0 | 847__7_sn641286_front_mdb.jpg | 847__7_sn641286_front_mdb.jpg | [11 empty] | Rebolos para desbaste plano são usados principalmente para o desbaste grosso e fino na construção de máquinas e na confecção de moldes. O objetivo é gerar superfícies planas e retas nas peças obras. Uso de rebolos de alta porosidade e ligas especiais de óxido de alumínio para obter um excelente resultado na superfície e elevada taxa de remoção de material. Resultados de desbaste excepcionais são obtidos graças a dureza e especificações estruturais adequadas para metais sem liga e de baixa liga. | [8 empty] | Desbaste frio | Autoafiamento | Alta vida útil.
68134 | 1 175x25x51 10A60M5AV217 | Ferramentas de polimento de bancada | ST | 1 | Aço | 9003170681346 | 9009010681347 | 21011311 | 31191506 | 68042230 | CZ | 20 | 40.0 | m/s |  |  | 1.308 | 1.308 | kg | Esmeril de bancada | 1 |  | A | 60 | V | D x T x H | 175 x 25 x 51 | 175.0 | 25.0 | 51.0 | 853__1_sn7205_front_mdb.jpg | 853__1_sn7205_front_mdb.jpg | [11 empty] | Rebolos de liga vitrificada para esmeril encontram seu uso principal em oficinas e empresas de reparos. Eles têm uso universal no desbaste e no afiamento de vários componentes. As especificações adequadas possibilitam o seu uso em uma ampla gama de aplicações, desde o desbaste grosso até o acabamento fino. Estes rebolos são fornecidos em embalagens adequadas para distribuidores, ocupando o mínimo de espaço no armazenamento. Um conjunto de anéis redutores acompanha a embalagem ou pode ser pedido posteriormente (< H: 127mm). | [8 empty] | Uso universal | Alta vida útil | Empilhável
68340 | 1 200x25x20 89A60M5AV55 | Ferramentas de polimento de bancada | ST | 1 | Aço;HSS | 9003170683401 |  | 21011311 | 31191506 | 68042230 | AT | T | 35.0 | m/s |  |  | 1.749 | 1.695 | kg | Esmeril de bancada | 1 |  | A | 60 | V | D x T x H | 200 x 25 x 20 | 200.0 | 25.0 | 20.0 | 854__1_sn2699_front_mdb.jpg | 854__1_sn2699_front_mdb.jpg | [11 empty] | Este rebolo deve ser preferencialmente usado para desbaste e afiamento em aços termossensíveis e ferramentas HSS. O uso de óxido de alumínio resulta em um desbaste especialmente frio, de modo que a peça obra não é submetida a uma carga térmica adicional. Oferecemos uma ampla gama de dimensões que cobre as aplicações mais comuns. Um conjunto de anéis redutores acompanha a embalagem ou pode ser pedido posteriormente. | [8 empty] | Desbaste frio | Utilização extremamente suave | Empilhável
69502 | 12A2F 125x23x20 B126C50B75AL | Rebolos para ferramentas | ST | 1 | Aço;HSS | 9003170695022 | 9009010695023 | 21011313 | 31191506 | 68042100 | AT | T | 50.0 | m/s |  |  | 0.502 | 0.183 | kg |  | 12A2F |  | B | 126 | B | D x T x H | 125 x 23 x 20 | 125.0 | 23.0 | 20.0 | 888__12a2f_sn69502_front_mdb.jpg | 888__12a2f_sn69502_front_mdb.jpg | [11 empty] | Com esta ferramenta, é possível amolar todas as ferramentas de corte das indústrias de madeira e metal e uma gama de lâminas de barbear. Estes produtos são discos e rebolos copo no tamanho de grão CBN B181-B91. Em comparação aos discos de óxido de alumínio convencionais, os discos CBN exibem desgaste significativamente menor e precisão dimensional claramente melhor. | [8 empty] | Desbaste seco e refrigerado | Longa durabilidade da ferramenta | Desbaste frio
69766 | HOHLT 65x45xM14 DDTP2 | Brocas para azulejo | ST | 1 | Ladrilhos de cerâmica | 9003170697668 | 9009010697669 | 21011313 | 31191506 | 82075010 | CN | [5 empty] | 0.28 | 0.28 | kg | Furadeira de coluna | HOHLT |  |  | 0 |  | D x T x Y/AUFN | 65 x 45 x M14 | 65.0 | 45.0 | 0.0 | 8425__hohlt_38x45xm14_ddt_straight_tn69768_mdb.jpg | 8425__hohlt_38x45xm14_ddt_straight_tn69768_mdb.jpg | [6 empty] | TYROLIT DDT Brocas para azulejo seco 65x45xM14 PREMIUM azulejos cerâmicos |  |  |  | Brocas diamantadas soldadas a vácuo da TYROLIT para todos os azulejos cerâmicos, grés cerâmico e placas de mármore. Máximo conforto na perfuração, utilização universal com conector M14 para retífica angular e adaptador para furadeira. Utilização indicada em perfuração a seco e refrigerada. Perfuração perfeita e sem rebarbas no setor de azulejos e sanitário. | [14 empty] | https://vimeo.com/639867162
69767 | HOHLT 52x45xM14 DDTP2 | Brocas para azulejo | ST | 1 | Ladrilhos de cerâmica | 9003170697675 | 9009010697676 | 21011313 | 31191506 | 82075010 | CN | [5 empty] | 0.18 | 0.18 | kg | Furadeira de coluna | HOHLT |  |  | 0 |  | D x T x Y/AUFN | 52 x 45 x M14 | 52.0 | 45.0 | 0.0 | 8425__hohlt_38x45xm14_ddt_straight_tn69768_mdb.jpg | 8425__hohlt_38x45xm14_ddt_straight_tn69768_mdb.jpg | [6 empty] | TYROLIT DDT Brocas para azulejo seco 52x45xM14 PREMIUM azulejos cerâmicos |  |  |  | Brocas diamantadas soldadas a vácuo da TYROLIT para todos os azulejos cerâmicos, grés cerâmico e placas de mármore. Máximo conforto na perfuração, utilização universal com conector M14 para retífica angular e adaptador para furadeira. Utilização indicada em perfuração a seco e refrigerada. Perfuração perfeita e sem rebarbas no setor de azulejos e sanitário. | [14 empty] | https://vimeo.com/639867162
69768 | HOHLT 38x45xM14 DDTP2 | Brocas para azulejo | ST | 1 | Ladrilhos de cerâmica | 9003170697682 | 9009010697683 | 21011313 | 31191506 | 82075010 | CN | [5 empty] | 0.14 | 0.14 | kg | Furadeira de coluna | HOHLT |  |  | 0 |  | D x T x Y/AUFN | 38 x 45 x M14 | 38.0 | 45.0 | 0.0 | 8425__hohlt_38x45xm14_ddt_straight_tn69768_mdb.jpg | 8425__hohlt_38x45xm14_ddt_straight_tn69768_mdb.jpg | [6 empty] | TYROLIT DDT Brocas para azulejo seco 38x45xM14 PREMIUM azulejos cerâmicos |  |  |  | Brocas diamantadas soldadas a vácuo da TYROLIT para todos os azulejos cerâmicos, grés cerâmico e placas de mármore. Máximo conforto na perfuração, utilização universal com conector M14 para retífica angular e adaptador para furadeira. Utilização indicada em perfuração a seco e refrigerada. Perfuração perfeita e sem rebarbas no setor de azulejos e sanitário. | [14 empty] | https://vimeo.com/639867162
69769 | HOHLT 20x45xM14 DDTP2 | Brocas para azulejo | ST | 1 | Ladrilhos de cerâmica | 9003170697699 | 9009010697690 | 21011313 | 31191506 | 82075010 | CN | [5 empty] | 0.11 | 0.11 | kg | Furadeira de coluna | HOHLT |  |  | 0 |  | D x T x Y/AUFN | 20 x 45 x M14 | 20.0 | 45.0 | 0.0 | 8425__hohlt_38x45xm14_ddt_straight_tn69768_mdb.jpg | 8425__hohlt_38x45xm14_ddt_straight_tn69768_mdb.jpg | [6 empty] | TYROLIT DDT Brocas para azulejo seco 20x45xM14 PREMIUM azulejos cerâmicos |  |  |  | Brocas diamantadas soldadas a vácuo da TYROLIT para todos os azulejos cerâmicos, grés cerâmico e placas de mármore. Máximo conforto na perfuração, utilização universal com conector M14 para retífica angular e adaptador para furadeira. Utilização indicada em perfuração a seco e refrigerada. Perfuração perfeita e sem rebarbas no setor de azulejos e sanitário. | [14 empty] | https://vimeo.com/639867162
69774 | ADAPT 115xM14-SDS | Prato de apoio | ST | 1 | Independente do material | 9003170697743 | 9009010697744 | 21011390 | 31191500 | 73269098 | CN | [5 empty] | 0.19 | 0.19 | kg | Furadeira de coluna | ADAPT |  |  | 0 |  | D x Y;AUF - $MAZ8 | 115 x M14 - SDS | 115.0 | 0.0 | 0.0 | 7782__pilot_drill_konus_tn69774_iso_mdb.jpg | [7 empty] | TYROLIT Adaptador M14 115xM14-SDS Acessórios brocas azulejo
69801 | ADAPT 90xM14-HEX | Prato de apoio | ST | 1 | Independente do material | 9003170698016 | 9009010698017 | 21011390 | 31191500 | 73269098 | CN | [5 empty] | 0.19 | 0.19 | kg | Furadeira de coluna | ADAPT |  |  | 0 |  | D x Y;AUF - $MAZ8 | 90 x M14 - HEx | 90.0 | 0.0 | 0.0 | 7782__pilot_drill_konus_tn69774_iso_mdb.jpg | [7 empty] | TYROLIT Adaptador M14 90xM14-HEx Acessórios brocas azulejo
69833 | HOHLT 6x35xHEX WDT | Brocas para azulejo | ST | 1 | Ladrilhos de cerâmica | 9003170698337 | 9009010698338 | 21011313 | 31191506 | 82075010 | CN | [5 empty] | 0.09 | 0.09 | kg | Furadeira de coluna | HOHLT |  |  | 0 |  | D x T x Y/AUFN | 6 x 35 x HEx | 6.0 | 35.0 | 0.0 | 563__hohlt_6x35xhex_ddtp2_tn69833_mdb.jpg | 563__hohlt_6x35xhex_ddtp2_tn69833_mdb.jpg | [6 empty] | TYROLIT DDT Brocas para azulejo molhado 6x35xHEx PREMIUM azulejos cerâmicos |  |  |  | Brocas diamantadas soldadas a vácuo da TYROLIT para todos os azulejos cerâmicos, grés cerâmico e placas de mármore. Máximo conforto na perfuração, utilização universal com conector M14 para retífica angular e adaptador para furadeira. Utilização indicada em perfuração a seco e refrigerada. Perfuração perfeita e sem rebarbas no setor de azulejos e sanitário. | [14 empty] | https://vimeo.com/639869403
69848 | HOHLT 8x35xHEX WDT | Brocas para azulejo | ST | 1 | Ladrilhos de cerâmica | 9003170698481 | 9009010698482 | 21011313 | 31191506 | 82075010 | CN | [5 empty] | 0.1 | 0.1 | kg | Furadeira de coluna | HOHLT |  |  | 0 |  | D x T x Y/AUFN | 8 x 35 x HEx | 8.0 | 35.0 | 0.0 | 563__hohlt_6x35xhex_ddtp2_tn69833_mdb.jpg | 563__hohlt_6x35xhex_ddtp2_tn69833_mdb.jpg | [6 empty] | TYROLIT DDT Brocas para azulejo molhado 8x35xHEx PREMIUM azulejos cerâmicos |  |  |  | Brocas diamantadas soldadas a vácuo da TYROLIT para todos os azulejos cerâmicos, grés cerâmico e placas de mármore. Máximo conforto na perfuração, utilização universal com conector M14 para retífica angular e adaptador para furadeira. Utilização indicada em perfuração a seco e refrigerada. Perfuração perfeita e sem rebarbas no setor de azulejos e sanitário. | [14 empty] | https://vimeo.com/639869403
69855 | HOHLT 10x35xHEX WDT | Brocas para azulejo | ST | 1 | Ladrilhos de cerâmica | 9003170698559 | 9009010698550 | 21011313 | 31191506 | 82075010 | CN | [5 empty] | 0.11 | 0.11 | kg | Furadeira de coluna | HOHLT |  |  | 0 |  | D x T x Y/AUFN | 10 x 35 x HEx | 10.0 | 35.0 | 0.0 | 563__hohlt_6x35xhex_ddtp2_tn69833_mdb.jpg | 563__hohlt_6x35xhex_ddtp2_tn69833_mdb.jpg | [6 empty] | TYROLIT DDT Brocas para azulejo molhado 10x35xHEx PREMIUM azulejos cerâmicos |  |  |  | Brocas diamantadas soldadas a vácuo da TYROLIT para todos os azulejos cerâmicos, grés cerâmico e placas de mármore. Máximo conforto na perfuração, utilização universal com conector M14 para retífica angular e adaptador para furadeira. Utilização indicada em perfuração a seco e refrigerada. Perfuração perfeita e sem rebarbas no setor de azulejos e sanitário. | [14 empty] | https://vimeo.com/639869403
69856 | HOHLT 12x35xHEX WDT | Brocas para azulejo | ST | 1 | Ladrilhos de cerâmica | 9003170698566 | 9009010698567 | 21011313 | 31191506 | 82075010 | CN | [5 empty] | 0.12 | 0.12 | kg | Furadeira de coluna | HOHLT |  |  | 0 |  | D x T x Y/AUFN | 12 x 35 x HEx | 12.0 | 35.0 | 0.0 | 563__hohlt_6x35xhex_ddtp2_tn69833_mdb.jpg | 563__hohlt_6x35xhex_ddtp2_tn69833_mdb.jpg | [6 empty] | TYROLIT DDT Brocas para azulejo molhado 12x35xHEx PREMIUM azulejos cerâmicos |  |  |  | Brocas diamantadas soldadas a vácuo da TYROLIT para todos os azulejos cerâmicos, grés cerâmico e placas de mármore. Máximo conforto na perfuração, utilização universal com conector M14 para retífica angular e adaptador para furadeira. Utilização indicada em perfuração a seco e refrigerada. Perfuração perfeita e sem rebarbas no setor de azulejos e sanitário. | [14 empty] | https://vimeo.com/639869403
69860 | HOHLT 14x35xHEX WDT | Brocas para azulejo | ST | 1 | Ladrilhos de cerâmica | 9003170698603 | 9009010698604 | 21011313 | 31191506 | 82075010 | CN | [5 empty] | 0.14 | 0.14 | kg | Furadeira de coluna | HOHLT |  |  | 0 |  | D x T x Y/AUFN | 14 x 35 x HEx | 14.0 | 35.0 | 0.0 | 563__hohlt_6x35xhex_ddtp2_tn69833_mdb.jpg | 563__hohlt_6x35xhex_ddtp2_tn69833_mdb.jpg | [6 empty] | TYROLIT DDT Brocas para azulejo molhado 14x35xHEx PREMIUM azulejos cerâmicos |  |  |  | Brocas diamantadas soldadas a vácuo da TYROLIT para todos os azulejos cerâmicos, grés cerâmico e placas de mármore. Máximo conforto na perfuração, utilização universal com conector M14 para retífica angular e adaptador para furadeira. Utilização indicada em perfuração a seco e refrigerada. Perfuração perfeita e sem rebarbas no setor de azulejos e sanitário. | [14 empty] | https://vimeo.com/639869403
70092 | 6BS 200x100x51 SD33A36II8PVK3F | Rebolos para ferramentas | ST | 1 | Aço;HSS | 9003170700924 | 9009010700925 | 21011313 | 31191506 | 68042230 | AT | T | 32.0 | m/s |  |  | 3.395 | 3.341 | kg |  | 6BS |  | A | 36 | V | D x T x H | 200 x 100 x 51 | 200.0 | 100.0 | 51.0 | 886__6bs_200x100_89a36i8v217_tn70092_iso_mdb.jpg | 886__6bs_200x100_89a36i8v217_tn70092_front_mdb.jpg |  | 886__6bs_200x100_89a36i8v217_tn70092_side_mdb.jpg | 886__6bs_200x100_89a36i8v217_tn70092_iso_mdb.jpg | [8 empty] | Com esta ferramenta, é possível amolar todas as ferramentas de corte das indústrias de madeira e metal e uma gama de lâminas de barbear. Estes produtos são discos e rebolos copo com óxido de alumínio branco fundido ou misturas de óxido de alumínio sinterizado que são usados no desbaste seco. As especificações perfeitamente ajustadas desta ferramenta evitam a formação de descoloração nas peças obras. | [8 empty] | Uso universal | Sem descoloração da peça | Seleção baseada em requisitos individuais
70128 | 6 200x80x78 SD33A36II7PVK3F | Rebolos para ferramentas | ST | 1 | Aço;HSS | 9003170701280 | 9009010701281 | 21011313 | 31191506 | 68042230 | AT | T | 32.0 | m/s |  |  | 2.678 | 2.389 | kg |  | 6 |  | A | 36 | V | D x T x H | 200 x 80 x 78 | 200.0 | 80.0 | 78.0 | 886__6_sn5889_iso_mdb.jpg | 886__6_100x50x20_454a801k5v3u5_tn34048027_iso_mdb.jpg |  |  | 886__6_sn5889_iso_mdb.jpg | [8 empty] | Com esta ferramenta, é possível amolar todas as ferramentas de corte das indústrias de madeira e metal e uma gama de lâminas de barbear. Estes produtos são discos e rebolos copo com óxido de alumínio branco fundido ou misturas de óxido de alumínio sinterizado que são usados no desbaste seco. As especificações perfeitamente ajustadas desta ferramenta evitam a formação de descoloração nas peças obras. | [8 empty] | Uso universal | Sem descoloração da peça | Seleção baseada em requisitos individuais
70954 | REB 1 400x60x12789A80J5AV217 | Ferramentas para retifi cação cilíndrica externa | ST | 1 | Aço | 9003170709545 |  | 21011311 | 31191506 | 68042230 | CZ | 20 | 50.0 | m/s | 2.4 | rpm / U/min | 14.222 | 14.222 | kg |  | 1 |  | A | 80 | V | D x T x H | 400 x 60 x 127 | 400.0 | 60.0 | 127.0 | 842__1_400x20x127_89a802j5av217_tn889220_front_mdb.jpg | 842__1_400x20x127_89a802j5av217_tn889220_front_mdb.jpg |  | 842__1_400x20x127_89a802j5av217_tn889220_side_mdb.jpg | 842__1_400x20x127_89a802j5av217_tn889228_iso_mdb.jpg | [8 empty] | Em muitas indústrias, a retífica cilíndrica externa é um dos processos de retificação mais utilizado. Na indústria automotiva, por exemplo, os eixos de comando, virabrequins e eixos de engrenagens são desenvolvidos para satisfazer as mais rigorosas demandas e requisitos. Uso de óxido de alumínio especialmente para aços sem liga e de baixa liga. A dureza e a estrutura do rebolo afetam o resultado da retificação e são perfeitamente adequadas ao uso em aços sem liga e de baixa liga. O nosso mix também inclui rebolos para retífica flute. | [8 empty] | Possibilidade de retífica flute | Alta vida útil | Maior durabilidade
71212 | 1 150x20x20 C400-BE16 | Ferramentas de polimento de bancada | ST | 1 | Aço;Aço inoxidável;Materiais de moldagem;HSS;Carboneto de tungstênio | 9003170712125 | 9009010712126 | 21011311 | 31191502 | 68042250 | AT | T | 32.0 | m/s |  |  | 0.489 | 0.455 | kg | Esmeril de bancada | 1 |  | C | 400 | BE | D x T x H | 150 x 20 x 20 | 150.0 | 20.0 | 20.0 | 858__1_fine_grinding_and_polishing_wheels_front_mdb.jpg | 858__1_fine_grinding_and_polishing_wheels_front_mdb.jpg | [11 empty] | A especificação soft elastic deste rebolo permitem acompanhar perfeitamente os contornos da peça obra sem alterar a geometria da superfície. Utilização para polimento, lixamento, desbaste, rebarbação, fosqueamento e remoção. Entretanto, não é adequado para remoção de rebarbas grandes ou altas taxas de remoção de material. | [8 empty] | Uso universal | Fácil perfilação | Para perfis retos e com baixa profundidade.
71665 | 1 400x50x127 89A80J5AV217 50 | Ferramentas para retifi cação cilíndrica externa | ST | 1 | Aço | 9003170716659 |  | 21011311 | 31191506 | 68042230 | CZ | 20 | 50.0 | m/s | 2.4 | rpm / U/min | 11.657 | 11.657 | kg |  | 1 |  | A | 80 | V | D x T x H | 400 x 50 x 127 | 400.0 | 50.0 | 127.0 | 842__1_400x20x127_89a802j5av217_tn889220_front_mdb.jpg | 842__1_400x20x127_89a802j5av217_tn889220_front_mdb.jpg |  | 842__1_400x20x127_89a802j5av217_tn889220_side_mdb.jpg | 842__1_400x20x127_89a802j5av217_tn889228_iso_mdb.jpg | [8 empty] | Em muitas indústrias, a retífica cilíndrica externa é um dos processos de retificação mais utilizado. Na indústria automotiva, por exemplo, os eixos de comando, virabrequins e eixos de engrenagens são desenvolvidos para satisfazer as mais rigorosas demandas e requisitos. Uso de óxido de alumínio especialmente para aços sem liga e de baixa liga. A dureza e a estrutura do rebolo afetam o resultado da retificação e são perfeitamente adequadas ao uso em aços sem liga e de baixa liga. O nosso mix também inclui rebolos para retífica flute. | [8 empty] | Possibilidade de retífica flute | Alta vida útil | Maior durabilidade
72045 | 1 203x20x32 C120J5V15 | Ferramentas de polimento de bancada | ST | 1 | Carboneto de tungstênio;Materiais de moldagem | 9003170720458 |  | 21011311 | 31191506 | 68042230 | CZ | 20 | 35.0 | m/s |  |  | 1.204 | 1.105 | kg | Esmeril de bancada | 1 |  | C | 120 | V | D x T x H | 203 x 20 x 32 | 203.0 | 20.0 | 32.0 | 855__1_sn3209_front_mdb.jpg | 855__1_sn3209_front_mdb.jpg | [11 empty] | Ao afiar ferramentas de metal duro sólido ou com insertos de metal duro, somente use rebolos com especificações para carbeto de silício. Por causa do formato especial dos seus grãos, é possível obter bons resultados mesmo em peças extremamente duras. Este rebolo também é indicado para ferro fundido. Um conjunto de anéis redutores acompanha a embalagem (< H: 127mm) ou pode ser pedido posteriormente. | [8 empty] | Corte limpo | Tamanho ideal do grão | Empilhável
73667 | 1 150x10x20 89A80L5AV55 | Ferramentas de polimento de bancada | ST | 1 | Aço;HSS | 9003170736671 |  | 21011311 | 31191506 | 68042230 | AT | T | 35.0 | m/s |  |  | 0.407 | 0.373 | kg | Esmeril de bancada | 1 |  | A | 80 | V | D x T x H | 150 x 10 x 20 | 150.0 | 10.0 | 20.0 | 854__1_sn2699_front_mdb.jpg | 854__1_sn2699_front_mdb.jpg | [11 empty] | Este rebolo deve ser preferencialmente usado para desbaste e afiamento em aços termossensíveis e ferramentas HSS. O uso de óxido de alumínio resulta em um desbaste especialmente frio, de modo que a peça obra não é submetida a uma carga térmica adicional. Oferecemos uma ampla gama de dimensões que cobre as aplicações mais comuns. Um conjunto de anéis redutores acompanha a embalagem ou pode ser pedido posteriormente. | [8 empty] | Desbaste frio | Utilização extremamente suave | Empilhável
73837 | 1A1R 100x1x20 D151C100B53ST | Corte estacionário | ST | 1 | Carboneto de tungstênio | 9009010738379 | 9009010738379 |  |  | 68042100 | AT | T | 63.0 | m/s |  |  | 0.079 | 0.034 | kg | Serra de bancada estacionária | 1A1R |  | D | 151 | B | D x T x H | 100 x 1 x 20 | 100.0 | 1.0 | 20.0 | 940__1a1r_150x1x20_1-7_b151c100b53_tn494701_front_mdb.jpg | 940__1a1r_150x1x20_1-7_b151c100b53_tn494701_front_mdb.jpg | [10 empty] | O disco de corte de alto desempenho para metal duro proporciona um desempenho de corte perfeito graças ao sistema ligante inovador e qualidade de grão ajustada. Evite valores de avanço muito altos durante a usinagem para prevenir desvio do corte. | Em geral, a montagem é feita em sistemas de corte refrigerado com avanço manual ou automático, a uma velocidade operacional máxima de 50 m/s. | Discos de corte diamantados de alto desempenho para aplicação em metal duro | Para corte molhado em máquinas estacionárias |  | Velocidade máxima de operação de 50 m/s com avanço manual ou automático |  |  |  |  | Corte perfeito devido ao sistema ligante inovador e qualidade de grão adequada | Elevada precisão de corte | Qualidade de corte perfeita
74492 | 100 ARO S3610 36x21x8 | Ferramentas de dressagem | ST | 1 | Independente do material | 9003170744928 | 9009010744929 | 21011390 | 31191500 | 82055980 | EE | [5 empty] | 0.065 | 0.065 | kg | Afiar ferramentas | 100 ARO S3610 |  |  | 0 |  | D x T x H | 36 x 21 x 8 | 36.0 | 21.0 | 8.0 | 9518__100aro_replacement_roller_iso_mdb.jpg | 9518__100ako_wheel_dresser_set_iso_mdb.jpg |  |  | 9518__100aro_replacement_roller_iso_mdb.jpg |  |  |  | TYROLIT Dressagem manual Dressador tipo Roseta 36 x 21 x 8 |  |  |  |  | Este dressador é usado principalmente para os rebolos de desbaste resinoides de esmeril e, sobretudo, na indústria da fundição. Roletes de aço possibilitam obter uma dressagem e afiação eficientes do rebolo. A grande vantagem desta ferramenta de dressagem é a capacidade de ser fácil e rapidamente re-equipada com roletes substitutos. | [8 empty] | Tempos de dressagem curtos | Re-equipável
74493 | 100 ARO S3611 55x39x12 | Ferramentas de dressagem | ST | 1 | Independente do material | 9003170744935 | 9009010744936 | 21011390 | 31191500 | 82055980 | EE | [5 empty] | 0.256 | 0.256 | kg | Afiar ferramentas | 100 ARO S3611 |  |  | 0 |  | D x T x H | 55 x 39 x 12 | 55.0 | 39.0 | 12.0 | 9518__100aro_replacement_roller_iso_mdb.jpg | 9518__100ako_wheel_dresser_set_iso_mdb.jpg |  |  | 9518__100aro_replacement_roller_iso_mdb.jpg |  |  |  | TYROLIT Dressagem manual Dressador tipo Roseta 55 x 39 x 12 |  |  |  |  | Este dressador é usado principalmente para os rebolos de desbaste resinoides de esmeril e, sobretudo, na indústria da fundição. Roletes de aço possibilitam obter uma dressagem e afiação eficientes do rebolo. A grande vantagem desta ferramenta de dressagem é a capacidade de ser fácil e rapidamente re-equipada com roletes substitutos. | [8 empty] | Tempos de dressagem curtos | Re-equipável
74497 | 100 AKO S3611 | Ferramentas de dressagem | ST | 1 | Independente do material | 9003170744973 | 9009010744974 | 21011390 | 31191500 | 82055980 | EE | [5 empty] | 0.758 | 0.758 | kg | Afiar ferramentas | 100 AKO S3611 |  |  | 0 |  |  |  | 0.0 | 0.0 | 0.0 | 9517__100ako_wheel_dresser_set_iso_mdb.jpg | 9517__100ako_wheel_dresser_set_iso_mdb.jpg | [6 empty] | TYROLIT Dressagem manual Dressador tipo Roseta |  |  |  |  | Este dressador é usado principalmente para os rebolos de desbaste resinoides de esmeril e, sobretudo, na indústria da fundição. Roletes de aço possibilitam obter uma dressagem e afiação eficientes do rebolo. A grande vantagem desta ferramenta de dressagem é a capacidade de ser fácil e rapidamente re-equipada com roletes substitutos. | [8 empty] | Tempos de dressagem curtos | Re-equipável
74499 | PONTA MONTADASETK 52SORT / 14-6 | Mós montadas | ST | 1 | Aço | 9003170744997 | 9009010744998 | 21011313 | 31191506 | 68042230 | US | [5 empty] | 0.8 | 0.8 | kg | Retíficadora reta | MSET |  |  | 0 |  | D x T x H | 40 x 32 x 6 | 40.0 | 32.0 | 6.0 | 418__setk_52sort_14-6_tn74499_group_mdb.jpg | 418__setk_52sort_14-6_tn74499_group_mdb.jpg | [6 empty] | TYROLIT Conjunto de pontas vitrificadas para aço 40 x 32 x 6 |  |  |  | O conjunto de pontas montadas vitrificadas PREMIUM*** contém todas as pontas comuns para a retificação de aço, incluindo uma pedra de abrasão. As pontas oferecem a máxima vida útil nos trabalhos de rebarbação, chanframento e biselamento. | Além disso, estas ferramentas também oferecem uma perfeita sintonia entre eficiência de cavaco e a qualidade desejada para a superfície. | Para trabalhos complexos como rebarbação, chanfradura e biselamento em diversas qualidades de aço | [7 empty] | O conjunto contém todas as pontas comuns para a retificação de aço incluindo uma pedra de abrasão | Máxima durabilidade em rebarbação, chanfradura e biselamento | As pontas oferecem perfeito equilíbrio entre eficiência de cavaco e qualidade desejada para a superfície
75020 | 41FH 300x3,5x20 A30P-BFPSTEEL | Corte livre | ST | 10 | Aço | 9003170750202 | 9009010750203 | 21011315 | 31191506 | 68042218 | AT | T | 80.0 | m/s |  |  | 0.584 | 0.566 | kg | Motosserra | 41H |  | A | 30 | BF | D x T x H | 300 x 3,5 x 20 | 300.0 | 3.5 | 20.0 | 660__41fh_300x3-5x20_a30p5-bf71a2_tn75020_front_mdb.jpg | 660__41fh_300x3-5x20_a30p5-bf71a2_tn75020_front_mdb.jpg |  |  | 660__41fh_300x3-5x20_a30p5-bf71a2_tn75020_iso_mdb.jpg |  |  |  | TYROLIT Discos de corte para aço 300 x 3,5 x 20 |  |  |  | A Tyrolit oferece as ferramentas perfeitas para uso nas máquinas de corte grandes, no trabalho manual e na indústria. Entre elas, também está o disco PREMIUM*** para aço em grandes diâmetros. Esta ferramenta especial é indicada sobretudo para o corte de peças com seções transversais grandes. Como acontece com todos os discos de corte PREMIUM*** da Tyrolit, também este disco foi otimizado para máxima capacidade de corte e vida útil. | Desenvolvido para utilização em máquinas de corte manuais com motor elétrico ou a gasolina. Indicado para aplicações puramente manuais e guiadas manualmente. | Para processamento de várias qualidades de aço | Para corte de peças com diâmetros grandes | Desenvolvido para utilização em máquinas de corte manuais com motor elétrico ou a gasolina | [5 empty] | Otimizado para máxima capacidade de corte e durabilidade | Indicado para aplicações puramente manuais e guiadas manualmente | Tempos de usinagem reduzidos
75079 | 1 250x25x32 C80J5V15 | Ferramentas de polimento de bancada | ST | 1 | Carboneto de tungstênio;Materiais de moldagem | 9003170750790 |  | 21011311 | 31191506 | 68042230 | CZ | 20 | 35.0 | m/s |  |  | 2.348 | 2.348 | kg | Esmeril de bancada | 1 |  | C | 80 | V | D x T x H | 250 x 25 x 32 | 250.0 | 25.0 | 32.0 | 855__1_sn3209_front_mdb.jpg | 855__1_sn3209_front_mdb.jpg | [11 empty] | Ao afiar ferramentas de metal duro sólido ou com insertos de metal duro, somente use rebolos com especificações para carbeto de silício. Por causa do formato especial dos seus grãos, é possível obter bons resultados mesmo em peças extremamente duras. Este rebolo também é indicado para ferro fundido. Um conjunto de anéis redutores acompanha a embalagem (< H: 127mm) ou pode ser pedido posteriormente. | [8 empty] | Corte limpo | Tamanho ideal do grão | Empilhável
75306 | 41N 150x1x30 97A54P5B71 | Corte estacionário | ST | 10 | HSS;Aço | 9003170753067 | 9009010753068 | 21011315 | 31191506 | 68042212 | AT | T | 80.0 | m/s |  |  | 0.042 | 0.039 | kg | Serra de bancada estacionária | 41N |  | A | 54 | B | D x T x H | 150 x 1 x 30 | 150.0 | 1.0 | 30.0 | 938__41n_200x2x20_a60n4b2_tn6710_front_mdb.jpg | 938__41n_200x2x20_a60n4b2_tn6710_front_mdb.jpg |  |  | 938__41n_200x2x20_a60n4b2_tn6710_iso_mdb.jpg |  |  |  | TYROLIT Discos de corte para laboratório para aço e HSS 150 x 1 x 30 |  |  |  | Este disco PREMIUM*** é um disco de corte sem tela de reforço para máquinas estacionárias e máquinas automáticas para afiação de serras. Como estes discos de corte são fabricados sem tela de reforço, eles são indicados somente para corte refrigerado em máquinas estacionárias. | É necessário fixar a peça obra durante o corte e o disco não pode ser submetido a carga lateral. | Para aplicação em aço e HSS | Para corte seco em máquinas estacionárias e tornos automáticos de afiamento |  | Fixar a peça na usinagem e não expor o disco a carga lateral | Respeitar a velocidade operacional máxima de 63 m/s |  |  |  | Máximo desempenho com desgaste da ferramenta nitidamente menor | Amplo mix | Menor esforço
75647 | 52B-00052 10x20-6x40 88A60P5V38 | Mós montadas | ST | 25 | Aço | 9003170756471 | 9009010756472 | 21011316 | 31191510 | 68042230 | US |  | 35.0 | m/s |  |  | 0.013 | 0.012 | kg | Retíficadora reta | 52B-52 |  | A | 60 | V | D x T - S x L | 10 x 20 - 6 x 40 | 10.0 | 20.0 | 0.0 | 416__52zy_32x40-6x40_88a46p5v38_tn2248_mdb.jpg | 416__52zy_32x40-6x40_88a46p5v38_tn2248_mdb.jpg | [6 empty] | TYROLIT Pontas vitrificadas para aço 10 x 20 - 6 x 40 |  |  |  | Nas fundições e na construção de formas, as pontas montadas vitrificadas muitas vezes são a única possibilidade para alcançar lugares de difícil acesso visando obter resultados de superfície melhorados. Para esse fim, as pontas montadas PREMIUM*** da Tyrolit oferecem a máxima vida útil possível também para aços endurecidos. | Além disso, estas ferramentas também oferecem uma perfeita sintonia entre eficiência de cavaco e a qualidade desejada para a superfície. Velocidade operacional máxima: 50 m/s | Para trabalhos complexos como rebarbação, chanfradura e biselamento em diversas qualidades de aço |  |  | Tamanho de grão 24-46 para desbaste grosso | Tamanho de grão 60-90 para desbaste fino | Observar os vários graus de dureza conforme a especificação: •O: para alta agressividade •P: utilização universal | Respeitar a velocidade operacional máxima de 50 m/s |  | As pontas proporcionam um perfeito equilíbrio entre eficiência de cavaco e qualidade desejada para a superfície | Particularmente adequadas para locais de difícil acesso | Devido ao ligante cerâmico com corindo nobre rosa, são ideais para aços sem liga
75669 | 11V9 75x30x20 BL126-3-PD STARTEC-BASIC | Rebolos para ferramentas | ST | 1 | Aço;HSS | 9003170756693 |  | 21011313 | 31191506 | 68042100 | AT | T | 50.0 | m/s |  |  | 0.23 | 0.129 | kg |  | 11V9 |  | B | 126 | B | D x T x H | 75 x 30 x 20 | 75.0 | 30.0 | 20.0 | 890__1a1_front_sn906950_mdb.jpg | 890__1a1_front_sn906950_mdb.jpg | [11 empty] | Com esta ferramenta, é possível amolar todas as ferramentas de corte das indústrias de madeira e metal e uma variedade de lâminas de barbear. O ligante resistente a desgaste e a alta concentração de grãos aumentam significativamente as durabilidades em comparação com os rebolos de desbaste a seco. | [8 empty] | Para desbaste refrigerado | Longa durabilidade da ferramenta | Desbaste frio
75669 | 11V9 75x30x20 BL126-3-PD STARTEC-BASIC | Rebolos para ferramentas | ST | 1 | Carboneto de tungstênio | 9003170756693 |  | 21011313 | 31191506 | 68042100 | AT | T | 50.0 | m/s |  |  | 0.23 | 0.129 | kg |  | 11V9 |  | B | 126 | B | D x T x H | 75 x 30 x 20 | 75.0 | 30.0 | 20.0 | 891__1a1_front_sn906950_mdb.jpg | 891__1a1_front_sn906950_mdb.jpg | [11 empty] | Com este rebolo diamantado, é possível amolar todas as ferramentas de corte de metal duro das indústrias de madeira e metal e uma variedade de lâminas de barbear. Conjuntos de rebolos de desbaste para usinagem completa na faixa de tamanho de grão diamantado D126-D54. O ligante resistente a desgaste e a alta concentração de grãos aumentam significativamente as durabilidades em comparação com os rebolos de desbaste a seco. | [8 empty] | Para desbaste refrigerado | Longa durabilidade da ferramenta | Desbaste frio
75679 | 12V9 100x20x20 BL126-3-PD STARTEC-BASIC | Rebolos para ferramentas | ST | 1 | Aço;HSS | 9003170756792 | 9009010756793 | 21011313 | 31191506 | 68042100 | AT | T | 50.0 | m/s |  |  | 0.284 | 0.183 | kg |  | 12V9 |  | B | 126 | B | D x T x H | 100 x 20 x 20 | 100.0 | 20.0 | 20.0 | 890__12v9_front_sn532571_mdb.jpg | 890__12v9_front_sn532571_mdb.jpg | [11 empty] | Com esta ferramenta, é possível amolar todas as ferramentas de corte das indústrias de madeira e metal e uma variedade de lâminas de barbear. O ligante resistente a desgaste e a alta concentração de grãos aumentam significativamente as durabilidades em comparação com os rebolos de desbaste a seco. | [8 empty] | Para desbaste refrigerado | Longa durabilidade da ferramenta | Desbaste frio
75679 | 12V9 100x20x20 BL126-3-PD STARTEC-BASIC | Rebolos para ferramentas | ST | 1 | Carboneto de tungstênio | 9003170756792 | 9009010756793 | 21011313 | 31191506 | 68042100 | AT | T | 50.0 | m/s |  |  | 0.284 | 0.183 | kg |  | 12V9 |  | B | 126 | B | D x T x H | 100 x 20 x 20 | 100.0 | 20.0 | 20.0 | 891__12v9_front_sn532571_mdb.jpg | 891__12v9_front_sn532571_mdb.jpg | [11 empty] | Com este rebolo diamantado, é possível amolar todas as ferramentas de corte de metal duro das indústrias de madeira e metal e uma variedade de lâminas de barbear. Conjuntos de rebolos de desbaste para usinagem completa na faixa de tamanho de grão diamantado D126-D54. O ligante resistente a desgaste e a alta concentração de grãos aumentam significativamente as durabilidades em comparação com os rebolos de desbaste a seco. | [8 empty] | Para desbaste refrigerado | Longa durabilidade da ferramenta | Desbaste frio
75685 | 12V9 125x25x20 BL126-3-PD STARTEC-BASIC | Rebolos para ferramentas | ST | 1 | Aço;HSS | 9003170756853 |  | 21011313 | 31191506 | 68042100 | AT | T | 50.0 | m/s |  |  | 0.6 | 0.281 | kg |  | 12V9 |  | B | 126 | B | D x T x H | 125 x 25 x 20 | 125.0 | 25.0 | 20.0 | 890__12v9_front_sn532571_mdb.jpg | 890__12v9_front_sn532571_mdb.jpg | [11 empty] | Com esta ferramenta, é possível amolar todas as ferramentas de corte das indústrias de madeira e metal e uma variedade de lâminas de barbear. O ligante resistente a desgaste e a alta concentração de grãos aumentam significativamente as durabilidades em comparação com os rebolos de desbaste a seco. | [8 empty] | Para desbaste refrigerado | Longa durabilidade da ferramenta | Desbaste frio
75685 | 12V9 125x25x20 BL126-3-PD STARTEC-BASIC | Rebolos para ferramentas | ST | 1 | Carboneto de tungstênio | 9003170756853 |  | 21011313 | 31191506 | 68042100 | AT | T | 50.0 | m/s |  |  | 0.6 | 0.281 | kg |  | 12V9 |  | B | 126 | B | D x T x H | 125 x 25 x 20 | 125.0 | 25.0 | 20.0 | 891__12v9_front_sn532571_mdb.jpg | 891__12v9_front_sn532571_mdb.jpg | [11 empty] | Com este rebolo diamantado, é possível amolar todas as ferramentas de corte de metal duro das indústrias de madeira e metal e uma variedade de lâminas de barbear. Conjuntos de rebolos de desbaste para usinagem completa na faixa de tamanho de grão diamantado D126-D54. O ligante resistente a desgaste e a alta concentração de grãos aumentam significativamente as durabilidades em comparação com os rebolos de desbaste a seco. | [8 empty] | Para desbaste refrigerado | Longa durabilidade da ferramenta | Desbaste frio
75803 | 6 165x60x32 SD55A46HH9PVK3 | Rebolos para ferramentas | ST | 1 | Aço;HSS | 9003170758031 | 9009010758032 | 21011313 | 31191506 | 68042230 | AT | T | 32.0 | m/s |  |  | 1.398 | 1.11 | kg |  | 6 |  | A | 46 | V | D x T x H | 165 x 60 x 32 | 165.0 | 60.0 | 32.0 | 886__6_100x50x20_91a80l5av217_tn122989_iso_mdb.jpg | 886__6_100x50x20_454a801k5v3u5_tn34048027_iso_mdb.jpg |  | 886__6_100x50x20_91a80l5av217_tn122989_side_mdb.jpg | 886__6_100x50x20_91a80l5av217_tn122989_iso_mdb.jpg | [8 empty] | Com esta ferramenta, é possível amolar todas as ferramentas de corte das indústrias de madeira e metal e uma gama de lâminas de barbear. Estes produtos são discos e rebolos copo com óxido de alumínio branco fundido ou misturas de óxido de alumínio sinterizado que são usados no desbaste seco. As especificações perfeitamente ajustadas desta ferramenta evitam a formação de descoloração nas peças obras. | [8 empty] | Uso universal | Sem descoloração da peça | Seleção baseada em requisitos individuais
75915 | 100 ARO S3612 55x65x12 | Ferramentas de dressagem | ST | 1 | Independente do material | 9003170759151 | 9009010759152 | 21011390 | 31191500 | 82055980 | EE | [5 empty] | 0.452 | 0.452 | kg | Afiar ferramentas | 100 ARO S3612 |  |  | 0 |  | D x T x H | 55 x 65 x 12 | 55.0 | 65.0 | 12.0 | 9518__100aro_replacement_roller_iso_mdb.jpg | 9518__100ako_wheel_dresser_set_iso_mdb.jpg |  |  | 9518__100aro_replacement_roller_iso_mdb.jpg |  |  |  | TYROLIT Dressagem manual Dressador tipo Roseta 55 x 65 x 12 |  |  |  |  | Este dressador é usado principalmente para os rebolos de desbaste resinoides de esmeril e, sobretudo, na indústria da fundição. Roletes de aço possibilitam obter uma dressagem e afiação eficientes do rebolo. A grande vantagem desta ferramenta de dressagem é a capacidade de ser fácil e rapidamente re-equipada com roletes substitutos. | [8 empty] | Tempos de dressagem curtos | Re-equipável
75934 | 41XH 350x4x20 A30S-BFSRAIL 100 | Corte livre | ST | 10 | Trilhos | 9003170759342 | 9009010759343 | 21011315 | 31191506 | 68042218 | TH | Berlin | 100.0 | m/s | 5.5 | rpm / U/min | 0.828 | 0.76 | kg | Motosserra | 41H |  | A | 30 | BF | D x T x H | 350 x 4 x 20 | 350.0 | 4.0 | 20.0 | 664__41h_standard_rail_a30r-bf_rail_front_symbol_front_mdb.jpg | 664__41h_standard_rail_a30r-bf_rail_front_symbol_front_mdb.jpg |  | 664__41h_300x3-5x22-23_a30r-bf_rail_tn75938_side_mdb.jpg | 664__41h_standard_rail_a30r-bf_rail_front_symbol_iso_mdb.jpg |  |  |  | TYROLIT Discos de corte para trilhos 350 x 4 x 20 |  |  |  | Apesar das condições extremas de utilização como umidade, frio e oscilações de temperatura, o disco para corte de trilhos da Tyrolit oferece tempos de corte menores e exige pouco esforço. Áreas de corte limpas e polidas reduzem os trabalhos de acabamento e os tempos de trabalho. | Desenvolvido para utilização em máquinas de corte manuais com motor elétrico ou a gasolina. Indicado para aplicações puramente manuais e guiadas manualmente. | Para o corte de trilhos | Desenvolvido para utilização em máquinas de corte manuais com motor elétrico ou a gasolina | [6 empty] | O produto oferece tempos de corte menores com pouco esforço: inclusive na presença de humidade, frio e oscilações de temperatura | Áreas de corte limpas e polidas reduzem os trabalhos de acabamento e os tempos de trabalho | Ótima durabilidade e estabilidade | Também indicado para máquinas estacionárias de alta performance (acima de 5 kW)
75935 | 41XH 350x4x22,23 A30S-BFSRAIL 100 | Corte livre | ST | 10 | Trilhos | 9003170759359 | 9009010759350 | 21011315 | 31191506 | 68042218 | TH | Berlin | 100.0 | m/s | 5.5 | rpm / U/min | 0.827 | 0.759 | kg | Motosserra | 41H |  | A | 30 | BF | D x T x H | 350 x 4 x 22,23 | 350.0 | 4.0 | 22.23 | 664__41h_standard_rail_a30r-bf_rail_front_symbol_front_mdb.jpg | 664__41h_standard_rail_a30r-bf_rail_front_symbol_front_mdb.jpg |  | 664__41h_300x3-5x22-23_a30r-bf_rail_tn75938_side_mdb.jpg | 664__41h_standard_rail_a30r-bf_rail_front_symbol_iso_mdb.jpg |  |  |  | TYROLIT Discos de corte para trilhos 350 x 4 |  |  |  | Apesar das condições extremas de utilização como umidade, frio e oscilações de temperatura, o disco para corte de trilhos da Tyrolit oferece tempos de corte menores e exige pouco esforço. Áreas de corte limpas e polidas reduzem os trabalhos de acabamento e os tempos de trabalho. | Desenvolvido para utilização em máquinas de corte manuais com motor elétrico ou a gasolina. Indicado para aplicações puramente manuais e guiadas manualmente. | Para o corte de trilhos | Desenvolvido para utilização em máquinas de corte manuais com motor elétrico ou a gasolina | [6 empty] | O produto oferece tempos de corte menores com pouco esforço: inclusive na presença de humidade, frio e oscilações de temperatura | Áreas de corte limpas e polidas reduzem os trabalhos de acabamento e os tempos de trabalho | Ótima durabilidade e estabilidade | Também indicado para máquinas estacionárias de alta performance (acima de 5 kW)
75936 | 41XH 350x4x25,4 A30S-BFSRAIL 100 | Corte livre | ST | 10 | Trilhos | 9003170759366 | 9009010759367 | 21011315 | 31191506 | 68042218 | TH | Berlin | 100.0 | m/s | 5.5 | rpm / U/min | 0.89 | 0.89 | kg | Motosserra | 41H |  | A | 30 | BF | D x T x H | 350 x 4 x 25,4 | 350.0 | 4.0 | 25.4 | 664__41h_standard_rail_a30r-bf_rail_front_symbol_front_mdb.jpg | 664__41h_standard_rail_a30r-bf_rail_front_symbol_front_mdb.jpg |  | 664__41h_300x3-5x22-23_a30r-bf_rail_tn75938_side_mdb.jpg | 664__41h_standard_rail_a30r-bf_rail_front_symbol_iso_mdb.jpg |  |  |  | TYROLIT Discos de corte para trilhos 350 x 4 x 25,4 |  |  |  | Apesar das condições extremas de utilização como umidade, frio e oscilações de temperatura, o disco para corte de trilhos da Tyrolit oferece tempos de corte menores e exige pouco esforço. Áreas de corte limpas e polidas reduzem os trabalhos de acabamento e os tempos de trabalho. | Desenvolvido para utilização em máquinas de corte manuais com motor elétrico ou a gasolina. Indicado para aplicações puramente manuais e guiadas manualmente. | Para o corte de trilhos | Desenvolvido para utilização em máquinas de corte manuais com motor elétrico ou a gasolina | [6 empty] | O produto oferece tempos de corte menores com pouco esforço: inclusive na presença de humidade, frio e oscilações de temperatura | Áreas de corte limpas e polidas reduzem os trabalhos de acabamento e os tempos de trabalho | Ótima durabilidade e estabilidade | Também indicado para máquinas estacionárias de alta performance (acima de 5 kW)
75937 | 41XH 300x3,5x20 A30S-BFSRAIL | Corte livre | ST | 10 | Trilhos | 9003170759373 | 9009010759374 | 21011315 | 31191506 | 68042218 | TH | Berlin | 50.0 | m/s |  |  | 0.532 | 0.488 | kg | Motosserra | 41H |  | A | 30 | BF | D x T x H | 300 x 3,5 x 20 | 300.0 | 3.5 | 20.0 | 664__41h_standard_rail_a30r-bf_rail_front_symbol_front_mdb.jpg | 664__41h_standard_rail_a30r-bf_rail_front_symbol_front_mdb.jpg |  | 664__41h_300x3-5x22-23_a30r-bf_rail_tn75938_side_mdb.jpg | 664__41h_standard_rail_a30r-bf_rail_front_symbol_iso_mdb.jpg |  |  |  | TYROLIT Discos de corte para trilhos 300 x 3,5 x 20 |  |  |  | Apesar das condições extremas de utilização como umidade, frio e oscilações de temperatura, o disco para corte de trilhos da Tyrolit oferece tempos de corte menores e exige pouco esforço. Áreas de corte limpas e polidas reduzem os trabalhos de acabamento e os tempos de trabalho. | Desenvolvido para utilização em máquinas de corte manuais com motor elétrico ou a gasolina. Indicado para aplicações puramente manuais e guiadas manualmente. | Para o corte de trilhos | Desenvolvido para utilização em máquinas de corte manuais com motor elétrico ou a gasolina | [6 empty] | O produto oferece tempos de corte menores com pouco esforço: inclusive na presença de humidade, frio e oscilações de temperatura | Áreas de corte limpas e polidas reduzem os trabalhos de acabamento e os tempos de trabalho | Ótima durabilidade e estabilidade | Também indicado para máquinas estacionárias de alta performance (acima de 5 kW)
75938 | 41XH 300x3,5x22,23 A30S-BFSRAIL | Corte livre | ST | 10 | Trilhos | 9003170759380 | 9009010759381 | 21011315 | 31191506 | 68042218 | TH | Berlin | 50.0 | m/s |  |  | 0.531 | 0.487 | kg | Motosserra | 41H |  | A | 30 | BF | D x T x H | 300 x 3,5 x 22,23 | 300.0 | 3.5 | 22.23 | 664__41h_standard_rail_a30r-bf_rail_front_symbol_front_mdb.jpg | 664__41h_standard_rail_a30r-bf_rail_front_symbol_front_mdb.jpg |  | 664__41h_300x3-5x22-23_a30r-bf_rail_tn75938_side_mdb.jpg | 664__41h_standard_rail_a30r-bf_rail_front_symbol_iso_mdb.jpg |  |  |  | TYROLIT Discos de corte para trilhos 300 x 3,5 |  |  |  | Apesar das condições extremas de utilização como umidade, frio e oscilações de temperatura, o disco para corte de trilhos da Tyrolit oferece tempos de corte menores e exige pouco esforço. Áreas de corte limpas e polidas reduzem os trabalhos de acabamento e os tempos de trabalho. | Desenvolvido para utilização em máquinas de corte manuais com motor elétrico ou a gasolina. Indicado para aplicações puramente manuais e guiadas manualmente. | Para o corte de trilhos | Desenvolvido para utilização em máquinas de corte manuais com motor elétrico ou a gasolina | [6 empty] | O produto oferece tempos de corte menores com pouco esforço: inclusive na presença de humidade, frio e oscilações de temperatura | Áreas de corte limpas e polidas reduzem os trabalhos de acabamento e os tempos de trabalho | Ótima durabilidade e estabilidade | Também indicado para máquinas estacionárias de alta performance (acima de 5 kW)
76253 | 100 RR 00070 32x25,4x6 | Escovas redondas | ST | 1 | Independente do material | 9003170762533 | 9009010762534 |  |  | 39269097 | PL | [5 empty] | 0.001 | 0.001 | kg | Esmeril de bancada | 100 RR 00070 |  |  | 0 |  | D x T x H | 32 x 25,4 x 6 | 32.0 | 25.4 | 6.0 | 7413__group_picture_reducing_rings_iso_mdb.jpg | 7413__group_picture_reducing_rings_iso_mdb.jpg | [6 empty] | TYROLIT Acessórios para escovas do esmeril Anéis redutores 32 x 25,4 x 6 |  |  |  | O conjunto de anéis redutores incluído no fornecimento aumenta a versatilidade da ferramenta e reduz a necessidade de espaço de armazenamento. Os anéis redutores para todas as escovas do esmeril podem ser obtidas sem custo. Consulte a tabela. |  | Redução do diâmetro do furo | [7 empty] | Minimiza o número de ferramentas economizando espaço no depósito
76618 | ACESSORIO 100RR20x6x1320/13 | Escovas redondas | ST | 1 | Independente do material | 9003170766180 | 9009010766181 |  |  | 39269097 | PL | [5 empty] | 0.01 | 0.002 | kg | Esmeril de bancada | 100 RR 00016 |  |  | 0 |  | D x T x H | 20 x 13 x 6 | 20.0 | 13.0 | 6.0 | 7413__group_picture_reducing_rings_iso_mdb.jpg | 7413__group_picture_reducing_rings_iso_mdb.jpg | [6 empty] | TYROLIT Acessórios para escovas do esmeril Anéis redutores 20 x 13 x 6 |  |  |  | O conjunto de anéis redutores incluído no fornecimento aumenta a versatilidade da ferramenta e reduz a necessidade de espaço de armazenamento. Os anéis redutores para todas as escovas do esmeril podem ser obtidas sem custo. Consulte a tabela. |  | Redução do diâmetro do furo | [7 empty] | Minimiza o número de ferramentas economizando espaço no depósito
76628 | ACESSORIO 100RR20x6x1620/16 | Escovas redondas | ST | 1 | Independente do material | 9003170766289 | 9009010766280 |  |  | 39269097 | PL | [5 empty] | 0.001 | 0.001 | kg | Esmeril de bancada | 100 RR 00019 |  |  | 0 |  | D x T x H | 20 x 6 x 16 | 20.0 | 6.0 | 16.0 | 7413__group_picture_reducing_rings_iso_mdb.jpg | 7413__group_picture_reducing_rings_iso_mdb.jpg | [6 empty] | TYROLIT Acessórios para escovas do esmeril Anéis redutores 20 x 6 x 16 |  |  |  | O conjunto de anéis redutores incluído no fornecimento aumenta a versatilidade da ferramenta e reduz a necessidade de espaço de armazenamento. Os anéis redutores para todas as escovas do esmeril podem ser obtidas sem custo. Consulte a tabela. |  | Redução do diâmetro do furo | [7 empty] | Minimiza o número de ferramentas economizando espaço no depósito
76648 | 100 RR 00013 20x6x12 | Escovas redondas | ST | 1 | Independente do material | 9003170766487 | 9009010766488 |  |  | 39269097 | PL | [5 empty] | 0.005 | 0.005 | kg | Esmeril de bancada | 100 RR 00013 |  |  | 0 |  | D x T x H | 20 x 6 x 12 | 20.0 | 6.0 | 12.0 | 7413__group_picture_reducing_rings_iso_mdb.jpg | 7413__group_picture_reducing_rings_iso_mdb.jpg | [6 empty] | TYROLIT Acessórios para escovas do esmeril Anéis redutores 20 x 6 x 12 |  |  |  | O conjunto de anéis redutores incluído no fornecimento aumenta a versatilidade da ferramenta e reduz a necessidade de espaço de armazenamento. Os anéis redutores para todas as escovas do esmeril podem ser obtidas sem custo. Consulte a tabela. |  | Redução do diâmetro do furo | [7 empty] | Minimiza o número de ferramentas economizando espaço no depósito
76712 | 1 200x10x32 C80J5V15 | Ferramentas de polimento de bancada | ST | 1 | Carboneto de tungstênio;Materiais de moldagem | 9003170767125 |  |  |  | 68042230 | CZ | 20 | 40.0 | m/s |  |  | 0.572 | 0.552 | kg | Esmeril de bancada | 1 |  | C | 80 | V | D x T x H | 200 x 10 x 32 | 200.0 | 10.0 | 32.0 | 855__1_sn3209_front_mdb.jpg | 855__1_sn3209_front_mdb.jpg | [11 empty] | Ao afiar ferramentas de metal duro sólido ou com insertos de metal duro, somente use rebolos com especificações para carbeto de silício. Por causa do formato especial dos seus grãos, é possível obter bons resultados mesmo em peças extremamente duras. Este rebolo também é indicado para ferro fundido. Um conjunto de anéis redutores acompanha a embalagem (< H: 127mm) ou pode ser pedido posteriormente. | [8 empty] | Corte limpo | Tamanho ideal do grão | Empilhável
77824 | 6 150x60x50 SD33A36II7PVK3F | Rebolos para ferramentas | ST | 1 | Aço;HSS | 9003170778244 | 9009010778245 | 21011313 | 31191506 | 68042230 | AT | T | 32.0 | m/s |  |  | 1.178 | 1.029 | kg |  | 6 |  | A | 36 | V | D x T x H | 150 x 60 x 50 | 150.0 | 60.0 | 50.0 | 886__6_sn5889_iso_mdb.jpg | 886__6_100x50x20_454a801k5v3u5_tn34048027_iso_mdb.jpg |  |  | 886__6_sn5889_iso_mdb.jpg | [8 empty] | Com esta ferramenta, é possível amolar todas as ferramentas de corte das indústrias de madeira e metal e uma gama de lâminas de barbear. Estes produtos são discos e rebolos copo com óxido de alumínio branco fundido ou misturas de óxido de alumínio sinterizado que são usados no desbaste seco. As especificações perfeitamente ajustadas desta ferramenta evitam a formação de descoloração nas peças obras. | [8 empty] | Uso universal | Sem descoloração da peça | Seleção baseada em requisitos individuais
78379 | 1 200x32x51 89A80M5AV217 | Ferramentas de polimento de bancada | ST | 1 | Aço;HSS | 9003170783798 | 9009010783799 | 21011311 | 31191506 | 68042230 | AT | T | 40.0 | m/s |  |  | 2.173 | 2.173 | kg | Esmeril de bancada | 1 |  | A | 80 | V | D x T x H | 200 x 32 x 51 | 200.0 | 32.0 | 51.0 | 854__1_sn2699_front_mdb.jpg | 854__1_sn2699_front_mdb.jpg | [11 empty] | Este rebolo deve ser preferencialmente usado para desbaste e afiamento em aços termossensíveis e ferramentas HSS. O uso de óxido de alumínio resulta em um desbaste especialmente frio, de modo que a peça obra não é submetida a uma carga térmica adicional. Oferecemos uma ampla gama de dimensões que cobre as aplicações mais comuns. Um conjunto de anéis redutores acompanha a embalagem ou pode ser pedido posteriormente. | [8 empty] | Desbaste frio | Utilização extremamente suave | Empilhável
78847 | 6 150x50x32 SD33A60KK5VK3 | Rebolos para ferramentas | ST | 1 | Aço;HSS | 9003170788472 | 9009010788473 | 21011313 | 31191506 | 68042230 | CZ | 20 | 32.0 | m/s |  |  | 0.914 | 0.914 | kg |  | 6 |  | A | 60 | V | D x T x H | 150 x 50 x 32 | 150.0 | 50.0 | 32.0 | 886__6_sn5889_iso_mdb.jpg | 886__6_100x50x20_454a801k5v3u5_tn34048027_iso_mdb.jpg |  |  | 886__6_sn5889_iso_mdb.jpg | [8 empty] | Com esta ferramenta, é possível amolar todas as ferramentas de corte das indústrias de madeira e metal e uma gama de lâminas de barbear. Estes produtos são discos e rebolos copo com óxido de alumínio branco fundido ou misturas de óxido de alumínio sinterizado que são usados no desbaste seco. As especificações perfeitamente ajustadas desta ferramenta evitam a formação de descoloração nas peças obras. | [8 empty] | Uso universal | Sem descoloração da peça | Seleção baseada em requisitos individuais
79292 | 100 RR 00012 20x10x6 | Escovas redondas | ST | 1 | Independente do material | 9003170792929 | 9009010792920 |  |  | 39269097 | PL | [5 empty] | 0.02 | 0.01 | kg | Esmeril de bancada | 100 RR 00012 |  |  | 0 |  | D x T x H | 20 x 10 x 6 | 20.0 | 10.0 | 6.0 | 7413__group_picture_reducing_rings_iso_mdb.jpg | 7413__group_picture_reducing_rings_iso_mdb.jpg | [6 empty] | TYROLIT Acessórios para escovas do esmeril Anéis redutores 20 x 10 x 6 |  |  |  | O conjunto de anéis redutores incluído no fornecimento aumenta a versatilidade da ferramenta e reduz a necessidade de espaço de armazenamento. Os anéis redutores para todas as escovas do esmeril podem ser obtidas sem custo. Consulte a tabela. |  | Redução do diâmetro do furo | [7 empty] | Minimiza o número de ferramentas economizando espaço no depósito
79664 | PEDRA ABRASIVA 90FHG 40X30X230 C70O5V18 | Pedras manuais retificação e acabamento | ST | 1 | Aço;Aço inoxidável;Materiais de moldagem;HSS;Alumínio | 9003170796644 | 9009010796645 | 21011316 | 31191510 | 68042230 | AT | T | 35.0 | m/s |  |  | 0.467 | 0.428 | kg | Uso manual | 90FHG |  | C | 70 | V | B x C x L | 40 x 30 x 230 | 40.0 | 30.0 | 230.0 | 869__90fhg_sn79664_iso_mdb.jpg | 869__90fhg_sn79664_iso_mdb.jpg | [6 empty] | TYROLIT Lima com cabo Liga vitrificada 40 x 30 x 230 |  |  |  |  | A lima com cabo da Tyrolit pode ser usada para rebarbar peças grandes que não exigem qualidade de superfície. Por exemplo, estas pedras são usadas para o pré-desbaste de ferramentas usadas em trabalhos de madeira como cortadores de madeira. | [8 empty] | Para aplicações de desbaste | Os melhores resultados | Cabo ergonômico
79957 | 41N 150x1,5x20 A80O5B43 | Corte estacionário | ST | 10 | HSS;Aço | 9003170799577 | 9009010799578 | 21011315 | 31191506 | 68042212 | AT | T | 80.0 | m/s |  |  | 0.063 | 0.058 | kg | Serra de bancada estacionária | 41N |  | A | 80 | B | D x T x H | 150 x 1,5 x 20 | 150.0 | 1.5 | 20.0 | 938__41n_200x2x20_a60n4b2_tn6710_front_mdb.jpg | 938__41n_200x2x20_a60n4b2_tn6710_front_mdb.jpg |  |  | 938__41n_200x2x20_a60n4b2_tn6710_iso_mdb.jpg |  |  |  | TYROLIT Discos de corte para laboratório para aço e HSS 150 x 1,5 x 20 |  |  |  | Este disco PREMIUM*** é um disco de corte sem tela de reforço para máquinas estacionárias e máquinas automáticas para afiação de serras. Como estes discos de corte são fabricados sem tela de reforço, eles são indicados somente para corte refrigerado em máquinas estacionárias. | É necessário fixar a peça obra durante o corte e o disco não pode ser submetido a carga lateral. | Para aplicação em aço e HSS | Para corte seco em máquinas estacionárias e tornos automáticos de afiamento |  | Fixar a peça na usinagem e não expor o disco a carga lateral | Respeitar a velocidade operacional máxima de 63 m/s |  |  |  | Máximo desempenho com desgaste da ferramenta nitidamente menor | Amplo mix | Menor esforço
82070 | 52LA C X 40x10-6x40 A40 P01 | Lamelas de lixa com haste | ST | 10 | Aço;Alumínio;Aço inoxidável | 9003170820707 | 9009013077901 | 21011318 | 31191510 | 68051000 | IT | CN | 50.0 | m/s | 19.1 | rpm / U/min | 0.022 | 0.022 | kg | Retíficadora reta | 52LA C |  | A | 40 | B | D x T | 40 x 10 | 40.0 | 10.0 | 0.0 | 18601__52la_c_x_60x30-6x40_a60_p01_tn816959_1_mdb.jpg | 18601__52la_c_x_60x30-6x40_a60_p01_tn816959_1_mdb.jpg | [11 empty] | As pontas de desbaste em leque A-P01 C X PREMIUM feitas de tecido de corindo estão disponíveis em diferentes dimensões e tamanhos de eixo. A disposição radial das lamelas assegura o desgaste consistente do tecido abrasivo e a exposição contínua de grão abrasivo novo. Isso assegura um desempenho de desbaste sempre elevado. A alta flexibilidade das lamelas assegura excelente capacidade de adaptação a perfis irregulares. Além disso, a ventilação constante durante o processo de usinagem faz com que a superfície de trabalho apenas aqueça moderadamente. As pontas de desbaste em leque com eixo de 3 mm caracterizam-se por suas dimensões extremamente pequenas e as de eixo de 6 mm representam as ferramentas abrasivas mais versáteis deste grupo de produtos. Sua elevada robustez faz com que sejam perfeitas para as mais variadas aplicações e materiais. | Usinagem fina, rebarbação leve, retificação ou preparação para tratamento posterior (cromação, niquelagem ou pintura) de pequenas peças ou áreas de difícil acesso, como superfícies internas de tubos e cilindros e peças com perfil irregular. | Produção e manutenção de máquinas nas indústrias química, farmacêutica e alimentícia e em hospitais, rebarbação e retificação de peças estampadas na indústria automotiva, construção de estruturas metálicas, indústria moveleira para objetos em aço e aço inoxidável, construção de moldes e fabricação de ferramentas. |  | Tamanho de grão 60 para alta taxa de remoção de material | Tamanho de grão 80/120 para usinagem universal | Tamanhos de grão de 150 a 320 para superacabamento | Respeitar a rotação máxima |  | Escolha de diferentes dimensões e tamanhos de eixo | Desbaste excelente e resultados consistentes | Alta flexibilidade e capacidade de adaptação | Desenvolvimento térmico moderado devido à ventilação | excelente manuseabilidade
82078 | 52LA C X 40x10-6x40 A80 P01 | Lamelas de lixa com haste | ST | 10 | Aço;Alumínio;Aço inoxidável | 9003170820783 | 9009010820784 | 21011318 | 31191510 | 68051000 | IT | CN | 50.0 | m/s | 19.1 | rpm / U/min | 0.022 | 0.022 | kg | Retíficadora reta | 52LA C |  | A | 80 | B | D x T | 40 x 10 | 40.0 | 10.0 | 0.0 | 18601__52la_c_x_60x30-6x40_a60_p01_tn816959_1_mdb.jpg | 18601__52la_c_x_60x30-6x40_a60_p01_tn816959_1_mdb.jpg | [11 empty] | As pontas de desbaste em leque A-P01 C X PREMIUM feitas de tecido de corindo estão disponíveis em diferentes dimensões e tamanhos de eixo. A disposição radial das lamelas assegura o desgaste consistente do tecido abrasivo e a exposição contínua de grão abrasivo novo. Isso assegura um desempenho de desbaste sempre elevado. A alta flexibilidade das lamelas assegura excelente capacidade de adaptação a perfis irregulares. Além disso, a ventilação constante durante o processo de usinagem faz com que a superfície de trabalho apenas aqueça moderadamente. As pontas de desbaste em leque com eixo de 3 mm caracterizam-se por suas dimensões extremamente pequenas e as de eixo de 6 mm representam as ferramentas abrasivas mais versáteis deste grupo de produtos. Sua elevada robustez faz com que sejam perfeitas para as mais variadas aplicações e materiais. | Usinagem fina, rebarbação leve, retificação ou preparação para tratamento posterior (cromação, niquelagem ou pintura) de pequenas peças ou áreas de difícil acesso, como superfícies internas de tubos e cilindros e peças com perfil irregular. | Produção e manutenção de máquinas nas indústrias química, farmacêutica e alimentícia e em hospitais, rebarbação e retificação de peças estampadas na indústria automotiva, construção de estruturas metálicas, indústria moveleira para objetos em aço e aço inoxidável, construção de moldes e fabricação de ferramentas. |  | Tamanho de grão 60 para alta taxa de remoção de material | Tamanho de grão 80/120 para usinagem universal | Tamanhos de grão de 150 a 320 para superacabamento | Respeitar a rotação máxima |  | Escolha de diferentes dimensões e tamanhos de eixo | Desbaste excelente e resultados consistentes | Alta flexibilidade e capacidade de adaptação | Desenvolvimento térmico moderado devido à ventilação | excelente manuseabilidade
82079 | 52LA C X 40x10-6x40 A120 P01 | Lamelas de lixa com haste | ST | 10 | Aço;Alumínio;Aço inoxidável | 9003170820790 | 9009010820791 | 21011318 | 31191510 | 68051000 | IT | CN | 50.0 | m/s | 19.1 | rpm / U/min | 0.021 | 0.021 | kg | Retíficadora reta | 52LA C |  | A | 120 | B | D x T | 40 x 10 | 40.0 | 10.0 | 0.0 | 18601__52la_c_x_60x30-6x40_a60_p01_tn816959_1_mdb.jpg | 18601__52la_c_x_60x30-6x40_a60_p01_tn816959_1_mdb.jpg | [11 empty] | As pontas de desbaste em leque A-P01 C X PREMIUM feitas de tecido de corindo estão disponíveis em diferentes dimensões e tamanhos de eixo. A disposição radial das lamelas assegura o desgaste consistente do tecido abrasivo e a exposição contínua de grão abrasivo novo. Isso assegura um desempenho de desbaste sempre elevado. A alta flexibilidade das lamelas assegura excelente capacidade de adaptação a perfis irregulares. Além disso, a ventilação constante durante o processo de usinagem faz com que a superfície de trabalho apenas aqueça moderadamente. As pontas de desbaste em leque com eixo de 3 mm caracterizam-se por suas dimensões extremamente pequenas e as de eixo de 6 mm representam as ferramentas abrasivas mais versáteis deste grupo de produtos. Sua elevada robustez faz com que sejam perfeitas para as mais variadas aplicações e materiais. | Usinagem fina, rebarbação leve, retificação ou preparação para tratamento posterior (cromação, niquelagem ou pintura) de pequenas peças ou áreas de difícil acesso, como superfícies internas de tubos e cilindros e peças com perfil irregular. | Produção e manutenção de máquinas nas indústrias química, farmacêutica e alimentícia e em hospitais, rebarbação e retificação de peças estampadas na indústria automotiva, construção de estruturas metálicas, indústria moveleira para objetos em aço e aço inoxidável, construção de moldes e fabricação de ferramentas. |  | Tamanho de grão 60 para alta taxa de remoção de material | Tamanho de grão 80/120 para usinagem universal | Tamanhos de grão de 150 a 320 para superacabamento | Respeitar a rotação máxima |  | Escolha de diferentes dimensões e tamanhos de eixo | Desbaste excelente e resultados consistentes | Alta flexibilidade e capacidade de adaptação | Desenvolvimento térmico moderado devido à ventilação | excelente manuseabilidade
82113 | 52LA C X 50x10-6x40 A40 P01 | Lamelas de lixa com haste | ST | 10 | Aço;Alumínio;Aço inoxidável | 9003170821131 | 9009013077963 |  |  | 68051000 | IT | CN | 50.0 | m/s | 15.2 | rpm / U/min | 0.027 | 0.027 | kg | Retíficadora reta | 52LA C |  | A | 40 | B | D x T | 50 x 10 | 50.0 | 10.0 | 0.0 | 18601__52la_c_x_60x30-6x40_a60_p01_tn816959_1_mdb.jpg | 18601__52la_c_x_60x30-6x40_a60_p01_tn816959_1_mdb.jpg | [11 empty] | As pontas de desbaste em leque A-P01 C X PREMIUM feitas de tecido de corindo estão disponíveis em diferentes dimensões e tamanhos de eixo. A disposição radial das lamelas assegura o desgaste consistente do tecido abrasivo e a exposição contínua de grão abrasivo novo. Isso assegura um desempenho de desbaste sempre elevado. A alta flexibilidade das lamelas assegura excelente capacidade de adaptação a perfis irregulares. Além disso, a ventilação constante durante o processo de usinagem faz com que a superfície de trabalho apenas aqueça moderadamente. As pontas de desbaste em leque com eixo de 3 mm caracterizam-se por suas dimensões extremamente pequenas e as de eixo de 6 mm representam as ferramentas abrasivas mais versáteis deste grupo de produtos. Sua elevada robustez faz com que sejam perfeitas para as mais variadas aplicações e materiais. | Usinagem fina, rebarbação leve, retificação ou preparação para tratamento posterior (cromação, niquelagem ou pintura) de pequenas peças ou áreas de difícil acesso, como superfícies internas de tubos e cilindros e peças com perfil irregular. | Produção e manutenção de máquinas nas indústrias química, farmacêutica e alimentícia e em hospitais, rebarbação e retificação de peças estampadas na indústria automotiva, construção de estruturas metálicas, indústria moveleira para objetos em aço e aço inoxidável, construção de moldes e fabricação de ferramentas. |  | Tamanho de grão 60 para alta taxa de remoção de material | Tamanho de grão 80/120 para usinagem universal | Tamanhos de grão de 150 a 320 para superacabamento | Respeitar a rotação máxima |  | Escolha de diferentes dimensões e tamanhos de eixo | Desbaste excelente e resultados consistentes | Alta flexibilidade e capacidade de adaptação | Desenvolvimento térmico moderado devido à ventilação | excelente manuseabilidade
82117 | MINI RODA LIXA 52LACX 50X10-6X40 A60 P01 | Lamelas de lixa com haste | ST | 10 | Aço;Alumínio;Aço inoxidável | 9003170821179 | 9009013077994 | 21011318 | 31191510 | 68051000 | IT | CN | 50.0 | m/s | 15.2 | rpm / U/min | 0.026 | 0.026 | kg | Retíficadora reta | 52LA C |  | A | 60 | B | D x T | 50 x 10 | 50.0 | 10.0 | 0.0 | 18601__52la_c_x_60x30-6x40_a60_p01_tn816959_1_mdb.jpg | 18601__52la_c_x_60x30-6x40_a60_p01_tn816959_1_mdb.jpg | [11 empty] | As pontas de desbaste em leque A-P01 C X PREMIUM feitas de tecido de corindo estão disponíveis em diferentes dimensões e tamanhos de eixo. A disposição radial das lamelas assegura o desgaste consistente do tecido abrasivo e a exposição contínua de grão abrasivo novo. Isso assegura um desempenho de desbaste sempre elevado. A alta flexibilidade das lamelas assegura excelente capacidade de adaptação a perfis irregulares. Além disso, a ventilação constante durante o processo de usinagem faz com que a superfície de trabalho apenas aqueça moderadamente. As pontas de desbaste em leque com eixo de 3 mm caracterizam-se por suas dimensões extremamente pequenas e as de eixo de 6 mm representam as ferramentas abrasivas mais versáteis deste grupo de produtos. Sua elevada robustez faz com que sejam perfeitas para as mais variadas aplicações e materiais. | Usinagem fina, rebarbação leve, retificação ou preparação para tratamento posterior (cromação, niquelagem ou pintura) de pequenas peças ou áreas de difícil acesso, como superfícies internas de tubos e cilindros e peças com perfil irregular. | Produção e manutenção de máquinas nas indústrias química, farmacêutica e alimentícia e em hospitais, rebarbação e retificação de peças estampadas na indústria automotiva, construção de estruturas metálicas, indústria moveleira para objetos em aço e aço inoxidável, construção de moldes e fabricação de ferramentas. |  | Tamanho de grão 60 para alta taxa de remoção de material | Tamanho de grão 80/120 para usinagem universal | Tamanhos de grão de 150 a 320 para superacabamento | Respeitar a rotação máxima |  | Escolha de diferentes dimensões e tamanhos de eixo | Desbaste excelente e resultados consistentes | Alta flexibilidade e capacidade de adaptação | Desenvolvimento térmico moderado devido à ventilação | excelente manuseabilidade
82125 | 52LA C X 50x10-6x40 A120 P01 | Lamelas de lixa com haste | ST | 10 | Aço;Alumínio;Aço inoxidável | 9003170821254 | 9009013078014 | 21011318 | 31191510 | 68051000 | IT | CN | 50.0 | m/s | 15.2 | rpm / U/min | 0.026 | 0.026 | kg | Retíficadora reta | 52LA C |  | A | 120 | B | D x T | 50 x 10 | 50.0 | 10.0 | 0.0 | 18601__52la_c_x_60x30-6x40_a60_p01_tn816959_1_mdb.jpg | 18601__52la_c_x_60x30-6x40_a60_p01_tn816959_1_mdb.jpg | [11 empty] | As pontas de desbaste em leque A-P01 C X PREMIUM feitas de tecido de corindo estão disponíveis em diferentes dimensões e tamanhos de eixo. A disposição radial das lamelas assegura o desgaste consistente do tecido abrasivo e a exposição contínua de grão abrasivo novo. Isso assegura um desempenho de desbaste sempre elevado. A alta flexibilidade das lamelas assegura excelente capacidade de adaptação a perfis irregulares. Além disso, a ventilação constante durante o processo de usinagem faz com que a superfície de trabalho apenas aqueça moderadamente. As pontas de desbaste em leque com eixo de 3 mm caracterizam-se por suas dimensões extremamente pequenas e as de eixo de 6 mm representam as ferramentas abrasivas mais versáteis deste grupo de produtos. Sua elevada robustez faz com que sejam perfeitas para as mais variadas aplicações e materiais. | Usinagem fina, rebarbação leve, retificação ou preparação para tratamento posterior (cromação, niquelagem ou pintura) de pequenas peças ou áreas de difícil acesso, como superfícies internas de tubos e cilindros e peças com perfil irregular. | Produção e manutenção de máquinas nas indústrias química, farmacêutica e alimentícia e em hospitais, rebarbação e retificação de peças estampadas na indústria automotiva, construção de estruturas metálicas, indústria moveleira para objetos em aço e aço inoxidável, construção de moldes e fabricação de ferramentas. |  | Tamanho de grão 60 para alta taxa de remoção de material | Tamanho de grão 80/120 para usinagem universal | Tamanhos de grão de 150 a 320 para superacabamento | Respeitar a rotação máxima |  | Escolha de diferentes dimensões e tamanhos de eixo | Desbaste excelente e resultados consistentes | Alta flexibilidade e capacidade de adaptação | Desenvolvimento térmico moderado devido à ventilação | excelente manuseabilidade
82127 | 52LA C X 50x15-6x40 A40 P01 | Lamelas de lixa com haste | ST | 10 | Aço;Alumínio;Aço inoxidável | 9003170821278 | 9009013078038 | 21011318 | 31191510 | 68051000 | IT | CN | 50.0 | m/s | 15.2 | rpm / U/min | 0.033 | 0.033 | kg | Retíficadora reta | 52LA C |  | A | 40 | B | D x T | 50 x 15 | 50.0 | 15.0 | 0.0 | 18601__52la_c_x_60x30-6x40_a60_p01_tn816959_1_mdb.jpg | 18601__52la_c_x_60x30-6x40_a60_p01_tn816959_1_mdb.jpg | [11 empty] | As pontas de desbaste em leque A-P01 C X PREMIUM feitas de tecido de corindo estão disponíveis em diferentes dimensões e tamanhos de eixo. A disposição radial das lamelas assegura o desgaste consistente do tecido abrasivo e a exposição contínua de grão abrasivo novo. Isso assegura um desempenho de desbaste sempre elevado. A alta flexibilidade das lamelas assegura excelente capacidade de adaptação a perfis irregulares. Além disso, a ventilação constante durante o processo de usinagem faz com que a superfície de trabalho apenas aqueça moderadamente. As pontas de desbaste em leque com eixo de 3 mm caracterizam-se por suas dimensões extremamente pequenas e as de eixo de 6 mm representam as ferramentas abrasivas mais versáteis deste grupo de produtos. Sua elevada robustez faz com que sejam perfeitas para as mais variadas aplicações e materiais. | Usinagem fina, rebarbação leve, retificação ou preparação para tratamento posterior (cromação, niquelagem ou pintura) de pequenas peças ou áreas de difícil acesso, como superfícies internas de tubos e cilindros e peças com perfil irregular. | Produção e manutenção de máquinas nas indústrias química, farmacêutica e alimentícia e em hospitais, rebarbação e retificação de peças estampadas na indústria automotiva, construção de estruturas metálicas, indústria moveleira para objetos em aço e aço inoxidável, construção de moldes e fabricação de ferramentas. |  | Tamanho de grão 60 para alta taxa de remoção de material | Tamanho de grão 80/120 para usinagem universal | Tamanhos de grão de 150 a 320 para superacabamento | Respeitar a rotação máxima |  | Escolha de diferentes dimensões e tamanhos de eixo | Desbaste excelente e resultados consistentes | Alta flexibilidade e capacidade de adaptação | Desenvolvimento térmico moderado devido à ventilação | excelente manuseabilidade
82256 | 52LA C X 80x15-6x40 A80 P01 | Lamelas de lixa com haste | ST | 10 | Aço;Alumínio;Aço inoxidável | 9003170822565 | 9009013078052 | 21011318 | 31191510 | 68051000 | IT |  | 50.0 | m/s | 8.9 | rpm / U/min | 0.015 | 0.013 | kg | Retíficadora reta | 52LA C |  | A | 80 | B | D x T | 80 x 15 | 80.0 | 15.0 | 0.0 | 18601__52la_c_x_60x30-6x40_a60_p01_tn816959_1_mdb.jpg | 18601__52la_c_x_60x30-6x40_a60_p01_tn816959_1_mdb.jpg | [11 empty] | As pontas de desbaste em leque A-P01 C X PREMIUM feitas de tecido de corindo estão disponíveis em diferentes dimensões e tamanhos de eixo. A disposição radial das lamelas assegura o desgaste consistente do tecido abrasivo e a exposição contínua de grão abrasivo novo. Isso assegura um desempenho de desbaste sempre elevado. A alta flexibilidade das lamelas assegura excelente capacidade de adaptação a perfis irregulares. Além disso, a ventilação constante durante o processo de usinagem faz com que a superfície de trabalho apenas aqueça moderadamente. As pontas de desbaste em leque com eixo de 3 mm caracterizam-se por suas dimensões extremamente pequenas e as de eixo de 6 mm representam as ferramentas abrasivas mais versáteis deste grupo de produtos. Sua elevada robustez faz com que sejam perfeitas para as mais variadas aplicações e materiais. | Usinagem fina, rebarbação leve, retificação ou preparação para tratamento posterior (cromação, niquelagem ou pintura) de pequenas peças ou áreas de difícil acesso, como superfícies internas de tubos e cilindros e peças com perfil irregular. | Produção e manutenção de máquinas nas indústrias química, farmacêutica e alimentícia e em hospitais, rebarbação e retificação de peças estampadas na indústria automotiva, construção de estruturas metálicas, indústria moveleira para objetos em aço e aço inoxidável, construção de moldes e fabricação de ferramentas. |  | Tamanho de grão 60 para alta taxa de remoção de material | Tamanho de grão 80/120 para usinagem universal | Tamanhos de grão de 150 a 320 para superacabamento | Respeitar a rotação máxima |  | Escolha de diferentes dimensões e tamanhos de eixo | Desbaste excelente e resultados consistentes | Alta flexibilidade e capacidade de adaptação | Desenvolvimento térmico moderado devido à ventilação | excelente manuseabilidade
82257 | 52LA C X 80x15-6x40 A120 P01 | Lamelas de lixa com haste | ST | 10 | Aço;Alumínio;Aço inoxidável | 9003170822572 | 9009013078069 | 21011318 | 31191510 | 68051000 | IT | CN | 50.0 | m/s | 8.9 | rpm / U/min | 0.067 | 0.067 | kg | Retíficadora reta | 52LA C |  | A | 120 | B | D x T | 80 x 15 | 80.0 | 15.0 | 0.0 | 18601__52la_c_x_60x30-6x40_a60_p01_tn816959_1_mdb.jpg | 18601__52la_c_x_60x30-6x40_a60_p01_tn816959_1_mdb.jpg | [11 empty] | As pontas de desbaste em leque A-P01 C X PREMIUM feitas de tecido de corindo estão disponíveis em diferentes dimensões e tamanhos de eixo. A disposição radial das lamelas assegura o desgaste consistente do tecido abrasivo e a exposição contínua de grão abrasivo novo. Isso assegura um desempenho de desbaste sempre elevado. A alta flexibilidade das lamelas assegura excelente capacidade de adaptação a perfis irregulares. Além disso, a ventilação constante durante o processo de usinagem faz com que a superfície de trabalho apenas aqueça moderadamente. As pontas de desbaste em leque com eixo de 3 mm caracterizam-se por suas dimensões extremamente pequenas e as de eixo de 6 mm representam as ferramentas abrasivas mais versáteis deste grupo de produtos. Sua elevada robustez faz com que sejam perfeitas para as mais variadas aplicações e materiais. | Usinagem fina, rebarbação leve, retificação ou preparação para tratamento posterior (cromação, niquelagem ou pintura) de pequenas peças ou áreas de difícil acesso, como superfícies internas de tubos e cilindros e peças com perfil irregular. | Produção e manutenção de máquinas nas indústrias química, farmacêutica e alimentícia e em hospitais, rebarbação e retificação de peças estampadas na indústria automotiva, construção de estruturas metálicas, indústria moveleira para objetos em aço e aço inoxidável, construção de moldes e fabricação de ferramentas. |  | Tamanho de grão 60 para alta taxa de remoção de material | Tamanho de grão 80/120 para usinagem universal | Tamanhos de grão de 150 a 320 para superacabamento | Respeitar a rotação máxima |  | Escolha de diferentes dimensões e tamanhos de eixo | Desbaste excelente e resultados consistentes | Alta flexibilidade e capacidade de adaptação | Desenvolvimento térmico moderado devido à ventilação | excelente manuseabilidade
82646 | 42F 115x2,5x22,23 A30N-BFXA | Corte livre | ST | 25 | Alumínio | 9003170826464 | 9009010826465 | 21011315 | 31191506 | 68042218 | AT | T | 80.0 | m/s |  |  | 0.054 | 0.052 | kg | Rebarbadora | 42 |  | A | 30 | BF | D x U x H | 115 x 2,5 x 22,23 | 115.0 | 2.5 | 22.23 | 641__41f_premium_nonferrous_metal_a60n-bfp_symbol_front_mdb.jpg | 641__41f_premium_nonferrous_metal_a60n-bfp_symbol_front_mdb.jpg |  | 641__41_125x1x22_23_a60n-bfxa_tn257533_side_mdb.jpg |  |  |  |  | TYROLIT Discos de corte para metais não ferrosos 115 x 2,5 |  |  |  | A elevada capacidade de corte da ferramenta é pré-requisito para o corte de metais não ferrosos. Para isso, a Tyrolit desenvolveu uma receita especial e métodos de fabricação para também obter tempos de corte curtos em metais não ferrosos. | Novas especificações evitam as obstruções e perda de corte dos discos habituais até agora em decorrência da abrasão do material. | Para usinagem de vários tipos de metais não ferrosos como, por exemplo, alumínio, bronze de alumínio, ligas de alumínio, cobre, bronze, latão, alpaca e titânio |  |  | 1,0 mm até 1,9 mm para corte rápido e mínima formação de rebarba | 2,0 mm até 3,0 mm para máxima durabilidade e estabilidade |  |  |  | Novas especificações evitam a obstrução e perda de corte do disco | Especificação e método de fabricação possibilitam tempos de corte bem menores | Performance aumentada
83585 | 6ZB 100x45xM14 1C60J4B2 | Rebolos copo resina | ST | 2 | Alvenaria | 9003170835855 | 9009010835856 | 21011313 | 31191506 | 68042212 | AT | T | 50.0 | m/s |  |  | 0.678 | 0.652 | kg | Rebarbadora | 6ZB |  | C | 60 | B | D x T x GE | 100 x 45 x M14 | 100.0 | 45.0 | 0.0 | 411__11bt_premium_stone_symbol_front_mdb.jpg | 411__11bt_premium_stone_symbol_front_mdb.jpg | 411__11bt_110x55x22-2_a16-b_tn895678_mdb.jpg | [5 empty] | TYROLIT Vaso resinoide para pedra 100 x 45 x M14 |  |  |  | Rebolos copo de desbaste proporcionam máxima taxa de remoção e vida útil nas tarefas de desbaste em áreas grandes. O rebolo copo de desbaste para granito é indicado principalmente para o desbaste de marcas em superfícies de concreto, chanframento e pré-desbaste de granitos e placas de mosaico, além de desbastes de superfície em mármore, ardósia e granito. | Para o encaixe do rebolo na máquina, o usuário pode escolher entre a execução com furos 22,23 e a execução com rosca M14. Observar a velocidade de trabalho: máx. 50 ms | Para aplicações complexas em pedras | Para desbaste de marcas em superfícies de betão à vista, chanfradura e pré-desbaste de granitos e placas de mosaico e também desbastes de superfície em mármore, ardósia e granito |  | Tamanho de grão 16-24 para desbaste grosso | Tamanho de grão 60-220 para desbaste fino | Utilizar proteção especial para mós taça | Respeitar a velocidade operacional máxima de 50 m/s |  | Máxima taxa de remoção em tarefas de desbaste em áreas grandes | Robusto e extremamente duradouro | Carbeto de silício para o melhor resultado em granitos e materiais com cavaco em segmentos curtos
84809 | 6 150x70x28 SD33A36HH8PVK3F | Rebolos para ferramentas | ST | 1 | Aço;HSS | 9003170848091 |  | 21011313 | 31191506 | 68042230 | AT | T | 32.0 | m/s |  |  | 1.326 | 1.241 | kg |  | 6 |  | A | 36 | V | D x T x H | 150 x 70 x 28 | 150.0 | 70.0 | 28.0 | 886__6_sn5889_iso_mdb.jpg | 886__6_100x50x20_454a801k5v3u5_tn34048027_iso_mdb.jpg |  |  | 886__6_sn5889_iso_mdb.jpg | [8 empty] | Com esta ferramenta, é possível amolar todas as ferramentas de corte das indústrias de madeira e metal e uma gama de lâminas de barbear. Estes produtos são discos e rebolos copo com óxido de alumínio branco fundido ou misturas de óxido de alumínio sinterizado que são usados no desbaste seco. As especificações perfeitamente ajustadas desta ferramenta evitam a formação de descoloração nas peças obras. | [8 empty] | Uso universal | Sem descoloração da peça | Seleção baseada em requisitos individuais
85536 | 1 250x25x51 SD78A46II8PVB3F | Ferramenta para retifi cação de superfície plana | ST | 1 | HSS;Aço | 9003170855365 |  | 21011311 | 31191506 | 68042230 | AT | T | 35.0 | m/s |  |  | 2.396 | 2.164 | kg |  | 1 |  | A | 46 | V | D x T x H | 250 x 25 x 51 | 250.0 | 25.0 | 51.0 | 848__1_250x25x51_97a462h8av237_tn85536_front_mdb.jpg | 848__1_250x25x51_97a462h8av237_tn85536_front_mdb.jpg |  | 848__1_250x25x51_97a462h8av237_tn85536_side_mdb.jpg | 848__1_250x25x51_97a462h8av237_tn85536_iso_mdb.jpg | [8 empty] | Esse rebolo para retífica de superfície plana é de aplicação universal em todos os aços de alta liga e HSS. Essa universalidade é decorrente do uso de óxidos de alumínio especiais com misturas de óxidos de alumínio sinterizados combinados com sistemas ligantes especiais. Taxas máximas de remoção de material podem ser obtidas com misturas de óxido de alumínio sinterizado como o 454A. A linha de alta qualidade que vem em seguida são os discos resinoides CBN VIB STAR da Tyrolit. | [8 empty] | Boa taxa de remoção de material | Uso universal | Elevada eficiência econômica
86734 | REB RES 4A2 125x10x20D64C50B | Rebolos para ferramentas | ST | 1 | Carboneto de tungstênio | 9003170867344 | 9009010867345 | 21011313 | 31191506 | 68042100 | AT | T | 50.0 | m/s |  |  | 0.33 | 0.192 | kg |  | 4A2 |  | D | 64 | B | D x T x H | 125 x 10 x 20 | 125.0 | 10.0 | 20.0 | 889__4a2_sn86734_front_mdb.jpg | 889__4a2_sn86734_front_mdb.jpg | [6 empty] | TYROLIT Resinoides diamantados para desbaste seco Para metal duro 125 x 10 x 20 |  |  |  |  | Com esta ferramenta, é possível amolar todas as ferramentas de corte de metal duro das indústrias de madeira e metal e uma variedade de lâminas de barbear. Estes produtos são discos e rebolos copo no tamanho de grão do diamante D181-D64. Em comparação aos rebolos de carbeto de silício convencionais, os rebolos diamantados exibem desgaste significativamente menor e precisão dimensional claramente melhor. | [8 empty] | Uso universal | Longa durabilidade da ferramenta | Desbaste frio
86883 | 11V9 100x35x20 BL126-3-PD STARTEC-BASIC | Rebolos para ferramentas | ST | 1 | Aço;HSS | 9009010868830 | 9009010868830 |  |  | 68042100 | AT | T | 50.0 | m/s |  |  | 0.363 | 0.262 | kg |  | 11V9 |  | B | 126 | B | D x T x H | 100 x 35 x 20 | 100.0 | 35.0 | 20.0 | 890__1a1_front_sn906950_mdb.jpg | 890__1a1_front_sn906950_mdb.jpg | [11 empty] | Com esta ferramenta, é possível amolar todas as ferramentas de corte das indústrias de madeira e metal e uma variedade de lâminas de barbear. O ligante resistente a desgaste e a alta concentração de grãos aumentam significativamente as durabilidades em comparação com os rebolos de desbaste a seco. | [8 empty] | Para desbaste refrigerado | Longa durabilidade da ferramenta | Desbaste frio
87910 | 52LA C X 80x50-6x40 A40 P01 | Lamelas de lixa com haste | ST | 10 | Aço;Alumínio;Aço inoxidável | 9003170879101 | 9009010879102 | 21011318 | 31191510 | 68051000 | IT | CN | 50.0 | m/s | 8.9 | rpm / U/min | 0.182 | 0.182 | kg | Retíficadora reta | 52LA C |  | A | 40 | B | D x T | 80 x 50 | 80.0 | 50.0 | 0.0 | 18601__52la_c_x_60x30-6x40_a60_p01_tn816959_1_mdb.jpg | 18601__52la_c_x_60x30-6x40_a60_p01_tn816959_1_mdb.jpg | [11 empty] | As pontas de desbaste em leque A-P01 C X PREMIUM feitas de tecido de corindo estão disponíveis em diferentes dimensões e tamanhos de eixo. A disposição radial das lamelas assegura o desgaste consistente do tecido abrasivo e a exposição contínua de grão abrasivo novo. Isso assegura um desempenho de desbaste sempre elevado. A alta flexibilidade das lamelas assegura excelente capacidade de adaptação a perfis irregulares. Além disso, a ventilação constante durante o processo de usinagem faz com que a superfície de trabalho apenas aqueça moderadamente. As pontas de desbaste em leque com eixo de 3 mm caracterizam-se por suas dimensões extremamente pequenas e as de eixo de 6 mm representam as ferramentas abrasivas mais versáteis deste grupo de produtos. Sua elevada robustez faz com que sejam perfeitas para as mais variadas aplicações e materiais. | Usinagem fina, rebarbação leve, retificação ou preparação para tratamento posterior (cromação, niquelagem ou pintura) de pequenas peças ou áreas de difícil acesso, como superfícies internas de tubos e cilindros e peças com perfil irregular. | Produção e manutenção de máquinas nas indústrias química, farmacêutica e alimentícia e em hospitais, rebarbação e retificação de peças estampadas na indústria automotiva, construção de estruturas metálicas, indústria moveleira para objetos em aço e aço inoxidável, construção de moldes e fabricação de ferramentas. |  | Tamanho de grão 60 para alta taxa de remoção de material | Tamanho de grão 80/120 para usinagem universal | Tamanhos de grão de 150 a 320 para superacabamento | Respeitar a rotação máxima |  | Escolha de diferentes dimensões e tamanhos de eixo | Desbaste excelente e resultados consistentes | Alta flexibilidade e capacidade de adaptação | Desenvolvimento térmico moderado devido à ventilação | excelente manuseabilidade
88099 | 1 200x20x32 C240I5AV18 | Ferramentas de dressagem | ST | 1 |  | 9003170880992 |  |  |  | 68042230 | AT | T | 40.0 | m/s |  |  | 1.166 | 1.047 | kg |  | 1 |  | C | 240 | V | D x T x H | 200 x 20 x 32 | 200.0 | 20.0 | 32.0 | 27738__1_dressing_wheel_front_mdb.jpg | 27738__1_dressing_wheel_front_mdb.jpg | [11 empty] | Estes rebolos de dressagem são usados para a dressagem de todos os tipos de discos de desbaste diamantados e CBN, independentemente do sistema ligante. Camadas sensíveis também podem ser dressadas com mínima pressão de desbaste. Lembre-se que discos galvanizados não podem ser amolados com eles. Os rebolos de carbeto de silício estão disponíveis nos diâmetros 200-250 mm. | [8 empty] | Processo de dressagem suave | Menor pressão de desbaste
88461 | 41N 120x2x51 A60N4B2 | Corte estacionário | ST | 10 | HSS;Aço | 9003170884617 | 9009010884618 | 21011315 | 31191506 | 68042212 | AT | T | 80.0 | m/s |  |  | 0.047 | 0.043 | kg | Serra de bancada estacionária | 41N |  | A | 60 | B | D x T x H | 120 x 2 x 51 | 120.0 | 2.0 | 51.0 | 938__41n_200x2x20_a60n4b2_tn6710_front_mdb.jpg | 938__41n_200x2x20_a60n4b2_tn6710_front_mdb.jpg |  |  | 938__41n_200x2x20_a60n4b2_tn6710_iso_mdb.jpg | [7 empty] | Este disco PREMIUM*** é um disco de corte sem tela de reforço para máquinas estacionárias e máquinas automáticas para afiação de serras. Como estes discos de corte são fabricados sem tela de reforço, eles são indicados somente para corte refrigerado em máquinas estacionárias. | É necessário fixar a peça obra durante o corte e o disco não pode ser submetido a carga lateral. | Para aplicação em aço e HSS | Para corte seco em máquinas estacionárias e tornos automáticos de afiamento |  | Fixar a peça na usinagem e não expor o disco a carga lateral | Respeitar a velocidade operacional máxima de 63 m/s |  |  |  | Máximo desempenho com desgaste da ferramenta nitidamente menor | Amplo mix | Menor esforço
88905 | 52ZY 10x13-3x30 88A60P5V38 | Mós montadas | ST | 25 | Aço | 9003170889056 | 9009010889057 | 21011316 | 31191510 | 68042230 | US |  | 35.0 | m/s |  |  | 0.004 | 0.004 | kg | Retíficadora reta | 52ZY |  | A | 60 | V | D x T - S x L | 10 x 13 - 3 x 30 | 10.0 | 13.0 | 0.0 | 416__52zy_32x40-6x40_88a46p5v38_tn2248_mdb.jpg | 416__52zy_32x40-6x40_88a46p5v38_tn2248_mdb.jpg | [6 empty] | TYROLIT Pontas vitrificadas para aço 10 x 13 - 3 x 30 |  |  |  | Nas fundições e na construção de formas, as pontas montadas vitrificadas muitas vezes são a única possibilidade para alcançar lugares de difícil acesso visando obter resultados de superfície melhorados. Para esse fim, as pontas montadas PREMIUM*** da Tyrolit oferecem a máxima vida útil possível também para aços endurecidos. | Além disso, estas ferramentas também oferecem uma perfeita sintonia entre eficiência de cavaco e a qualidade desejada para a superfície. Velocidade operacional máxima: 50 m/s | Para trabalhos complexos como rebarbação, chanfradura e biselamento em diversas qualidades de aço |  |  | Tamanho de grão 24-46 para desbaste grosso | Tamanho de grão 60-90 para desbaste fino | Observar os vários graus de dureza conforme a especificação: •O: para alta agressividade •P: utilização universal | Respeitar a velocidade operacional máxima de 50 m/s |  | As pontas proporcionam um perfeito equilíbrio entre eficiência de cavaco e qualidade desejada para a superfície | Particularmente adequadas para locais de difícil acesso | Devido ao ligante cerâmico com corindo nobre rosa, são ideais para aços sem liga
89383 | 6ZB 100x45xM14 1C24L4B2 | Rebolos copo resina | ST | 2 | Alvenaria | 9003170893831 | 9009010893832 | 21011313 | 31191506 | 68042212 | AT | T | 50.0 | m/s |  |  | 0.739 | 0.714 | kg | Rebarbadora | 6ZB |  | C | 24 | B | D x T x GE | 100 x 45 x M14 | 100.0 | 45.0 | 0.0 | 411__11bt_premium_stone_symbol_front_mdb.jpg | 411__11bt_premium_stone_symbol_front_mdb.jpg | 411__11bt_110x55x22-2_a16-b_tn895678_mdb.jpg | [5 empty] | TYROLIT Vaso resinoide para pedra 100 x 45 x M14 |  |  |  | Rebolos copo de desbaste proporcionam máxima taxa de remoção e vida útil nas tarefas de desbaste em áreas grandes. O rebolo copo de desbaste para granito é indicado principalmente para o desbaste de marcas em superfícies de concreto, chanframento e pré-desbaste de granitos e placas de mosaico, além de desbastes de superfície em mármore, ardósia e granito. | Para o encaixe do rebolo na máquina, o usuário pode escolher entre a execução com furos 22,23 e a execução com rosca M14. Observar a velocidade de trabalho: máx. 50 ms | Para aplicações complexas em pedras | Para desbaste de marcas em superfícies de betão à vista, chanfradura e pré-desbaste de granitos e placas de mosaico e também desbastes de superfície em mármore, ardósia e granito |  | Tamanho de grão 16-24 para desbaste grosso | Tamanho de grão 60-220 para desbaste fino | Utilizar proteção especial para mós taça | Respeitar a velocidade operacional máxima de 50 m/s |  | Máxima taxa de remoção em tarefas de desbaste em áreas grandes | Robusto e extremamente duradouro | Carbeto de silício para o melhor resultado em granitos e materiais com cavaco em segmentos curtos
89504 | 52A-00015 6x27-6x40 88A90O5V38 | Mós montadas | ST | 25 | Aço | 9003170895040 | 9009010895041 | 21011316 | 31191510 | 68042230 | US |  | 35.0 | m/s |  |  | 0.011 | 0.01 | kg | Retíficadora reta | 52A-15 |  | A | 90 | V | D x T - S x L | 6 x 27 - 6 x 40 | 6.0 | 27.0 | 0.0 | 416__52zy_32x40-6x40_88a46p5v38_tn2248_mdb.jpg | 416__52zy_32x40-6x40_88a46p5v38_tn2248_mdb.jpg | [6 empty] | TYROLIT Pontas vitrificadas para aço 6 x 27 - 6 x 40 |  |  |  | Nas fundições e na construção de formas, as pontas montadas vitrificadas muitas vezes são a única possibilidade para alcançar lugares de difícil acesso visando obter resultados de superfície melhorados. Para esse fim, as pontas montadas PREMIUM*** da Tyrolit oferecem a máxima vida útil possível também para aços endurecidos. | Além disso, estas ferramentas também oferecem uma perfeita sintonia entre eficiência de cavaco e a qualidade desejada para a superfície. Velocidade operacional máxima: 50 m/s | Para trabalhos complexos como rebarbação, chanfradura e biselamento em diversas qualidades de aço |  |  | Tamanho de grão 24-46 para desbaste grosso | Tamanho de grão 60-90 para desbaste fino | Observar os vários graus de dureza conforme a especificação: •O: para alta agressividade •P: utilização universal | Respeitar a velocidade operacional máxima de 50 m/s |  | As pontas proporcionam um perfeito equilíbrio entre eficiência de cavaco e qualidade desejada para a superfície | Particularmente adequadas para locais de difícil acesso | Devido ao ligante cerâmico com corindo nobre rosa, são ideais para aços sem liga
91350 | 6 150x76x28 SD33A46II8PVK3F | Rebolos para ferramentas | ST | 1 | Aço;HSS | 9003170913508 |  | 21011313 | 31191506 | 68042230 | AT | T | 32.0 | m/s |  |  | 1.485 | 1.336 | kg |  | 6 |  | A | 46 | V | D x T x H | 150 x 76 x 28 | 150.0 | 76.0 | 28.0 | 886__6_sn5889_iso_mdb.jpg | 886__6_100x50x20_454a801k5v3u5_tn34048027_iso_mdb.jpg |  |  | 886__6_sn5889_iso_mdb.jpg | [8 empty] | Com esta ferramenta, é possível amolar todas as ferramentas de corte das indústrias de madeira e metal e uma gama de lâminas de barbear. Estes produtos são discos e rebolos copo com óxido de alumínio branco fundido ou misturas de óxido de alumínio sinterizado que são usados no desbaste seco. As especificações perfeitamente ajustadas desta ferramenta evitam a formação de descoloração nas peças obras. | [8 empty] | Uso universal | Sem descoloração da peça | Seleção baseada em requisitos individuais
91441 | 6 175x75x78 SD33A46II7PVK3F | Rebolos para ferramentas | ST | 1 | Aço;HSS | 9003170914413 | 9009010914414 | 21011313 | 31191506 | 68042230 | AT | T | 32.0 | m/s |  |  | 1.811 | 1.523 | kg |  | 6 |  | A | 46 | V | D x T x H | 175 x 75 x 78 | 175.0 | 75.0 | 78.0 | 886__6_sn5889_iso_mdb.jpg | 886__6_100x50x20_454a801k5v3u5_tn34048027_iso_mdb.jpg |  |  | 886__6_sn5889_iso_mdb.jpg | [8 empty] | Com esta ferramenta, é possível amolar todas as ferramentas de corte das indústrias de madeira e metal e uma gama de lâminas de barbear. Estes produtos são discos e rebolos copo com óxido de alumínio branco fundido ou misturas de óxido de alumínio sinterizado que são usados no desbaste seco. As especificações perfeitamente ajustadas desta ferramenta evitam a formação de descoloração nas peças obras. | [8 empty] | Uso universal | Sem descoloração da peça | Seleção baseada em requisitos individuais
91963 | 90 150 D39C50B52AL | Pedras manuais retificação e acabamento | ST | 1 | Carboneto de tungstênio | 9003170919630 | 9009010919631 | 21011316 | 31191510 | 82031000 | AT | T | 50.0 | m/s |  |  | 0.062 | 0.049 | kg | Uso manual | 90 H |  | D | 39 | B | B | 150 | 150.0 | 0.0 | 0.0 | 874__90h_sn91963_iso_mdb.jpg | 874__90h_sn91963_iso_mdb.jpg | [6 empty] | TYROLIT Limas Liga resina 150 |  |  |  |  | As limas com liga resinoide são usadas principalmente na rebarbação e no polimento de materiais extremamente duros. Por isso, são uma escolha comum para amolar bordas de corte de metal duro. Produto disponível apenas em grão diamantado com tamanho D35.
92284 | 5 400x50x127 F18A80GG11PV | Ferramenta para retifi cação de superfície plana | ST | 1 | HSS;Aço | 9003170922845 |  | 21011311 | 31191506 | 68042230 | AT | T | 35.0 | m/s |  |  | 9.653 | 9.652 | kg |  | 5 |  | A | 80 | V | D x T x H | 400 x 50 x 127 | 400.0 | 50.0 | 127.0 | 848__5_300x50x76-2_155x10_f13a46hh11v-tn664478_front_mdb.jpg | 848__5_300x50x76-2_155x10_f13a46hh11v-tn664478_front_mdb.jpg | [11 empty] | Esse rebolo para retífica de superfície plana é de aplicação universal em todos os aços de alta liga e HSS. Essa universalidade é decorrente do uso de óxidos de alumínio especiais com misturas de óxidos de alumínio sinterizados combinados com sistemas ligantes especiais. Taxas máximas de remoção de material podem ser obtidas com misturas de óxido de alumínio sinterizado como o 454A. A linha de alta qualidade que vem em seguida são os discos resinoides CBN VIB STAR da Tyrolit. | [8 empty] | Boa taxa de remoção de material | Uso universal | Elevada eficiência econômica
94134 | 1LA VLS 100x100x19,1 S-4 A COARSE P | Rolos abrasivos | ST | 1 | Aço;Aço inoxidável;Alumínio | 9003170941341 | 9009010941342 | 21011318 | 31191501 | 68053000 | IT |  |  |  | 6.8 | rpm / U/min | 0.435 | 0.435 | kg | Acetinadora | 1LA VLS |  | A | 20 |  | D x T x H | 100 x 100 x 19,1 | 100.0 | 100.0 | 19.1 | 728__1la_vls-c_x_100x100x19-1_s-4_a_coarse_6_tn94223_mdb.jpg | 728__1la_vls-c_x_100x100x19-1_s-4_a_coarse_6_tn94223_mdb.jpg | [10 empty] | A forma patenteada das novas rodas espirais PREMIUM*** possibilita um trabalho muito simples e confortável sem desvios laterais. Ao evitar as marcas típicas das rodas na peça, há um incremento significativo da produtividade no uso das rodas espirais PREMIUM***, uma vez que não há a necessidade de repetir o processo de desbaste. | Além disso, há uma clara redução das vibrações e uma minimização da carga do trabalho. O trabalho confortável e intuitivo não exige muito tempo para familiarização, pois resultados excelentes são obtidos diretamente. | Para limpeza, acabamento e polimento ou processos de usinagem comuns em superfícies irregulares ou curvadas |  |  | A GROSSA / A MÉDIA para usinagem de costuras de soldadura, remoção de ferrugem e revestimentos bem como para rebarbação leve | A FINA para processamento de verniz e tinta, para limpeza de componentes de máquinas e acabamento | A EXTRAFINA / A ULTRAFINA para o acabamento das mais variadas peças | Tamanho do grão 60/80: para acabamento mais grosseiro da superfície | Tamanho do grão 120/180: para acabamento fino da superfície | Manuseio fácil: recortes espirais para aplicação bem fácil, principalmente para usuários inexperientes | Resultados constantes | Máxima vida útil
94204 | RODA ACAB MANTA 100X100X19,1 S4 AMEDIUMP | Rolos abrasivos | ST | 1 | Aço;Aço inoxidável;Alumínio | 9003170942041 | 9009010942042 | 21011318 | 31191501 | 68053000 | IT |  |  |  | 6.8 | rpm / U/min | 0.425 | 0.425 | kg | Acetinadora | 1LA VLS |  | A | 40 |  | D x T x H | 100 x 100 x 19,1 | 100.0 | 100.0 | 19.1 | 728__1la_vls-c_x_100x100x19-1_s-4_a_coarse_6_tn94223_mdb.jpg | 728__1la_vls-c_x_100x100x19-1_s-4_a_coarse_6_tn94223_mdb.jpg | [10 empty] | A forma patenteada das novas rodas espirais PREMIUM*** possibilita um trabalho muito simples e confortável sem desvios laterais. Ao evitar as marcas típicas das rodas na peça, há um incremento significativo da produtividade no uso das rodas espirais PREMIUM***, uma vez que não há a necessidade de repetir o processo de desbaste. | Além disso, há uma clara redução das vibrações e uma minimização da carga do trabalho. O trabalho confortável e intuitivo não exige muito tempo para familiarização, pois resultados excelentes são obtidos diretamente. | Para limpeza, acabamento e polimento ou processos de usinagem comuns em superfícies irregulares ou curvadas |  |  | A GROSSA / A MÉDIA para usinagem de costuras de soldadura, remoção de ferrugem e revestimentos bem como para rebarbação leve | A FINA para processamento de verniz e tinta, para limpeza de componentes de máquinas e acabamento | A EXTRAFINA / A ULTRAFINA para o acabamento das mais variadas peças | Tamanho do grão 60/80: para acabamento mais grosseiro da superfície | Tamanho do grão 120/180: para acabamento fino da superfície | Manuseio fácil: recortes espirais para aplicação bem fácil, principalmente para usuários inexperientes | Resultados constantes | Máxima vida útil
94210 | 1LA VLS 100x100x19,1 S-4 A VERY-FINE P | Rolos abrasivos | ST | 1 | Aço;Aço inoxidável;Alumínio | 9003170942102 | 9009010942103 | 21011318 | 31191501 | 68053000 | IT |  |  |  | 6.8 | rpm / U/min | 0.415 | 0.415 | kg | Acetinadora | 1LA VLS |  | A | 60 |  | D x T x H | 100 x 100 x 19,1 | 100.0 | 100.0 | 19.1 | 728__1la_vls-c_x_100x100x19-1_s-4_a_coarse_6_tn94223_mdb.jpg | 728__1la_vls-c_x_100x100x19-1_s-4_a_coarse_6_tn94223_mdb.jpg | [10 empty] | A forma patenteada das novas rodas espirais PREMIUM*** possibilita um trabalho muito simples e confortável sem desvios laterais. Ao evitar as marcas típicas das rodas na peça, há um incremento significativo da produtividade no uso das rodas espirais PREMIUM***, uma vez que não há a necessidade de repetir o processo de desbaste. | Além disso, há uma clara redução das vibrações e uma minimização da carga do trabalho. O trabalho confortável e intuitivo não exige muito tempo para familiarização, pois resultados excelentes são obtidos diretamente. | Para limpeza, acabamento e polimento ou processos de usinagem comuns em superfícies irregulares ou curvadas |  |  | A GROSSA / A MÉDIA para usinagem de costuras de soldadura, remoção de ferrugem e revestimentos bem como para rebarbação leve | A FINA para processamento de verniz e tinta, para limpeza de componentes de máquinas e acabamento | A EXTRAFINA / A ULTRAFINA para o acabamento das mais variadas peças | Tamanho do grão 60/80: para acabamento mais grosseiro da superfície | Tamanho do grão 120/180: para acabamento fino da superfície | Manuseio fácil: recortes espirais para aplicação bem fácil, principalmente para usuários inexperientes | Resultados constantes | Máxima vida útil
94223 | 1LA VLS-C X 100x100x19,1 S-4 A COARSE 6* | Rolos abrasivos | ST | 1 | Aço;Aço inoxidável;Alumínio | 9003170942232 | 9009010942233 | 21011318 | 31191501 | 68053000 | IT |  |  |  | 6.8 | rpm / U/min | 0.49 | 0.49 | kg | Acetinadora | 1LA VLS-C |  | A | 60 |  | D x T x H | 100 x 100 x 19,1 | 100.0 | 100.0 | 19.1 | 728__1la_vls-c_x_100x100x19-1_s-4_a_coarse_6_tn94223_mdb.jpg | 728__1la_vls-c_x_100x100x19-1_s-4_a_coarse_6_tn94223_mdb.jpg | [10 empty] | A forma patenteada das novas rodas espirais PREMIUM*** possibilita um trabalho muito simples e confortável sem desvios laterais. Ao evitar as marcas típicas das rodas na peça, há um incremento significativo da produtividade no uso das rodas espirais PREMIUM***, uma vez que não há a necessidade de repetir o processo de desbaste. | Além disso, há uma clara redução das vibrações e uma minimização da carga do trabalho. O trabalho confortável e intuitivo não exige muito tempo para familiarização, pois resultados excelentes são obtidos diretamente. | Para limpeza, acabamento e polimento ou processos de usinagem comuns em superfícies irregulares ou curvadas |  |  | A GROSSA / A MÉDIA para usinagem de costuras de soldadura, remoção de ferrugem e revestimentos bem como para rebarbação leve | A FINA para processamento de verniz e tinta, para limpeza de componentes de máquinas e acabamento | A EXTRAFINA / A ULTRAFINA para o acabamento das mais variadas peças | Tamanho do grão 60/80: para acabamento mais grosseiro da superfície | Tamanho do grão 120/180: para acabamento fino da superfície | Manuseio fácil: recortes espirais para aplicação bem fácil, principalmente para usuários inexperientes | Resultados constantes | Máxima vida útil
94234 | RODA ACAB COMB 100X100X19,1 S4 CMEDIUM8 | Rolos abrasivos | ST | 1 | Aço;Aço inoxidável;Alumínio | 9003170942348 | 9009010942349 | 21011318 | 31191501 | 68053000 | IT |  |  |  | 6.8 | rpm / U/min | 0.475 | 0.475 | kg | Acetinadora | 1LA VLS-C |  | C | 80 |  | D x T x H | 100 x 100 x 19,1 | 100.0 | 100.0 | 19.1 | 728__1la_vls-c_x_100x100x19-1_s-4_a_coarse_6_tn94223_mdb.jpg | 728__1la_vls-c_x_100x100x19-1_s-4_a_coarse_6_tn94223_mdb.jpg | [10 empty] | A forma patenteada das novas rodas espirais PREMIUM*** possibilita um trabalho muito simples e confortável sem desvios laterais. Ao evitar as marcas típicas das rodas na peça, há um incremento significativo da produtividade no uso das rodas espirais PREMIUM***, uma vez que não há a necessidade de repetir o processo de desbaste. | Além disso, há uma clara redução das vibrações e uma minimização da carga do trabalho. O trabalho confortável e intuitivo não exige muito tempo para familiarização, pois resultados excelentes são obtidos diretamente. | Para limpeza, acabamento e polimento ou processos de usinagem comuns em superfícies irregulares ou curvadas |  |  | A GROSSA / A MÉDIA para usinagem de costuras de soldadura, remoção de ferrugem e revestimentos bem como para rebarbação leve | A FINA para processamento de verniz e tinta, para limpeza de componentes de máquinas e acabamento | A EXTRAFINA / A ULTRAFINA para o acabamento das mais variadas peças | Tamanho do grão 60/80: para acabamento mais grosseiro da superfície | Tamanho do grão 120/180: para acabamento fino da superfície | Manuseio fácil: recortes espirais para aplicação bem fácil, principalmente para usuários inexperientes | Resultados constantes | Máxima vida útil
94720 | 7 400x75x127 F16A60HH12PV | Ferramenta para retifi cação de superfície plana | ST | 1 | HSS;Aço | 9003170947206 |  | 21011311 | 31191506 | 68042230 | AT | T | 35.0 | m/s |  |  | 13.838 | 13.837 | kg |  | 7 |  | A | 60 | V | D x T x H | 400 x 75 x 127 | 400.0 | 75.0 | 127.0 | 848__5_300x50x76-2_155x10_f13a46hh11v-tn664478_front_mdb.jpg | 848__5_300x50x76-2_155x10_f13a46hh11v-tn664478_front_mdb.jpg | [11 empty] | Esse rebolo para retífica de superfície plana é de aplicação universal em todos os aços de alta liga e HSS. Essa universalidade é decorrente do uso de óxidos de alumínio especiais com misturas de óxidos de alumínio sinterizados combinados com sistemas ligantes especiais. Taxas máximas de remoção de material podem ser obtidas com misturas de óxido de alumínio sinterizado como o 454A. A linha de alta qualidade que vem em seguida são os discos resinoides CBN VIB STAR da Tyrolit. | [8 empty] | Boa taxa de remoção de material | Uso universal | Elevada eficiência econômica
95717 | 90 150 D39C50B52AL | Pedras manuais retificação e acabamento | ST | 1 | Carboneto de tungstênio | 9003170957175 | 9009010957176 | 21011316 | 31191510 | 82079010 | AT | T | 50.0 | m/s |  |  | 0.163 | 0.15 | kg | Uso manual | 90 H |  | D | 39 | B | B | 150 | 150.0 | 0.0 | 0.0 | 874__90h_sn91963_iso_mdb.jpg | 874__90h_sn91963_iso_mdb.jpg | [6 empty] | TYROLIT Limas Liga resina 150 |  |  |  |  | As limas com liga resinoide são usadas principalmente na rebarbação e no polimento de materiais extremamente duros. Por isso, são uma escolha comum para amolar bordas de corte de metal duro. Produto disponível apenas em grão diamantado com tamanho D35.
96205 | 41N 200x2x32 A60N4B2 | Corte estacionário | ST | 10 | HSS;Aço | 9003170962056 | 9009010962057 | 21011315 | 31191506 | 68042212 | AT | T | 80.0 | m/s |  |  | 0.153 | 0.14 | kg | Serra de bancada estacionária | 41N |  | A | 60 | B | D x T x H | 200 x 2 x 32 | 200.0 | 2.0 | 32.0 | 938__41n_200x2x20_a60n4b2_tn6710_front_mdb.jpg | 938__41n_200x2x20_a60n4b2_tn6710_front_mdb.jpg |  |  | 938__41n_200x2x20_a60n4b2_tn6710_iso_mdb.jpg |  |  |  | TYROLIT Discos de corte para laboratório para aço e HSS 200 x 2 x 32 |  |  |  | Este disco PREMIUM*** é um disco de corte sem tela de reforço para máquinas estacionárias e máquinas automáticas para afiação de serras. Como estes discos de corte são fabricados sem tela de reforço, eles são indicados somente para corte refrigerado em máquinas estacionárias. | É necessário fixar a peça obra durante o corte e o disco não pode ser submetido a carga lateral. | Para aplicação em aço e HSS | Para corte seco em máquinas estacionárias e tornos automáticos de afiamento |  | Fixar a peça na usinagem e não expor o disco a carga lateral | Respeitar a velocidade operacional máxima de 63 m/s |  |  |  | Máximo desempenho com desgaste da ferramenta nitidamente menor | Amplo mix | Menor esforço
96235 | 1 350x40x127 SD35A36JJ7PVK3F | Ferramenta para retifi cação de superfície plana | ST | 1 | Aço | 9003170962353 |  | 21011311 | 31191506 | 68042230 | AT | T | 40.0 | m/s |  |  | 6.824 | 6.683 | kg |  | 1 |  | A | 36 | V | D x T x H | 350 x 40 x 127 | 350.0 | 40.0 | 127.0 | 847__1_sn163110_front_mdb.jpg | 847__1_sn163110_front_mdb.jpg | [11 empty] | Rebolos para desbaste plano são usados principalmente para o desbaste grosso e fino na construção de máquinas e na confecção de moldes. O objetivo é gerar superfícies planas e retas nas peças obras. Uso de rebolos de alta porosidade e ligas especiais de óxido de alumínio para obter um excelente resultado na superfície e elevada taxa de remoção de material. Resultados de desbaste excepcionais são obtidos graças a dureza e especificações estruturais adequadas para metais sem liga e de baixa liga. | [8 empty] | Desbaste frio | Autoafiamento | Alta vida útil.
96821 | 96 AV 00500 | Ferramentas de dressagem | ST | 1 |  | 9003170968218 | 9009010968219 | 21011390 | 31191500 | 84661038 | TW | [5 empty] | 4.84 | 4.84 | kg |  | 96 AV 00500 |  |  | 0 |  |  |  | 0.0 | 0.0 | 0.0 | 9505__96_av500_dressing_device_sn96821_iso_mdb.jpg | 9505__1_sn448482_front_mdb.jpg |  |  | 9505__96_av500_dressing_device_sn96821_iso_mdb.jpg | 9505__96_av500_dressing_device_sn96821_iso_mdb.jpg | [7 empty] | Estes rebolos de dressagem são usados para a dressagem de todos os tipos de rebolos de desbaste diamantados e CBN, independentemente do sistema ligante. O dispositivo de dressagem AV500 foi perfeitamente desenvolvido para amolar rebolos resinoides e com ligante metálico durante desbaste seco. Os rebolos de carbeto de silício estão disponíveis no diâmetro de 75 mm. Use a especificação 1C70M5V15 somente para camadas robustas. | [8 empty] | Processo de dressagem suave | Desgaste reduzido
97442 | 41N 200x2,5x32 A60N4B2 | Corte estacionário | ST | 10 | HSS;Aço | 9003170974424 | 9009010974425 | 21011315 | 31191506 | 68042212 | AT | T | 80.0 | m/s |  |  | 0.191 | 0.175 | kg | Serra de bancada estacionária | 41N |  | A | 60 | B | D x T x H | 200 x 2,5 x 32 | 200.0 | 2.5 | 32.0 | 938__41n_200x2x20_a60n4b2_tn6710_front_mdb.jpg | 938__41n_200x2x20_a60n4b2_tn6710_front_mdb.jpg |  |  | 938__41n_200x2x20_a60n4b2_tn6710_iso_mdb.jpg | [7 empty] | Este disco PREMIUM*** é um disco de corte sem tela de reforço para máquinas estacionárias e máquinas automáticas para afiação de serras. Como estes discos de corte são fabricados sem tela de reforço, eles são indicados somente para corte refrigerado em máquinas estacionárias. | É necessário fixar a peça obra durante o corte e o disco não pode ser submetido a carga lateral. | Para aplicação em aço e HSS | Para corte seco em máquinas estacionárias e tornos automáticos de afiamento |  | Fixar a peça na usinagem e não expor o disco a carga lateral | Respeitar a velocidade operacional máxima de 63 m/s |  |  |  | Máximo desempenho com desgaste da ferramenta nitidamente menor | Amplo mix | Menor esforço
97785 | 52A-00015 6x27-6x40 88A60P5V38 | Mós montadas | ST | 25 | Aço | 9003170977852 | 9009010977853 | 21011316 | 31191510 | 68042230 | US |  | 35.0 | m/s |  |  | 0.011 | 0.011 | kg | Retíficadora reta | 52A-15 |  | A | 60 | V | D x T - S x L | 6 x 27 - 6 x 40 | 6.0 | 27.0 | 0.0 | 416__52zy_32x40-6x40_88a46p5v38_tn2248_mdb.jpg | 416__52zy_32x40-6x40_88a46p5v38_tn2248_mdb.jpg | [6 empty] | TYROLIT Pontas vitrificadas para aço 6 x 27 - 6 x 40 |  |  |  | Nas fundições e na construção de formas, as pontas montadas vitrificadas muitas vezes são a única possibilidade para alcançar lugares de difícil acesso visando obter resultados de superfície melhorados. Para esse fim, as pontas montadas PREMIUM*** da Tyrolit oferecem a máxima vida útil possível também para aços endurecidos. | Além disso, estas ferramentas também oferecem uma perfeita sintonia entre eficiência de cavaco e a qualidade desejada para a superfície. Velocidade operacional máxima: 50 m/s | Para trabalhos complexos como rebarbação, chanfradura e biselamento em diversas qualidades de aço |  |  | Tamanho de grão 24-46 para desbaste grosso | Tamanho de grão 60-90 para desbaste fino | Observar os vários graus de dureza conforme a especificação: •O: para alta agressividade •P: utilização universal | Respeitar a velocidade operacional máxima de 50 m/s |  | As pontas proporcionam um perfeito equilíbrio entre eficiência de cavaco e qualidade desejada para a superfície | Particularmente adequadas para locais de difícil acesso | Devido ao ligante cerâmico com corindo nobre rosa, são ideais para aços sem liga
97868 | 12A2F 125x23x20 D64B DIAGO | Rebolos para ferramentas | ST | 1 | Carboneto de tungstênio | 9003170978682 | 9009010978683 | 21011313 | 31191506 | 68042100 | AT | T | 50.0 | m/s |  |  | 0.325 | 0.187 | kg |  | 12A2F |  | D | 64 | B | D x T x H | 125 x 23 x 20 | 125.0 | 23.0 | 20.0 | 889__12a2f_sn102902_front_mdb.jpg | 889__12a2f_sn102902_front_mdb.jpg | [11 empty] | Com esta ferramenta, é possível amolar todas as ferramentas de corte de metal duro das indústrias de madeira e metal e uma variedade de lâminas de barbear. Estes produtos são discos e rebolos copo no tamanho de grão do diamante D181-D64. Em comparação aos rebolos de carbeto de silício convencionais, os rebolos diamantados exibem desgaste significativamente menor e precisão dimensional claramente melhor. | [8 empty] | Uso universal | Longa durabilidade da ferramenta | Desbaste frio
99864 | 1 200x32x51 89A46M5AV217 | Ferramentas de polimento de bancada | ST | 1 | Aço;HSS | 9003170998642 |  | 21011311 | 31191506 | 68042230 | AT | T | 40.0 | m/s |  |  | 2.196 | 2.196 | kg | Esmeril de bancada | 1 |  | A | 46 | V | D x T x H | 200 x 32 x 51 | 200.0 | 32.0 | 51.0 | 854__1_sn2699_front_mdb.jpg | 854__1_sn2699_front_mdb.jpg | [11 empty] | Este rebolo deve ser preferencialmente usado para desbaste e afiamento em aços termossensíveis e ferramentas HSS. O uso de óxido de alumínio resulta em um desbaste especialmente frio, de modo que a peça obra não é submetida a uma carga térmica adicional. Oferecemos uma ampla gama de dimensões que cobre as aplicações mais comuns. Um conjunto de anéis redutores acompanha a embalagem ou pode ser pedido posteriormente. | [8 empty] | Desbaste frio | Utilização extremamente suave | Empilhável
100660 | 1A1R 100x1x20 D126C100B53ST | Corte estacionário | ST | 1 | Carboneto de tungstênio | 9003171006605 | 9009011006606 | 21011311 | 31191506 | 68042100 | AT | T | 63.0 | m/s |  |  | 0.079 | 0.034 | kg | Serra de bancada estacionária | 1A1R |  | D | 126 | B | D x T x H | 100 x 1 x 20 | 100.0 | 1.0 | 20.0 | 940__1a1r_150x1x20_1-7_b151c100b53_tn494701_front_mdb.jpg | 940__1a1r_150x1x20_1-7_b151c100b53_tn494701_front_mdb.jpg | [6 empty] | TYROLIT Corte de ferramentas giratórias para metal duro 100 x 1 x 20 |  |  |  | O disco de corte de alto desempenho para metal duro proporciona um desempenho de corte perfeito graças ao sistema ligante inovador e qualidade de grão ajustada. Evite valores de avanço muito altos durante a usinagem para prevenir desvio do corte. | Em geral, a montagem é feita em sistemas de corte refrigerado com avanço manual ou automático, a uma velocidade operacional máxima de 50 m/s. | Discos de corte diamantados de alto desempenho para aplicação em metal duro | Para corte molhado em máquinas estacionárias |  | Velocidade máxima de operação de 50 m/s com avanço manual ou automático |  |  |  |  | Corte perfeito devido ao sistema ligante inovador e qualidade de grão adequada | Elevada precisão de corte | Qualidade de corte perfeita
101000 | 1A1R 125x1x20 D126C100B53ST | Corte estacionário | ST | 1 | Carboneto de tungstênio | 9003171010008 | 9009011010009 | 21011311 | 31191506 | 68042100 | AT | T | 63.0 | m/s |  |  | 0.104 | 0.059 | kg | Serra de bancada estacionária | 1A1R |  | D | 126 | B | D x T x H | 125 x 1 x 20 | 125.0 | 1.0 | 20.0 | 940__1a1r_150x1x20_1-7_b151c100b53_tn494701_front_mdb.jpg | 940__1a1r_150x1x20_1-7_b151c100b53_tn494701_front_mdb.jpg | [6 empty] | TYROLIT Corte de ferramentas giratórias para metal duro 125 x 1 x 20 |  |  |  | O disco de corte de alto desempenho para metal duro proporciona um desempenho de corte perfeito graças ao sistema ligante inovador e qualidade de grão ajustada. Evite valores de avanço muito altos durante a usinagem para prevenir desvio do corte. | Em geral, a montagem é feita em sistemas de corte refrigerado com avanço manual ou automático, a uma velocidade operacional máxima de 50 m/s. | Discos de corte diamantados de alto desempenho para aplicação em metal duro | Para corte molhado em máquinas estacionárias |  | Velocidade máxima de operação de 50 m/s com avanço manual ou automático |  |  |  |  | Corte perfeito devido ao sistema ligante inovador e qualidade de grão adequada | Elevada precisão de corte | Qualidade de corte perfeita
101508 | 52ZY 40x6-6x40 88A60P5V38 | Mós montadas | ST | 25 | Aço | 9003171015089 | 9009011015080 | 21011316 | 31191510 | 68042230 | US |  | 35.0 | m/s |  |  | 0.031 | 0.031 | kg | Retíficadora reta | 52ZY |  | A | 60 | V | D x T - S x L | 40 x 6 - 6 x 40 | 40.0 | 6.0 | 0.0 | 416__52zy_32x40-6x40_88a46p5v38_tn2248_mdb.jpg | 416__52zy_32x40-6x40_88a46p5v38_tn2248_mdb.jpg | [6 empty] | TYROLIT Pontas vitrificadas para aço 40 x 6 - 6 x 40 |  |  |  | Nas fundições e na construção de formas, as pontas montadas vitrificadas muitas vezes são a única possibilidade para alcançar lugares de difícil acesso visando obter resultados de superfície melhorados. Para esse fim, as pontas montadas PREMIUM*** da Tyrolit oferecem a máxima vida útil possível também para aços endurecidos. | Além disso, estas ferramentas também oferecem uma perfeita sintonia entre eficiência de cavaco e a qualidade desejada para a superfície. Velocidade operacional máxima: 50 m/s | Para trabalhos complexos como rebarbação, chanfradura e biselamento em diversas qualidades de aço |  |  | Tamanho de grão 24-46 para desbaste grosso | Tamanho de grão 60-90 para desbaste fino | Observar os vários graus de dureza conforme a especificação: •O: para alta agressividade •P: utilização universal | Respeitar a velocidade operacional máxima de 50 m/s |  | As pontas proporcionam um perfeito equilíbrio entre eficiência de cavaco e qualidade desejada para a superfície | Particularmente adequadas para locais de difícil acesso | Devido ao ligante cerâmico com corindo nobre rosa, são ideais para aços sem liga
102804 | 1 225x5x60 89A100H5V111 | Roda de afiar serras | ST | 10 | Carboneto de tungstênio;HSS | 9003171028041 |  | 21011311 | 31191506 | 68042230 | AT | T | 40.0 | m/s |  |  | 0.4 | 0.38 | kg |  | 1 |  | A | 100 | V | D x T x H | 225 x 5 x 60 | 225.0 | 5.0 | 60.0 | 882__1_225x5x60_89a100h5v111_tn102804_front_mdb.jpg | 882__1_225x5x60_89a100h5v111_tn102804_front_mdb.jpg | [11 empty] | Para desbaste de perfil de HSS você pode empregar rebolos de óxido de alumínio ou CBN. No entanto, o desbaste de metales deve ser realizado somente com ferramentas diamantadas. Para pré-desbaste, recomendamos o uso de tamanho de grão 54 em óxido de alumínio e mistura de óxido de alumínio sinterizado. O tamanho de grão 100 deve ser utilizado para acabamento e perfis finos, ou alternativamente B151 em CBN. Tamanhos de grão menores são utilizados geralmente em metales duros | [8 empty] | Alta taxa de remoção do material | Elevada retenção de perfil | Amplo mix
102813 | UC3 230x3x22,23 DCCI | Corte livre | ST | 1 | Materiais de moldagem | 9003171028133 | 9009011028134 | 21011311 | 31191502 | 68042100 | VN | [5 empty] | 0.67 | 0.67 | kg | Rebarbadora | UC3 |  | D | 0 | G | D x T x H | 230 x 3 x 22,23 | 230.0 | 3.0 | 22.23 | 12518__focur_sa_cut_off_wheel_front_mdb.jpg | 12518__focur_sa_cut_off_wheel_front_mdb.jpg |  |  |  | 12518__focur_sa_cut_off_wheel_group_mdb.jpg | 12518__focur_sa_cut_off_wheel_detail_mdb.jpg | [5 empty] | Os discos de corte diamantados FOCUR SA da Tyrolit são a ferramenta perfeita para a usinagem de ferro dúctil e ferro fundido de grafite esferoidal. Os produtos combinam vida útil longa e máxima eficiência econômica. Os discos de corte FOCUR SA estão disponíveis em diâmetros de 178 mm a 600 mm. |  | Para usinagem de ferro fundido | [7 empty] | Norma de segurança DIN 13236 | Vida útil até 25 vezes maior em comparação com ferramentas com liga vitrificada | A mais alta agressividade com vida útil inacreditável graças à uma tecnologia de produção inovadora e o uso de grãos de diamante
102814 | UC3 300x3x40 DCCI | Corte estacionário | ST | 1 | Materiais de moldagem | 9003171028140 | 9009011028141 | 21011311 | 31191502 | 68042100 | VN | [5 empty] | 0.625 | 0.625 | kg | Serra de bancada estacionária | UC3 |  | D | 0 | G | D x T x H | 300 x 3 x 40 | 300.0 | 3.0 | 40.0 | 12563__focur_sa_cut_off_wheel_front_mdb.jpg | 12563__focur_sa_cut_off_wheel_front_mdb.jpg |  |  |  | 12563__focur_sa_cut_off_wheel_group_mdb.jpg | 12563__focur_sa_cut_off_wheel_detail_mdb.jpg | [5 empty] | Os discos de corte diamantados FOCUR SA da Tyrolit são a ferramenta perfeita para a usinagem de ferro dúctil e ferro fundido de grafite esferoidal. Os produtos combinam vida útil longa e máxima eficiência econômica. Os discos de corte FOCUR SA estão disponíveis em diâmetros de 178 mm a 600 mm. |  | Para usinagem de ferro fundido | [7 empty] | Norma de segurança DIN 13236 | Vida útil até 25 vezes maior em comparação com ferramentas com liga vitrificada | A mais alta agressividade com vida útil inacreditável graças à uma tecnologia de produção inovadora e o uso de grãos de diamante
102831 | UC3 350x3,5x40 DCCI | Corte estacionário | ST | 1 | Materiais de moldagem | 9003171028317 | 9009011028318 | 21011311 | 31191502 | 68042100 | VN | [5 empty] | 1.8 | 1.8 | kg | Serra de bancada estacionária | UC3 |  | D | 0 | G | D x T x H | 350 x 3,5 x 40 | 350.0 | 3.5 | 40.0 | 12563__focur_sa_cut_off_wheel_front_mdb.jpg | 12563__focur_sa_cut_off_wheel_front_mdb.jpg |  |  |  | 12563__focur_sa_cut_off_wheel_group_mdb.jpg | 12563__focur_sa_cut_off_wheel_detail_mdb.jpg | [5 empty] | Os discos de corte diamantados FOCUR SA da Tyrolit são a ferramenta perfeita para a usinagem de ferro dúctil e ferro fundido de grafite esferoidal. Os produtos combinam vida útil longa e máxima eficiência econômica. Os discos de corte FOCUR SA estão disponíveis em diâmetros de 178 mm a 600 mm. |  | Para usinagem de ferro fundido | [7 empty] | Norma de segurança DIN 13236 | Vida útil até 25 vezes maior em comparação com ferramentas com liga vitrificada | A mais alta agressividade com vida útil inacreditável graças à uma tecnologia de produção inovadora e o uso de grãos de diamante
102850 | UC3 400x4x60 DCCI | Corte estacionário | ST | 1 | Materiais de moldagem | 9003171028508 | 9009011028509 | 21011311 | 31191502 | 68042100 | VN | [5 empty] | 2.1 | 2.05 | kg | Serra de bancada estacionária | UC3 |  | D | 0 | G | D x T x H | 400 x 4 x 60 | 400.0 | 4.0 | 60.0 | 12563__focur_sa_cut_off_wheel_front_mdb.jpg | 12563__focur_sa_cut_off_wheel_front_mdb.jpg |  |  |  | 12563__focur_sa_cut_off_wheel_group_mdb.jpg | 12563__focur_sa_cut_off_wheel_detail_mdb.jpg | [5 empty] | Os discos de corte diamantados FOCUR SA da Tyrolit são a ferramenta perfeita para a usinagem de ferro dúctil e ferro fundido de grafite esferoidal. Os produtos combinam vida útil longa e máxima eficiência econômica. Os discos de corte FOCUR SA estão disponíveis em diâmetros de 178 mm a 600 mm. |  | Para usinagem de ferro fundido | [7 empty] | Norma de segurança DIN 13236 | Vida útil até 25 vezes maior em comparação com ferramentas com liga vitrificada | A mais alta agressividade com vida útil inacreditável graças à uma tecnologia de produção inovadora e o uso de grãos de diamante
102859 | UC3 600x5x60 DCCI | Corte estacionário | ST | 1 | Materiais de moldagem | 9003171028591 | 9009011028592 | 21011311 | 31191502 | 68042100 | VN | [5 empty] | 6.67 | 6.67 | kg | Serra de bancada estacionária | UC3 |  | D | 0 | G | D x T x H | 600 x 5 x 60 | 600.0 | 5.0 | 60.0 | 12563__focur_sa_cut_off_wheel_front_mdb.jpg | 12563__focur_sa_cut_off_wheel_front_mdb.jpg |  |  |  | 12563__focur_sa_cut_off_wheel_group_mdb.jpg | 12563__focur_sa_cut_off_wheel_detail_mdb.jpg | [5 empty] | Os discos de corte diamantados FOCUR SA da Tyrolit são a ferramenta perfeita para a usinagem de ferro dúctil e ferro fundido de grafite esferoidal. Os produtos combinam vida útil longa e máxima eficiência econômica. Os discos de corte FOCUR SA estão disponíveis em diâmetros de 178 mm a 600 mm. |  | Para usinagem de ferro fundido | [7 empty] | Norma de segurança DIN 13236 | Vida útil até 25 vezes maior em comparação com ferramentas com liga vitrificada | A mais alta agressividade com vida útil inacreditável graças à uma tecnologia de produção inovadora e o uso de grãos de diamante
102902 | REB RES 12A2F 125x23x20 D126C50B | Rebolos para ferramentas | ST | 1 | Carboneto de tungstênio | 9003171029024 | 9009011029025 | 21011313 | 31191506 | 68042100 | AT | T | 50.0 | m/s |  |  | 0.679 | 0.679 | kg |  | 12A2F |  | D | 126 | B | D x T x H | 125 x 23 x 20 | 125.0 | 23.0 | 20.0 | 889__12a2f_sn102902_front_mdb.jpg | 889__12a2f_sn102902_front_mdb.jpg | [6 empty] | TYROLIT Resinoides diamantados para desbaste seco Para metal duro 125 x 23 x 20 |  |  |  |  | Com esta ferramenta, é possível amolar todas as ferramentas de corte de metal duro das indústrias de madeira e metal e uma variedade de lâminas de barbear. Estes produtos são discos e rebolos copo no tamanho de grão do diamante D181-D64. Em comparação aos rebolos de carbeto de silício convencionais, os rebolos diamantados exibem desgaste significativamente menor e precisão dimensional claramente melhor. | [8 empty] | Uso universal | Longa durabilidade da ferramenta | Desbaste frio
103020 | C77W 650x3,9x25,4 FSLP1-C | Serras diamantadas para cortadora de pisos | ST | 1 | Concreto | 9003171030204 | 9009011030205 |  |  | 68042100 | AT |  | 63.0 | m/s |  |  | 7.922 | 7.545 | kg | Serra de piso | C77W |  |  | 38 |  | D x T x H | 650 x 3,9 x 25,4 | 650.0 | 3.9 | 25.4 | 527__c77w_600x4-4x25-4_fslp1-c_tn34219264_front_mdb.jpg | 527__c77w_600x4-4x25-4_fslp1-c_tn34219264_front_mdb.jpg |  |  | 527__c77w_600x4-4x25-4_fslp1-c_tn34219264_iso_mdb.jpg |  |  |  | TYROLIT FSL-C Serra para corte de pisos 650x3,9x25,4 PREMIUM concreto ¦ TGD® |  |  |  | Máquinas de até 15 kW ¦ materiais macios até superduros. Detalhes: até 1 200 mm de diâmetro com solda a laser. Segmento de formato especial com função de proteção contra desgaste precoce da serra principalmente na area de solda (efeito de "undercutting"). Indicados para renovação, demolição controlada e demolição de estradas, auto-estradas, aeroportos, pontes e edificios industriais. Também para remoção de tetos de betão danificados e avanços de teto até 50 cm de espessura. Ferramenta de rápido avanço e baixa pressão de corte protegendo a máquina. | [9 empty] | Desempenho de corte constante muito rápido e movimento suave evidente | Elevada durabilidade. |  |  |  | https://vimeo.com/128994334 | PROD
103283 | C6R 230x2,4x22,23 DCUP1-FC | Serras de corte a seco | ST | 1 | Universal | 9003171032833 | 9009011032834 | 21011313 | 31191506 | 68042100 | TH | 21 | 80.0 | m/s |  |  | 0.568 | 0.541 | kg | Rebarbadora | C6R |  |  | 30 |  | D x T x H | 230 x 2,4 x 22,23 | 230.0 | 2.4 | 22.23 | 986__c6r_230x2-4x22-23_dcup1-roofers_tn103283_front_mdb.jpg | 986__c6r_230x2-4x22-23_dcup1-roofers_tn103283_front_mdb.jpg |  | 986__c6r_230x2-4x22-23_dcup1-roofers_tn103283_side_mdb.jpg | 986__c6r_230x2-4x22-23_dcup1-roofers_tn103283_iso_mdb.jpg |  |  |  | TYROLIT Rebolo 230x2,4x22,2 PREMIUM as diferentes aplicações do telhadista |  |  |  | O rebolo para telhadista da TYROLIT foi desenvolvido especialmente para as diferentes aplicações do telhadista. Ele pode ser utilizado para tarefas de corte de todos os materiais de telhado comuns, desde o concreto até as telhas cerâmicas e fibrocimento. O revestimento de corte nervurado e o grão de aço endurecido são os responsáveis por uma pressão vertical de corte mínima e cortes limpos e retilíneos durante toda a sua vida útil. | [9 empty] | Utilização universal | Sem superaquecimento | Revestimento de corte nervurado | Responsável por cortes retilíneos
103394 | 52ZY 32x32-6x40 88A46P5V38 | Mós montadas | ST | 25 | Aço | 9003171033946 | 9009011033947 | 21011316 | 31191510 | 68042230 | US |  | 35.0 | m/s |  |  | 0.075 | 0.075 | kg | Retíficadora reta | 52ZY |  | A | 46 | V | D x T - S x L | 32 x 32 - 6 x 40 | 32.0 | 32.0 | 0.0 | 416__52zy_32x40-6x40_88a46p5v38_tn2248_mdb.jpg | 416__52zy_32x40-6x40_88a46p5v38_tn2248_mdb.jpg | [6 empty] | TYROLIT Pontas vitrificadas para aço 32 x 32 - 6 x 40 |  |  |  | Nas fundições e na construção de formas, as pontas montadas vitrificadas muitas vezes são a única possibilidade para alcançar lugares de difícil acesso visando obter resultados de superfície melhorados. Para esse fim, as pontas montadas PREMIUM*** da Tyrolit oferecem a máxima vida útil possível também para aços endurecidos. | Além disso, estas ferramentas também oferecem uma perfeita sintonia entre eficiência de cavaco e a qualidade desejada para a superfície. Velocidade operacional máxima: 50 m/s | Para trabalhos complexos como rebarbação, chanfradura e biselamento em diversas qualidades de aço |  |  | Tamanho de grão 24-46 para desbaste grosso | Tamanho de grão 60-90 para desbaste fino | Observar os vários graus de dureza conforme a especificação: •O: para alta agressividade •P: utilização universal | Respeitar a velocidade operacional máxima de 50 m/s |  | As pontas proporcionam um perfeito equilíbrio entre eficiência de cavaco e qualidade desejada para a superfície | Particularmente adequadas para locais de difícil acesso | Devido ao ligante cerâmico com corindo nobre rosa, são ideais para aços sem liga
103622 | PEDRA ABRASIVA 90B 50X25X200 1C36L5V15 | Pedras manuais retificação e acabamento | ST | 1 | Aço;Aço inoxidável;HSS;Alumínio;Materiais de moldagem | 9003171036220 | 9009011036221 | 21011316 | 31191510 | 68042230 | AT | T | 35.0 | m/s |  |  | 0.584 | 0.473 | kg | Uso manual | 90B |  | C | 36 | V | B x C x L | 50 x 25 x 200 | 50.0 | 25.0 | 200.0 | 868__90b_sn28869_iso_mdb.jpg | 868__90b_sn28869_iso_mdb.jpg | [6 empty] | TYROLIT Pedra de desbaste grossa Liga vitrificada 50 x 25 x 200 |  |  |  |  | As pedras de desbastar grossas da Tyrolit podem ser usadas para rebarbar peças de trabalho grandes que não exigem qualidade de superfície. Por exemplo, estas pedras de desbastar são usadas para o pré-desbaste de ferramentas grandes usadas em trabalhos de madeira como cortadores de madeira. | [8 empty] | Para aplicações grossas | Os melhores resultados
103851 | 1 200x25x76,2 C80J5V15 | Ferramentas de polimento de bancada | ST | 1 | Carboneto de tungstênio;Materiais de moldagem | 9003171038514 |  | 21011311 | 31191506 | 68042230 | CZ | 20 | 40.0 | m/s |  |  | 1.285 | 1.285 | kg | Esmeril de bancada | 1 |  | C | 80 | V | D x T x H | 200 x 25 x 76,2 | 200.0 | 25.0 | 76.2 | 855__1_sn3209_front_mdb.jpg | 855__1_sn3209_front_mdb.jpg | [11 empty] | Ao afiar ferramentas de metal duro sólido ou com insertos de metal duro, somente use rebolos com especificações para carbeto de silício. Por causa do formato especial dos seus grãos, é possível obter bons resultados mesmo em peças extremamente duras. Este rebolo também é indicado para ferro fundido. Um conjunto de anéis redutores acompanha a embalagem (< H: 127mm) ou pode ser pedido posteriormente. | [8 empty] | Corte limpo | Tamanho ideal do grão | Empilhável
103872 | 1 150x20x16 89A60M5AV55 | Ferramentas de polimento de bancada | ST | 1 | Aço;HSS | 9003171038729 |  | 21011311 | 31191506 | 68042230 | AT | T | 35.0 | m/s |  |  | 0.796 | 0.762 | kg | Esmeril de bancada | 1 |  | A | 60 | V | D x T x H | 150 x 20 x 16 | 150.0 | 20.0 | 16.0 | 854__1_sn2699_front_mdb.jpg | 854__1_sn2699_front_mdb.jpg | [11 empty] | Este rebolo deve ser preferencialmente usado para desbaste e afiamento em aços termossensíveis e ferramentas HSS. O uso de óxido de alumínio resulta em um desbaste especialmente frio, de modo que a peça obra não é submetida a uma carga térmica adicional. Oferecemos uma ampla gama de dimensões que cobre as aplicações mais comuns. Um conjunto de anéis redutores acompanha a embalagem ou pode ser pedido posteriormente. | [8 empty] | Desbaste frio | Utilização extremamente suave | Empilhável
104376 | 12A2D 100x25x20 D91C75B52AL | Rebolos para ferramentas | ST | 1 | Carboneto de tungstênio | 9003171043761 | 9009011043762 | 21011313 | 31191506 | 68042100 | AT | T | 50.0 | m/s |  |  | 0.323 | 0.222 | kg |  | 12A2D |  | D | 91 | B | D x T x H | 100 x 25 x 20 | 100.0 | 25.0 | 20.0 | 889__12a2d_sn28162_front_mdb.jpg | 889__12a2d_sn28162_front_mdb.jpg | [6 empty] | TYROLIT Resinoides diamantados para desbaste seco Para metal duro 100 x 25 x 20 |  |  |  |  | Com esta ferramenta, é possível amolar todas as ferramentas de corte de metal duro das indústrias de madeira e metal e uma variedade de lâminas de barbear. Estes produtos são discos e rebolos copo no tamanho de grão do diamante D181-D64. Em comparação aos rebolos de carbeto de silício convencionais, os rebolos diamantados exibem desgaste significativamente menor e precisão dimensional claramente melhor. | [8 empty] | Uso universal | Longa durabilidade da ferramenta | Desbaste frio
104604 | 52ZY 16x32-6x40 A36Q4B84 | Mós montadas | ST | 25 | Materiais de moldagem | 9003171046045 | 9009011046046 | 21011316 | 31191510 | 68042212 | DE | Nordrhein-Westfalen | 50.0 | m/s |  |  | 0.026 | 0.026 | kg | Retíficadora reta | 52ZY |  | A | 36 | B | D x T - S x L | 16 x 32 - 6 x 40 | 16.0 | 32.0 | 0.0 | 415__52zy_32x40-6x40_a36q4b84_tn2249_mdb.jpg | 415__52zy_32x40-6x40_a36q4b84_tn2249_mdb.jpg | [6 empty] | TYROLIT Pontas de desbaste resinoides para ferro fundido 16 x 32 - 6 x 40 |  |  |  | As pontas montadas resinoides PREMIUM*** (marrom-escuro) agem como amortecedoras de vibração por causa de sua composição e por isso apresentam baixa sensibilidade a impacto. Por sua qualidade excepcional, essas pontas são adequadas para rebarbação, chanframento e biselamento em materiais de ferro fundido. | Por causa do seu ligante, são especialmente indicadas para peças fundidas. Velocidade operacional máxima: 50 m/s | Para trabalhos em ferro fundido como rebarbação, chanfradura e biselamento |  |  | Tamanho de grão 20-46 para desbaste grosso | Observar os vários graus de dureza conforme a especificação: •P: para alta agressividade •Q: utilização universal •S: para alta durabilidade | Respeitar a velocidade operacional máxima de 50 m/s |  |  | Pontas de desbaste resinoides têm efeito amortecedor da vibração devido à sua composição e, por isso, apresentam baixa sensibilidade a impacto | Particularmente adequadas para locais de difícil acesso | Elevada eficiência econômica
104894 | 52A-00003 25x70-6x40 88A60P5V38 | Mós montadas | ST | 25 | Aço | 9003171048940 | 9009011048941 | 21011316 | 31191510 | 68042230 | US | IL | 35.0 | m/s |  |  | 0.085 | 0.078 | kg | Retíficadora reta | 52A-3 |  | A | 60 | V | D x T - S x L | 25 x 70 - 6 x 40 | 25.0 | 70.0 | 0.0 | 416__52zy_32x40-6x40_88a46p5v38_tn2248_mdb.jpg | 416__52zy_32x40-6x40_88a46p5v38_tn2248_mdb.jpg | [6 empty] | TYROLIT Pontas vitrificadas para aço 25 x 70 - 6 x 40 |  |  |  | Nas fundições e na construção de formas, as pontas montadas vitrificadas muitas vezes são a única possibilidade para alcançar lugares de difícil acesso visando obter resultados de superfície melhorados. Para esse fim, as pontas montadas PREMIUM*** da Tyrolit oferecem a máxima vida útil possível também para aços endurecidos. | Além disso, estas ferramentas também oferecem uma perfeita sintonia entre eficiência de cavaco e a qualidade desejada para a superfície. Velocidade operacional máxima: 50 m/s | Para trabalhos complexos como rebarbação, chanfradura e biselamento em diversas qualidades de aço |  |  | Tamanho de grão 24-46 para desbaste grosso | Tamanho de grão 60-90 para desbaste fino | Observar os vários graus de dureza conforme a especificação: •O: para alta agressividade •P: utilização universal | Respeitar a velocidade operacional máxima de 50 m/s |  | As pontas proporcionam um perfeito equilíbrio entre eficiência de cavaco e qualidade desejada para a superfície | Particularmente adequadas para locais de difícil acesso | Devido ao ligante cerâmico com corindo nobre rosa, são ideais para aços sem liga
104962 | 52ZY 32x40-6x40 A36Q4B0 | Mós montadas | ST | 25 | Aço inoxidável | 9003171049626 | 9009011049627 | 21011316 | 31191510 | 68042212 | DE | Nordrhein-Westfalen | 50.0 | m/s |  |  | 0.087 | 0.08 | kg | Retíficadora reta | 52ZY |  | A | 36 | B | D x T - S x L | 32 x 40 - 6 x 40 | 32.0 | 40.0 | 0.0 | 414__52zy_32x40-6x40_a36q4b84_tn2249_mdb.jpg | 414__52zy_32x40-6x40_a36q4b84_tn2249_mdb.jpg | [6 empty] | TYROLIT Pontas de desbaste resinoides para aço inoxidável 32 x 40 - 6 x 40 |  |  |  | As pontas montadas resinoides PREMIUM*** agem como amortecedoras de vibração por causa de sua composição e por isso apresentam baixa sensibilidade a impacto. Por sua qualidade excepcional, essas pontas são adequadas para rebarbação, chanframento e biselamento em aço inoxidável. | Por causa do seu ligante, são especialmente indicadas para materiais de trabalho inoxidáveis. Velocidade operacional máxima: 50 m/s | Para trabalhos em diversas qualidades de aço inoxidável como rebarbação, chanfradura e biselamento |  |  | Tamanho de grão 36 para desbaste grosso | Respeitar a velocidade operacional máxima de 50 m/s |  |  |  | Pontas de desbaste resinoides têm efeito amortecedor da vibração devido à sua composição e, por isso, apresentam baixa sensibilidade a impacto | Devido ao seu ligante quimicamente puro, são especialmente indicadas para materiais de trabalho de aço inoxidável | Particularmente adequadas para locais de difícil acesso
104968 | 52ZY 40x10-6x40 A36Q4B0 | Mós montadas | ST | 25 | Aço inoxidável | 9003171049688 | 9009011049689 | 21011316 | 31191510 | 68042212 | DE | Nordrhein-Westfalen | 50.0 | m/s |  |  | 0.034 | 0.031 | kg | Retíficadora reta | 52ZY |  | A | 36 | B | D x T - S x L | 40 x 10 - 6 x 40 | 40.0 | 10.0 | 0.0 | 414__52zy_32x40-6x40_a36q4b84_tn2249_mdb.jpg | 414__52zy_32x40-6x40_a36q4b84_tn2249_mdb.jpg | [6 empty] | TYROLIT Pontas de desbaste resinoides para aço inoxidável 40 x 10 - 6 x 40 |  |  |  | As pontas montadas resinoides PREMIUM*** agem como amortecedoras de vibração por causa de sua composição e por isso apresentam baixa sensibilidade a impacto. Por sua qualidade excepcional, essas pontas são adequadas para rebarbação, chanframento e biselamento em aço inoxidável. | Por causa do seu ligante, são especialmente indicadas para materiais de trabalho inoxidáveis. Velocidade operacional máxima: 50 m/s | Para trabalhos em diversas qualidades de aço inoxidável como rebarbação, chanfradura e biselamento |  |  | Tamanho de grão 36 para desbaste grosso | Respeitar a velocidade operacional máxima de 50 m/s |  |  |  | Pontas de desbaste resinoides têm efeito amortecedor da vibração devido à sua composição e, por isso, apresentam baixa sensibilidade a impacto | Devido ao seu ligante quimicamente puro, são especialmente indicadas para materiais de trabalho de aço inoxidável | Particularmente adequadas para locais de difícil acesso
105009 | 52ZY 20x32-6x40 88A60P5V38 | Mós montadas | ST | 25 | Aço | 9003171050097 | 9009011050098 | 21011316 | 31191510 | 68042230 | US |  | 35.0 | m/s |  |  | 0.033 | 0.033 | kg | Retíficadora reta | 52ZY |  | A | 60 | V | D x T - S x L | 20 x 32 - 6 x 40 | 20.0 | 32.0 | 0.0 | 416__52zy_32x40-6x40_88a46p5v38_tn2248_mdb.jpg | 416__52zy_32x40-6x40_88a46p5v38_tn2248_mdb.jpg | [6 empty] | TYROLIT Pontas vitrificadas para aço 20 x 32 - 6 x 40 |  |  |  | Nas fundições e na construção de formas, as pontas montadas vitrificadas muitas vezes são a única possibilidade para alcançar lugares de difícil acesso visando obter resultados de superfície melhorados. Para esse fim, as pontas montadas PREMIUM*** da Tyrolit oferecem a máxima vida útil possível também para aços endurecidos. | Além disso, estas ferramentas também oferecem uma perfeita sintonia entre eficiência de cavaco e a qualidade desejada para a superfície. Velocidade operacional máxima: 50 m/s | Para trabalhos complexos como rebarbação, chanfradura e biselamento em diversas qualidades de aço |  |  | Tamanho de grão 24-46 para desbaste grosso | Tamanho de grão 60-90 para desbaste fino | Observar os vários graus de dureza conforme a especificação: •O: para alta agressividade •P: utilização universal | Respeitar a velocidade operacional máxima de 50 m/s |  | As pontas proporcionam um perfeito equilíbrio entre eficiência de cavaco e qualidade desejada para a superfície | Particularmente adequadas para locais de difícil acesso | Devido ao ligante cerâmico com corindo nobre rosa, são ideais para aços sem liga
105367 | 52ZY 20x25-6x40 A36Q4B84 | Mós montadas | ST | 25 | Materiais de moldagem | 9003171053678 | 9009011053679 | 21011316 | 31191510 | 68042212 | DE | Nordrhein-Westfalen | 50.0 | m/s |  |  | 0.032 | 0.032 | kg | Retíficadora reta | 52ZY |  | A | 36 | B | D x T - S x L | 20 x 25 - 6 x 40 | 20.0 | 25.0 | 0.0 | 415__52zy_32x40-6x40_a36q4b84_tn2249_mdb.jpg | 415__52zy_32x40-6x40_a36q4b84_tn2249_mdb.jpg | [6 empty] | TYROLIT Pontas de desbaste resinoides para ferro fundido 20 x 25 - 6 x 40 |  |  |  | As pontas montadas resinoides PREMIUM*** (marrom-escuro) agem como amortecedoras de vibração por causa de sua composição e por isso apresentam baixa sensibilidade a impacto. Por sua qualidade excepcional, essas pontas são adequadas para rebarbação, chanframento e biselamento em materiais de ferro fundido. | Por causa do seu ligante, são especialmente indicadas para peças fundidas. Velocidade operacional máxima: 50 m/s | Para trabalhos em ferro fundido como rebarbação, chanfradura e biselamento |  |  | Tamanho de grão 20-46 para desbaste grosso | Observar os vários graus de dureza conforme a especificação: •P: para alta agressividade •Q: utilização universal •S: para alta durabilidade | Respeitar a velocidade operacional máxima de 50 m/s |  |  | Pontas de desbaste resinoides têm efeito amortecedor da vibração devido à sua composição e, por isso, apresentam baixa sensibilidade a impacto | Particularmente adequadas para locais de difícil acesso | Elevada eficiência econômica
106372 | 52A-00001 20x63-6x40 88A36P5V38 | Mós montadas | ST | 25 | Aço | 9003171063721 | 9009011063722 | 21011316 | 31191510 | 68042230 | US |  | 35.0 | m/s |  |  | 0.053 | 0.048 | kg | Retíficadora reta | 52A-1 |  | A | 36 | V | D x T - S x L | 20 x 63 - 6 x 40 | 20.0 | 63.0 | 0.0 | 416__52zy_32x40-6x40_88a46p5v38_tn2248_mdb.jpg | 416__52zy_32x40-6x40_88a46p5v38_tn2248_mdb.jpg | [6 empty] | TYROLIT Pontas vitrificadas para aço 20 x 63 - 6 x 40 |  |  |  | Nas fundições e na construção de formas, as pontas montadas vitrificadas muitas vezes são a única possibilidade para alcançar lugares de difícil acesso visando obter resultados de superfície melhorados. Para esse fim, as pontas montadas PREMIUM*** da Tyrolit oferecem a máxima vida útil possível também para aços endurecidos. | Além disso, estas ferramentas também oferecem uma perfeita sintonia entre eficiência de cavaco e a qualidade desejada para a superfície. Velocidade operacional máxima: 50 m/s | Para trabalhos complexos como rebarbação, chanfradura e biselamento em diversas qualidades de aço |  |  | Tamanho de grão 24-46 para desbaste grosso | Tamanho de grão 60-90 para desbaste fino | Observar os vários graus de dureza conforme a especificação: •O: para alta agressividade •P: utilização universal | Respeitar a velocidade operacional máxima de 50 m/s |  | As pontas proporcionam um perfeito equilíbrio entre eficiência de cavaco e qualidade desejada para a superfície | Particularmente adequadas para locais de difícil acesso | Devido ao ligante cerâmico com corindo nobre rosa, são ideais para aços sem liga
108261 | 52ZY 10x25-6x40 A36Q4B84 | Mós montadas | ST | 25 | Materiais de moldagem | 9003171082616 | 9009011082617 | 21011316 | 31191510 | 68042212 | DE | Nordrhein-Westfalen | 50.0 | m/s |  |  | 0.014 | 0.014 | kg | Retíficadora reta | 52ZY |  | A | 36 | B | D x T - S x L | 10 x 25 - 6 x 40 | 10.0 | 25.0 | 0.0 | 415__52zy_32x40-6x40_a36q4b84_tn2249_mdb.jpg | 415__52zy_32x40-6x40_a36q4b84_tn2249_mdb.jpg | [6 empty] | TYROLIT Pontas de desbaste resinoides para ferro fundido 10 x 25 - 6 x 40 |  |  |  | As pontas montadas resinoides PREMIUM*** (marrom-escuro) agem como amortecedoras de vibração por causa de sua composição e por isso apresentam baixa sensibilidade a impacto. Por sua qualidade excepcional, essas pontas são adequadas para rebarbação, chanframento e biselamento em materiais de ferro fundido. | Por causa do seu ligante, são especialmente indicadas para peças fundidas. Velocidade operacional máxima: 50 m/s | Para trabalhos em ferro fundido como rebarbação, chanfradura e biselamento |  |  | Tamanho de grão 20-46 para desbaste grosso | Observar os vários graus de dureza conforme a especificação: •P: para alta agressividade •Q: utilização universal •S: para alta durabilidade | Respeitar a velocidade operacional máxima de 50 m/s |  |  | Pontas de desbaste resinoides têm efeito amortecedor da vibração devido à sua composição e, por isso, apresentam baixa sensibilidade a impacto | Particularmente adequadas para locais de difícil acesso | Elevada eficiência econômica
108262 | 52ZY 15x25-6x40 A36Q4B84 | Mós montadas | ST | 25 | Materiais de moldagem | 9003171082623 | 9009011082624 | 21011316 | 31191510 | 68042212 | DE | Nordrhein-Westfalen | 50.0 | m/s |  |  | 0.022 | 0.022 | kg | Retíficadora reta | 52ZY |  | A | 36 | B | D x T - S x L | 15 x 25 - 6 x 40 | 15.0 | 25.0 | 0.0 | 415__52zy_32x40-6x40_a36q4b84_tn2249_mdb.jpg | 415__52zy_32x40-6x40_a36q4b84_tn2249_mdb.jpg | [6 empty] | TYROLIT Pontas de desbaste resinoides para ferro fundido 15 x 25 - 6 x 40 |  |  |  | As pontas montadas resinoides PREMIUM*** (marrom-escuro) agem como amortecedoras de vibração por causa de sua composição e por isso apresentam baixa sensibilidade a impacto. Por sua qualidade excepcional, essas pontas são adequadas para rebarbação, chanframento e biselamento em materiais de ferro fundido. | Por causa do seu ligante, são especialmente indicadas para peças fundidas. Velocidade operacional máxima: 50 m/s | Para trabalhos em ferro fundido como rebarbação, chanfradura e biselamento |  |  | Tamanho de grão 20-46 para desbaste grosso | Observar os vários graus de dureza conforme a especificação: •P: para alta agressividade •Q: utilização universal •S: para alta durabilidade | Respeitar a velocidade operacional máxima de 50 m/s |  |  | Pontas de desbaste resinoides têm efeito amortecedor da vibração devido à sua composição e, por isso, apresentam baixa sensibilidade a impacto | Particularmente adequadas para locais de difícil acesso | Elevada eficiência econômica
108479 | REB 6BB 200x100x32C46J5V15 | Rebolos para ferramentas | ST | 1 | Carboneto de tungstênio | 9003171084795 | 9009011084796 | 21011313 | 31191506 | 68042230 | AT | T | 32.0 | m/s |  |  | 3.221 | 3.167 | kg |  | 6BB |  | C | 46 | V | D x T x H | 200 x 100 x 32 | 200.0 | 100.0 | 32.0 | 887__6bb_sn24299_front_mdb.jpg | 887__6bb_sn24299_front_mdb.jpg | [6 empty] | TYROLIT Cerâmico convencional para desbaste seco Para metal duro 200 x 100 x 32 |  |  |  |  | Este rebolo de carbeto de silício é uma opção de baixo custo para a usinagem de metais duros em aplicações secundárias. Ele é utilizado sobretudo nas usinagens em ferros fundidos e metais não ferrosos. Ele foi perfeitamente desenvolvido para afiação de brocas de mineração e o reafiamento de ferramentas em empresas de lapidação. | [8 empty] | Boa relação custo-benefício | Uso especial
108728 | 1A1R 100x1,5x20 D126C75B53ST | Corte estacionário | ST | 1 | Carboneto de tungstênio | 9003171087284 | 9009011087285 | 21011311 | 31191506 | 68042100 | AT | T | 63.0 | m/s |  |  | 0.098 | 0.053 | kg | Serra de bancada estacionária | 1A1R |  | D | 126 | B | D x T x H | 100 x 1,5 x 20 | 100.0 | 1.5 | 20.0 | 940__1a1r_150x1x20_1-7_b151c100b53_tn494701_front_mdb.jpg | 940__1a1r_150x1x20_1-7_b151c100b53_tn494701_front_mdb.jpg | [10 empty] | O disco de corte de alto desempenho para metal duro proporciona um desempenho de corte perfeito graças ao sistema ligante inovador e qualidade de grão ajustada. Evite valores de avanço muito altos durante a usinagem para prevenir desvio do corte. | Em geral, a montagem é feita em sistemas de corte refrigerado com avanço manual ou automático, a uma velocidade operacional máxima de 50 m/s. | Discos de corte diamantados de alto desempenho para aplicação em metal duro | Para corte molhado em máquinas estacionárias |  | Velocidade máxima de operação de 50 m/s com avanço manual ou automático |  |  |  |  | Corte perfeito devido ao sistema ligante inovador e qualidade de grão adequada | Elevada precisão de corte | Qualidade de corte perfeita
109336 | 7 300x50x76,2 SD56A46II8PVK3F | Ferramenta para retifi cação de superfície plana | ST | 1 | Aço | 9003171093360 | 9009011093361 | 21011311 | 31191506 | 68042230 | AT | T | 35.0 | m/s |  |  | 5.713 | 5.557 | kg |  | 7 |  | A | 46 | V | D x T x H | 300 x 50 x 76,2 | 300.0 | 50.0 | 76.2 | 847__5_300x50x127_93a46h8av217_tn664642_mdb.jpg | 847__5_300x50x127_93a46h8av217_tn664642_mdb.jpg | [11 empty] | Rebolos para desbaste plano são usados principalmente para o desbaste grosso e fino na construção de máquinas e na confecção de moldes. O objetivo é gerar superfícies planas e retas nas peças obras. Uso de rebolos de alta porosidade e ligas especiais de óxido de alumínio para obter um excelente resultado na superfície e elevada taxa de remoção de material. Resultados de desbaste excepcionais são obtidos graças a dureza e especificações estruturais adequadas para metais sem liga e de baixa liga. | [8 empty] | Desbaste frio | Autoafiamento | Alta vida útil.
109381 | 100 RR 00094 51x9x40 | Escovas redondas | ST | 1 | Independente do material | 9003171093810 | 9009011093811 |  |  | 39269097 | PL | [5 empty] | 0.001 | 0.001 | kg | Esmeril de bancada | 100 RR 00094 |  |  | 0 |  | D x T x H | 51 x 9 x 40 | 51.0 | 9.0 | 40.0 | 7413__group_picture_reducing_rings_iso_mdb.jpg | 7413__group_picture_reducing_rings_iso_mdb.jpg | [6 empty] | TYROLIT Acessórios para escovas do esmeril Anéis redutores 51 x 9 x 40 |  |  |  | O conjunto de anéis redutores incluído no fornecimento aumenta a versatilidade da ferramenta e reduz a necessidade de espaço de armazenamento. Os anéis redutores para todas as escovas do esmeril podem ser obtidas sem custo. Consulte a tabela. |  | Redução do diâmetro do furo | [7 empty] | Minimiza o número de ferramentas economizando espaço no depósito
110032 | 1 300x40x51 10A60M5AV217 | Ferramentas de polimento de bancada | ST | 1 | Aço | 9003171100327 |  | 21011311 | 31191506 | 68042230 | CZ | 20 | 40.0 | m/s |  |  | 6.309 | 6.309 | kg | Esmeril de bancada | 1 |  | A | 60 | V | D x T x H | 300 x 40 x 51 | 300.0 | 40.0 | 51.0 | 853__1_sn7205_front_mdb.jpg | 853__1_sn7205_front_mdb.jpg | [11 empty] | Rebolos de liga vitrificada para esmeril encontram seu uso principal em oficinas e empresas de reparos. Eles têm uso universal no desbaste e no afiamento de vários componentes. As especificações adequadas possibilitam o seu uso em uma ampla gama de aplicações, desde o desbaste grosso até o acabamento fino. Estes rebolos são fornecidos em embalagens adequadas para distribuidores, ocupando o mínimo de espaço no armazenamento. Um conjunto de anéis redutores acompanha a embalagem ou pode ser pedido posteriormente (< H: 127mm). | [8 empty] | Uso universal | Alta vida útil | Empilhável
110554 | 1 200x6x32 89A60K5AV217 | Roda de afiar serras | ST | 10 | Aço;HSS | 9003171105544 | 9009011105545 | 21011311 | 31191506 | 68042230 | CZ | 20 | 40.0 | m/s |  |  | 0.42 | 0.386 | kg |  | 1 |  | A | 60 | V | D x T x H | 200 x 6 x 32 | 200.0 | 6.0 | 32.0 | 876__1_225x5x60_89a100h5v111_tn102804_front_mdb.jpg | 876__1_225x5x60_89a100h5v111_tn102804_front_mdb.jpg |  | 876__1_225x5x60_89a100h5v111_tn102804_side_mdb.jpg | 876__1_225x5x60_89a100h5v111_tn102804_iso_mdb.jpg | [8 empty] | A Tyrolit comercializa um amplo mix de ferramentas adequadas para vários tipos de máquinas. Elas podem ser usadas em desbaste seco e refrigerado para serras HSS, cromo vanádio e estelite. Os produtos estão disponíveis com diferentes perfis; formatos 1, 1F e 1C com diâmetros variando de 150 a 350 mm. | [8 empty] | Elevada retenção de perfil | Para desbaste refrigerado | Adaptado às necessidades da superfície
110964 | 5 350x50x127 F18A80GG11PV | Ferramenta para retifi cação de superfície plana | ST | 1 | HSS;Aço | 9003171109641 |  | 21011311 | 31191506 | 68042230 | AT | T | 35.0 | m/s |  |  | 7.277 | 7.104 | kg |  | 5 |  | A | 80 | V | D x T x H | 350 x 50 x 127 | 350.0 | 50.0 | 127.0 | 848__5_300x50x76-2_155x10_f13a46hh11v-tn664478_front_mdb.jpg | 848__5_300x50x76-2_155x10_f13a46hh11v-tn664478_front_mdb.jpg | [11 empty] | Esse rebolo para retífica de superfície plana é de aplicação universal em todos os aços de alta liga e HSS. Essa universalidade é decorrente do uso de óxidos de alumínio especiais com misturas de óxidos de alumínio sinterizados combinados com sistemas ligantes especiais. Taxas máximas de remoção de material podem ser obtidas com misturas de óxido de alumínio sinterizado como o 454A. A linha de alta qualidade que vem em seguida são os discos resinoides CBN VIB STAR da Tyrolit. | [8 empty] | Boa taxa de remoção de material | Uso universal | Elevada eficiência econômica
111434 | 100 RR 00253 32x19x16 | Ferramentas de polimento de bancada | ST | 1 | Independente do material | 9003171114348 | 9009011114349 | 21011390 | 31191500 | 39269097 | PL | [5 empty] | 0.021 | 0.021 | kg | Esmeril de bancada | 100 RR 00253 |  |  | 0 |  | D x T x H | 32 x 19 x 16 | 32.0 | 19.0 | 16.0 | 856__sn111434_iso_mdb.jpg | 856__sn111434_iso_mdb.jpg | [6 empty] | TYROLIT Acessórios para esmeril de bancada Anéis redutores 32 x 19 x 16 |  |  |  |  | O conjunto de anéis redutores que acompanha o produto minimiza a necessidade de ter um mix maior de ferramentas e economiza espaço no local de armazenamento. Anéis redutores estão disponíveis para uso em todos os rebolos para esmeril, consulte a tabela.
111436 | 100 RR 00277 76x9x40 | Ferramentas de polimento de bancada | ST | 1 | Independente do material | 9003171114362 | 9009011114363 | 21011390 | 31191500 | 39269097 | PL | [5 empty] | 0.125 | 0.125 | kg | Esmeril de bancada | 100 RR 00277 |  |  | 0 |  | D x T x H | 76 x 9 x 40 | 76.0 | 9.0 | 40.0 | 856__sn111434_iso_mdb.jpg | 856__sn111434_iso_mdb.jpg | [6 empty] | TYROLIT Acessórios para esmeril de bancada Anéis redutores 76 x 9 x 40 |  |  |  |  | O conjunto de anéis redutores que acompanha o produto minimiza a necessidade de ter um mix maior de ferramentas e economiza espaço no local de armazenamento. Anéis redutores estão disponíveis para uso em todos os rebolos para esmeril, consulte a tabela.
111567 | QDISC PE Y 50xR A36 P01 | Disco flexivel Quick-Change | ST | 50 | Aço;Madeira;Plásticos / PVC;Alumínio | 9003171115673 | 9009011115674 | 21011318 | 31191501 | 68051000 | US | OH |  |  | 25 | rpm / U/min | 0.005 | 0.005 | kg | Rebarbadora | QDISC-PE |  | A | 36 |  | D x DEVICE | 50 x R | 50.0 | 0.0 | 0.0 | 721__qdisc_pe_y_50r_a24_p01_tn111652_mdb.jpg | 721__qdisc_pe_y_50r_a24_p01_tn111652_mdb.jpg | [10 empty] | Com os discos engate rápido da Tyrolit poupa-se tempo e há um aumento da produtividade. Eles são de manuseio simples e podem ser empregados sem a necessidade de ferramentas de montagem adicionais. No nosso mix estão disponíveis os Q Discs para tarefas de desbaste gerais em materiais universais. | Com dois sistemas distintos de montagem cobrimos os sistemas de fixação mais importantes. | Para tarefas gerais de desbaste nos mais variados materiais como aço, metais não ferrosos, plástico e madeira |  |  | Tamanho de grão 36/50/60 para máxima taxa de remoção de material | Tamanho de grão 80/120 para superacabamento |  |  |  | Máxima produtividade graças ao manuseio mais fácil | Base de poliéster bicamada forte para uma vida útil boa | Sob consulta, também pode ser obtida na faixa de granulação fina (&gt; 120)
111577 | QDISC PE Y 50XR A60 P01 | Disco flexivel Quick-Change | ST | 50 | Aço;Madeira;Plásticos / PVC;Alumínio | 9003171115772 | 9009011115773 | 21011318 | 31191501 | 68051000 | US | OH |  |  | 25 | rpm / U/min | 0.004 | 0.004 | kg | Rebarbadora | QDISC-PE |  | A | 60 |  | D x DEVICE | 50 x R | 50.0 | 0.0 | 0.0 | 721__qdisc_pe_y_50r_a24_p01_tn111652_mdb.jpg | 721__qdisc_pe_y_50r_a24_p01_tn111652_mdb.jpg | [10 empty] | Com os discos engate rápido da Tyrolit poupa-se tempo e há um aumento da produtividade. Eles são de manuseio simples e podem ser empregados sem a necessidade de ferramentas de montagem adicionais. No nosso mix estão disponíveis os Q Discs para tarefas de desbaste gerais em materiais universais. | Com dois sistemas distintos de montagem cobrimos os sistemas de fixação mais importantes. | Para tarefas gerais de desbaste nos mais variados materiais como aço, metais não ferrosos, plástico e madeira |  |  | Tamanho de grão 36/50/60 para máxima taxa de remoção de material | Tamanho de grão 80/120 para superacabamento |  |  |  | Máxima produtividade graças ao manuseio mais fácil | Base de poliéster bicamada forte para uma vida útil boa | Sob consulta, também pode ser obtida na faixa de granulação fina (&gt; 120)
111584 | QDISC C X 50xR A80 P01 | Disco flexivel Quick-Change | ST | 50 | Aço;Madeira;Plásticos / PVC;Alumínio | 9003171115840 | 9009011115841 | 21011318 | 31191501 | 68051000 | US | OH |  |  | 25 | rpm / U/min | 0.004 | 0.004 | kg | Rebarbadora | QDISC-C |  | A | 80 |  | D x DEVICE | 50 x R | 50.0 | 0.0 | 0.0 | 721__qdisc_pe_y_50r_a24_p01_tn111652_mdb.jpg | 721__qdisc_pe_y_50r_a24_p01_tn111652_mdb.jpg | [10 empty] | Com os discos engate rápido da Tyrolit poupa-se tempo e há um aumento da produtividade. Eles são de manuseio simples e podem ser empregados sem a necessidade de ferramentas de montagem adicionais. No nosso mix estão disponíveis os Q Discs para tarefas de desbaste gerais em materiais universais. | Com dois sistemas distintos de montagem cobrimos os sistemas de fixação mais importantes. | Para tarefas gerais de desbaste nos mais variados materiais como aço, metais não ferrosos, plástico e madeira |  |  | Tamanho de grão 36/50/60 para máxima taxa de remoção de material | Tamanho de grão 80/120 para superacabamento |  |  |  | Máxima produtividade graças ao manuseio mais fácil | Base de poliéster bicamada forte para uma vida útil boa | Sob consulta, também pode ser obtida na faixa de granulação fina (&gt; 120)
111585 | QDISC C X 50xR A120 P01 | Disco flexivel Quick-Change | ST | 50 | Aço;Madeira;Plásticos / PVC;Alumínio | 9003171115857 | 9009011115858 | 21011318 | 31191501 | 68051000 | US | OH |  |  | 25 | rpm / U/min | 0.003 | 0.003 | kg | Rebarbadora | QDISC-C |  | A | 120 |  | D x DEVICE | 50 x R | 50.0 | 0.0 | 0.0 | 721__qdisc_pe_y_50r_a24_p01_tn111652_mdb.jpg | 721__qdisc_pe_y_50r_a24_p01_tn111652_mdb.jpg | [10 empty] | Com os discos engate rápido da Tyrolit poupa-se tempo e há um aumento da produtividade. Eles são de manuseio simples e podem ser empregados sem a necessidade de ferramentas de montagem adicionais. No nosso mix estão disponíveis os Q Discs para tarefas de desbaste gerais em materiais universais. | Com dois sistemas distintos de montagem cobrimos os sistemas de fixação mais importantes. | Para tarefas gerais de desbaste nos mais variados materiais como aço, metais não ferrosos, plástico e madeira |  |  | Tamanho de grão 36/50/60 para máxima taxa de remoção de material | Tamanho de grão 80/120 para superacabamento |  |  |  | Máxima produtividade graças ao manuseio mais fácil | Base de poliéster bicamada forte para uma vida útil boa | Sob consulta, também pode ser obtida na faixa de granulação fina (&gt; 120)
111631 | QDISC PE Y 75xR A36 P01 | Disco flexivel Quick-Change | ST | 25 | Aço;Madeira;Plásticos / PVC;Alumínio | 9003171116311 | 9009011116312 | 21011318 | 31191501 | 68051000 | US | OH |  |  | 20 | rpm / U/min | 0.012 | 0.012 | kg | Rebarbadora | QDISC-PE |  | A | 36 |  | D x DEVICE | 75 x R | 75.0 | 0.0 | 0.0 | 721__qdisc_pe_y_50r_a24_p01_tn111652_mdb.jpg | 721__qdisc_pe_y_50r_a24_p01_tn111652_mdb.jpg | [10 empty] | Com os discos engate rápido da Tyrolit poupa-se tempo e há um aumento da produtividade. Eles são de manuseio simples e podem ser empregados sem a necessidade de ferramentas de montagem adicionais. No nosso mix estão disponíveis os Q Discs para tarefas de desbaste gerais em materiais universais. | Com dois sistemas distintos de montagem cobrimos os sistemas de fixação mais importantes. | Para tarefas gerais de desbaste nos mais variados materiais como aço, metais não ferrosos, plástico e madeira |  |  | Tamanho de grão 36/50/60 para máxima taxa de remoção de material | Tamanho de grão 80/120 para superacabamento |  |  |  | Máxima produtividade graças ao manuseio mais fácil | Base de poliéster bicamada forte para uma vida útil boa | Sob consulta, também pode ser obtida na faixa de granulação fina (&gt; 120)
111799 | 1 250x32x51 89A60M5AV217 | Ferramentas de polimento de bancada | ST | 1 | Aço;HSS | 9003171117998 | 9009011117999 | 21011311 | 31191506 | 68042230 | CZ | 20 | 40.0 | m/s |  |  | 3.378 | 3.378 | kg | Esmeril de bancada | 1 |  | A | 60 | V | D x T x H | 250 x 32 x 51 | 250.0 | 32.0 | 51.0 | 854__1_sn2699_front_mdb.jpg | 854__1_sn2699_front_mdb.jpg | [11 empty] | Este rebolo deve ser preferencialmente usado para desbaste e afiamento em aços termossensíveis e ferramentas HSS. O uso de óxido de alumínio resulta em um desbaste especialmente frio, de modo que a peça obra não é submetida a uma carga térmica adicional. Oferecemos uma ampla gama de dimensões que cobre as aplicações mais comuns. Um conjunto de anéis redutores acompanha a embalagem ou pode ser pedido posteriormente. | [8 empty] | Desbaste frio | Utilização extremamente suave | Empilhável
112055 | 90AS 50x25x200 50C220C4B22 | Ferramentas de dressagem | ST | 1 | Independente do material | 9003171120554 |  | 21011322 | 31191510 | 68042212 | AT | T | 45.0 | m/s |  |  | 0.439 | 0.403 | kg |  | 90AS |  | C | 220 | B | B x C x L | 50 x 25 x 200 | 50.0 | 25.0 | 200.0 | 903__90as_dressing_stick_sn464290_iso_mdb.jpg | 903__90as_dressing_stick_sn464290_iso_mdb.jpg | [11 empty] | As pedras de afiação TYROLIT afiam e limpam todos os rebolos diamantados e CBN e são utilizados em aplicações de produção e reafiamento. As pedras são feitas de óxido de alumínio e estão disponíveis nos tamanhos de grão 120 a 600. Elas podem ser usadas em aplicações manuais e mecânicas. | [8 empty] | Seleção baseada em requisitos individuais | Excelente efeito de afiação
112204 | QDISC PE Y 75xR A60 P01 | Disco flexivel Quick-Change | ST | 25 | Aço;Madeira;Plásticos / PVC;Alumínio | 9003171122046 | 9009011122047 | 21011318 | 31191501 | 68051000 | US | OH |  |  | 20 | rpm / U/min | 0.01 | 0.01 | kg | Rebarbadora | QDISC-PE |  | A | 60 |  | D x DEVICE | 75 x R | 75.0 | 0.0 | 0.0 | 721__qdisc_pe_y_50r_a24_p01_tn111652_mdb.jpg | 721__qdisc_pe_y_50r_a24_p01_tn111652_mdb.jpg | [10 empty] | Com os discos engate rápido da Tyrolit poupa-se tempo e há um aumento da produtividade. Eles são de manuseio simples e podem ser empregados sem a necessidade de ferramentas de montagem adicionais. No nosso mix estão disponíveis os Q Discs para tarefas de desbaste gerais em materiais universais. | Com dois sistemas distintos de montagem cobrimos os sistemas de fixação mais importantes. | Para tarefas gerais de desbaste nos mais variados materiais como aço, metais não ferrosos, plástico e madeira |  |  | Tamanho de grão 36/50/60 para máxima taxa de remoção de material | Tamanho de grão 80/120 para superacabamento |  |  |  | Máxima produtividade graças ao manuseio mais fácil | Base de poliéster bicamada forte para uma vida útil boa | Sob consulta, também pode ser obtida na faixa de granulação fina (&gt; 120)
112205 | QDISC C X 75xR A80 P01 | Disco flexivel Quick-Change | ST | 25 | Aço;Madeira;Plásticos / PVC;Alumínio | 9003171122053 | 9009011122054 | 21011318 | 31191501 | 68051000 | US | OH |  |  | 20 | rpm / U/min | 0.009 | 0.009 | kg | Rebarbadora | QDISC-C |  | A | 80 |  | D x DEVICE | 75 x R | 75.0 | 0.0 | 0.0 | 721__qdisc_pe_y_50r_a24_p01_tn111652_mdb.jpg | 721__qdisc_pe_y_50r_a24_p01_tn111652_mdb.jpg | [10 empty] | Com os discos engate rápido da Tyrolit poupa-se tempo e há um aumento da produtividade. Eles são de manuseio simples e podem ser empregados sem a necessidade de ferramentas de montagem adicionais. No nosso mix estão disponíveis os Q Discs para tarefas de desbaste gerais em materiais universais. | Com dois sistemas distintos de montagem cobrimos os sistemas de fixação mais importantes. | Para tarefas gerais de desbaste nos mais variados materiais como aço, metais não ferrosos, plástico e madeira |  |  | Tamanho de grão 36/50/60 para máxima taxa de remoção de material | Tamanho de grão 80/120 para superacabamento |  |  |  | Máxima produtividade graças ao manuseio mais fácil | Base de poliéster bicamada forte para uma vida útil boa | Sob consulta, também pode ser obtida na faixa de granulação fina (&gt; 120)
112254 | QDISC PE Y 50XS A36 P01 | Disco flexivel Quick-Change | ST | 50 | Aço;Madeira;Plásticos / PVC;Alumínio | 9003171122541 | 9009011122542 | 21011318 | 31191501 | 68051000 | US | OH |  |  | 25 | rpm / U/min | 0.005 | 0.005 | kg | Rebarbadora | QDISC-PE |  | A | 36 |  | D x DEVICE | 50 x S | 50.0 | 0.0 | 0.0 | 721__qdisc_pe_y_50r_a24_p01_tn111652_mdb.jpg | 721__qdisc_pe_y_50r_a24_p01_tn111652_mdb.jpg | [10 empty] | Com os discos engate rápido da Tyrolit poupa-se tempo e há um aumento da produtividade. Eles são de manuseio simples e podem ser empregados sem a necessidade de ferramentas de montagem adicionais. No nosso mix estão disponíveis os Q Discs para tarefas de desbaste gerais em materiais universais. | Com dois sistemas distintos de montagem cobrimos os sistemas de fixação mais importantes. | Para tarefas gerais de desbaste nos mais variados materiais como aço, metais não ferrosos, plástico e madeira |  |  | Tamanho de grão 36/50/60 para máxima taxa de remoção de material | Tamanho de grão 80/120 para superacabamento |  |  |  | Máxima produtividade graças ao manuseio mais fácil | Base de poliéster bicamada forte para uma vida útil boa | Sob consulta, também pode ser obtida na faixa de granulação fina (&gt; 120)
112273 | QDISC PE Y 50XS A50 P01 | Disco flexivel Quick-Change | ST | 50 | Aço;Madeira;Plásticos / PVC;Alumínio | 9003171122732 | 9009011122733 | 21011318 | 31191501 | 68051000 | US | OH |  |  | 25 | rpm / U/min | 0.004 | 0.004 | kg | Rebarbadora | QDISC-PE |  | A | 50 |  | D x DEVICE | 50 x S | 50.0 | 0.0 | 0.0 | 721__qdisc_pe_y_50r_a24_p01_tn111652_mdb.jpg | 721__qdisc_pe_y_50r_a24_p01_tn111652_mdb.jpg | [10 empty] | Com os discos engate rápido da Tyrolit poupa-se tempo e há um aumento da produtividade. Eles são de manuseio simples e podem ser empregados sem a necessidade de ferramentas de montagem adicionais. No nosso mix estão disponíveis os Q Discs para tarefas de desbaste gerais em materiais universais. | Com dois sistemas distintos de montagem cobrimos os sistemas de fixação mais importantes. | Para tarefas gerais de desbaste nos mais variados materiais como aço, metais não ferrosos, plástico e madeira |  |  | Tamanho de grão 36/50/60 para máxima taxa de remoção de material | Tamanho de grão 80/120 para superacabamento |  |  |  | Máxima produtividade graças ao manuseio mais fácil | Base de poliéster bicamada forte para uma vida útil boa | Sob consulta, também pode ser obtida na faixa de granulação fina (&gt; 120)
112283 | QDISC C X 50XS A80 P01 | Disco flexivel Quick-Change | ST | 50 | Aço;Madeira;Plásticos / PVC;Alumínio | 9003171122831 | 9009011122832 | 21011318 | 31191501 | 68051000 | US | OH |  |  | 25 | rpm / U/min | 0.004 | 0.004 | kg | Rebarbadora | QDISC-C |  | A | 80 |  | D x DEVICE | 50 x S | 50.0 | 0.0 | 0.0 | 721__qdisc_pe_y_50r_a24_p01_tn111652_mdb.jpg | 721__qdisc_pe_y_50r_a24_p01_tn111652_mdb.jpg | [10 empty] | Com os discos engate rápido da Tyrolit poupa-se tempo e há um aumento da produtividade. Eles são de manuseio simples e podem ser empregados sem a necessidade de ferramentas de montagem adicionais. No nosso mix estão disponíveis os Q Discs para tarefas de desbaste gerais em materiais universais. | Com dois sistemas distintos de montagem cobrimos os sistemas de fixação mais importantes. | Para tarefas gerais de desbaste nos mais variados materiais como aço, metais não ferrosos, plástico e madeira |  |  | Tamanho de grão 36/50/60 para máxima taxa de remoção de material | Tamanho de grão 80/120 para superacabamento |  |  |  | Máxima produtividade graças ao manuseio mais fácil | Base de poliéster bicamada forte para uma vida útil boa | Sob consulta, também pode ser obtida na faixa de granulação fina (&gt; 120)
112298 | QDISC C X 50XS A120 P01 | Disco flexivel Quick-Change | ST | 50 | Aço;Madeira;Plásticos / PVC;Alumínio | 9003171122985 | 9009011122986 | 21011318 | 31191501 | 68051000 | US | OH |  |  | 25 | rpm / U/min | 0.003 | 0.003 | kg | Rebarbadora | QDISC-C |  | A | 120 |  | D x DEVICE | 50 x S | 50.0 | 0.0 | 0.0 | 721__qdisc_pe_y_50r_a24_p01_tn111652_mdb.jpg | 721__qdisc_pe_y_50r_a24_p01_tn111652_mdb.jpg | [10 empty] | Com os discos engate rápido da Tyrolit poupa-se tempo e há um aumento da produtividade. Eles são de manuseio simples e podem ser empregados sem a necessidade de ferramentas de montagem adicionais. No nosso mix estão disponíveis os Q Discs para tarefas de desbaste gerais em materiais universais. | Com dois sistemas distintos de montagem cobrimos os sistemas de fixação mais importantes. | Para tarefas gerais de desbaste nos mais variados materiais como aço, metais não ferrosos, plástico e madeira |  |  | Tamanho de grão 36/50/60 para máxima taxa de remoção de material | Tamanho de grão 80/120 para superacabamento |  |  |  | Máxima produtividade graças ao manuseio mais fácil | Base de poliéster bicamada forte para uma vida útil boa | Sob consulta, também pode ser obtida na faixa de granulação fina (&gt; 120)
112398 | QDISC PE Y 50xR ZA24 P48 | Disco flexivel Quick-Change | ST | 50 | Aço;Aço inoxidável | 9003171123982 | 9009011123983 | 21011318 | 31191501 | 68051000 | US | OH |  |  | 25 | rpm / U/min | 0.009 | 0.009 | kg | Rebarbadora | QDISC-PE |  | ZA | 24 |  | D x DEVICE | 50 x R | 50.0 | 0.0 | 0.0 | 723__qdisc_pe_y_50xr_za24_p48_tn112398_mdb.jpg | 723__qdisc_pe_y_50xr_za24_p48_tn112398_mdb.jpg | [6 empty] | TYROLIT QUICK-CHANGE DISCS ZA-P48 PE Y para aço e aço inoxidável 50 x R |  |  |  | Com os discos engate rápido da Tyrolit há uma grande economia de tempo. Com esta especificação disponibilizamos a máxima taxa de remoção e concomitantemente, eleva durabilidade. Isso é obtido com a alumina-zircônio e o corindo cerâmico em combinação com uma estrutura de produto de três camadas. | Adicionalmente, este produto também fornece uma alta resistência, soltura mínima de grãos e maior estabilidade das arestas. | Para usinagem grossa, remoção de ferrugem e rebarbação em superfícies normais e duras em superfícies de difícil acesso de aço e aço inoxidável |  |  | Tamanho de grão 24/36/40/60 para máxima taxa de remoção de material | Tamanho de grão 80/120 para superacabamento |  |  |  | A alta agressividade garante a excelente remoção de material | Ferramenta de vida útil muito longa graças à estrutura de três camadas do produto combinada com alumina-zircônio e uma camada de arrefecimento | A estrutura robusta favorece mínima soltura de grãos e boa estabilidade de arestas
112401 | QDISC PE Y 50xR ZA36 P48 | Disco flexivel Quick-Change | ST | 50 | Aço;Aço inoxidável | 9003171124019 | 9009011124010 | 21011318 | 31191501 | 68051000 | US | OH |  |  | 25 | rpm / U/min | 0.007 | 0.007 | kg | Rebarbadora | QDISC-PE |  | ZA | 36 |  | D x DEVICE | 50 x R | 50.0 | 0.0 | 0.0 | 723__qdisc_pe_y_50xr_za24_p48_tn112398_mdb.jpg | 723__qdisc_pe_y_50xr_za24_p48_tn112398_mdb.jpg | [6 empty] | TYROLIT QUICK-CHANGE DISCS ZA-P48 PE Y para aço e aço inoxidável 50 x R |  |  |  | Com os discos engate rápido da Tyrolit há uma grande economia de tempo. Com esta especificação disponibilizamos a máxima taxa de remoção e concomitantemente, eleva durabilidade. Isso é obtido com a alumina-zircônio e o corindo cerâmico em combinação com uma estrutura de produto de três camadas. | Adicionalmente, este produto também fornece uma alta resistência, soltura mínima de grãos e maior estabilidade das arestas. | Para usinagem grossa, remoção de ferrugem e rebarbação em superfícies normais e duras em superfícies de difícil acesso de aço e aço inoxidável |  |  | Tamanho de grão 24/36/40/60 para máxima taxa de remoção de material | Tamanho de grão 80/120 para superacabamento |  |  |  | A alta agressividade garante a excelente remoção de material | Ferramenta de vida útil muito longa graças à estrutura de três camadas do produto combinada com alumina-zircônio e uma camada de arrefecimento | A estrutura robusta favorece mínima soltura de grãos e boa estabilidade de arestas
112406 | QDISC PE Y 50xR ZA40 P48 | Disco flexivel Quick-Change | ST | 50 | Aço;Aço inoxidável | 9003171124064 | 9009011124065 | 21011318 | 31191501 | 68051000 | US | OH |  |  | 25 | rpm / U/min | 0.007 | 0.007 | kg | Rebarbadora | QDISC-PE |  | ZA | 40 |  | D x DEVICE | 50 x R | 50.0 | 0.0 | 0.0 | 723__qdisc_pe_y_50xr_za24_p48_tn112398_mdb.jpg | 723__qdisc_pe_y_50xr_za24_p48_tn112398_mdb.jpg | [6 empty] | TYROLIT QUICK-CHANGE DISCS ZA-P48 PE Y para aço e aço inoxidável 50 x R |  |  |  | Com os discos engate rápido da Tyrolit há uma grande economia de tempo. Com esta especificação disponibilizamos a máxima taxa de remoção e concomitantemente, eleva durabilidade. Isso é obtido com a alumina-zircônio e o corindo cerâmico em combinação com uma estrutura de produto de três camadas. | Adicionalmente, este produto também fornece uma alta resistência, soltura mínima de grãos e maior estabilidade das arestas. | Para usinagem grossa, remoção de ferrugem e rebarbação em superfícies normais e duras em superfícies de difícil acesso de aço e aço inoxidável |  |  | Tamanho de grão 24/36/40/60 para máxima taxa de remoção de material | Tamanho de grão 80/120 para superacabamento |  |  |  | A alta agressividade garante a excelente remoção de material | Ferramenta de vida útil muito longa graças à estrutura de três camadas do produto combinada com alumina-zircônio e uma camada de arrefecimento | A estrutura robusta favorece mínima soltura de grãos e boa estabilidade de arestas
112411 | QDISC PE Y 50xR ZA60 P48 | Disco flexivel Quick-Change | ST | 50 | Aço;Aço inoxidável | 9003171124118 | 9009011124119 | 21011318 | 31191501 | 68051000 | US | OH |  |  | 25 | rpm / U/min | 0.006 | 0.006 | kg | Rebarbadora | QDISC-PE |  | ZA | 60 |  | D x DEVICE | 50 x R | 50.0 | 0.0 | 0.0 | 723__qdisc_pe_y_50xr_za24_p48_tn112398_mdb.jpg | 723__qdisc_pe_y_50xr_za24_p48_tn112398_mdb.jpg | [6 empty] | TYROLIT QUICK-CHANGE DISCS ZA-P48 PE Y para aço e aço inoxidável 50 x R |  |  |  | Com os discos engate rápido da Tyrolit há uma grande economia de tempo. Com esta especificação disponibilizamos a máxima taxa de remoção e concomitantemente, eleva durabilidade. Isso é obtido com a alumina-zircônio e o corindo cerâmico em combinação com uma estrutura de produto de três camadas. | Adicionalmente, este produto também fornece uma alta resistência, soltura mínima de grãos e maior estabilidade das arestas. | Para usinagem grossa, remoção de ferrugem e rebarbação em superfícies normais e duras em superfícies de difícil acesso de aço e aço inoxidável |  |  | Tamanho de grão 24/36/40/60 para máxima taxa de remoção de material | Tamanho de grão 80/120 para superacabamento |  |  |  | A alta agressividade garante a excelente remoção de material | Ferramenta de vida útil muito longa graças à estrutura de três camadas do produto combinada com alumina-zircônio e uma camada de arrefecimento | A estrutura robusta favorece mínima soltura de grãos e boa estabilidade de arestas
112413 | QDISC PE Y 50xR ZA80 P48 | Disco flexivel Quick-Change | ST | 50 | Aço;Aço inoxidável | 9003171124132 | 9009011124133 | 21011318 | 31191501 | 68051000 | US | OH |  |  | 25 | rpm / U/min | 0.006 | 0.006 | kg | Rebarbadora | QDISC-PE |  | ZA | 80 |  | D x DEVICE | 50 x R | 50.0 | 0.0 | 0.0 | 723__qdisc_pe_y_50xr_za24_p48_tn112398_mdb.jpg | 723__qdisc_pe_y_50xr_za24_p48_tn112398_mdb.jpg | [6 empty] | TYROLIT QUICK-CHANGE DISCS ZA-P48 PE Y para aço e aço inoxidável 50 x R |  |  |  | Com os discos engate rápido da Tyrolit há uma grande economia de tempo. Com esta especificação disponibilizamos a máxima taxa de remoção e concomitantemente, eleva durabilidade. Isso é obtido com a alumina-zircônio e o corindo cerâmico em combinação com uma estrutura de produto de três camadas. | Adicionalmente, este produto também fornece uma alta resistência, soltura mínima de grãos e maior estabilidade das arestas. | Para usinagem grossa, remoção de ferrugem e rebarbação em superfícies normais e duras em superfícies de difícil acesso de aço e aço inoxidável |  |  | Tamanho de grão 24/36/40/60 para máxima taxa de remoção de material | Tamanho de grão 80/120 para superacabamento |  |  |  | A alta agressividade garante a excelente remoção de material | Ferramenta de vida útil muito longa graças à estrutura de três camadas do produto combinada com alumina-zircônio e uma camada de arrefecimento | A estrutura robusta favorece mínima soltura de grãos e boa estabilidade de arestas
112418 | QDISC PE Y 50xR ZA120 P48 | Disco flexivel Quick-Change | ST | 50 | Aço;Aço inoxidável | 9003171124187 | 9009011124188 | 21011318 | 31191501 | 68051000 | US | OH |  |  | 25 | rpm / U/min | 0.005 | 0.005 | kg | Rebarbadora | QDISC-PE |  | ZA | 120 |  | D x DEVICE | 50 x R | 50.0 | 0.0 | 0.0 | 723__qdisc_pe_y_50xr_za24_p48_tn112398_mdb.jpg | 723__qdisc_pe_y_50xr_za24_p48_tn112398_mdb.jpg | [6 empty] | TYROLIT QUICK-CHANGE DISCS ZA-P48 PE Y para aço e aço inoxidável 50 x R |  |  |  | Com os discos engate rápido da Tyrolit há uma grande economia de tempo. Com esta especificação disponibilizamos a máxima taxa de remoção e concomitantemente, eleva durabilidade. Isso é obtido com a alumina-zircônio e o corindo cerâmico em combinação com uma estrutura de produto de três camadas. | Adicionalmente, este produto também fornece uma alta resistência, soltura mínima de grãos e maior estabilidade das arestas. | Para usinagem grossa, remoção de ferrugem e rebarbação em superfícies normais e duras em superfícies de difícil acesso de aço e aço inoxidável |  |  | Tamanho de grão 24/36/40/60 para máxima taxa de remoção de material | Tamanho de grão 80/120 para superacabamento |  |  |  | A alta agressividade garante a excelente remoção de material | Ferramenta de vida útil muito longa graças à estrutura de três camadas do produto combinada com alumina-zircônio e uma camada de arrefecimento | A estrutura robusta favorece mínima soltura de grãos e boa estabilidade de arestas
112432 | QDISC PE Y 75xR ZA24 P48 | Disco flexivel Quick-Change | ST | 25 | Aço;Aço inoxidável | 9003171124323 | 9009011124324 | 21011318 | 31191501 | 68051000 | US | OH |  |  | 20 | rpm / U/min | 0.019 | 0.019 | kg | Rebarbadora | QDISC-PE |  | ZA | 24 |  | D x DEVICE | 75 x R | 75.0 | 0.0 | 0.0 | 723__qdisc_pe_y_50xr_za24_p48_tn112398_mdb.jpg | 723__qdisc_pe_y_50xr_za24_p48_tn112398_mdb.jpg | [6 empty] | TYROLIT QUICK-CHANGE DISCS ZA-P48 PE Y para aço e aço inoxidável 75 x R |  |  |  | Com os discos engate rápido da Tyrolit há uma grande economia de tempo. Com esta especificação disponibilizamos a máxima taxa de remoção e concomitantemente, eleva durabilidade. Isso é obtido com a alumina-zircônio e o corindo cerâmico em combinação com uma estrutura de produto de três camadas. | Adicionalmente, este produto também fornece uma alta resistência, soltura mínima de grãos e maior estabilidade das arestas. | Para usinagem grossa, remoção de ferrugem e rebarbação em superfícies normais e duras em superfícies de difícil acesso de aço e aço inoxidável |  |  | Tamanho de grão 24/36/40/60 para máxima taxa de remoção de material | Tamanho de grão 80/120 para superacabamento |  |  |  | A alta agressividade garante a excelente remoção de material | Ferramenta de vida útil muito longa graças à estrutura de três camadas do produto combinada com alumina-zircônio e uma camada de arrefecimento | A estrutura robusta favorece mínima soltura de grãos e boa estabilidade de arestas
112438 | QDISC PE Y 75xR ZA36 P48 | Disco flexivel Quick-Change | ST | 25 | Aço;Aço inoxidável | 9003171124385 | 9009011124386 | 21011318 | 31191501 | 68051000 | US | OH |  |  | 20 | rpm / U/min | 0.016 | 0.016 | kg | Rebarbadora | QDISC-PE |  | ZA | 36 |  | D x DEVICE | 75 x R | 75.0 | 0.0 | 0.0 | 723__qdisc_pe_y_50xr_za24_p48_tn112398_mdb.jpg | 723__qdisc_pe_y_50xr_za24_p48_tn112398_mdb.jpg | [6 empty] | TYROLIT QUICK-CHANGE DISCS ZA-P48 PE Y para aço e aço inoxidável 75 x R |  |  |  | Com os discos engate rápido da Tyrolit há uma grande economia de tempo. Com esta especificação disponibilizamos a máxima taxa de remoção e concomitantemente, eleva durabilidade. Isso é obtido com a alumina-zircônio e o corindo cerâmico em combinação com uma estrutura de produto de três camadas. | Adicionalmente, este produto também fornece uma alta resistência, soltura mínima de grãos e maior estabilidade das arestas. | Para usinagem grossa, remoção de ferrugem e rebarbação em superfícies normais e duras em superfícies de difícil acesso de aço e aço inoxidável |  |  | Tamanho de grão 24/36/40/60 para máxima taxa de remoção de material | Tamanho de grão 80/120 para superacabamento |  |  |  | A alta agressividade garante a excelente remoção de material | Ferramenta de vida útil muito longa graças à estrutura de três camadas do produto combinada com alumina-zircônio e uma camada de arrefecimento | A estrutura robusta favorece mínima soltura de grãos e boa estabilidade de arestas
112447 | QDISC PE Y 75xR ZA60 P48 | Disco flexivel Quick-Change | ST | 25 | Aço;Aço inoxidável | 9003171124477 | 9009011124478 | 21011318 | 31191501 | 68051000 | US | OH |  |  | 20 | rpm / U/min | 0.013 | 0.013 | kg | Rebarbadora | QDISC-PE |  | ZA | 60 |  | D x DEVICE | 75 x R | 75.0 | 0.0 | 0.0 | 723__qdisc_pe_y_50xr_za24_p48_tn112398_mdb.jpg | 723__qdisc_pe_y_50xr_za24_p48_tn112398_mdb.jpg | [6 empty] | TYROLIT QUICK-CHANGE DISCS ZA-P48 PE Y para aço e aço inoxidável 75 x R |  |  |  | Com os discos engate rápido da Tyrolit há uma grande economia de tempo. Com esta especificação disponibilizamos a máxima taxa de remoção e concomitantemente, eleva durabilidade. Isso é obtido com a alumina-zircônio e o corindo cerâmico em combinação com uma estrutura de produto de três camadas. | Adicionalmente, este produto também fornece uma alta resistência, soltura mínima de grãos e maior estabilidade das arestas. | Para usinagem grossa, remoção de ferrugem e rebarbação em superfícies normais e duras em superfícies de difícil acesso de aço e aço inoxidável |  |  | Tamanho de grão 24/36/40/60 para máxima taxa de remoção de material | Tamanho de grão 80/120 para superacabamento |  |  |  | A alta agressividade garante a excelente remoção de material | Ferramenta de vida útil muito longa graças à estrutura de três camadas do produto combinada com alumina-zircônio e uma camada de arrefecimento | A estrutura robusta favorece mínima soltura de grãos e boa estabilidade de arestas
112449 | QDISC PE Y 75xR ZA80 P48 | Disco flexivel Quick-Change | ST | 25 | Aço;Aço inoxidável | 9003171124491 | 9009011124492 | 21011318 | 31191501 | 68051000 | US | OH |  |  | 20 | rpm / U/min | 0.012 | 0.012 | kg | Rebarbadora | QDISC-PE |  | ZA | 80 |  | D x DEVICE | 75 x R | 75.0 | 0.0 | 0.0 | 723__qdisc_pe_y_50xr_za24_p48_tn112398_mdb.jpg | 723__qdisc_pe_y_50xr_za24_p48_tn112398_mdb.jpg | [6 empty] | TYROLIT QUICK-CHANGE DISCS ZA-P48 PE Y para aço e aço inoxidável 75 x R |  |  |  | Com os discos engate rápido da Tyrolit há uma grande economia de tempo. Com esta especificação disponibilizamos a máxima taxa de remoção e concomitantemente, eleva durabilidade. Isso é obtido com a alumina-zircônio e o corindo cerâmico em combinação com uma estrutura de produto de três camadas. | Adicionalmente, este produto também fornece uma alta resistência, soltura mínima de grãos e maior estabilidade das arestas. | Para usinagem grossa, remoção de ferrugem e rebarbação em superfícies normais e duras em superfícies de difícil acesso de aço e aço inoxidável |  |  | Tamanho de grão 24/36/40/60 para máxima taxa de remoção de material | Tamanho de grão 80/120 para superacabamento |  |  |  | A alta agressividade garante a excelente remoção de material | Ferramenta de vida útil muito longa graças à estrutura de três camadas do produto combinada com alumina-zircônio e uma camada de arrefecimento | A estrutura robusta favorece mínima soltura de grãos e boa estabilidade de arestas
112452 | QDISC PE Y 75xR ZA120 P48 | Disco flexivel Quick-Change | ST | 25 | Aço;Aço inoxidável | 9003171124521 | 9009011124522 | 21011318 | 31191501 | 68051000 | US | OH |  |  | 20 | rpm / U/min | 0.012 | 0.012 | kg | Rebarbadora | QDISC-PE |  | ZA | 120 |  | D x DEVICE | 75 x R | 75.0 | 0.0 | 0.0 | 723__qdisc_pe_y_50xr_za24_p48_tn112398_mdb.jpg | 723__qdisc_pe_y_50xr_za24_p48_tn112398_mdb.jpg | [6 empty] | TYROLIT QUICK-CHANGE DISCS ZA-P48 PE Y para aço e aço inoxidável 75 x R |  |  |  | Com os discos engate rápido da Tyrolit há uma grande economia de tempo. Com esta especificação disponibilizamos a máxima taxa de remoção e concomitantemente, eleva durabilidade. Isso é obtido com a alumina-zircônio e o corindo cerâmico em combinação com uma estrutura de produto de três camadas. | Adicionalmente, este produto também fornece uma alta resistência, soltura mínima de grãos e maior estabilidade das arestas. | Para usinagem grossa, remoção de ferrugem e rebarbação em superfícies normais e duras em superfícies de difícil acesso de aço e aço inoxidável |  |  | Tamanho de grão 24/36/40/60 para máxima taxa de remoção de material | Tamanho de grão 80/120 para superacabamento |  |  |  | A alta agressividade garante a excelente remoção de material | Ferramenta de vida útil muito longa graças à estrutura de três camadas do produto combinada com alumina-zircônio e uma camada de arrefecimento | A estrutura robusta favorece mínima soltura de grãos e boa estabilidade de arestas
112469 | QDISC PE Y 50XS ZA36 P48 | Disco flexivel Quick-Change | ST | 50 | Aço;Aço inoxidável | 9003171124699 | 9009011124690 | 21011318 | 31191501 | 68051000 | US | OH |  |  | 25 | rpm / U/min | 0.007 | 0.007 | kg | Rebarbadora | QDISC-PE |  | ZA | 36 |  | D x DEVICE | 50 x S | 50.0 | 0.0 | 0.0 | 723__qdisc_pe_y_50xr_za24_p48_tn112398_mdb.jpg | 723__qdisc_pe_y_50xr_za24_p48_tn112398_mdb.jpg | [6 empty] | TYROLIT QUICK-CHANGE DISCS ZA-P48 PE Y para aço e aço inoxidável 50 x S |  |  |  | Com os discos engate rápido da Tyrolit há uma grande economia de tempo. Com esta especificação disponibilizamos a máxima taxa de remoção e concomitantemente, eleva durabilidade. Isso é obtido com a alumina-zircônio e o corindo cerâmico em combinação com uma estrutura de produto de três camadas. | Adicionalmente, este produto também fornece uma alta resistência, soltura mínima de grãos e maior estabilidade das arestas. | Para usinagem grossa, remoção de ferrugem e rebarbação em superfícies normais e duras em superfícies de difícil acesso de aço e aço inoxidável |  |  | Tamanho de grão 24/36/40/60 para máxima taxa de remoção de material | Tamanho de grão 80/120 para superacabamento |  |  |  | A alta agressividade garante a excelente remoção de material | Ferramenta de vida útil muito longa graças à estrutura de três camadas do produto combinada com alumina-zircônio e uma camada de arrefecimento | A estrutura robusta favorece mínima soltura de grãos e boa estabilidade de arestas
112471 | QDISC PE Y 50XS ZA40 P48 | Disco flexivel Quick-Change | ST | 50 | Aço;Aço inoxidável | 9003171124712 | 9009011124713 | 21011318 | 31191501 | 68051000 | US | OH |  |  | 25 | rpm / U/min | 0.007 | 0.007 | kg | Rebarbadora | QDISC-PE |  | ZA | 40 |  | D x DEVICE | 50 x S | 50.0 | 0.0 | 0.0 | 723__qdisc_pe_y_50xr_za24_p48_tn112398_mdb.jpg | 723__qdisc_pe_y_50xr_za24_p48_tn112398_mdb.jpg | [6 empty] | TYROLIT QUICK-CHANGE DISCS ZA-P48 PE Y para aço e aço inoxidável 50 x S |  |  |  | Com os discos engate rápido da Tyrolit há uma grande economia de tempo. Com esta especificação disponibilizamos a máxima taxa de remoção e concomitantemente, eleva durabilidade. Isso é obtido com a alumina-zircônio e o corindo cerâmico em combinação com uma estrutura de produto de três camadas. | Adicionalmente, este produto também fornece uma alta resistência, soltura mínima de grãos e maior estabilidade das arestas. | Para usinagem grossa, remoção de ferrugem e rebarbação em superfícies normais e duras em superfícies de difícil acesso de aço e aço inoxidável |  |  | Tamanho de grão 24/36/40/60 para máxima taxa de remoção de material | Tamanho de grão 80/120 para superacabamento |  |  |  | A alta agressividade garante a excelente remoção de material | Ferramenta de vida útil muito longa graças à estrutura de três camadas do produto combinada com alumina-zircônio e uma camada de arrefecimento | A estrutura robusta favorece mínima soltura de grãos e boa estabilidade de arestas
112486 | QDISC PE Y 50XS ZA60 P48 | Disco flexivel Quick-Change | ST | 50 | Aço;Aço inoxidável | 9003171124866 | 9009011124867 | 21011318 | 31191501 | 68051000 | US | OH |  |  | 25 | rpm / U/min | 0.006 | 0.006 | kg | Rebarbadora | QDISC-PE |  | ZA | 60 |  | D x DEVICE | 50 x S | 50.0 | 0.0 | 0.0 | 723__qdisc_pe_y_50xr_za24_p48_tn112398_mdb.jpg | 723__qdisc_pe_y_50xr_za24_p48_tn112398_mdb.jpg | [6 empty] | TYROLIT QUICK-CHANGE DISCS ZA-P48 PE Y para aço e aço inoxidável 50 x S |  |  |  | Com os discos engate rápido da Tyrolit há uma grande economia de tempo. Com esta especificação disponibilizamos a máxima taxa de remoção e concomitantemente, eleva durabilidade. Isso é obtido com a alumina-zircônio e o corindo cerâmico em combinação com uma estrutura de produto de três camadas. | Adicionalmente, este produto também fornece uma alta resistência, soltura mínima de grãos e maior estabilidade das arestas. | Para usinagem grossa, remoção de ferrugem e rebarbação em superfícies normais e duras em superfícies de difícil acesso de aço e aço inoxidável |  |  | Tamanho de grão 24/36/40/60 para máxima taxa de remoção de material | Tamanho de grão 80/120 para superacabamento |  |  |  | A alta agressividade garante a excelente remoção de material | Ferramenta de vida útil muito longa graças à estrutura de três camadas do produto combinada com alumina-zircônio e uma camada de arrefecimento | A estrutura robusta favorece mínima soltura de grãos e boa estabilidade de arestas
112493 | QDISC PE Y 50XS ZA80 P48 | Disco flexivel Quick-Change | ST | 50 | Aço;Aço inoxidável | 9003171124934 | 9009011124935 | 21011318 | 31191501 | 68051000 | US | OH |  |  | 25 | rpm / U/min | 0.006 | 0.006 | kg | Rebarbadora | QDISC-PE |  | ZA | 80 |  | D x DEVICE | 50 x S | 50.0 | 0.0 | 0.0 | 723__qdisc_pe_y_50xr_za24_p48_tn112398_mdb.jpg | 723__qdisc_pe_y_50xr_za24_p48_tn112398_mdb.jpg | [6 empty] | TYROLIT QUICK-CHANGE DISCS ZA-P48 PE Y para aço e aço inoxidável 50 x S |  |  |  | Com os discos engate rápido da Tyrolit há uma grande economia de tempo. Com esta especificação disponibilizamos a máxima taxa de remoção e concomitantemente, eleva durabilidade. Isso é obtido com a alumina-zircônio e o corindo cerâmico em combinação com uma estrutura de produto de três camadas. | Adicionalmente, este produto também fornece uma alta resistência, soltura mínima de grãos e maior estabilidade das arestas. | Para usinagem grossa, remoção de ferrugem e rebarbação em superfícies normais e duras em superfícies de difícil acesso de aço e aço inoxidável |  |  | Tamanho de grão 24/36/40/60 para máxima taxa de remoção de material | Tamanho de grão 80/120 para superacabamento |  |  |  | A alta agressividade garante a excelente remoção de material | Ferramenta de vida útil muito longa graças à estrutura de três camadas do produto combinada com alumina-zircônio e uma camada de arrefecimento | A estrutura robusta favorece mínima soltura de grãos e boa estabilidade de arestas
112494 | QDISC PE Y 50XS ZA120 P48 | Disco flexivel Quick-Change | ST | 50 | Aço;Aço inoxidável | 9003171124941 | 9009011124942 | 21011318 | 31191501 | 68051000 | US | OH |  |  | 25 | rpm / U/min | 0.005 | 0.005 | kg | Rebarbadora | QDISC-PE |  | ZA | 120 |  | D x DEVICE | 50 x S | 50.0 | 0.0 | 0.0 | 723__qdisc_pe_y_50xr_za24_p48_tn112398_mdb.jpg | 723__qdisc_pe_y_50xr_za24_p48_tn112398_mdb.jpg | [6 empty] | TYROLIT QUICK-CHANGE DISCS ZA-P48 PE Y para aço e aço inoxidável 50 x S |  |  |  | Com os discos engate rápido da Tyrolit há uma grande economia de tempo. Com esta especificação disponibilizamos a máxima taxa de remoção e concomitantemente, eleva durabilidade. Isso é obtido com a alumina-zircônio e o corindo cerâmico em combinação com uma estrutura de produto de três camadas. | Adicionalmente, este produto também fornece uma alta resistência, soltura mínima de grãos e maior estabilidade das arestas. | Para usinagem grossa, remoção de ferrugem e rebarbação em superfícies normais e duras em superfícies de difícil acesso de aço e aço inoxidável |  |  | Tamanho de grão 24/36/40/60 para máxima taxa de remoção de material | Tamanho de grão 80/120 para superacabamento |  |  |  | A alta agressividade garante a excelente remoção de material | Ferramenta de vida útil muito longa graças à estrutura de três camadas do produto combinada com alumina-zircônio e uma camada de arrefecimento | A estrutura robusta favorece mínima soltura de grãos e boa estabilidade de arestas
112527 | QDISC PE Y 75XS ZA60 P48 | Disco flexivel Quick-Change | ST | 25 | Aço;Aço inoxidável | 9003171125276 | 9009011125277 | 21011318 | 31191501 | 68051000 | US | OH |  |  | 20 | rpm / U/min | 0.013 | 0.013 | kg | Rebarbadora | QDISC-PE |  | ZA | 60 |  | D x DEVICE | 75 x S | 75.0 | 0.0 | 0.0 | 723__qdisc_pe_y_50xr_za24_p48_tn112398_mdb.jpg | 723__qdisc_pe_y_50xr_za24_p48_tn112398_mdb.jpg | [6 empty] | TYROLIT QUICK-CHANGE DISCS ZA-P48 PE Y para aço e aço inoxidável 75 x S |  |  |  | Com os discos engate rápido da Tyrolit há uma grande economia de tempo. Com esta especificação disponibilizamos a máxima taxa de remoção e concomitantemente, eleva durabilidade. Isso é obtido com a alumina-zircônio e o corindo cerâmico em combinação com uma estrutura de produto de três camadas. | Adicionalmente, este produto também fornece uma alta resistência, soltura mínima de grãos e maior estabilidade das arestas. | Para usinagem grossa, remoção de ferrugem e rebarbação em superfícies normais e duras em superfícies de difícil acesso de aço e aço inoxidável |  |  | Tamanho de grão 24/36/40/60 para máxima taxa de remoção de material | Tamanho de grão 80/120 para superacabamento |  |  |  | A alta agressividade garante a excelente remoção de material | Ferramenta de vida útil muito longa graças à estrutura de três camadas do produto combinada com alumina-zircônio e uma camada de arrefecimento | A estrutura robusta favorece mínima soltura de grãos e boa estabilidade de arestas
112542 | 52ZY 13x40-6x40 88A60P5V38 | Mós montadas | ST | 25 | Aço | 9003171125429 | 9009011125420 | 21011316 | 31191510 | 68042230 | US |  | 35.0 | m/s |  |  | 0.023 | 0.023 | kg | Retíficadora reta | 52ZY |  | A | 60 | V | D x T - S x L | 13 x 40 - 6 x 40 | 13.0 | 40.0 | 0.0 | 416__52zy_32x40-6x40_88a46p5v38_tn2248_mdb.jpg | 416__52zy_32x40-6x40_88a46p5v38_tn2248_mdb.jpg | [6 empty] | TYROLIT Pontas vitrificadas para aço 13 x 40 - 6 x 40 |  |  |  | Nas fundições e na construção de formas, as pontas montadas vitrificadas muitas vezes são a única possibilidade para alcançar lugares de difícil acesso visando obter resultados de superfície melhorados. Para esse fim, as pontas montadas PREMIUM*** da Tyrolit oferecem a máxima vida útil possível também para aços endurecidos. | Além disso, estas ferramentas também oferecem uma perfeita sintonia entre eficiência de cavaco e a qualidade desejada para a superfície. Velocidade operacional máxima: 50 m/s | Para trabalhos complexos como rebarbação, chanfradura e biselamento em diversas qualidades de aço |  |  | Tamanho de grão 24-46 para desbaste grosso | Tamanho de grão 60-90 para desbaste fino | Observar os vários graus de dureza conforme a especificação: •O: para alta agressividade •P: utilização universal | Respeitar a velocidade operacional máxima de 50 m/s |  | As pontas proporcionam um perfeito equilíbrio entre eficiência de cavaco e qualidade desejada para a superfície | Particularmente adequadas para locais de difícil acesso | Devido ao ligante cerâmico com corindo nobre rosa, são ideais para aços sem liga
112543 | QDISC VL SCM 50xR A COARSE P | SCM condicionamento de superficies | ST | 50 | Aço inoxidável;Plásticos / PVC;Alumínio;Aço;Madeira | 9003171125436 | 9009011125437 | 21011318 | 31191501 | 68053000 | IT | CN |  |  | 24 | rpm / U/min | 0.006 | 0.006 | kg | Rebarbadora | QDISC-VL |  | A | 20 |  | D x DEVICE | 50 x R | 50.0 | 0.0 | 0.0 | 14986__tyr_bib_dcr-r_dcr-s_sc_mdb.jpg | 14986__tyr_bib_dcr-r_dcr-s_sc_mdb.jpg | [10 empty] | Com o novo programa Tyrolit SCM, a Tyrolit avança mais um passo na direção da eficiência econômica. Economia adicional de tempo por manuseio e montagem fáceis. Agora é possível reduzir consideravelmente o tempo de usinagem da peça. Portanto, o argumento principal é a economia de uma até três etapas de trabalho. | Em função da rápida e elevada taxa de remoção, são possíveis aplicações como redução de superfícies ásperas, remoção de descolorações, suavização de superfícies, limpeza e remoção de cordões de solda. | Para reduzir asperezas da superfície, alisar superfícies bem como limpar e remover costuras de soldadura nos mais variados materiais | Perfeito para lugares de difícil acesso |  | Granulação "EXTRAGROSSA/EXTRAMÉDIA" para limpeza, remoção de ferrugem, rebarbação e desbaste leve | Granulação "GROSSA" para limpeza, remoção de ferrugem e camadas de revestimento e para acabamento final | Granulação "MÉDIA" para limpeza leve, rebarbação e para acabamento final | Granulação "EXTRAFINA" como a última etapa | Outras dimensões estão disponíveis mediante solicitação | Menor tempo de processamento devido ao fácil manuseio e à montagem simples | O uso versátil permite poupar de 1 a 3 etapas de trabalho | Excelente durabilidade e ótima remoção de material
112546 | QDISC VL SCM 50xR A MEDIUM P | SCM condicionamento de superficies | ST | 50 | Aço inoxidável;Plásticos / PVC;Alumínio;Aço;Madeira | 9003171125467 | 9009011125468 | 21011318 | 31191501 | 68053000 | IT | CN |  |  | 24 | rpm / U/min | 0.006 | 0.006 | kg | Rebarbadora | QDISC-VL |  | A | 40 |  | D x DEVICE | 50 x R | 50.0 | 0.0 | 0.0 | 14986__tyr_bib_dcr-r_dcr-s_sc_mdb.jpg | 14986__tyr_bib_dcr-r_dcr-s_sc_mdb.jpg | [10 empty] | Com o novo programa Tyrolit SCM, a Tyrolit avança mais um passo na direção da eficiência econômica. Economia adicional de tempo por manuseio e montagem fáceis. Agora é possível reduzir consideravelmente o tempo de usinagem da peça. Portanto, o argumento principal é a economia de uma até três etapas de trabalho. | Em função da rápida e elevada taxa de remoção, são possíveis aplicações como redução de superfícies ásperas, remoção de descolorações, suavização de superfícies, limpeza e remoção de cordões de solda. | Para reduzir asperezas da superfície, alisar superfícies bem como limpar e remover costuras de soldadura nos mais variados materiais | Perfeito para lugares de difícil acesso |  | Granulação "EXTRAGROSSA/EXTRAMÉDIA" para limpeza, remoção de ferrugem, rebarbação e desbaste leve | Granulação "GROSSA" para limpeza, remoção de ferrugem e camadas de revestimento e para acabamento final | Granulação "MÉDIA" para limpeza leve, rebarbação e para acabamento final | Granulação "EXTRAFINA" como a última etapa | Outras dimensões estão disponíveis mediante solicitação | Menor tempo de processamento devido ao fácil manuseio e à montagem simples | O uso versátil permite poupar de 1 a 3 etapas de trabalho | Excelente durabilidade e ótima remoção de material
112550 | QDISC VL SCM 50xR A VERY-FINE P | SCM condicionamento de superficies | ST | 50 | Aço inoxidável;Plásticos / PVC;Alumínio;Aço;Madeira | 9003171125504 | 9009011125505 | 21011318 | 31191501 | 68053000 | IT | CN |  |  | 24 | rpm / U/min | 0.004 | 0.004 | kg | Rebarbadora | QDISC-VL |  | A | 60 |  | D x DEVICE | 50 x R | 50.0 | 0.0 | 0.0 | 14986__tyr_bib_dcr-r_dcr-s_sc_mdb.jpg | 14986__tyr_bib_dcr-r_dcr-s_sc_mdb.jpg | [10 empty] | Com o novo programa Tyrolit SCM, a Tyrolit avança mais um passo na direção da eficiência econômica. Economia adicional de tempo por manuseio e montagem fáceis. Agora é possível reduzir consideravelmente o tempo de usinagem da peça. Portanto, o argumento principal é a economia de uma até três etapas de trabalho. | Em função da rápida e elevada taxa de remoção, são possíveis aplicações como redução de superfícies ásperas, remoção de descolorações, suavização de superfícies, limpeza e remoção de cordões de solda. | Para reduzir asperezas da superfície, alisar superfícies bem como limpar e remover costuras de soldadura nos mais variados materiais | Perfeito para lugares de difícil acesso |  | Granulação "EXTRAGROSSA/EXTRAMÉDIA" para limpeza, remoção de ferrugem, rebarbação e desbaste leve | Granulação "GROSSA" para limpeza, remoção de ferrugem e camadas de revestimento e para acabamento final | Granulação "MÉDIA" para limpeza leve, rebarbação e para acabamento final | Granulação "EXTRAFINA" como a última etapa | Outras dimensões estão disponíveis mediante solicitação | Menor tempo de processamento devido ao fácil manuseio e à montagem simples | O uso versátil permite poupar de 1 a 3 etapas de trabalho | Excelente durabilidade e ótima remoção de material
112551 | QDISC VL SCM 75xR A COARSE P | SCM condicionamento de superficies | ST | 25 | Aço inoxidável;Plásticos / PVC;Alumínio;Aço;Madeira | 9003171125511 | 9009011125512 | 21011318 | 31191501 | 68053000 | IT |  |  |  | 20 | rpm / U/min | 0.014 | 0.014 | kg | Rebarbadora | QDISC-VL |  | A | 20 |  | D x DEVICE | 75 x R | 75.0 | 0.0 | 0.0 | 14986__tyr_bib_dcr-r_dcr-s_sc_mdb.jpg | 14986__tyr_bib_dcr-r_dcr-s_sc_mdb.jpg | [10 empty] | Com o novo programa Tyrolit SCM, a Tyrolit avança mais um passo na direção da eficiência econômica. Economia adicional de tempo por manuseio e montagem fáceis. Agora é possível reduzir consideravelmente o tempo de usinagem da peça. Portanto, o argumento principal é a economia de uma até três etapas de trabalho. | Em função da rápida e elevada taxa de remoção, são possíveis aplicações como redução de superfícies ásperas, remoção de descolorações, suavização de superfícies, limpeza e remoção de cordões de solda. | Para reduzir asperezas da superfície, alisar superfícies bem como limpar e remover costuras de soldadura nos mais variados materiais | Perfeito para lugares de difícil acesso |  | Granulação "EXTRAGROSSA/EXTRAMÉDIA" para limpeza, remoção de ferrugem, rebarbação e desbaste leve | Granulação "GROSSA" para limpeza, remoção de ferrugem e camadas de revestimento e para acabamento final | Granulação "MÉDIA" para limpeza leve, rebarbação e para acabamento final | Granulação "EXTRAFINA" como a última etapa | Outras dimensões estão disponíveis mediante solicitação | Menor tempo de processamento devido ao fácil manuseio e à montagem simples | O uso versátil permite poupar de 1 a 3 etapas de trabalho | Excelente durabilidade e ótima remoção de material
112581 | QDISC VL SCM 75xR A MEDIUM P | SCM condicionamento de superficies | ST | 25 | Aço inoxidável;Plásticos / PVC;Alumínio;Aço;Madeira | 9003171125818 | 9009011125819 | 21011318 | 31191501 | 68053000 | IT | CN |  |  | 20 | rpm / U/min | 0.012 | 0.012 | kg | Rebarbadora | QDISC-VL |  | A | 40 |  | D x DEVICE | 75 x R | 75.0 | 0.0 | 0.0 | 14986__tyr_bib_dcr-r_dcr-s_sc_mdb.jpg | 14986__tyr_bib_dcr-r_dcr-s_sc_mdb.jpg | [10 empty] | Com o novo programa Tyrolit SCM, a Tyrolit avança mais um passo na direção da eficiência econômica. Economia adicional de tempo por manuseio e montagem fáceis. Agora é possível reduzir consideravelmente o tempo de usinagem da peça. Portanto, o argumento principal é a economia de uma até três etapas de trabalho. | Em função da rápida e elevada taxa de remoção, são possíveis aplicações como redução de superfícies ásperas, remoção de descolorações, suavização de superfícies, limpeza e remoção de cordões de solda. | Para reduzir asperezas da superfície, alisar superfícies bem como limpar e remover costuras de soldadura nos mais variados materiais | Perfeito para lugares de difícil acesso |  | Granulação "EXTRAGROSSA/EXTRAMÉDIA" para limpeza, remoção de ferrugem, rebarbação e desbaste leve | Granulação "GROSSA" para limpeza, remoção de ferrugem e camadas de revestimento e para acabamento final | Granulação "MÉDIA" para limpeza leve, rebarbação e para acabamento final | Granulação "EXTRAFINA" como a última etapa | Outras dimensões estão disponíveis mediante solicitação | Menor tempo de processamento devido ao fácil manuseio e à montagem simples | O uso versátil permite poupar de 1 a 3 etapas de trabalho | Excelente durabilidade e ótima remoção de material
112588 | QDISC VL SCM 75xR A VERY-FINE P | SCM condicionamento de superficies | ST | 25 | Aço inoxidável;Plásticos / PVC;Alumínio;Aço;Madeira | 9003171125887 | 9009011125888 | 21011318 | 31191501 | 68053000 | IT | CN |  |  | 20 | rpm / U/min | 0.008 | 0.008 | kg | Rebarbadora | QDISC-VL |  | A | 60 |  | D x DEVICE | 75 x R | 75.0 | 0.0 | 0.0 | 14986__tyr_bib_dcr-r_dcr-s_sc_mdb.jpg | 14986__tyr_bib_dcr-r_dcr-s_sc_mdb.jpg | [10 empty] | Com o novo programa Tyrolit SCM, a Tyrolit avança mais um passo na direção da eficiência econômica. Economia adicional de tempo por manuseio e montagem fáceis. Agora é possível reduzir consideravelmente o tempo de usinagem da peça. Portanto, o argumento principal é a economia de uma até três etapas de trabalho. | Em função da rápida e elevada taxa de remoção, são possíveis aplicações como redução de superfícies ásperas, remoção de descolorações, suavização de superfícies, limpeza e remoção de cordões de solda. | Para reduzir asperezas da superfície, alisar superfícies bem como limpar e remover costuras de soldadura nos mais variados materiais | Perfeito para lugares de difícil acesso |  | Granulação "EXTRAGROSSA/EXTRAMÉDIA" para limpeza, remoção de ferrugem, rebarbação e desbaste leve | Granulação "GROSSA" para limpeza, remoção de ferrugem e camadas de revestimento e para acabamento final | Granulação "MÉDIA" para limpeza leve, rebarbação e para acabamento final | Granulação "EXTRAFINA" como a última etapa | Outras dimensões estão disponíveis mediante solicitação | Menor tempo de processamento devido ao fácil manuseio e à montagem simples | O uso versátil permite poupar de 1 a 3 etapas de trabalho | Excelente durabilidade e ótima remoção de material
112589 | QDISC VL SCM 50xS A COARSE P | SCM condicionamento de superficies | ST | 50 | Aço inoxidável;Plásticos / PVC;Alumínio;Aço;Madeira | 9003171125894 | 9009011125895 | 21011318 | 31191501 | 68053000 | IT | CN |  |  | 24 | rpm / U/min | 0.006 | 0.006 | kg | Rebarbadora | QDISC-VL |  | A | 20 |  | D x DEVICE | 50 x S | 50.0 | 0.0 | 0.0 | 14986__tyr_bib_dcr-r_dcr-s_sc_mdb.jpg | 14986__tyr_bib_dcr-r_dcr-s_sc_mdb.jpg | [10 empty] | Com o novo programa Tyrolit SCM, a Tyrolit avança mais um passo na direção da eficiência econômica. Economia adicional de tempo por manuseio e montagem fáceis. Agora é possível reduzir consideravelmente o tempo de usinagem da peça. Portanto, o argumento principal é a economia de uma até três etapas de trabalho. | Em função da rápida e elevada taxa de remoção, são possíveis aplicações como redução de superfícies ásperas, remoção de descolorações, suavização de superfícies, limpeza e remoção de cordões de solda. | Para reduzir asperezas da superfície, alisar superfícies bem como limpar e remover costuras de soldadura nos mais variados materiais | Perfeito para lugares de difícil acesso |  | Granulação "EXTRAGROSSA/EXTRAMÉDIA" para limpeza, remoção de ferrugem, rebarbação e desbaste leve | Granulação "GROSSA" para limpeza, remoção de ferrugem e camadas de revestimento e para acabamento final | Granulação "MÉDIA" para limpeza leve, rebarbação e para acabamento final | Granulação "EXTRAFINA" como a última etapa | Outras dimensões estão disponíveis mediante solicitação | Menor tempo de processamento devido ao fácil manuseio e à montagem simples | O uso versátil permite poupar de 1 a 3 etapas de trabalho | Excelente durabilidade e ótima remoção de material
112590 | QDISC VL SCM 50xS A MEDIUM P | SCM condicionamento de superficies | ST | 50 | Aço inoxidável;Plásticos / PVC;Alumínio;Aço;Madeira | 9003171125900 | 9009011125901 | 21011318 | 31191501 | 68053000 | IT | CN |  |  | 24 | rpm / U/min | 0.007 | 0.007 | kg | Rebarbadora | QDISC-VL |  | A | 40 |  | D x DEVICE | 50 x S | 50.0 | 0.0 | 0.0 | 14986__tyr_bib_dcr-r_dcr-s_sc_mdb.jpg | 14986__tyr_bib_dcr-r_dcr-s_sc_mdb.jpg | [10 empty] | Com o novo programa Tyrolit SCM, a Tyrolit avança mais um passo na direção da eficiência econômica. Economia adicional de tempo por manuseio e montagem fáceis. Agora é possível reduzir consideravelmente o tempo de usinagem da peça. Portanto, o argumento principal é a economia de uma até três etapas de trabalho. | Em função da rápida e elevada taxa de remoção, são possíveis aplicações como redução de superfícies ásperas, remoção de descolorações, suavização de superfícies, limpeza e remoção de cordões de solda. | Para reduzir asperezas da superfície, alisar superfícies bem como limpar e remover costuras de soldadura nos mais variados materiais | Perfeito para lugares de difícil acesso |  | Granulação "EXTRAGROSSA/EXTRAMÉDIA" para limpeza, remoção de ferrugem, rebarbação e desbaste leve | Granulação "GROSSA" para limpeza, remoção de ferrugem e camadas de revestimento e para acabamento final | Granulação "MÉDIA" para limpeza leve, rebarbação e para acabamento final | Granulação "EXTRAFINA" como a última etapa | Outras dimensões estão disponíveis mediante solicitação | Menor tempo de processamento devido ao fácil manuseio e à montagem simples | O uso versátil permite poupar de 1 a 3 etapas de trabalho | Excelente durabilidade e ótima remoção de material
112591 | QDISC VL SCM 50xS A VERY-FINE P | SCM condicionamento de superficies | ST | 50 | Aço inoxidável;Plásticos / PVC;Alumínio;Aço;Madeira | 9003171125917 | 9009011125918 | 21011318 | 31191501 | 68053000 | IT | CN |  |  | 24 | rpm / U/min | 0.004 | 0.004 | kg | Rebarbadora | QDISC-VL |  | A | 60 |  | D x DEVICE | 50 x S | 50.0 | 0.0 | 0.0 | 14986__tyr_bib_dcr-r_dcr-s_sc_mdb.jpg | 14986__tyr_bib_dcr-r_dcr-s_sc_mdb.jpg | [10 empty] | Com o novo programa Tyrolit SCM, a Tyrolit avança mais um passo na direção da eficiência econômica. Economia adicional de tempo por manuseio e montagem fáceis. Agora é possível reduzir consideravelmente o tempo de usinagem da peça. Portanto, o argumento principal é a economia de uma até três etapas de trabalho. | Em função da rápida e elevada taxa de remoção, são possíveis aplicações como redução de superfícies ásperas, remoção de descolorações, suavização de superfícies, limpeza e remoção de cordões de solda. | Para reduzir asperezas da superfície, alisar superfícies bem como limpar e remover costuras de soldadura nos mais variados materiais | Perfeito para lugares de difícil acesso |  | Granulação "EXTRAGROSSA/EXTRAMÉDIA" para limpeza, remoção de ferrugem, rebarbação e desbaste leve | Granulação "GROSSA" para limpeza, remoção de ferrugem e camadas de revestimento e para acabamento final | Granulação "MÉDIA" para limpeza leve, rebarbação e para acabamento final | Granulação "EXTRAFINA" como a última etapa | Outras dimensões estão disponíveis mediante solicitação | Menor tempo de processamento devido ao fácil manuseio e à montagem simples | O uso versátil permite poupar de 1 a 3 etapas de trabalho | Excelente durabilidade e ótima remoção de material
112602 | QDISC VL GR 50xR S COARSE P | Limpeza áspera Stip-It | ST | 10 | Aço inoxidável;Aço;Plásticos / PVC | 9003171126020 | 9009011126021 | 21011318 | 31191501 | 68053000 | IT | CN |  |  | 10.5 | rpm / U/min | 0.011 | 0.011 | kg | Rebarbadora | QDISC-VL |  | S | 20 |  | D x DEVICE | 50 x R | 50.0 | 0.0 | 0.0 | 14989__qdisc-vl-gr-50xr-c-coarse-p-tn112602.jpg | 14989__qdisc-vl-gr-50xr-c-coarse-p-tn112602.jpg | 14989__qdisc_75xr_gr_black_front_mdb.jpg | [10 empty] | Com o disco para limpeza bruta Strip-It para a minirretífica angular, é possível remover ferrugem, tintas, vernizes e revestimento de proteção das peças com facilidade. As fibras de náilon porosas e providas de abrasivo agressivo enfrentam todos os desafios. Ao mesmo tempo, também se previnem a obstrução ou o travamento do disco. O material Strip-It é cortado em forma de disco e colado no eixo roscado de nylon. O disco de limpeza bruta Strip-It vermelho de carbeto de silício (A/S EX. GROSSA) é mais duro, mais agressivo e mais firme em comparação com a versão standard (S GROSSA). Com este disco, o usuário terá um trabalho de desbaste silencioso e sem esforço e com pouco desenvolvimento de calor. | Para remoção de ferrugem, tinta, verniz e revestimento de proteção com a minirretífica angular |  |  | Execução S GROSSA (preto) para usinagem fina em superfícies | Execução A EX. GROSSA (vermelho) para maior agressividade e uso em arestas | Execução S EX. GROSSA (castanho) para máxima flexibilidade e reduzidas vibrações | Outras dimensões estão disponíveis mediante solicitação |  | Desbaste silencioso e sem esforço com geração mínima de calor | A estrutura enriquecida com fibras de nylon garante o desbaste agressivo | Sem obstrução ou travamento do disco | Sem componentes com risco de corrosão
112603 | QDISC VL GR 75xR S COARSE P | Limpeza áspera Stip-It | ST | 10 | Aço inoxidável;Aço;Plásticos / PVC | 9003171126037 | 9009011126038 | 21011318 | 31191501 | 68053000 | IT | CN |  |  | 7 | rpm / U/min | 0.035 | 0.035 | kg | Rebarbadora | QDISC-VL |  | S | 20 |  | D x DEVICE | 75 x R | 75.0 | 0.0 | 0.0 | 14989__qdisc-vl-gr-50xr-c-coarse-p-tn112602.jpg | 14989__qdisc-vl-gr-50xr-c-coarse-p-tn112602.jpg | 14989__qdisc_75xr_gr_black_front_mdb.jpg | [10 empty] | Com o disco para limpeza bruta Strip-It para a minirretífica angular, é possível remover ferrugem, tintas, vernizes e revestimento de proteção das peças com facilidade. As fibras de náilon porosas e providas de abrasivo agressivo enfrentam todos os desafios. Ao mesmo tempo, também se previnem a obstrução ou o travamento do disco. O material Strip-It é cortado em forma de disco e colado no eixo roscado de nylon. O disco de limpeza bruta Strip-It vermelho de carbeto de silício (A/S EX. GROSSA) é mais duro, mais agressivo e mais firme em comparação com a versão standard (S GROSSA). Com este disco, o usuário terá um trabalho de desbaste silencioso e sem esforço e com pouco desenvolvimento de calor. | Para remoção de ferrugem, tinta, verniz e revestimento de proteção com a minirretífica angular |  |  | Execução S GROSSA (preto) para usinagem fina em superfícies | Execução A EX. GROSSA (vermelho) para maior agressividade e uso em arestas | Execução S EX. GROSSA (castanho) para máxima flexibilidade e reduzidas vibrações | Outras dimensões estão disponíveis mediante solicitação |  | Desbaste silencioso e sem esforço com geração mínima de calor | A estrutura enriquecida com fibras de nylon garante o desbaste agressivo | Sem obstrução ou travamento do disco | Sem componentes com risco de corrosão
112917 | QDISC PE Y 50xR CA36 P93 | Disco flexivel Quick-Change | ST | 50 | Aço;Aço inoxidável | 9003171129175 | 9009011129176 | 21011318 | 31191501 | 68051000 | US | OH |  |  | 25 | rpm / U/min | 0.007 | 0.007 | kg | Rebarbadora | QDISC-PE |  | CA | 36 |  | D x DEVICE | 50 x R | 50.0 | 0.0 | 0.0 | 7410__qdisc_pe_y_50xr_ca36_p93_tn112917_mdb.jpg | 7410__qdisc_pe_y_50xr_ca36_p93_tn112917_mdb.jpg | [6 empty] | TYROLIT CA-P93 PE Y QUICK-CHANGE DISCS para aço e aço inoxidável 50 x R |  |  |  | Com os discos engate rápido da Tyrolit há uma grande economia de tempo. Com esta especificação disponibilizamos a máxima taxa de remoção e concomitantemente, eleva durabilidade. Isso é obtido com a alumina- zircônio e o corindo cerâmico em combinação com uma estrutura de produto de três camadas. | Adicionalmente, este produto também fornece uma alta resistência, soltura mínima de grãos e maior estabilidade das arestas. | Para usinagem grosseira, remoção de ferrugem e rebarbação em superfícies duras e de difícil acesso de aço e aço inoxidável |  |  | Tamanho de grão 36/40/60 para máxima taxa de remoção de material | Tamanho de grão 80/120 para superacabamento |  |  |  | Máxima abrasividade com grão cerâmico garante máxima remoção de materiais | Ferramenta de vida útil muito longa graças à estrutura de três camadas do produto combinada com um grão cerâmico e uma camada de arrefecimento | A estrutura robusta favorece mínima soltura de grãos e alta estabilidade de arestas
112918 | QDISC PE Y 50xR CA40 P93 | Disco flexivel Quick-Change | ST | 50 | Aço;Aço inoxidável | 9003171129182 | 9009011129183 | 21011318 | 31191501 | 68051000 | US | OH |  |  | 25 | rpm / U/min | 0.007 | 0.007 | kg | Rebarbadora | QDISC-PE |  | CA | 40 |  | D x DEVICE | 50 x R | 50.0 | 0.0 | 0.0 | 7410__qdisc_pe_y_50xr_ca36_p93_tn112917_mdb.jpg | 7410__qdisc_pe_y_50xr_ca36_p93_tn112917_mdb.jpg | [6 empty] | TYROLIT CA-P93 PE Y QUICK-CHANGE DISCS para aço e aço inoxidável 50 x R |  |  |  | Com os discos engate rápido da Tyrolit há uma grande economia de tempo. Com esta especificação disponibilizamos a máxima taxa de remoção e concomitantemente, eleva durabilidade. Isso é obtido com a alumina- zircônio e o corindo cerâmico em combinação com uma estrutura de produto de três camadas. | Adicionalmente, este produto também fornece uma alta resistência, soltura mínima de grãos e maior estabilidade das arestas. | Para usinagem grosseira, remoção de ferrugem e rebarbação em superfícies duras e de difícil acesso de aço e aço inoxidável |  |  | Tamanho de grão 36/40/60 para máxima taxa de remoção de material | Tamanho de grão 80/120 para superacabamento |  |  |  | Máxima abrasividade com grão cerâmico garante máxima remoção de materiais | Ferramenta de vida útil muito longa graças à estrutura de três camadas do produto combinada com um grão cerâmico e uma camada de arrefecimento | A estrutura robusta favorece mínima soltura de grãos e alta estabilidade de arestas
112923 | QDISC PE Y 50xR CA60 P93 | Disco flexivel Quick-Change | ST | 50 | Aço;Aço inoxidável | 9003171129236 | 9009011129237 | 21011318 | 31191501 | 68051000 | US | OH |  |  | 25 | rpm / U/min | 0.006 | 0.006 | kg | Rebarbadora | QDISC-PE |  | CA | 60 |  | D x DEVICE | 50 x R | 50.0 | 0.0 | 0.0 | 7410__qdisc_pe_y_50xr_ca36_p93_tn112917_mdb.jpg | 7410__qdisc_pe_y_50xr_ca36_p93_tn112917_mdb.jpg | [6 empty] | TYROLIT CA-P93 PE Y QUICK-CHANGE DISCS para aço e aço inoxidável 50 x R |  |  |  | Com os discos engate rápido da Tyrolit há uma grande economia de tempo. Com esta especificação disponibilizamos a máxima taxa de remoção e concomitantemente, eleva durabilidade. Isso é obtido com a alumina- zircônio e o corindo cerâmico em combinação com uma estrutura de produto de três camadas. | Adicionalmente, este produto também fornece uma alta resistência, soltura mínima de grãos e maior estabilidade das arestas. | Para usinagem grosseira, remoção de ferrugem e rebarbação em superfícies duras e de difícil acesso de aço e aço inoxidável |  |  | Tamanho de grão 36/40/60 para máxima taxa de remoção de material | Tamanho de grão 80/120 para superacabamento |  |  |  | Máxima abrasividade com grão cerâmico garante máxima remoção de materiais | Ferramenta de vida útil muito longa graças à estrutura de três camadas do produto combinada com um grão cerâmico e uma camada de arrefecimento | A estrutura robusta favorece mínima soltura de grãos e alta estabilidade de arestas
112924 | QDISC PE Y 50xR CA80 P93 | Disco flexivel Quick-Change | ST | 50 | Aço;Aço inoxidável | 9003171129243 | 9009011129244 | 21011318 | 31191501 | 68051000 | US | OH |  |  | 25 | rpm / U/min | 0.006 | 0.006 | kg | Rebarbadora | QDISC-PE |  | CA | 80 |  | D x DEVICE | 50 x R | 50.0 | 0.0 | 0.0 | 7410__qdisc_pe_y_50xr_ca36_p93_tn112917_mdb.jpg | 7410__qdisc_pe_y_50xr_ca36_p93_tn112917_mdb.jpg | [6 empty] | TYROLIT CA-P93 PE Y QUICK-CHANGE DISCS para aço e aço inoxidável 50 x R |  |  |  | Com os discos engate rápido da Tyrolit há uma grande economia de tempo. Com esta especificação disponibilizamos a máxima taxa de remoção e concomitantemente, eleva durabilidade. Isso é obtido com a alumina- zircônio e o corindo cerâmico em combinação com uma estrutura de produto de três camadas. | Adicionalmente, este produto também fornece uma alta resistência, soltura mínima de grãos e maior estabilidade das arestas. | Para usinagem grosseira, remoção de ferrugem e rebarbação em superfícies duras e de difícil acesso de aço e aço inoxidável |  |  | Tamanho de grão 36/40/60 para máxima taxa de remoção de material | Tamanho de grão 80/120 para superacabamento |  |  |  | Máxima abrasividade com grão cerâmico garante máxima remoção de materiais | Ferramenta de vida útil muito longa graças à estrutura de três camadas do produto combinada com um grão cerâmico e uma camada de arrefecimento | A estrutura robusta favorece mínima soltura de grãos e alta estabilidade de arestas
112928 | QDISC PE Y 50xR CA120 P93 | Disco flexivel Quick-Change | ST | 50 | Aço;Aço inoxidável | 9003171129281 | 9009011129282 | 21011318 | 31191501 | 68051000 | US | OH |  |  | 25 | rpm / U/min | 0.005 | 0.005 | kg | Rebarbadora | QDISC-PE |  | CA | 120 |  | D x DEVICE | 50 x R | 50.0 | 0.0 | 0.0 | 7410__qdisc_pe_y_50xr_ca36_p93_tn112917_mdb.jpg | 7410__qdisc_pe_y_50xr_ca36_p93_tn112917_mdb.jpg | [6 empty] | TYROLIT CA-P93 PE Y QUICK-CHANGE DISCS para aço e aço inoxidável 50 x R |  |  |  | Com os discos engate rápido da Tyrolit há uma grande economia de tempo. Com esta especificação disponibilizamos a máxima taxa de remoção e concomitantemente, eleva durabilidade. Isso é obtido com a alumina- zircônio e o corindo cerâmico em combinação com uma estrutura de produto de três camadas. | Adicionalmente, este produto também fornece uma alta resistência, soltura mínima de grãos e maior estabilidade das arestas. | Para usinagem grosseira, remoção de ferrugem e rebarbação em superfícies duras e de difícil acesso de aço e aço inoxidável |  |  | Tamanho de grão 36/40/60 para máxima taxa de remoção de material | Tamanho de grão 80/120 para superacabamento |  |  |  | Máxima abrasividade com grão cerâmico garante máxima remoção de materiais | Ferramenta de vida útil muito longa graças à estrutura de três camadas do produto combinada com um grão cerâmico e uma camada de arrefecimento | A estrutura robusta favorece mínima soltura de grãos e alta estabilidade de arestas
112934 | QDISC PE Y 75xR CA36 P93 | Disco flexivel Quick-Change | ST | 25 | Aço;Aço inoxidável | 9003171129342 | 9009011129343 | 21011318 | 31191501 | 68051000 | US | OH |  |  | 20 | rpm / U/min | 0.016 | 0.016 | kg | Rebarbadora | QDISC-PE |  | CA | 36 |  | D x DEVICE | 75 x R | 75.0 | 0.0 | 0.0 | 7410__qdisc_pe_y_50xr_ca36_p93_tn112917_mdb.jpg | 7410__qdisc_pe_y_50xr_ca36_p93_tn112917_mdb.jpg | [6 empty] | TYROLIT CA-P93 PE Y QUICK-CHANGE DISCS para aço e aço inoxidável 75 x R |  |  |  | Com os discos engate rápido da Tyrolit há uma grande economia de tempo. Com esta especificação disponibilizamos a máxima taxa de remoção e concomitantemente, eleva durabilidade. Isso é obtido com a alumina- zircônio e o corindo cerâmico em combinação com uma estrutura de produto de três camadas. | Adicionalmente, este produto também fornece uma alta resistência, soltura mínima de grãos e maior estabilidade das arestas. | Para usinagem grosseira, remoção de ferrugem e rebarbação em superfícies duras e de difícil acesso de aço e aço inoxidável |  |  | Tamanho de grão 36/40/60 para máxima taxa de remoção de material | Tamanho de grão 80/120 para superacabamento |  |  |  | Máxima abrasividade com grão cerâmico garante máxima remoção de materiais | Ferramenta de vida útil muito longa graças à estrutura de três camadas do produto combinada com um grão cerâmico e uma camada de arrefecimento | A estrutura robusta favorece mínima soltura de grãos e alta estabilidade de arestas
112935 | QDISC PE Y 75xR CA40 P93 | Disco flexivel Quick-Change | ST | 25 | Aço;Aço inoxidável | 9003171129359 | 9009011129350 | 21011318 | 31191501 | 68051000 | US | OH |  |  | 20 | rpm / U/min | 0.015 | 0.015 | kg | Rebarbadora | QDISC-PE |  | CA | 40 |  | D x DEVICE | 75 x R | 75.0 | 0.0 | 0.0 | 7410__qdisc_pe_y_50xr_ca36_p93_tn112917_mdb.jpg | 7410__qdisc_pe_y_50xr_ca36_p93_tn112917_mdb.jpg | [6 empty] | TYROLIT CA-P93 PE Y QUICK-CHANGE DISCS para aço e aço inoxidável 75 x R |  |  |  | Com os discos engate rápido da Tyrolit há uma grande economia de tempo. Com esta especificação disponibilizamos a máxima taxa de remoção e concomitantemente, eleva durabilidade. Isso é obtido com a alumina- zircônio e o corindo cerâmico em combinação com uma estrutura de produto de três camadas. | Adicionalmente, este produto também fornece uma alta resistência, soltura mínima de grãos e maior estabilidade das arestas. | Para usinagem grosseira, remoção de ferrugem e rebarbação em superfícies duras e de difícil acesso de aço e aço inoxidável |  |  | Tamanho de grão 36/40/60 para máxima taxa de remoção de material | Tamanho de grão 80/120 para superacabamento |  |  |  | Máxima abrasividade com grão cerâmico garante máxima remoção de materiais | Ferramenta de vida útil muito longa graças à estrutura de três camadas do produto combinada com um grão cerâmico e uma camada de arrefecimento | A estrutura robusta favorece mínima soltura de grãos e alta estabilidade de arestas
112937 | QDISC PE Y 75xR CA60 P93 | Disco flexivel Quick-Change | ST | 25 | Aço;Aço inoxidável | 9003171129373 | 9009011129374 | 21011318 | 31191501 | 68051000 | US | OH |  |  | 20 | rpm / U/min | 0.013 | 0.013 | kg | Rebarbadora | QDISC-PE |  | CA | 60 |  | D x DEVICE | 75 x R | 75.0 | 0.0 | 0.0 | 7410__qdisc_pe_y_50xr_ca36_p93_tn112917_mdb.jpg | 7410__qdisc_pe_y_50xr_ca36_p93_tn112917_mdb.jpg | [6 empty] | TYROLIT CA-P93 PE Y QUICK-CHANGE DISCS para aço e aço inoxidável 75 x R |  |  |  | Com os discos engate rápido da Tyrolit há uma grande economia de tempo. Com esta especificação disponibilizamos a máxima taxa de remoção e concomitantemente, eleva durabilidade. Isso é obtido com a alumina- zircônio e o corindo cerâmico em combinação com uma estrutura de produto de três camadas. | Adicionalmente, este produto também fornece uma alta resistência, soltura mínima de grãos e maior estabilidade das arestas. | Para usinagem grosseira, remoção de ferrugem e rebarbação em superfícies duras e de difícil acesso de aço e aço inoxidável |  |  | Tamanho de grão 36/40/60 para máxima taxa de remoção de material | Tamanho de grão 80/120 para superacabamento |  |  |  | Máxima abrasividade com grão cerâmico garante máxima remoção de materiais | Ferramenta de vida útil muito longa graças à estrutura de três camadas do produto combinada com um grão cerâmico e uma camada de arrefecimento | A estrutura robusta favorece mínima soltura de grãos e alta estabilidade de arestas
112947 | QDISC PE Y 75xR CA80 P93 | Disco flexivel Quick-Change | ST | 25 | Aço;Aço inoxidável | 9003171129472 | 9009011129473 | 21011318 | 31191501 | 68051000 | US | OH |  |  | 20 | rpm / U/min | 0.012 | 0.012 | kg | Rebarbadora | QDISC-PE |  | CA | 80 |  | D x DEVICE | 75 x R | 75.0 | 0.0 | 0.0 | 7410__qdisc_pe_y_50xr_ca36_p93_tn112917_mdb.jpg | 7410__qdisc_pe_y_50xr_ca36_p93_tn112917_mdb.jpg | [6 empty] | TYROLIT CA-P93 PE Y QUICK-CHANGE DISCS para aço e aço inoxidável 75 x R |  |  |  | Com os discos engate rápido da Tyrolit há uma grande economia de tempo. Com esta especificação disponibilizamos a máxima taxa de remoção e concomitantemente, eleva durabilidade. Isso é obtido com a alumina- zircônio e o corindo cerâmico em combinação com uma estrutura de produto de três camadas. | Adicionalmente, este produto também fornece uma alta resistência, soltura mínima de grãos e maior estabilidade das arestas. | Para usinagem grosseira, remoção de ferrugem e rebarbação em superfícies duras e de difícil acesso de aço e aço inoxidável |  |  | Tamanho de grão 36/40/60 para máxima taxa de remoção de material | Tamanho de grão 80/120 para superacabamento |  |  |  | Máxima abrasividade com grão cerâmico garante máxima remoção de materiais | Ferramenta de vida útil muito longa graças à estrutura de três camadas do produto combinada com um grão cerâmico e uma camada de arrefecimento | A estrutura robusta favorece mínima soltura de grãos e alta estabilidade de arestas
112948 | QDISC PE Y 75xR CA120 P93 | Disco flexivel Quick-Change | ST | 25 | Aço;Aço inoxidável | 9003171129489 | 9009011129480 | 21011318 | 31191501 | 68051000 | US | OH |  |  | 20 | rpm / U/min | 0.012 | 0.012 | kg | Rebarbadora | QDISC-PE |  | CA | 120 |  | D x DEVICE | 75 x R | 75.0 | 0.0 | 0.0 | 7410__qdisc_pe_y_50xr_ca36_p93_tn112917_mdb.jpg | 7410__qdisc_pe_y_50xr_ca36_p93_tn112917_mdb.jpg | [6 empty] | TYROLIT CA-P93 PE Y QUICK-CHANGE DISCS para aço e aço inoxidável 75 x R |  |  |  | Com os discos engate rápido da Tyrolit há uma grande economia de tempo. Com esta especificação disponibilizamos a máxima taxa de remoção e concomitantemente, eleva durabilidade. Isso é obtido com a alumina- zircônio e o corindo cerâmico em combinação com uma estrutura de produto de três camadas. | Adicionalmente, este produto também fornece uma alta resistência, soltura mínima de grãos e maior estabilidade das arestas. | Para usinagem grosseira, remoção de ferrugem e rebarbação em superfícies duras e de difícil acesso de aço e aço inoxidável |  |  | Tamanho de grão 36/40/60 para máxima taxa de remoção de material | Tamanho de grão 80/120 para superacabamento |  |  |  | Máxima abrasividade com grão cerâmico garante máxima remoção de materiais | Ferramenta de vida útil muito longa graças à estrutura de três camadas do produto combinada com um grão cerâmico e uma camada de arrefecimento | A estrutura robusta favorece mínima soltura de grãos e alta estabilidade de arestas
112950 | QDISC PE Y 50xS CA36 P93 | Disco flexivel Quick-Change | ST | 50 | Aço;Aço inoxidável | 9003171129502 | 9009011129503 | 21011318 | 31191501 | 68051000 | US | OH |  |  | 25 | rpm / U/min | 0.007 | 0.007 | kg | Rebarbadora | QDISC-PE |  | CA | 36 |  | D x DEVICE | 50 x S | 50.0 | 0.0 | 0.0 | 7410__qdisc_pe_y_50xr_ca36_p93_tn112917_mdb.jpg | 7410__qdisc_pe_y_50xr_ca36_p93_tn112917_mdb.jpg | [6 empty] | TYROLIT QUICK-CHANGE DISCS ZA-P48 PE Y para aço e aço inoxidável 50 x S |  |  |  | Com os discos engate rápido da Tyrolit há uma grande economia de tempo. Com esta especificação disponibilizamos a máxima taxa de remoção e concomitantemente, eleva durabilidade. Isso é obtido com a alumina- zircônio e o corindo cerâmico em combinação com uma estrutura de produto de três camadas. | Adicionalmente, este produto também fornece uma alta resistência, soltura mínima de grãos e maior estabilidade das arestas. | Para usinagem grosseira, remoção de ferrugem e rebarbação em superfícies duras e de difícil acesso de aço e aço inoxidável |  |  | Tamanho de grão 36/40/60 para máxima taxa de remoção de material | Tamanho de grão 80/120 para superacabamento |  |  |  | Máxima abrasividade com grão cerâmico garante máxima remoção de materiais | Ferramenta de vida útil muito longa graças à estrutura de três camadas do produto combinada com um grão cerâmico e uma camada de arrefecimento | A estrutura robusta favorece mínima soltura de grãos e alta estabilidade de arestas
112988 | QDISC PE Y 50XS CA60 P93 | Disco flexivel Quick-Change | ST | 50 | Aço;Aço inoxidável | 9003171129885 | 9009011129886 | 21011318 | 31191501 | 68051000 | US | OH |  |  | 25 | rpm / U/min | 0.006 | 0.006 | kg | Rebarbadora | QDISC-PE |  | CA | 60 |  | D x DEVICE | 50 x S | 50.0 | 0.0 | 0.0 | 7410__qdisc_pe_y_50xr_ca36_p93_tn112917_mdb.jpg | 7410__qdisc_pe_y_50xr_ca36_p93_tn112917_mdb.jpg | [6 empty] | TYROLIT QUICK-CHANGE DISCS ZA-P48 PE Y para aço e aço inoxidável 50 x S |  |  |  | Com os discos engate rápido da Tyrolit há uma grande economia de tempo. Com esta especificação disponibilizamos a máxima taxa de remoção e concomitantemente, eleva durabilidade. Isso é obtido com a alumina- zircônio e o corindo cerâmico em combinação com uma estrutura de produto de três camadas. | Adicionalmente, este produto também fornece uma alta resistência, soltura mínima de grãos e maior estabilidade das arestas. | Para usinagem grosseira, remoção de ferrugem e rebarbação em superfícies duras e de difícil acesso de aço e aço inoxidável |  |  | Tamanho de grão 36/40/60 para máxima taxa de remoção de material | Tamanho de grão 80/120 para superacabamento |  |  |  | Máxima abrasividade com grão cerâmico garante máxima remoção de materiais | Ferramenta de vida útil muito longa graças à estrutura de três camadas do produto combinada com um grão cerâmico e uma camada de arrefecimento | A estrutura robusta favorece mínima soltura de grãos e alta estabilidade de arestas
113007 | QDISC PE Y 50xS CA80 P93 | Disco flexivel Quick-Change | ST | 50 | Aço;Aço inoxidável | 9003171130072 | 9009011130073 | 21011318 | 31191501 | 68051000 | US | OH |  |  | 25 | rpm / U/min | 0.006 | 0.006 | kg | Rebarbadora | QDISC-PE |  | CA | 80 |  | D x DEVICE | 50 x S | 50.0 | 0.0 | 0.0 | 7410__qdisc_pe_y_50xr_ca36_p93_tn112917_mdb.jpg | 7410__qdisc_pe_y_50xr_ca36_p93_tn112917_mdb.jpg | [6 empty] | TYROLIT QUICK-CHANGE DISCS ZA-P48 PE Y para aço e aço inoxidável 50 x S |  |  |  | Com os discos engate rápido da Tyrolit há uma grande economia de tempo. Com esta especificação disponibilizamos a máxima taxa de remoção e concomitantemente, eleva durabilidade. Isso é obtido com a alumina- zircônio e o corindo cerâmico em combinação com uma estrutura de produto de três camadas. | Adicionalmente, este produto também fornece uma alta resistência, soltura mínima de grãos e maior estabilidade das arestas. | Para usinagem grosseira, remoção de ferrugem e rebarbação em superfícies duras e de difícil acesso de aço e aço inoxidável |  |  | Tamanho de grão 36/40/60 para máxima taxa de remoção de material | Tamanho de grão 80/120 para superacabamento |  |  |  | Máxima abrasividade com grão cerâmico garante máxima remoção de materiais | Ferramenta de vida útil muito longa graças à estrutura de três camadas do produto combinada com um grão cerâmico e uma camada de arrefecimento | A estrutura robusta favorece mínima soltura de grãos e alta estabilidade de arestas
113023 | QDISC PE Y 50xS CA120 P93 | Disco flexivel Quick-Change | ST | 50 | Aço;Aço inoxidável | 9003171130232 | 9009011130233 | 21011318 | 31191501 | 68051000 | US | OH |  |  | 25 | rpm / U/min | 0.005 | 0.005 | kg | Rebarbadora | QDISC-PE |  | CA | 120 |  | D x DEVICE | 50 x S | 50.0 | 0.0 | 0.0 | 7410__qdisc_pe_y_50xr_ca36_p93_tn112917_mdb.jpg | 7410__qdisc_pe_y_50xr_ca36_p93_tn112917_mdb.jpg | [6 empty] | TYROLIT QUICK-CHANGE DISCS ZA-P48 PE Y para aço e aço inoxidável 50 x S |  |  |  | Com os discos engate rápido da Tyrolit há uma grande economia de tempo. Com esta especificação disponibilizamos a máxima taxa de remoção e concomitantemente, eleva durabilidade. Isso é obtido com a alumina- zircônio e o corindo cerâmico em combinação com uma estrutura de produto de três camadas. | Adicionalmente, este produto também fornece uma alta resistência, soltura mínima de grãos e maior estabilidade das arestas. | Para usinagem grosseira, remoção de ferrugem e rebarbação em superfícies duras e de difícil acesso de aço e aço inoxidável |  |  | Tamanho de grão 36/40/60 para máxima taxa de remoção de material | Tamanho de grão 80/120 para superacabamento |  |  |  | Máxima abrasividade com grão cerâmico garante máxima remoção de materiais | Ferramenta de vida útil muito longa graças à estrutura de três camadas do produto combinada com um grão cerâmico e uma camada de arrefecimento | A estrutura robusta favorece mínima soltura de grãos e alta estabilidade de arestas
113026 | QDISC PE Y 75XS CA36 P93 | Disco flexivel Quick-Change | ST | 25 | Aço;Aço inoxidável | 9003171130263 | 9009011130264 | 21011318 | 31191501 | 68051000 | US | OH |  |  | 20 | rpm / U/min | 0.016 | 0.016 | kg | Rebarbadora | QDISC-PE |  | CA | 36 |  | D x DEVICE | 75 x S | 75.0 | 0.0 | 0.0 | 7410__qdisc_pe_y_50xr_ca36_p93_tn112917_mdb.jpg | 7410__qdisc_pe_y_50xr_ca36_p93_tn112917_mdb.jpg | [6 empty] | TYROLIT QUICK-CHANGE DISCS ZA-P48 PE Y para aço e aço inoxidável 75 x S |  |  |  | Com os discos engate rápido da Tyrolit há uma grande economia de tempo. Com esta especificação disponibilizamos a máxima taxa de remoção e concomitantemente, eleva durabilidade. Isso é obtido com a alumina- zircônio e o corindo cerâmico em combinação com uma estrutura de produto de três camadas. | Adicionalmente, este produto também fornece uma alta resistência, soltura mínima de grãos e maior estabilidade das arestas. | Para usinagem grosseira, remoção de ferrugem e rebarbação em superfícies duras e de difícil acesso de aço e aço inoxidável |  |  | Tamanho de grão 36/40/60 para máxima taxa de remoção de material | Tamanho de grão 80/120 para superacabamento |  |  |  | Máxima abrasividade com grão cerâmico garante máxima remoção de materiais | Ferramenta de vida útil muito longa graças à estrutura de três camadas do produto combinada com um grão cerâmico e uma camada de arrefecimento | A estrutura robusta favorece mínima soltura de grãos e alta estabilidade de arestas
113031 | QDISC PE Y 75XS CA60 P93 | Disco flexivel Quick-Change | ST | 25 | Aço;Aço inoxidável | 9003171130317 | 9009011130318 | 21011318 | 31191501 | 68051000 | US | OH |  |  | 20 | rpm / U/min | 0.013 | 0.013 | kg | Rebarbadora | QDISC-PE |  | CA | 60 |  | D x DEVICE | 75 x S | 75.0 | 0.0 | 0.0 | 7410__qdisc_pe_y_50xr_ca36_p93_tn112917_mdb.jpg | 7410__qdisc_pe_y_50xr_ca36_p93_tn112917_mdb.jpg | [6 empty] | TYROLIT QUICK-CHANGE DISCS ZA-P48 PE Y para aço e aço inoxidável 75 x S |  |  |  | Com os discos engate rápido da Tyrolit há uma grande economia de tempo. Com esta especificação disponibilizamos a máxima taxa de remoção e concomitantemente, eleva durabilidade. Isso é obtido com a alumina- zircônio e o corindo cerâmico em combinação com uma estrutura de produto de três camadas. | Adicionalmente, este produto também fornece uma alta resistência, soltura mínima de grãos e maior estabilidade das arestas. | Para usinagem grosseira, remoção de ferrugem e rebarbação em superfícies duras e de difícil acesso de aço e aço inoxidável |  |  | Tamanho de grão 36/40/60 para máxima taxa de remoção de material | Tamanho de grão 80/120 para superacabamento |  |  |  | Máxima abrasividade com grão cerâmico garante máxima remoção de materiais | Ferramenta de vida útil muito longa graças à estrutura de três camadas do produto combinada com um grão cerâmico e uma camada de arrefecimento | A estrutura robusta favorece mínima soltura de grãos e alta estabilidade de arestas
113057 | QDISC PE Y 75XS CA80 P93 | Disco flexivel Quick-Change | ST | 25 | Aço;Aço inoxidável | 9003171130577 | 9009011130578 | 21011318 | 31191501 | 68051000 | US | OH |  |  | 20 | rpm / U/min | 0.012 | 0.012 | kg | Rebarbadora | QDISC-PE |  | CA | 80 |  | D x DEVICE | 75 x S | 75.0 | 0.0 | 0.0 | 7410__qdisc_pe_y_50xr_ca36_p93_tn112917_mdb.jpg | 7410__qdisc_pe_y_50xr_ca36_p93_tn112917_mdb.jpg | [6 empty] | TYROLIT QUICK-CHANGE DISCS ZA-P48 PE Y para aço e aço inoxidável 75 x S |  |  |  | Com os discos engate rápido da Tyrolit há uma grande economia de tempo. Com esta especificação disponibilizamos a máxima taxa de remoção e concomitantemente, eleva durabilidade. Isso é obtido com a alumina- zircônio e o corindo cerâmico em combinação com uma estrutura de produto de três camadas. | Adicionalmente, este produto também fornece uma alta resistência, soltura mínima de grãos e maior estabilidade das arestas. | Para usinagem grosseira, remoção de ferrugem e rebarbação em superfícies duras e de difícil acesso de aço e aço inoxidável |  |  | Tamanho de grão 36/40/60 para máxima taxa de remoção de material | Tamanho de grão 80/120 para superacabamento |  |  |  | Máxima abrasividade com grão cerâmico garante máxima remoção de materiais | Ferramenta de vida útil muito longa graças à estrutura de três camadas do produto combinada com um grão cerâmico e uma camada de arrefecimento | A estrutura robusta favorece mínima soltura de grãos e alta estabilidade de arestas
113059 | QDISC PE Y 75XS CA120 P93 | Disco flexivel Quick-Change | ST | 25 | Aço;Aço inoxidável | 9003171130591 | 9009011130592 | 21011318 | 31191501 | 68051000 | US | OH |  |  | 20 | rpm / U/min | 0.012 | 0.012 | kg | Rebarbadora | QDISC-PE |  | CA | 120 |  | D x DEVICE | 75 x S | 75.0 | 0.0 | 0.0 | 7410__qdisc_pe_y_50xr_ca36_p93_tn112917_mdb.jpg | 7410__qdisc_pe_y_50xr_ca36_p93_tn112917_mdb.jpg | [6 empty] | TYROLIT QUICK-CHANGE DISCS ZA-P48 PE Y para aço e aço inoxidável 75 x S |  |  |  | Com os discos engate rápido da Tyrolit há uma grande economia de tempo. Com esta especificação disponibilizamos a máxima taxa de remoção e concomitantemente, eleva durabilidade. Isso é obtido com a alumina- zircônio e o corindo cerâmico em combinação com uma estrutura de produto de três camadas. | Adicionalmente, este produto também fornece uma alta resistência, soltura mínima de grãos e maior estabilidade das arestas. | Para usinagem grosseira, remoção de ferrugem e rebarbação em superfícies duras e de difícil acesso de aço e aço inoxidável |  |  | Tamanho de grão 36/40/60 para máxima taxa de remoção de material | Tamanho de grão 80/120 para superacabamento |  |  |  | Máxima abrasividade com grão cerâmico garante máxima remoção de materiais | Ferramenta de vida útil muito longa graças à estrutura de três camadas do produto combinada com um grão cerâmico e uma camada de arrefecimento | A estrutura robusta favorece mínima soltura de grãos e alta estabilidade de arestas
113299 | PONTA MONTADA 52ZY 8X16-3X30 89A80M5V38 | Mós montadas | ST | 25 | HSS | 9003171132991 | 9009011132992 | 21011316 | 31191510 | 68042230 | US |  | 35.0 | m/s |  |  | 0.005 | 0.005 | kg | Retíficadora reta | 52ZY |  | A | 80 | V | D x T - S x L | 8 x 16 - 3 x 30 | 8.0 | 16.0 | 0.0 | 417__52zy_5x10-3x30_89a80m5v38_tn2030_mdb.jpg | 417__52zy_5x10-3x30_89a80m5v38_tn2030_mdb.jpg | [6 empty] | TYROLIT Pontas vitrificadas para HSS 8 x 16 - 3 x 30 |  |  |  | Os aços das ferramentas, de acordo com a sua aplicação, são extremamente duros e resistentes. Para esses materiais, as pontas montadas PREMIUM*** para HSS (High Speed Steel) oferecem as melhores condições para processar as peças obras até os mínimos limites de tolerância. | Além disso, estas ferramentas também oferecem uma perfeita sintonia entre eficiência de cavaco e a qualidade desejada para a superfície. Velocidade operacional máxima: 35 m/s | Para trabalhos complexos como rebarbação, chanfradura e biselamento em aços de alta liga e HSS |  |  | Tamanho de grão 46 para desbaste grosso | Tamanho de grão 60-120 para desbaste fino | Respeitar a velocidade operacional máxima de 35 m/s |  |  | Possibilita o processamento de peças até faixas de tolerância mínimas | As pontas proporcionam um perfeito equilíbrio entre eficiência de cavaco e qualidade desejada para a superfície | Ligante cerâmico com corindo nobre branco especialmente para aços de alta liga e HSS
114648 | 7 450x76x203,2 F16A60HH12PV 45 A | Ferramenta para retifi cação de superfície plana | ST | 1 | HSS;Aço | 9003171146486 |  | 21011311 | 31191506 | 68042230 | AT | T | 45.0 | m/s | 1.95 | rpm / U/min | 15.3 | 15.299 | kg |  | 7 |  | A | 60 | V | D x T x H | 450 x 76 x 203,2 | 450.0 | 76.0 | 203.2 | 848__5_300x50x76-2_155x10_f13a46hh11v-tn664478_front_mdb.jpg | 848__5_300x50x76-2_155x10_f13a46hh11v-tn664478_front_mdb.jpg | [11 empty] | Esse rebolo para retífica de superfície plana é de aplicação universal em todos os aços de alta liga e HSS. Essa universalidade é decorrente do uso de óxidos de alumínio especiais com misturas de óxidos de alumínio sinterizados combinados com sistemas ligantes especiais. Taxas máximas de remoção de material podem ser obtidas com misturas de óxido de alumínio sinterizado como o 454A. A linha de alta qualidade que vem em seguida são os discos resinoides CBN VIB STAR da Tyrolit. | [8 empty] | Boa taxa de remoção de material | Uso universal | Elevada eficiência econômica
116061 | QDISC C X 50xR ZA36 P43 | Disco flexivel Quick-Change | ST | 100 | Aço | 9003171160611 | 9009011160612 | 21011318 | 31191501 | 68051000 | US | OH |  |  | 25 | rpm / U/min | 0.007 | 0.007 | kg | Rebarbadora | QDISC-C |  | ZA | 36 |  | D x DEVICE | 50 x R | 50.0 | 0.0 | 0.0 | 722__qdisc_c_x_50xr_za_p_43_tn116061_mdb.jpg | 722__qdisc_c_x_50xr_za_p_43_tn116061_mdb.jpg | [6 empty] | TYROLIT QUICK-CHANGE DISCS ZA-P43 PC X para aço 50 x R |  |  |  | Com os discos engates rápido da Tyrolit você poupa tempo e, consequentemente, aumenta a produtividade. Eles são de manuseio simples e podem ser empregados sem a necessidade de ferramentas de montagem adicionais. Estes discos foram concebidos para tarefas de desbaste gerais especialmente para aplicações em aço. | Com os dois sistemas distintos de montagem, cobrimos os sistemas de fixação mais importantes. | Para usinagem grossa, para remoção de ferrugem e rebarbação de superfícies de difícil acesso de aço |  |  | Tamanho de grão 36/40/60 para máxima taxa de remoção de material | Tamanho de grão 80/120 para superacabamento |  |  |  | Alumina-zircônia garante máximas vida útil e agressividade em aço | Sistema Tyrolit QUICK-CHANGE para troca rápida do disco | Amplo mix
116065 | QDISC C X 50XR ZA40 P43 | Disco flexivel Quick-Change | ST | 50 | Aço | 9003171160659 | 9009011160650 | 21011318 | 31191501 | 68051000 | US | OH |  |  | 25 | rpm / U/min | 0.007 | 0.007 | kg | Rebarbadora | QDISC-C |  | ZA | 40 |  | D x DEVICE | 50 x R | 50.0 | 0.0 | 0.0 | 722__qdisc_c_x_50xr_za_p_43_tn116061_mdb.jpg | 722__qdisc_c_x_50xr_za_p_43_tn116061_mdb.jpg | [6 empty] | TYROLIT QUICK-CHANGE DISCS ZA-P43 PC X para aço 50 x R |  |  |  | Com os discos engates rápido da Tyrolit você poupa tempo e, consequentemente, aumenta a produtividade. Eles são de manuseio simples e podem ser empregados sem a necessidade de ferramentas de montagem adicionais. Estes discos foram concebidos para tarefas de desbaste gerais especialmente para aplicações em aço. | Com os dois sistemas distintos de montagem, cobrimos os sistemas de fixação mais importantes. | Para usinagem grossa, para remoção de ferrugem e rebarbação de superfícies de difícil acesso de aço |  |  | Tamanho de grão 36/40/60 para máxima taxa de remoção de material | Tamanho de grão 80/120 para superacabamento |  |  |  | Alumina-zircônia garante máximas vida útil e agressividade em aço | Sistema Tyrolit QUICK-CHANGE para troca rápida do disco | Amplo mix
116097 | QDISC C X 50XR ZA60 P43 | Disco flexivel Quick-Change | ST | 50 | Aço | 9003171160970 | 9009011160971 | 21011318 | 31191501 | 68051000 | US | OH |  |  | 25 | rpm / U/min | 0.006 | 0.006 | kg | Rebarbadora | QDISC-C |  | ZA | 60 |  | D x DEVICE | 50 x R | 50.0 | 0.0 | 0.0 | 722__qdisc_c_x_50xr_za_p_43_tn116061_mdb.jpg | 722__qdisc_c_x_50xr_za_p_43_tn116061_mdb.jpg | [6 empty] | TYROLIT QUICK-CHANGE DISCS ZA-P43 PC X para aço 50 x R |  |  |  | Com os discos engates rápido da Tyrolit você poupa tempo e, consequentemente, aumenta a produtividade. Eles são de manuseio simples e podem ser empregados sem a necessidade de ferramentas de montagem adicionais. Estes discos foram concebidos para tarefas de desbaste gerais especialmente para aplicações em aço. | Com os dois sistemas distintos de montagem, cobrimos os sistemas de fixação mais importantes. | Para usinagem grossa, para remoção de ferrugem e rebarbação de superfícies de difícil acesso de aço |  |  | Tamanho de grão 36/40/60 para máxima taxa de remoção de material | Tamanho de grão 80/120 para superacabamento |  |  |  | Alumina-zircônia garante máximas vida útil e agressividade em aço | Sistema Tyrolit QUICK-CHANGE para troca rápida do disco | Amplo mix
116111 | QDISC C X 50XR ZA80 P43 | Disco flexivel Quick-Change | ST | 50 | Aço | 9003171161113 | 9009011161114 | 21011318 | 31191501 | 68051000 | US | OH |  |  | 25 | rpm / U/min | 0.006 | 0.006 | kg | Rebarbadora | QDISC-C |  | ZA | 80 |  | D x DEVICE | 50 x R | 50.0 | 0.0 | 0.0 | 722__qdisc_c_x_50xr_za_p_43_tn116061_mdb.jpg | 722__qdisc_c_x_50xr_za_p_43_tn116061_mdb.jpg | [6 empty] | TYROLIT QUICK-CHANGE DISCS ZA-P43 PC X para aço 50 x R |  |  |  | Com os discos engates rápido da Tyrolit você poupa tempo e, consequentemente, aumenta a produtividade. Eles são de manuseio simples e podem ser empregados sem a necessidade de ferramentas de montagem adicionais. Estes discos foram concebidos para tarefas de desbaste gerais especialmente para aplicações em aço. | Com os dois sistemas distintos de montagem, cobrimos os sistemas de fixação mais importantes. | Para usinagem grossa, para remoção de ferrugem e rebarbação de superfícies de difícil acesso de aço |  |  | Tamanho de grão 36/40/60 para máxima taxa de remoção de material | Tamanho de grão 80/120 para superacabamento |  |  |  | Alumina-zircônia garante máximas vida útil e agressividade em aço | Sistema Tyrolit QUICK-CHANGE para troca rápida do disco | Amplo mix
116115 | QDISC C X 50XR ZA120 P43 | Disco flexivel Quick-Change | ST | 50 | Aço | 9003171161151 | 9009011161152 | 21011318 | 31191501 | 68051000 | US | OH |  |  | 25 | rpm / U/min | 0.005 | 0.005 | kg | Rebarbadora | QDISC-C |  | ZA | 120 |  | D x DEVICE | 50 x R | 50.0 | 0.0 | 0.0 | 722__qdisc_c_x_50xr_za_p_43_tn116061_mdb.jpg | 722__qdisc_c_x_50xr_za_p_43_tn116061_mdb.jpg | [6 empty] | TYROLIT QUICK-CHANGE DISCS ZA-P43 PC X para aço 50 x R |  |  |  | Com os discos engates rápido da Tyrolit você poupa tempo e, consequentemente, aumenta a produtividade. Eles são de manuseio simples e podem ser empregados sem a necessidade de ferramentas de montagem adicionais. Estes discos foram concebidos para tarefas de desbaste gerais especialmente para aplicações em aço. | Com os dois sistemas distintos de montagem, cobrimos os sistemas de fixação mais importantes. | Para usinagem grossa, para remoção de ferrugem e rebarbação de superfícies de difícil acesso de aço |  |  | Tamanho de grão 36/40/60 para máxima taxa de remoção de material | Tamanho de grão 80/120 para superacabamento |  |  |  | Alumina-zircônia garante máximas vida útil e agressividade em aço | Sistema Tyrolit QUICK-CHANGE para troca rápida do disco | Amplo mix
116263 | ZBOHR 6,5x45x120-KONUS | Prato de apoio | ST | 1 | Independente do material | 9003171162639 | 9009011162630 | 21011390 | 31191500 | 82071910 | NL | [5 empty] | 0.5 | 0.3 | kg | Furadeira de coluna | ZBOHR |  |  | 0 |  | D x T x H x Y;AUF | 6,5 x 45 x 120 x KONUS | 6.5 | 45.0 | 120.0 | 562__centering_aid_pilot_drill_sds_tn579420_mdb.jpg | 562__centering_aid_pilot_drill_sds_tn579420_mdb.jpg | [6 empty] | TYROLIT Centralizadores 6,5x45x120xKONUS Acessórios coroas a seco |  |  |  | Centralizadores com conector SDS ou cone facilitam o posicionamento preciso das coroas, permitindo a obtenção de resultados exatos. Com o uso de uma haste para centralizar e coroas de 150 mm de comprimento, é possível inserir vãos em paredes de 30 cm de espessura.
116264 | HAUFN 90xSW12 | Prato de apoio | ST | 1 | Independente do material | 9003171162646 | 9009011162647 | 21011390 | 31191500 | 82075090 | NL | [5 empty] | 0.25 | 0.2 | kg | Furadeira de coluna | HAUFN |  |  | 0 |  | D x Y;AUF | 90 x SW12 | 90.0 | 0.0 | 0.0 | 560__centering_spikes_tn707834_mdb.jpg | 560__centering_spikes_tn707834_mdb.jpg | [6 empty] | TYROLIT Conexões 90xSW12 Acessórios coroas a seco |  |  |  | Adaptador adequado para todas as máquinas manuais comuns – com ou sem percussão suave. Conector da coroa: M16.
116708 | 1 200x25x51 10A46N5AV217 | Ferramentas de polimento de bancada | ST | 1 | Aço | 9003171167085 |  | 21011311 | 31191506 | 68042230 | CZ | 20 | 40.0 | m/s |  |  | 1.781 | 1.781 | kg | Esmeril de bancada | 1 |  | A | 46 | V | D x T x H | 200 x 25 x 51 | 200.0 | 25.0 | 51.0 | 853__1_sn7205_front_mdb.jpg | 853__1_sn7205_front_mdb.jpg | [11 empty] | Rebolos de liga vitrificada para esmeril encontram seu uso principal em oficinas e empresas de reparos. Eles têm uso universal no desbaste e no afiamento de vários componentes. As especificações adequadas possibilitam o seu uso em uma ampla gama de aplicações, desde o desbaste grosso até o acabamento fino. Estes rebolos são fornecidos em embalagens adequadas para distribuidores, ocupando o mínimo de espaço no armazenamento. Um conjunto de anéis redutores acompanha a embalagem ou pode ser pedido posteriormente (< H: 127mm). | [8 empty] | Uso universal | Alta vida útil | Empilhável
116725 | PONTA MONTADA 52ZY 6X20-6X40 88A60P5V38 | Mós montadas | ST | 25 | Aço | 9003171167252 | 9009011167253 | 21011316 | 31191510 | 68042230 | US |  | 35.0 | m/s |  |  | 0.01 | 0.01 | kg | Retíficadora reta | 52ZY |  | A | 60 | V | D x T - S x L | 6 x 20 - 6 x 40 | 6.0 | 20.0 | 0.0 | 416__52zy_32x40-6x40_88a46p5v38_tn2248_mdb.jpg | 416__52zy_32x40-6x40_88a46p5v38_tn2248_mdb.jpg | [6 empty] | TYROLIT Pontas vitrificadas para aço 6 x 20 - 6 x 40 |  |  |  | Nas fundições e na construção de formas, as pontas montadas vitrificadas muitas vezes são a única possibilidade para alcançar lugares de difícil acesso visando obter resultados de superfície melhorados. Para esse fim, as pontas montadas PREMIUM*** da Tyrolit oferecem a máxima vida útil possível também para aços endurecidos. | Além disso, estas ferramentas também oferecem uma perfeita sintonia entre eficiência de cavaco e a qualidade desejada para a superfície. Velocidade operacional máxima: 50 m/s | Para trabalhos complexos como rebarbação, chanfradura e biselamento em diversas qualidades de aço |  |  | Tamanho de grão 24-46 para desbaste grosso | Tamanho de grão 60-90 para desbaste fino | Observar os vários graus de dureza conforme a especificação: •O: para alta agressividade •P: utilização universal | Respeitar a velocidade operacional máxima de 50 m/s |  | As pontas proporcionam um perfeito equilíbrio entre eficiência de cavaco e qualidade desejada para a superfície | Particularmente adequadas para locais de difícil acesso | Devido ao ligante cerâmico com corindo nobre rosa, são ideais para aços sem liga
116973 | PONTA MONTADA 52ZY 32X32-6X40 88A36P5V38 | Mós montadas | ST | 25 | Aço | 9003171169737 | 9009011169738 | 21011316 | 31191510 | 68042230 | AT | T | 35.0 | m/s |  |  | 0.078 | 0.078 | kg | Retíficadora reta | 52ZY |  | A | 36 | V | D x T - S x L | 32 x 32 - 6 x 40 | 32.0 | 32.0 | 0.0 | 416__52zy_32x40-6x40_88a46p5v38_tn2248_mdb.jpg | 416__52zy_32x40-6x40_88a46p5v38_tn2248_mdb.jpg | [6 empty] | TYROLIT Pontas vitrificadas para aço 32 x 32 - 6 x 40 |  |  |  | Nas fundições e na construção de formas, as pontas montadas vitrificadas muitas vezes são a única possibilidade para alcançar lugares de difícil acesso visando obter resultados de superfície melhorados. Para esse fim, as pontas montadas PREMIUM*** da Tyrolit oferecem a máxima vida útil possível também para aços endurecidos. | Além disso, estas ferramentas também oferecem uma perfeita sintonia entre eficiência de cavaco e a qualidade desejada para a superfície. Velocidade operacional máxima: 50 m/s | Para trabalhos complexos como rebarbação, chanfradura e biselamento em diversas qualidades de aço |  |  | Tamanho de grão 24-46 para desbaste grosso | Tamanho de grão 60-90 para desbaste fino | Observar os vários graus de dureza conforme a especificação: •O: para alta agressividade •P: utilização universal | Respeitar a velocidade operacional máxima de 50 m/s |  | As pontas proporcionam um perfeito equilíbrio entre eficiência de cavaco e qualidade desejada para a superfície | Particularmente adequadas para locais de difícil acesso | Devido ao ligante cerâmico com corindo nobre rosa, são ideais para aços sem liga
117064 | 27E 115x4x22,23 A30R-BFX | Rebolo áspero | ST | 10 | Aço inoxidável | 9003171170641 | 9009011170642 | 21011313 | 31191506 | 68042218 | CZ | 20 | 80.0 | m/s |  |  | 0.11 | 0.101 | kg | Rebarbadora | 27 |  | A | 30 | BF | D x U x H | 115 x 4 x 22,23 | 115.0 | 4.0 | 22.23 | 433__27_premium_stainless_steel_a30r-bfx_symbol_front_mdb.jpg | 433__27_premium_stainless_steel_a30r-bfx_symbol_front_mdb.jpg |  | 433__27_115x7x22-23_a30r-bfx_tn117065_side_mdb.jpg | 433__27_premium_stainless_steel_a30r-bfx_symbol_iso_mdb.jpg |  |  |  | TYROLIT Discos de desbaste para aço inoxidável 115 x 4 |  |  |  | O disco de desbaste de alta performance foi desenvolvido voltado para aplicação em aço inoxidável. O disco de desbaste PREMIUM*** qualidade INOX combina longa durabilidade com excelente capacidade de corte. | Uma mistura especial de óxido de alumínio normal e alumina-zircônia é a responsável por isso. Este disco de desbaste foi construído especialmente para aplicações em aço inoxidável. | Para diversas aplicações de desbaste em várias qualidades de aço inoxidável |  |  | 4 mm de espessura para desbaste periférico | 7 mm de espessura para discos de desbaste |  |  |  | Sistema ligante especial para aço inoxidável com boa agressividade e elevada vida útil | A pureza química do produto evita corrosão, pontos de ferrugem e diminuição da resistência à fadiga proporcionando, assim, excelentes resultados em aço inoxidável | O Comfort Start oferece um início de desbaste fácil e aumenta o conforto de trabalho
117065 | 27E 115x7x22,23 A30R-BFX | Rebolo áspero | ST | 10 | Aço inoxidável | 9003171170658 | 9009011170659 | 21011313 | 31191506 | 68042218 | CZ | 20 | 80.0 | m/s |  |  | 0.166 | 0.161 | kg | Rebarbadora | 27 |  | A | 30 | BF | D x U x H | 115 x 7 x 22,23 | 115.0 | 7.0 | 22.23 | 433__27_premium_stainless_steel_a30r-bfx_symbol_front_mdb.jpg | 433__27_premium_stainless_steel_a30r-bfx_symbol_front_mdb.jpg |  | 433__27_115x7x22-23_a30r-bfx_tn117065_side_mdb.jpg | 433__27_premium_stainless_steel_a30r-bfx_symbol_iso_mdb.jpg |  |  |  | TYROLIT Discos de desbaste para aço inoxidável 115 x 7 |  |  |  | O disco de desbaste de alta performance foi desenvolvido voltado para aplicação em aço inoxidável. O disco de desbaste PREMIUM*** qualidade INOX combina longa durabilidade com excelente capacidade de corte. | Uma mistura especial de óxido de alumínio normal e alumina-zircônia é a responsável por isso. Este disco de desbaste foi construído especialmente para aplicações em aço inoxidável. | Para diversas aplicações de desbaste em várias qualidades de aço inoxidável |  |  | 4 mm de espessura para desbaste periférico | 7 mm de espessura para discos de desbaste |  |  |  | Sistema ligante especial para aço inoxidável com boa agressividade e elevada vida útil | A pureza química do produto evita corrosão, pontos de ferrugem e diminuição da resistência à fadiga proporcionando, assim, excelentes resultados em aço inoxidável | O Comfort Start oferece um início de desbaste fácil e aumenta o conforto de trabalho
117068 | 27E 125x4x22,23 A30R-BFX | Rebolo áspero | ST | 10 | Aço inoxidável | 9003171170689 | 9009011170680 | 21011313 | 31191506 | 68042218 | CZ | 20 | 80.0 | m/s |  |  | 0.117 | 0.108 | kg | Rebarbadora | 27 |  | A | 30 | BF | D x U x H | 125 x 4 x 22,23 | 125.0 | 4.0 | 22.23 | 433__27_premium_stainless_steel_a30r-bfx_symbol_front_mdb.jpg | 433__27_premium_stainless_steel_a30r-bfx_symbol_front_mdb.jpg |  | 433__27_115x7x22-23_a30r-bfx_tn117065_side_mdb.jpg | 433__27_premium_stainless_steel_a30r-bfx_symbol_iso_mdb.jpg |  |  |  | TYROLIT Discos de desbaste para aço inoxidável 125 x 4 |  |  |  | O disco de desbaste de alta performance foi desenvolvido voltado para aplicação em aço inoxidável. O disco de desbaste PREMIUM*** qualidade INOX combina longa durabilidade com excelente capacidade de corte. | Uma mistura especial de óxido de alumínio normal e alumina-zircônia é a responsável por isso. Este disco de desbaste foi construído especialmente para aplicações em aço inoxidável. | Para diversas aplicações de desbaste em várias qualidades de aço inoxidável |  |  | 4 mm de espessura para desbaste periférico | 7 mm de espessura para discos de desbaste |  |  |  | Sistema ligante especial para aço inoxidável com boa agressividade e elevada vida útil | A pureza química do produto evita corrosão, pontos de ferrugem e diminuição da resistência à fadiga proporcionando, assim, excelentes resultados em aço inoxidável | O Comfort Start oferece um início de desbaste fácil e aumenta o conforto de trabalho
117070 | 27E 125x7x22,23 A30R-BFX | Rebolo áspero | ST | 10 | Aço inoxidável | 9003171170702 | 9009011170703 | 21011313 | 31191506 | 68042218 | CZ | 20 | 80.0 | m/s |  |  | 0.208 | 0.191 | kg | Rebarbadora | 27 |  | A | 30 | BF | D x U x H | 125 x 7 x 22,23 | 125.0 | 7.0 | 22.23 | 433__27_125x7x22_23_a30r-bfx_tn117070_front_mdb.jpg | 433__27_125x7x22_23_a30r-bfx_tn117070_front_mdb.jpg |  | 433__27_125x7x22_23_a30r-bfx_tn117070_side_mdb.jpg | 433__27_125x7x22_23_a30r-bfx_tn117070_iso_mdb.jpg |  |  |  | TYROLIT Discos de desbaste para aço inoxidável 125 x 7 |  |  |  | O disco de desbaste de alta performance foi desenvolvido voltado para aplicação em aço inoxidável. O disco de desbaste PREMIUM*** qualidade INOX combina longa durabilidade com excelente capacidade de corte. | Uma mistura especial de óxido de alumínio normal e alumina-zircônia é a responsável por isso. Este disco de desbaste foi construído especialmente para aplicações em aço inoxidável. | Para diversas aplicações de desbaste em várias qualidades de aço inoxidável |  |  | 4 mm de espessura para desbaste periférico | 7 mm de espessura para discos de desbaste |  |  |  | Sistema ligante especial para aço inoxidável com boa agressividade e elevada vida útil | A pureza química do produto evita corrosão, pontos de ferrugem e diminuição da resistência à fadiga proporcionando, assim, excelentes resultados em aço inoxidável | O Comfort Start oferece um início de desbaste fácil e aumenta o conforto de trabalho
117071 | 27E 178x4x22,23 A30R-BFX | Rebolo áspero | ST | 10 | Aço inoxidável | 9003171170719 | 9009011170710 | 21011313 | 31191506 | 68042218 | CZ | 20 | 80.0 | m/s |  |  | 0.228 | 0.228 | kg | Rebarbadora | 27 |  | A | 30 | BF | D x U x H | 178 x 4 x 22,23 | 178.0 | 4.0 | 22.23 | 433__27_premium_stainless_steel_a30r-bfx_symbol_front_mdb.jpg | 433__27_premium_stainless_steel_a30r-bfx_symbol_front_mdb.jpg |  | 433__27_115x7x22-23_a30r-bfx_tn117065_side_mdb.jpg | 433__27_premium_stainless_steel_a30r-bfx_symbol_iso_mdb.jpg |  |  |  | TYROLIT Discos de desbaste para aço inoxidável 178 x 4 |  |  |  | O disco de desbaste de alta performance foi desenvolvido voltado para aplicação em aço inoxidável. O disco de desbaste PREMIUM*** qualidade INOX combina longa durabilidade com excelente capacidade de corte. | Uma mistura especial de óxido de alumínio normal e alumina-zircônia é a responsável por isso. Este disco de desbaste foi construído especialmente para aplicações em aço inoxidável. | Para diversas aplicações de desbaste em várias qualidades de aço inoxidável |  |  | 4 mm de espessura para desbaste periférico | 7 mm de espessura para discos de desbaste |  |  |  | Sistema ligante especial para aço inoxidável com boa agressividade e elevada vida útil | A pureza química do produto evita corrosão, pontos de ferrugem e diminuição da resistência à fadiga proporcionando, assim, excelentes resultados em aço inoxidável | O Comfort Start oferece um início de desbaste fácil e aumenta o conforto de trabalho
117072 | 27E 178x7x22,23 A30R-BFX | Rebolo áspero | ST | 10 | Aço inoxidável | 9003171170726 | 9009011170727 | 21011313 | 31191506 | 68042218 | AT | T | 80.0 | m/s |  |  | 0.399 | 0.388 | kg | Rebarbadora | 27 |  | A | 30 | BF | D x U x H | 178 x 7 x 22,23 | 178.0 | 7.0 | 22.23 | 433__27_premium_stainless_steel_a30r-bfx_symbol_front_mdb.jpg | 433__27_premium_stainless_steel_a30r-bfx_symbol_front_mdb.jpg |  | 433__27_115x7x22-23_a30r-bfx_tn117065_side_mdb.jpg | 433__27_premium_stainless_steel_a30r-bfx_symbol_iso_mdb.jpg |  |  |  | TYROLIT Discos de desbaste para aço inoxidável 178 x 7 |  |  |  | O disco de desbaste de alta performance foi desenvolvido voltado para aplicação em aço inoxidável. O disco de desbaste PREMIUM*** qualidade INOX combina longa durabilidade com excelente capacidade de corte. | Uma mistura especial de óxido de alumínio normal e alumina-zircônia é a responsável por isso. Este disco de desbaste foi construído especialmente para aplicações em aço inoxidável. | Para diversas aplicações de desbaste em várias qualidades de aço inoxidável |  |  | 4 mm de espessura para desbaste periférico | 7 mm de espessura para discos de desbaste |  |  |  | Sistema ligante especial para aço inoxidável com boa agressividade e elevada vida útil | A pureza química do produto evita corrosão, pontos de ferrugem e diminuição da resistência à fadiga proporcionando, assim, excelentes resultados em aço inoxidável | O Comfort Start oferece um início de desbaste fácil e aumenta o conforto de trabalho
117073 | 27E 230x4x22,23 A30R-BFX | Rebolo áspero | ST | 10 | Aço inoxidável | 9003171170733 | 9009011170734 | 21011313 | 31191506 | 68042218 | AT | T | 80.0 | m/s |  |  | 0.418 | 0.405 | kg | Rebarbadora | 27 |  | A | 30 | BF | D x U x H | 230 x 4 x 22,23 | 230.0 | 4.0 | 22.23 | 433__27_premium_stainless_steel_a30r-bfx_symbol_front_mdb.jpg | 433__27_premium_stainless_steel_a30r-bfx_symbol_front_mdb.jpg |  | 433__27_115x7x22-23_a30r-bfx_tn117065_side_mdb.jpg | 433__27_premium_stainless_steel_a30r-bfx_symbol_iso_mdb.jpg |  |  |  | TYROLIT Discos de desbaste para aço inoxidável 230 x 4 |  |  |  | O disco de desbaste de alta performance foi desenvolvido voltado para aplicação em aço inoxidável. O disco de desbaste PREMIUM*** qualidade INOX combina longa durabilidade com excelente capacidade de corte. | Uma mistura especial de óxido de alumínio normal e alumina-zircônia é a responsável por isso. Este disco de desbaste foi construído especialmente para aplicações em aço inoxidável. | Para diversas aplicações de desbaste em várias qualidades de aço inoxidável |  |  | 4 mm de espessura para desbaste periférico | 7 mm de espessura para discos de desbaste |  |  |  | Sistema ligante especial para aço inoxidável com boa agressividade e elevada vida útil | A pureza química do produto evita corrosão, pontos de ferrugem e diminuição da resistência à fadiga proporcionando, assim, excelentes resultados em aço inoxidável | O Comfort Start oferece um início de desbaste fácil e aumenta o conforto de trabalho
117074 | 27E 230x7x22,23 A30R-BFX | Rebolo áspero | ST | 10 | Aço inoxidável | 9003171170740 | 9009011170741 | 21011313 | 31191506 | 68042218 | AT | T | 80.0 | m/s |  |  | 0.697 | 0.68 | kg | Rebarbadora | 27 |  | A | 30 | BF | D x U x H | 230 x 7 x 22,23 | 230.0 | 7.0 | 22.23 | 433__27_230x7x22_23_a30r-bfx_tn117074_front_mdb.jpg | 433__27_230x7x22_23_a30r-bfx_tn117074_front_mdb.jpg |  | 433__27_115x7x22-23_a30r-bfx_tn117065_side_mdb.jpg | 433__27_230x7x22_23_a30r-bfx_tn117074_iso_mdb.jpg |  |  |  | TYROLIT Discos de desbaste para aço inoxidável 230 x 7 |  |  |  | O disco de desbaste de alta performance foi desenvolvido voltado para aplicação em aço inoxidável. O disco de desbaste PREMIUM*** qualidade INOX combina longa durabilidade com excelente capacidade de corte. | Uma mistura especial de óxido de alumínio normal e alumina-zircônia é a responsável por isso. Este disco de desbaste foi construído especialmente para aplicações em aço inoxidável. | Para diversas aplicações de desbaste em várias qualidades de aço inoxidável |  |  | 4 mm de espessura para desbaste periférico | 7 mm de espessura para discos de desbaste |  |  |  | Sistema ligante especial para aço inoxidável com boa agressividade e elevada vida útil | A pureza química do produto evita corrosão, pontos de ferrugem e diminuição da resistência à fadiga proporcionando, assim, excelentes resultados em aço inoxidável | O Comfort Start oferece um início de desbaste fácil e aumenta o conforto de trabalho
117241 | 1 400x50x127 SD56A46II8PVK3F | Ferramenta para retifi cação de superfície plana | ST | 1 | Aço | 9003171172416 | 9009011172417 | 21011311 | 31191506 | 68042230 | AT | T | 35.0 | m/s |  |  | 11.331 | 10.396 | kg |  | 1 |  | A | 46 | V | D x T x H | 400 x 50 x 127 | 400.0 | 50.0 | 127.0 | 847__5_300x50x127_93a46h8av217_tn664642_front_mdb.jpg | 847__5_300x50x127_93a46h8av217_tn664642_front_mdb.jpg |  | 847__5_300x50x127_93a46h8av217_tn664642_side_mdb_1.jpg | 847__5_300x50x127_93a46h8av217_tn664642_iso_mdb.jpg | [8 empty] | Rebolos para desbaste plano são usados principalmente para o desbaste grosso e fino na construção de máquinas e na confecção de moldes. O objetivo é gerar superfícies planas e retas nas peças obras. Uso de rebolos de alta porosidade e ligas especiais de óxido de alumínio para obter um excelente resultado na superfície e elevada taxa de remoção de material. Resultados de desbaste excepcionais são obtidos graças a dureza e especificações estruturais adequadas para metais sem liga e de baixa liga. | [8 empty] | Desbaste frio | Autoafiamento | Alta vida útil.
117871 | 100 AKO S3612 Schleifscheibenabrichter | Ferramentas de dressagem | ST | 1 | Independente do material | 9003171178715 |  | 21011390 | 31191500 | 82055980 | EE | [5 empty] | 0.07 | 0.06 | kg | Afiar ferramentas | 100 AKO S3612 |  |  | 0 |  |  |  | 0.0 | 0.0 | 0.0 | 9517__100ako_wheel_dresser_set_iso_mdb.jpg | 9517__100ako_wheel_dresser_set_iso_mdb.jpg | [6 empty] | TYROLIT Dressagem manual Dressador tipo Roseta |  |  |  |  | Este dressador é usado principalmente para os rebolos de desbaste resinoides de esmeril e, sobretudo, na indústria da fundição. Roletes de aço possibilitam obter uma dressagem e afiação eficientes do rebolo. A grande vantagem desta ferramenta de dressagem é a capacidade de ser fácil e rapidamente re-equipada com roletes substitutos. | [8 empty] | Tempos de dressagem curtos | Re-equipável
118823 | 3A1 100x6x20 D39-3-MXPP STARTEC-XP-P | Rebolos para ferramentas | ST | 1 | Carboneto de tungstênio |  | 9009011188234 |  |  | 68042100 | AT | T | 63.0 | m/s |  |  | 0.634 | 0.373 | kg |  | 3A1 |  | D | 39 | M | D x T x H | 100 x 6 x 20 | 100.0 | 6.0 | 20.0 | 893__startec_mt-1_front_mdb.jpg | 893__1a1_125x12x20_12-6_d54mxpp_startec-xp-p_tn679948_front_mdb.jpg | [11 empty] | Com este rebolo diamantado, é possível amolar todas as ferramentas de corte de metal duro das indústrias de madeira e metal e uma variedade de lâminas de barbear. Conjuntos completos de rebolos para usinagem nas faixas de grãos diamantados D64-D46. É importante que este rebolo seja usado somente em desbaste profundo. A combinação perfeita de tamanho de grão, concentração e ligante fornecem durabilidades de ferramente excepcionalmente longas e um alto nível de precisão do perfil. | [8 empty] | A melhor qualidade de corte | Durabilidades extremamente longas da ferramenta | Alta retenção de borda
119325 | 4BT9 100x10x20 B126C75B75AL | Rebolos para ferramentas | ST | 1 | Aço;HSS | 9003171193251 | 9009011193252 | 21011313 | 31191506 | 68042100 | AT | T | 50.0 | m/s |  |  | 0.202 | 0.132 | kg |  | 4BT9 |  | B | 126 | B | D x T x H | 100 x 10 x 20 | 100.0 | 10.0 | 20.0 | 888__4bt9_sn119325_front_mdb.jpg | 888__4bt9_sn119325_front_mdb.jpg | [11 empty] | Com esta ferramenta, é possível amolar todas as ferramentas de corte das indústrias de madeira e metal e uma gama de lâminas de barbear. Estes produtos são discos e rebolos copo no tamanho de grão CBN B181-B91. Em comparação aos discos de óxido de alumínio convencionais, os discos CBN exibem desgaste significativamente menor e precisão dimensional claramente melhor. | [8 empty] | Desbaste seco e refrigerado | Longa durabilidade da ferramenta | Desbaste frio
119385 | 1 400x40x127 SD33A120JJ8PVK8 50 | Ferramentas para retifi cação cilíndrica externa | ST | 1 | Aço | 9003171193855 |  | 21011311 | 31191506 | 68042230 | AT | T | 50.0 | m/s | 2.4 | rpm / U/min | 8.673 | 8.365 | kg |  | 1 |  | A | 120 | V | D x T x H | 400 x 40 x 127 | 400.0 | 40.0 | 127.0 | 842__1_400x20x127_89a802j5av217_tn889220_front_mdb.jpg | 842__1_400x20x127_89a802j5av217_tn889220_front_mdb.jpg |  | 842__1_400x20x127_89a802j5av217_tn889220_side_mdb.jpg | 842__1_400x20x127_89a802j5av217_tn889228_iso_mdb.jpg | [8 empty] | Em muitas indústrias, a retífica cilíndrica externa é um dos processos de retificação mais utilizado. Na indústria automotiva, por exemplo, os eixos de comando, virabrequins e eixos de engrenagens são desenvolvidos para satisfazer as mais rigorosas demandas e requisitos. Uso de óxido de alumínio especialmente para aços sem liga e de baixa liga. A dureza e a estrutura do rebolo afetam o resultado da retificação e são perfeitamente adequadas ao uso em aços sem liga e de baixa liga. O nosso mix também inclui rebolos para retífica flute. | [8 empty] | Possibilidade de retífica flute | Alta vida útil | Maior durabilidade
119392 | 1 500x50x203,2 SD33A120JJ8PVK8 50 | Ferramentas para retifi cação cilíndrica externa | ST | 1 | Aço | 9003171193923 |  | 21011311 | 31191506 | 68042230 | AT | T | 50.0 | m/s | 1.95 | rpm / U/min | 15.169 | 15.168 | kg |  | 1 |  | A | 120 | V | D x T x H | 500 x 50 x 203,2 | 500.0 | 50.0 | 203.2 | 842__1_400x20x127_89a802j5av217_tn889220_front_mdb.jpg | 842__1_400x20x127_89a802j5av217_tn889220_front_mdb.jpg |  | 842__1_400x20x127_89a802j5av217_tn889220_side_mdb.jpg | 842__1_400x20x127_89a802j5av217_tn889228_iso_mdb.jpg | [8 empty] | Em muitas indústrias, a retífica cilíndrica externa é um dos processos de retificação mais utilizado. Na indústria automotiva, por exemplo, os eixos de comando, virabrequins e eixos de engrenagens são desenvolvidos para satisfazer as mais rigorosas demandas e requisitos. Uso de óxido de alumínio especialmente para aços sem liga e de baixa liga. A dureza e a estrutura do rebolo afetam o resultado da retificação e são perfeitamente adequadas ao uso em aços sem liga e de baixa liga. O nosso mix também inclui rebolos para retífica flute. | [8 empty] | Possibilidade de retífica flute | Alta vida útil | Maior durabilidade
119395 | 1A1R 100x0,8x20 D126C100B53ST | Corte estacionário | ST | 1 | Carboneto de tungstênio | 9003171193954 | 9009011193955 | 21011311 | 31191506 | 68042100 | AT | T | 63.0 | m/s |  |  | 0.07 | 0.025 | kg | Serra de bancada estacionária | 1A1R |  | D | 126 | B | D x T x H | 100 x 0,8 x 20 | 100.0 | 0.8 | 20.0 | 940__1a1r_150x1x20_1-7_b151c100b53_tn494701_front_mdb.jpg | 940__1a1r_150x1x20_1-7_b151c100b53_tn494701_front_mdb.jpg | [6 empty] | TYROLIT Corte de ferramentas giratórias para metal duro 100 x 0,8 x 20 |  |  |  | O disco de corte de alto desempenho para metal duro proporciona um desempenho de corte perfeito graças ao sistema ligante inovador e qualidade de grão ajustada. Evite valores de avanço muito altos durante a usinagem para prevenir desvio do corte. | Em geral, a montagem é feita em sistemas de corte refrigerado com avanço manual ou automático, a uma velocidade operacional máxima de 50 m/s. | Discos de corte diamantados de alto desempenho para aplicação em metal duro | Para corte molhado em máquinas estacionárias |  | Velocidade máxima de operação de 50 m/s com avanço manual ou automático |  |  |  |  | Corte perfeito devido ao sistema ligante inovador e qualidade de grão adequada | Elevada precisão de corte | Qualidade de corte perfeita
120033 | 52ZY 10x10-3x30 88A60P5V38 | Mós montadas | ST | 25 | Aço | 9003171200331 | 9009011200332 | 21011316 | 31191510 | 68042230 | US |  | 35.0 | m/s |  |  | 0.004 | 0.004 | kg | Retíficadora reta | 52ZY |  | A | 60 | V | D x T - S x L | 10 x 10 - 3 x 30 | 10.0 | 10.0 | 0.0 | 416__52zy_32x40-6x40_88a46p5v38_tn2248_mdb.jpg | 416__52zy_32x40-6x40_88a46p5v38_tn2248_mdb.jpg | [6 empty] | TYROLIT Pontas vitrificadas para aço 10 x 10 - 3 x 30 |  |  |  | Nas fundições e na construção de formas, as pontas montadas vitrificadas muitas vezes são a única possibilidade para alcançar lugares de difícil acesso visando obter resultados de superfície melhorados. Para esse fim, as pontas montadas PREMIUM*** da Tyrolit oferecem a máxima vida útil possível também para aços endurecidos. | Além disso, estas ferramentas também oferecem uma perfeita sintonia entre eficiência de cavaco e a qualidade desejada para a superfície. Velocidade operacional máxima: 50 m/s | Para trabalhos complexos como rebarbação, chanfradura e biselamento em diversas qualidades de aço |  |  | Tamanho de grão 24-46 para desbaste grosso | Tamanho de grão 60-90 para desbaste fino | Observar os vários graus de dureza conforme a especificação: •O: para alta agressividade •P: utilização universal | Respeitar a velocidade operacional máxima de 50 m/s |  | As pontas proporcionam um perfeito equilíbrio entre eficiência de cavaco e qualidade desejada para a superfície | Particularmente adequadas para locais de difícil acesso | Devido ao ligante cerâmico com corindo nobre rosa, são ideais para aços sem liga
120653 | ROLO MANTA VL 100X10M A COARSE P | Rolos e folhas não tecidos | ST | 1 | Aço;Aço inoxidável;Madeira;Plásticos / PVC;Materiais de moldagem;Alumínio | 9003171206531 | 9009011206532 | 21011318 | 31191501 | 68053000 | GB | YW |  |  |  |  | 1.26 | 1.26 | kg | Uso manual | ROLL-VL |  | A | 20 |  | T x H | 100 x 10 | 0.0 | 100.0 | 10.0 | 14971__roll_vl_100x10m_a_coarse_p_tn120653_mdb.jpg | 14971__roll_vl_100x10m_a_coarse_p_tn120653_mdb.jpg | 14971__roll_vl_100x10m_a_gp-green_p_tn120682_mdb.jpg | 14971__roll_vl_100x10m_s_ultra-fine_p_tn120700_mdb.jpg |  |  |  |  | TYROLIT Rolos de feltro utilização universal 100 x 10 |  |  |  | Os rolos de manta da Tyrolit são utilizados para a limpeza e processamento de superfícies pela lixadeira bem como pelo lixamento manual. Inúmeras especificações oferecem ao usuário diferentes possibilidades de acabamento de superfícies. | O mix estende-se de especificações grossas para a limpeza de cordões de solda até as ultrafinas e as de feltros de polimento. | Para limpeza e usinagem de superfícies com a lixadeira oscilante ou lixamento manual |  |  | A GROSSA / A MÉDIA para usinagem de costuras de soldadura, remoção de ferrugem e revestimentos bem como para rebarbação leve | A FINA para processamento de verniz e tinta, para limpeza de componentes de máquinas e acabamento | A EXTRAFINA / A ULTRAFINA para o acabamento de quaisquer peças | A GP – VERDE para limpeza e acabamento globais | Outras dimensões estão disponíveis mediante solicitação | Vida útil máxima graças à impregnação completa — dessa forma, o grão se localiza dentro do feltro de lixamento | Várias especificações permitem a limpeza de costuras de soldadura até o polimento de superfícies. | Estrutura ultraflexível — o feltro adapta-se perfeitamente às superfícies
120667 | ROLL VL 100x10M A MEDIUM P | Rolos e folhas não tecidos | ST | 1 | Aço;Aço inoxidável;Madeira;Plásticos / PVC;Materiais de moldagem;Alumínio | 9003173159194 | 9009013071992 | 21011318 | 31191501 | 68053000 | CH | TG |  |  |  |  | 1.08 | 1.08 | kg | Uso manual | ROLL-VL |  | A | 40 |  | T x H | 100 x 10 | 0.0 | 100.0 | 10.0 | 14971__roll_vl_100x10m_a_coarse_p_tn120653_mdb.jpg | 14971__roll_vl_100x10m_a_coarse_p_tn120653_mdb.jpg | 14971__roll_vl_100x10m_a_gp-green_p_tn120682_mdb.jpg | 14971__roll_vl_100x10m_s_ultra-fine_p_tn120700_mdb.jpg |  |  |  |  | TYROLIT Rolos de feltro utilização universal 100 x 10 |  |  |  | Os rolos de manta da Tyrolit são utilizados para a limpeza e processamento de superfícies pela lixadeira bem como pelo lixamento manual. Inúmeras especificações oferecem ao usuário diferentes possibilidades de acabamento de superfícies. | O mix estende-se de especificações grossas para a limpeza de cordões de solda até as ultrafinas e as de feltros de polimento. | Para limpeza e usinagem de superfícies com a lixadeira oscilante ou lixamento manual |  |  | A GROSSA / A MÉDIA para usinagem de costuras de soldadura, remoção de ferrugem e revestimentos bem como para rebarbação leve | A FINA para processamento de verniz e tinta, para limpeza de componentes de máquinas e acabamento | A EXTRAFINA / A ULTRAFINA para o acabamento de quaisquer peças | A GP – VERDE para limpeza e acabamento globais | Outras dimensões estão disponíveis mediante solicitação | Vida útil máxima graças à impregnação completa — dessa forma, o grão se localiza dentro do feltro de lixamento | Várias especificações permitem a limpeza de costuras de soldadura até o polimento de superfícies. | Estrutura ultraflexível — o feltro adapta-se perfeitamente às superfícies
120671 | ROLL VL 100x10M A FINE P | Rolos e folhas não tecidos | ST | 1 | Aço;Aço inoxidável;Madeira;Plásticos / PVC;Materiais de moldagem;Alumínio | 9003173159217 | 9009013072005 | 21011318 | 31191501 | 68053000 | CH | TG |  |  |  |  | 1.08 | 1.08 | kg | Uso manual | ROLL-VL |  | A | 50 |  | T x H | 100 x 10 | 0.0 | 100.0 | 10.0 | 14971__roll_vl_100x10m_a_coarse_p_tn120653_mdb.jpg | 14971__roll_vl_100x10m_a_coarse_p_tn120653_mdb.jpg | 14971__roll_vl_100x10m_a_gp-green_p_tn120682_mdb.jpg | 14971__roll_vl_100x10m_s_ultra-fine_p_tn120700_mdb.jpg |  |  |  |  | TYROLIT Rolos de feltro utilização universal 100 x 10 |  |  |  | Os rolos de manta da Tyrolit são utilizados para a limpeza e processamento de superfícies pela lixadeira bem como pelo lixamento manual. Inúmeras especificações oferecem ao usuário diferentes possibilidades de acabamento de superfícies. | O mix estende-se de especificações grossas para a limpeza de cordões de solda até as ultrafinas e as de feltros de polimento. | Para limpeza e usinagem de superfícies com a lixadeira oscilante ou lixamento manual |  |  | A GROSSA / A MÉDIA para usinagem de costuras de soldadura, remoção de ferrugem e revestimentos bem como para rebarbação leve | A FINA para processamento de verniz e tinta, para limpeza de componentes de máquinas e acabamento | A EXTRAFINA / A ULTRAFINA para o acabamento de quaisquer peças | A GP – VERDE para limpeza e acabamento globais | Outras dimensões estão disponíveis mediante solicitação | Vida útil máxima graças à impregnação completa — dessa forma, o grão se localiza dentro do feltro de lixamento | Várias especificações permitem a limpeza de costuras de soldadura até o polimento de superfícies. | Estrutura ultraflexível — o feltro adapta-se perfeitamente às superfícies
120674 | ROLL VL 100x10M A VERY-FINE P | Rolos e folhas não tecidos | ST | 1 | Aço;Aço inoxidável;Madeira;Plásticos / PVC;Materiais de moldagem;Alumínio | 9003173159224 | 9009013072012 | 21011318 | 31191501 | 68053000 | CH | TG |  |  |  |  | 0.7 | 0.7 | kg | Uso manual | ROLL-VL |  | A | 60 |  | T x H | 100 x 10 | 0.0 | 100.0 | 10.0 | 14971__roll_vl_100x10m_a_coarse_p_tn120653_mdb.jpg | 14971__roll_vl_100x10m_a_coarse_p_tn120653_mdb.jpg | 14971__roll_vl_100x10m_a_gp-green_p_tn120682_mdb.jpg | 14971__roll_vl_100x10m_s_ultra-fine_p_tn120700_mdb.jpg |  |  |  |  | TYROLIT Rolos de feltro utilização universal 100 x 10 |  |  |  | Os rolos de manta da Tyrolit são utilizados para a limpeza e processamento de superfícies pela lixadeira bem como pelo lixamento manual. Inúmeras especificações oferecem ao usuário diferentes possibilidades de acabamento de superfícies. | O mix estende-se de especificações grossas para a limpeza de cordões de solda até as ultrafinas e as de feltros de polimento. | Para limpeza e usinagem de superfícies com a lixadeira oscilante ou lixamento manual |  |  | A GROSSA / A MÉDIA para usinagem de costuras de soldadura, remoção de ferrugem e revestimentos bem como para rebarbação leve | A FINA para processamento de verniz e tinta, para limpeza de componentes de máquinas e acabamento | A EXTRAFINA / A ULTRAFINA para o acabamento de quaisquer peças | A GP – VERDE para limpeza e acabamento globais | Outras dimensões estão disponíveis mediante solicitação | Vida útil máxima graças à impregnação completa — dessa forma, o grão se localiza dentro do feltro de lixamento | Várias especificações permitem a limpeza de costuras de soldadura até o polimento de superfícies. | Estrutura ultraflexível — o feltro adapta-se perfeitamente às superfícies
120676 | ROLL VL 100x10M C ULTRA-FINE P | Rolos e folhas não tecidos | ST | 1 | Aço;Aço inoxidável;Madeira;Plásticos / PVC;Materiais de moldagem;Alumínio | 9003173159231 | 9009013072029 | 21011318 | 31191501 | 68053000 | CH | TG |  |  |  |  | 0.66 | 0.66 | kg | Uso manual | ROLL-VL |  | C | 70 |  | T x H | 100 x 10 | 0.0 | 100.0 | 10.0 | 14971__roll_vl_100x10m_a_coarse_p_tn120653_mdb.jpg | 14971__roll_vl_100x10m_a_coarse_p_tn120653_mdb.jpg | 14971__roll_vl_100x10m_a_gp-green_p_tn120682_mdb.jpg | 14971__roll_vl_100x10m_s_ultra-fine_p_tn120700_mdb.jpg |  |  |  |  | TYROLIT Rolos de feltro utilização universal 100 x 10 |  |  |  | Os rolos de manta da Tyrolit são utilizados para a limpeza e processamento de superfícies pela lixadeira bem como pelo lixamento manual. Inúmeras especificações oferecem ao usuário diferentes possibilidades de acabamento de superfícies. | O mix estende-se de especificações grossas para a limpeza de cordões de solda até as ultrafinas e as de feltros de polimento. | Para limpeza e usinagem de superfícies com a lixadeira oscilante ou lixamento manual |  |  | A GROSSA / A MÉDIA para usinagem de costuras de soldadura, remoção de ferrugem e revestimentos bem como para rebarbação leve | A FINA para processamento de verniz e tinta, para limpeza de componentes de máquinas e acabamento | A EXTRAFINA / A ULTRAFINA para o acabamento de quaisquer peças | A GP – VERDE para limpeza e acabamento globais | Outras dimensões estão disponíveis mediante solicitação | Vida útil máxima graças à impregnação completa — dessa forma, o grão se localiza dentro do feltro de lixamento | Várias especificações permitem a limpeza de costuras de soldadura até o polimento de superfícies. | Estrutura ultraflexível — o feltro adapta-se perfeitamente às superfícies
120682 | ROLL VL 100x10M A GP-GREEN P | Rolos e folhas não tecidos | ST | 1 | Aço;Aço inoxidável;Madeira;Plásticos / PVC;Materiais de moldagem;Alumínio | 9003173159248 | 9009013072036 | 21011318 | 31191501 | 68053000 | CH | TG |  |  |  |  | 0.39 | 0.39 | kg | Uso manual | ROLL-VL |  | A | 0 |  | T x H | 100 x 10 | 0.0 | 100.0 | 10.0 | 14971__roll_vl_100x10m_a_coarse_p_tn120653_mdb.jpg | 14971__roll_vl_100x10m_a_coarse_p_tn120653_mdb.jpg | 14971__roll_vl_100x10m_a_gp-green_p_tn120682_mdb.jpg | 14971__roll_vl_100x10m_s_ultra-fine_p_tn120700_mdb.jpg |  |  |  |  | TYROLIT Rolos de feltro utilização universal 100 x 10 |  |  |  | Os rolos de manta da Tyrolit são utilizados para a limpeza e processamento de superfícies pela lixadeira bem como pelo lixamento manual. Inúmeras especificações oferecem ao usuário diferentes possibilidades de acabamento de superfícies. | O mix estende-se de especificações grossas para a limpeza de cordões de solda até as ultrafinas e as de feltros de polimento. | Para limpeza e usinagem de superfícies com a lixadeira oscilante ou lixamento manual |  |  | A GROSSA / A MÉDIA para usinagem de costuras de soldadura, remoção de ferrugem e revestimentos bem como para rebarbação leve | A FINA para processamento de verniz e tinta, para limpeza de componentes de máquinas e acabamento | A EXTRAFINA / A ULTRAFINA para o acabamento de quaisquer peças | A GP – VERDE para limpeza e acabamento globais | Outras dimensões estão disponíveis mediante solicitação | Vida útil máxima graças à impregnação completa — dessa forma, o grão se localiza dentro do feltro de lixamento | Várias especificações permitem a limpeza de costuras de soldadura até o polimento de superfícies. | Estrutura ultraflexível — o feltro adapta-se perfeitamente às superfícies
120688 | ROLO MANTA VL 115X10M A COARSE P | Rolos e folhas não tecidos | ST | 1 | Aço;Aço inoxidável;Madeira;Plásticos / PVC;Materiais de moldagem;Alumínio | 9003171206883 | 9009011206884 | 21011318 | 31191501 | 68053000 | GB | YW |  |  |  |  | 1.449 | 1.449 | kg | Uso manual | ROLL-VL |  | A | 20 |  | T x H | 115 x 10 | 0.0 | 115.0 | 10.0 | 14971__roll_vl_100x10m_a_coarse_p_tn120653_mdb.jpg | 14971__roll_vl_100x10m_a_coarse_p_tn120653_mdb.jpg | 14971__roll_vl_100x10m_a_gp-green_p_tn120682_mdb.jpg | 14971__roll_vl_100x10m_s_ultra-fine_p_tn120700_mdb.jpg |  |  |  |  | TYROLIT Rolos de feltro utilização universal 115 x 10 |  |  |  | Os rolos de manta da Tyrolit são utilizados para a limpeza e processamento de superfícies pela lixadeira bem como pelo lixamento manual. Inúmeras especificações oferecem ao usuário diferentes possibilidades de acabamento de superfícies. | O mix estende-se de especificações grossas para a limpeza de cordões de solda até as ultrafinas e as de feltros de polimento. | Para limpeza e usinagem de superfícies com a lixadeira oscilante ou lixamento manual |  |  | A GROSSA / A MÉDIA para usinagem de costuras de soldadura, remoção de ferrugem e revestimentos bem como para rebarbação leve | A FINA para processamento de verniz e tinta, para limpeza de componentes de máquinas e acabamento | A EXTRAFINA / A ULTRAFINA para o acabamento de quaisquer peças | A GP – VERDE para limpeza e acabamento globais | Outras dimensões estão disponíveis mediante solicitação | Vida útil máxima graças à impregnação completa — dessa forma, o grão se localiza dentro do feltro de lixamento | Várias especificações permitem a limpeza de costuras de soldadura até o polimento de superfícies. | Estrutura ultraflexível — o feltro adapta-se perfeitamente às superfícies
120689 | ROLL VL 115x10M A MEDIUM P | Rolos e folhas não tecidos | ST | 1 | Aço;Aço inoxidável;Madeira;Plásticos / PVC;Materiais de moldagem;Alumínio | 9003173159255 | 9009013072043 | 21011318 | 31191501 | 68053000 | CH | TG |  |  |  |  | 1.242 | 1.242 | kg | Uso manual | ROLL-VL |  | A | 40 |  | T x H | 115 x 10 | 0.0 | 115.0 | 10.0 | 14971__roll_vl_100x10m_a_coarse_p_tn120653_mdb.jpg | 14971__roll_vl_100x10m_a_coarse_p_tn120653_mdb.jpg | 14971__roll_vl_100x10m_a_gp-green_p_tn120682_mdb.jpg | 14971__roll_vl_100x10m_s_ultra-fine_p_tn120700_mdb.jpg |  |  |  |  | TYROLIT Rolos de feltro utilização universal 115 x 10 |  |  |  | Os rolos de manta da Tyrolit são utilizados para a limpeza e processamento de superfícies pela lixadeira bem como pelo lixamento manual. Inúmeras especificações oferecem ao usuário diferentes possibilidades de acabamento de superfícies. | O mix estende-se de especificações grossas para a limpeza de cordões de solda até as ultrafinas e as de feltros de polimento. | Para limpeza e usinagem de superfícies com a lixadeira oscilante ou lixamento manual |  |  | A GROSSA / A MÉDIA para usinagem de costuras de soldadura, remoção de ferrugem e revestimentos bem como para rebarbação leve | A FINA para processamento de verniz e tinta, para limpeza de componentes de máquinas e acabamento | A EXTRAFINA / A ULTRAFINA para o acabamento de quaisquer peças | A GP – VERDE para limpeza e acabamento globais | Outras dimensões estão disponíveis mediante solicitação | Vida útil máxima graças à impregnação completa — dessa forma, o grão se localiza dentro do feltro de lixamento | Várias especificações permitem a limpeza de costuras de soldadura até o polimento de superfícies. | Estrutura ultraflexível — o feltro adapta-se perfeitamente às superfícies
120693 | ROLL VL 115x10M A FINE P | Rolos e folhas não tecidos | ST | 1 | Aço;Aço inoxidável;Madeira;Plásticos / PVC;Materiais de moldagem;Alumínio | 9003173159262 | 9009013072050 | 21011318 | 31191501 | 68053000 | CH | TG |  |  |  |  | 1.242 | 1.242 | kg | Uso manual | ROLL-VL |  | A | 50 |  | T x H | 115 x 10 | 0.0 | 115.0 | 10.0 | 14971__roll_vl_100x10m_a_coarse_p_tn120653_mdb.jpg | 14971__roll_vl_100x10m_a_coarse_p_tn120653_mdb.jpg | 14971__roll_vl_100x10m_a_gp-green_p_tn120682_mdb.jpg | 14971__roll_vl_100x10m_s_ultra-fine_p_tn120700_mdb.jpg |  |  |  |  | TYROLIT Rolos de feltro utilização universal 115 x 10 |  |  |  | Os rolos de manta da Tyrolit são utilizados para a limpeza e processamento de superfícies pela lixadeira bem como pelo lixamento manual. Inúmeras especificações oferecem ao usuário diferentes possibilidades de acabamento de superfícies. | O mix estende-se de especificações grossas para a limpeza de cordões de solda até as ultrafinas e as de feltros de polimento. | Para limpeza e usinagem de superfícies com a lixadeira oscilante ou lixamento manual |  |  | A GROSSA / A MÉDIA para usinagem de costuras de soldadura, remoção de ferrugem e revestimentos bem como para rebarbação leve | A FINA para processamento de verniz e tinta, para limpeza de componentes de máquinas e acabamento | A EXTRAFINA / A ULTRAFINA para o acabamento de quaisquer peças | A GP – VERDE para limpeza e acabamento globais | Outras dimensões estão disponíveis mediante solicitação | Vida útil máxima graças à impregnação completa — dessa forma, o grão se localiza dentro do feltro de lixamento | Várias especificações permitem a limpeza de costuras de soldadura até o polimento de superfícies. | Estrutura ultraflexível — o feltro adapta-se perfeitamente às superfícies
120694 | ROLL VL 115x10M A VERY-FINE P | Rolos e folhas não tecidos | ST | 1 | Aço;Aço inoxidável;Madeira;Plásticos / PVC;Materiais de moldagem;Alumínio | 9003173159279 | 9009013072067 | 21011318 | 31191501 | 68053000 | CH | TG |  |  |  |  | 0.805 | 0.805 | kg | Uso manual | ROLL-VL |  | A | 60 |  | T x H | 115 x 10 | 0.0 | 115.0 | 10.0 | 14971__roll_vl_100x10m_a_coarse_p_tn120653_mdb.jpg | 14971__roll_vl_100x10m_a_coarse_p_tn120653_mdb.jpg | 14971__roll_vl_100x10m_a_gp-green_p_tn120682_mdb.jpg | 14971__roll_vl_100x10m_s_ultra-fine_p_tn120700_mdb.jpg |  |  |  |  | TYROLIT Rolos de feltro utilização universal 115 x 10 |  |  |  | Os rolos de manta da Tyrolit são utilizados para a limpeza e processamento de superfícies pela lixadeira bem como pelo lixamento manual. Inúmeras especificações oferecem ao usuário diferentes possibilidades de acabamento de superfícies. | O mix estende-se de especificações grossas para a limpeza de cordões de solda até as ultrafinas e as de feltros de polimento. | Para limpeza e usinagem de superfícies com a lixadeira oscilante ou lixamento manual |  |  | A GROSSA / A MÉDIA para usinagem de costuras de soldadura, remoção de ferrugem e revestimentos bem como para rebarbação leve | A FINA para processamento de verniz e tinta, para limpeza de componentes de máquinas e acabamento | A EXTRAFINA / A ULTRAFINA para o acabamento de quaisquer peças | A GP – VERDE para limpeza e acabamento globais | Outras dimensões estão disponíveis mediante solicitação | Vida útil máxima graças à impregnação completa — dessa forma, o grão se localiza dentro do feltro de lixamento | Várias especificações permitem a limpeza de costuras de soldadura até o polimento de superfícies. | Estrutura ultraflexível — o feltro adapta-se perfeitamente às superfícies
120700 | ROLL VL 115x10M C ULTRA-FINE P | Rolos e folhas não tecidos | ST | 1 | Aço;Aço inoxidável;Madeira;Plásticos / PVC;Materiais de moldagem;Alumínio | 9003173159286 | 9009013072074 | 21011318 | 31191501 | 68053000 | CH | TG |  |  |  |  | 0.759 | 0.759 | kg | Uso manual | ROLL-VL |  | C | 70 |  | T x H | 115 x 10 | 0.0 | 115.0 | 10.0 | 14971__roll_vl_100x10m_a_coarse_p_tn120653_mdb.jpg | 14971__roll_vl_100x10m_a_coarse_p_tn120653_mdb.jpg | 14971__roll_vl_100x10m_a_gp-green_p_tn120682_mdb.jpg | 14971__roll_vl_100x10m_s_ultra-fine_p_tn120700_mdb.jpg |  |  |  |  | TYROLIT Rolos de feltro utilização universal 115 x 10 |  |  |  | Os rolos de manta da Tyrolit são utilizados para a limpeza e processamento de superfícies pela lixadeira bem como pelo lixamento manual. Inúmeras especificações oferecem ao usuário diferentes possibilidades de acabamento de superfícies. | O mix estende-se de especificações grossas para a limpeza de cordões de solda até as ultrafinas e as de feltros de polimento. | Para limpeza e usinagem de superfícies com a lixadeira oscilante ou lixamento manual |  |  | A GROSSA / A MÉDIA para usinagem de costuras de soldadura, remoção de ferrugem e revestimentos bem como para rebarbação leve | A FINA para processamento de verniz e tinta, para limpeza de componentes de máquinas e acabamento | A EXTRAFINA / A ULTRAFINA para o acabamento de quaisquer peças | A GP – VERDE para limpeza e acabamento globais | Outras dimensões estão disponíveis mediante solicitação | Vida útil máxima graças à impregnação completa — dessa forma, o grão se localiza dentro do feltro de lixamento | Várias especificações permitem a limpeza de costuras de soldadura até o polimento de superfícies. | Estrutura ultraflexível — o feltro adapta-se perfeitamente às superfícies
120716 | ROLL VL 115x10M A GP-GREEN P | Rolos e folhas não tecidos | ST | 1 | Aço;Aço inoxidável;Madeira;Plásticos / PVC;Materiais de moldagem;Alumínio | 9003173159293 | 9009013072081 | 21011318 | 31191501 | 68053000 | CH | TG |  |  |  |  | 0.449 | 0.449 | kg | Uso manual | ROLL-VL |  | A | 0 |  | T x H | 115 x 10 | 0.0 | 115.0 | 10.0 | 14971__roll_vl_100x10m_a_coarse_p_tn120653_mdb.jpg | 14971__roll_vl_100x10m_a_coarse_p_tn120653_mdb.jpg | 14971__roll_vl_100x10m_a_gp-green_p_tn120682_mdb.jpg | 14971__roll_vl_100x10m_s_ultra-fine_p_tn120700_mdb.jpg |  |  |  |  | TYROLIT Rolos de feltro utilização universal 115 x 10 |  |  |  | Os rolos de manta da Tyrolit são utilizados para a limpeza e processamento de superfícies pela lixadeira bem como pelo lixamento manual. Inúmeras especificações oferecem ao usuário diferentes possibilidades de acabamento de superfícies. | O mix estende-se de especificações grossas para a limpeza de cordões de solda até as ultrafinas e as de feltros de polimento. | Para limpeza e usinagem de superfícies com a lixadeira oscilante ou lixamento manual |  |  | A GROSSA / A MÉDIA para usinagem de costuras de soldadura, remoção de ferrugem e revestimentos bem como para rebarbação leve | A FINA para processamento de verniz e tinta, para limpeza de componentes de máquinas e acabamento | A EXTRAFINA / A ULTRAFINA para o acabamento de quaisquer peças | A GP – VERDE para limpeza e acabamento globais | Outras dimensões estão disponíveis mediante solicitação | Vida útil máxima graças à impregnação completa — dessa forma, o grão se localiza dentro do feltro de lixamento | Várias especificações permitem a limpeza de costuras de soldadura até o polimento de superfícies. | Estrutura ultraflexível — o feltro adapta-se perfeitamente às superfícies
120769 | SHEET VL 152x229 A COARSE P [10] | Rolos e folhas não tecidos | ST | 10 | Aço;Madeira;Plásticos / PVC;Aço inoxidável;Materiais de moldagem;Alumínio | 9003171207699 | 9009011207690 | 21011318 | 31191501 | 68053000 | GB | YW |  |  |  |  | 0.055 | 0.055 | kg | Uso manual | SHEET-VL |  | A | 20 |  | T x H | 152 x 229 | 0.0 | 152.0 | 229.0 | 14970__sheet_vl_152x229_a_coarse_p_mdb.jpg | 14970__sheet_vl_152x229_a_coarse_p_mdb.jpg |  |  |  | 14970__sheet_vl_152x229_a_coarse_p_mdb.jpg |  |  | TYROLIT Arcos de feltro utilização universal 152 x 229 |  |  |  | As nossa folhas de manta são utilizados para a limpeza e processamento de superfícies pela lixadeira orbital bem como pelo lixamento manual. Inúmeras especificações oferecem ao usuário diferentes possibilidades de acabamento de superfícies. | O mix estende-se de especificações grossas para a limpeza de cordões de solda até as ultrafinas e as de feltros de polimento. | Para limpeza e usinagem de superfícies com a lixadeira oscilante ou lixamento manual |  |  | A GROSSA / A MÉDIA para usinagem de costuras de soldadura, remoção de ferrugem e revestimentos bem como para rebarbação leve | A FINA para processamento de verniz e tinta, para limpeza de componentes de máquinas e acabamento | A EXTRAFINA / A ULTRAFINA para o acabamento de quaisquer peças | A GP – VERDE para limpeza e acabamento globais | Outras dimensões estão disponíveis mediante solicitação | Vida útil máxima graças à impregnação completa — dessa forma, o grão também se localiza dentro do feltro de lixamento | Várias especificações permitem a limpeza de costuras de soldadura até o polimento de superfícies. | Estrutura ultraflexível — o feltro adapta-se perfeitamente às superfícies
120770 | SHEET VL 152x229 A MEDIUM P [10] | Rolos e folhas não tecidos | ST | 10 | Aço;Madeira;Plásticos / PVC;Aço inoxidável;Materiais de moldagem;Alumínio | 9003173159309 | 9009013072098 | 21011318 | 31191501 | 68053000 | CH | TG |  |  |  |  | 0.04 | 0.04 | kg | Uso manual | SHEET-VL |  | A | 40 |  | T x H | 152 x 229 | 0.0 | 152.0 | 229.0 | 14970__sheet_vl_152x229_a_coarse_p_mdb.jpg | 14970__sheet_vl_152x229_a_coarse_p_mdb.jpg |  |  |  | 14970__sheet_vl_152x229_a_coarse_p_mdb.jpg |  |  | TYROLIT Arcos de feltro utilização universal 152 x 229 |  |  |  | As nossa folhas de manta são utilizados para a limpeza e processamento de superfícies pela lixadeira orbital bem como pelo lixamento manual. Inúmeras especificações oferecem ao usuário diferentes possibilidades de acabamento de superfícies. | O mix estende-se de especificações grossas para a limpeza de cordões de solda até as ultrafinas e as de feltros de polimento. | Para limpeza e usinagem de superfícies com a lixadeira oscilante ou lixamento manual |  |  | A GROSSA / A MÉDIA para usinagem de costuras de soldadura, remoção de ferrugem e revestimentos bem como para rebarbação leve | A FINA para processamento de verniz e tinta, para limpeza de componentes de máquinas e acabamento | A EXTRAFINA / A ULTRAFINA para o acabamento de quaisquer peças | A GP – VERDE para limpeza e acabamento globais | Outras dimensões estão disponíveis mediante solicitação | Vida útil máxima graças à impregnação completa — dessa forma, o grão também se localiza dentro do feltro de lixamento | Várias especificações permitem a limpeza de costuras de soldadura até o polimento de superfícies. | Estrutura ultraflexível — o feltro adapta-se perfeitamente às superfícies
120772 | SHEET VL 152x229 A FINE P [10] | Rolos e folhas não tecidos | ST | 10 | Aço;Madeira;Plásticos / PVC;Aço inoxidável;Materiais de moldagem;Alumínio | 9003173159316 | 9009013072104 | 21011318 | 31191501 | 68053000 | CH | TG |  |  |  |  | 0.026 | 0.026 | kg | Uso manual | SHEET-VL |  | A | 50 |  | T x H | 152 x 229 | 0.0 | 152.0 | 229.0 | 14970__sheet_vl_152x229_a_coarse_p_mdb.jpg | 14970__sheet_vl_152x229_a_coarse_p_mdb.jpg |  |  |  | 14970__sheet_vl_152x229_a_coarse_p_mdb.jpg |  |  | TYROLIT Arcos de feltro utilização universal 152 x 229 |  |  |  | As nossa folhas de manta são utilizados para a limpeza e processamento de superfícies pela lixadeira orbital bem como pelo lixamento manual. Inúmeras especificações oferecem ao usuário diferentes possibilidades de acabamento de superfícies. | O mix estende-se de especificações grossas para a limpeza de cordões de solda até as ultrafinas e as de feltros de polimento. | Para limpeza e usinagem de superfícies com a lixadeira oscilante ou lixamento manual |  |  | A GROSSA / A MÉDIA para usinagem de costuras de soldadura, remoção de ferrugem e revestimentos bem como para rebarbação leve | A FINA para processamento de verniz e tinta, para limpeza de componentes de máquinas e acabamento | A EXTRAFINA / A ULTRAFINA para o acabamento de quaisquer peças | A GP – VERDE para limpeza e acabamento globais | Outras dimensões estão disponíveis mediante solicitação | Vida útil máxima graças à impregnação completa — dessa forma, o grão também se localiza dentro do feltro de lixamento | Várias especificações permitem a limpeza de costuras de soldadura até o polimento de superfícies. | Estrutura ultraflexível — o feltro adapta-se perfeitamente às superfícies
120774 | SHEET VL 152x229 A VERY-FINE P [10] | Rolos e folhas não tecidos | ST | 10 | Aço;Madeira;Plásticos / PVC;Aço inoxidável;Materiais de moldagem;Alumínio | 9003173159323 | 9009013072111 | 21011318 | 31191501 | 68053000 | CH | TG |  |  |  |  | 0.024 | 0.024 | kg | Uso manual | SHEET-VL |  | A | 60 |  | T x H | 152 x 229 | 0.0 | 152.0 | 229.0 | 14970__sheet_vl_152x229_a_coarse_p_mdb.jpg | 14970__sheet_vl_152x229_a_coarse_p_mdb.jpg |  |  |  | 14970__sheet_vl_152x229_a_coarse_p_mdb.jpg |  |  | TYROLIT Arcos de feltro utilização universal 152 x 229 |  |  |  | As nossa folhas de manta são utilizados para a limpeza e processamento de superfícies pela lixadeira orbital bem como pelo lixamento manual. Inúmeras especificações oferecem ao usuário diferentes possibilidades de acabamento de superfícies. | O mix estende-se de especificações grossas para a limpeza de cordões de solda até as ultrafinas e as de feltros de polimento. | Para limpeza e usinagem de superfícies com a lixadeira oscilante ou lixamento manual |  |  | A GROSSA / A MÉDIA para usinagem de costuras de soldadura, remoção de ferrugem e revestimentos bem como para rebarbação leve | A FINA para processamento de verniz e tinta, para limpeza de componentes de máquinas e acabamento | A EXTRAFINA / A ULTRAFINA para o acabamento de quaisquer peças | A GP – VERDE para limpeza e acabamento globais | Outras dimensões estão disponíveis mediante solicitação | Vida útil máxima graças à impregnação completa — dessa forma, o grão também se localiza dentro do feltro de lixamento | Várias especificações permitem a limpeza de costuras de soldadura até o polimento de superfícies. | Estrutura ultraflexível — o feltro adapta-se perfeitamente às superfícies
120777 | SHEET VL 152x229 C MEDIUM P [10] | Rolos e folhas não tecidos | ST | 10 | Aço;Madeira;Plásticos / PVC;Aço inoxidável;Materiais de moldagem;Alumínio | 9003171207774 | 9009011207775 | 21011318 | 31191501 | 68053000 | GB | YW |  |  |  |  | 0.04 | 0.04 | kg | Uso manual | SHEET-VL |  | C | 40 |  | T x H | 152 x 229 | 0.0 | 152.0 | 229.0 | 14970__sheet_vl_152x229_a_coarse_p_mdb.jpg | 14970__sheet_vl_152x229_a_coarse_p_mdb.jpg |  |  |  | 14970__sheet_vl_152x229_a_coarse_p_mdb.jpg |  |  | TYROLIT Arcos de feltro utilização universal 152 x 229 |  |  |  | As nossa folhas de manta são utilizados para a limpeza e processamento de superfícies pela lixadeira orbital bem como pelo lixamento manual. Inúmeras especificações oferecem ao usuário diferentes possibilidades de acabamento de superfícies. | O mix estende-se de especificações grossas para a limpeza de cordões de solda até as ultrafinas e as de feltros de polimento. | Para limpeza e usinagem de superfícies com a lixadeira oscilante ou lixamento manual |  |  | A GROSSA / A MÉDIA para usinagem de costuras de soldadura, remoção de ferrugem e revestimentos bem como para rebarbação leve | A FINA para processamento de verniz e tinta, para limpeza de componentes de máquinas e acabamento | A EXTRAFINA / A ULTRAFINA para o acabamento de quaisquer peças | A GP – VERDE para limpeza e acabamento globais | Outras dimensões estão disponíveis mediante solicitação | Vida útil máxima graças à impregnação completa — dessa forma, o grão também se localiza dentro do feltro de lixamento | Várias especificações permitem a limpeza de costuras de soldadura até o polimento de superfícies. | Estrutura ultraflexível — o feltro adapta-se perfeitamente às superfícies
120779 | SHEET VL 152x229 C ULTRA-FINE P [10] | Rolos e folhas não tecidos | ST | 10 | Aço;Madeira;Plásticos / PVC;Aço inoxidável;Materiais de moldagem;Alumínio | 9003173159330 | 9009013072128 | 21011318 | 31191501 | 68053000 | CH | TG |  |  |  |  | 0.024 | 0.024 | kg | Uso manual | SHEET-VL |  | C | 70 |  | T x H | 152 x 229 | 0.0 | 152.0 | 229.0 | 14970__sheet_vl_152x229_a_coarse_p_mdb.jpg | 14970__sheet_vl_152x229_a_coarse_p_mdb.jpg |  |  |  | 14970__sheet_vl_152x229_a_coarse_p_mdb.jpg |  |  | TYROLIT Arcos de feltro utilização universal 152 x 229 |  |  |  | As nossa folhas de manta são utilizados para a limpeza e processamento de superfícies pela lixadeira orbital bem como pelo lixamento manual. Inúmeras especificações oferecem ao usuário diferentes possibilidades de acabamento de superfícies. | O mix estende-se de especificações grossas para a limpeza de cordões de solda até as ultrafinas e as de feltros de polimento. | Para limpeza e usinagem de superfícies com a lixadeira oscilante ou lixamento manual |  |  | A GROSSA / A MÉDIA para usinagem de costuras de soldadura, remoção de ferrugem e revestimentos bem como para rebarbação leve | A FINA para processamento de verniz e tinta, para limpeza de componentes de máquinas e acabamento | A EXTRAFINA / A ULTRAFINA para o acabamento de quaisquer peças | A GP – VERDE para limpeza e acabamento globais | Outras dimensões estão disponíveis mediante solicitação | Vida útil máxima graças à impregnação completa — dessa forma, o grão também se localiza dentro do feltro de lixamento | Várias especificações permitem a limpeza de costuras de soldadura até o polimento de superfícies. | Estrutura ultraflexível — o feltro adapta-se perfeitamente às superfícies
120781 | SHEET VL 152x229 A GP-GREEN P [10] | Rolos e folhas não tecidos | ST | 10 | Aço;Madeira;Plásticos / PVC;Aço inoxidável;Materiais de moldagem;Alumínio | 9003173159347 | 9009013072135 | 21011318 | 31191501 | 68053000 | CH | TG |  |  |  |  | 0.017 | 0.017 | kg | Uso manual | SHEET-VL |  | A | 0 |  | T x H | 152 x 229 | 0.0 | 152.0 | 229.0 | 14970__sheet_vl_152x229_a_coarse_p_mdb.jpg | 14970__sheet_vl_152x229_a_coarse_p_mdb.jpg |  |  |  | 14970__sheet_vl_152x229_a_coarse_p_mdb.jpg |  |  | TYROLIT Arcos de feltro utilização universal 152 x 229 |  |  |  | As nossa folhas de manta são utilizados para a limpeza e processamento de superfícies pela lixadeira orbital bem como pelo lixamento manual. Inúmeras especificações oferecem ao usuário diferentes possibilidades de acabamento de superfícies. | O mix estende-se de especificações grossas para a limpeza de cordões de solda até as ultrafinas e as de feltros de polimento. | Para limpeza e usinagem de superfícies com a lixadeira oscilante ou lixamento manual |  |  | A GROSSA / A MÉDIA para usinagem de costuras de soldadura, remoção de ferrugem e revestimentos bem como para rebarbação leve | A FINA para processamento de verniz e tinta, para limpeza de componentes de máquinas e acabamento | A EXTRAFINA / A ULTRAFINA para o acabamento de quaisquer peças | A GP – VERDE para limpeza e acabamento globais | Outras dimensões estão disponíveis mediante solicitação | Vida útil máxima graças à impregnação completa — dessa forma, o grão também se localiza dentro do feltro de lixamento | Várias especificações permitem a limpeza de costuras de soldadura até o polimento de superfícies. | Estrutura ultraflexível — o feltro adapta-se perfeitamente às superfícies
120787 | SHEET VL 152x229 A POLISH P [20] | Rolos e folhas não tecidos | ST | 20 | Aço;Madeira;Plásticos / PVC;Aço inoxidável;Materiais de moldagem;Alumínio | 9003171207873 | 9009011207874 | 21011318 | 31191501 | 68053000 | IT | [5 empty] | 0.019 | 0.019 | kg | Uso manual | SHEET-VL |  | A | 0 |  | T x H | 152 x 229 | 0.0 | 152.0 | 229.0 | 14970__sheet_vl_152x229_a_coarse_p_mdb.jpg | 14970__sheet_vl_152x229_a_coarse_p_mdb.jpg |  |  |  | 14970__sheet_vl_152x229_a_coarse_p_mdb.jpg |  |  | TYROLIT Arcos de feltro utilização universal 152 x 229 |  |  |  | As nossa folhas de manta são utilizados para a limpeza e processamento de superfícies pela lixadeira orbital bem como pelo lixamento manual. Inúmeras especificações oferecem ao usuário diferentes possibilidades de acabamento de superfícies. | O mix estende-se de especificações grossas para a limpeza de cordões de solda até as ultrafinas e as de feltros de polimento. | Para limpeza e usinagem de superfícies com a lixadeira oscilante ou lixamento manual |  |  | A GROSSA / A MÉDIA para usinagem de costuras de soldadura, remoção de ferrugem e revestimentos bem como para rebarbação leve | A FINA para processamento de verniz e tinta, para limpeza de componentes de máquinas e acabamento | A EXTRAFINA / A ULTRAFINA para o acabamento de quaisquer peças | A GP – VERDE para limpeza e acabamento globais | Outras dimensões estão disponíveis mediante solicitação | Vida útil máxima graças à impregnação completa — dessa forma, o grão também se localiza dentro do feltro de lixamento | Várias especificações permitem a limpeza de costuras de soldadura até o polimento de superfícies. | Estrutura ultraflexível — o feltro adapta-se perfeitamente às superfícies
121878 | 42F 230x2,5x22,23 A30Q-BFXA | Corte livre | ST | 25 | Aço inoxidável;Aço | 9003171218787 | 9009011218788 | 21011315 | 31191506 | 68042218 | AT | T | 80.0 | m/s |  |  | 0.245 | 0.238 | kg | Rebarbadora | 42 |  | A | 30 | BF | D x U x H | 230 x 2,5 x 22,23 | 230.0 | 2.5 | 22.23 | 639__42_230x2-5x22-23_a30q-bfxa_tn121878_front_mdb.jpg | 639__42_230x2-5x22-23_a30q-bfxa_tn121878_front_mdb.jpg |  |  | 639__42_230x2-5x22-23_a30q-bfxa_tn121878_iso_mdb.jpg |  |  |  | TYROLIT Discos de corte 2in1 para aço e aço inoxidável 230 x 2,5 |  |  |  | Esta ferramenta de alta performance foi concebida para uso tanto em aço (carbono) como em aço inoxidável e oferece uma solução economicamente viável para os seus problemas de custo nas larguras padrão. A máxima vida útil e a estabilidade do disco PREMIUM*** 2em1 são responsáveis por isso. Esta ferramenta é indicada para o corte de chapas, perfis, tubos, barras e material sólido. | O mix dos discos PREMIUM*** 2em1 varia de 1,6 mm até 1,9 mm para trabalho rápido e confortável com máxima vida útil da ferramenta, e 2,5 mm até 3,0 mm para máxima durabilidade e estabilidade. | Para processamento de várias qualidades de aço e aço inoxidável | Para corte de chapas, perfis, tubos, barras e material sólido |  | 1,0 mm até 1,9 mm para corte rápido e formação mínima de rebarba | 2,0 mm até 3,5 mm para máxima durabilidade e estabilidade |  |  |  | A pureza química do produto evita corrosão, pontos de ferrugem e diminuição da resistência à fadiga proporcionando, assim, excelentes resultados também em aço inoxidável | Tempos de trabalho curtos por causa de excelente capacidade de corte e carga térmica mínima na peça (geração de calor) | Elevado conforto devido a especificações de corte precisas
122868 | PONTA MONTADA 52ZY 25X10-6X40 88A60P5V38 | Mós montadas | ST | 25 | Aço | 9003171228687 | 9009011228688 | 21011316 | 31191510 | 68042230 | US |  | 35.0 | m/s |  |  | 0.043 | 0.043 | kg | Retíficadora reta | 52ZY |  | A | 60 | V | D x T - S x L | 25 x 10 - 6 x 40 | 25.0 | 10.0 | 0.0 | 416__52zy_32x40-6x40_88a46p5v38_tn2248_mdb.jpg | 416__52zy_32x40-6x40_88a46p5v38_tn2248_mdb.jpg | [6 empty] | TYROLIT Pontas vitrificadas para aço 25 x 10 - 6 x 40 |  |  |  | Nas fundições e na construção de formas, as pontas montadas vitrificadas muitas vezes são a única possibilidade para alcançar lugares de difícil acesso visando obter resultados de superfície melhorados. Para esse fim, as pontas montadas PREMIUM*** da Tyrolit oferecem a máxima vida útil possível também para aços endurecidos. | Além disso, estas ferramentas também oferecem uma perfeita sintonia entre eficiência de cavaco e a qualidade desejada para a superfície. Velocidade operacional máxima: 50 m/s | Para trabalhos complexos como rebarbação, chanfradura e biselamento em diversas qualidades de aço |  |  | Tamanho de grão 24-46 para desbaste grosso | Tamanho de grão 60-90 para desbaste fino | Observar os vários graus de dureza conforme a especificação: •O: para alta agressividade •P: utilização universal | Respeitar a velocidade operacional máxima de 50 m/s |  | As pontas proporcionam um perfeito equilíbrio entre eficiência de cavaco e qualidade desejada para a superfície | Particularmente adequadas para locais de difícil acesso | Devido ao ligante cerâmico com corindo nobre rosa, são ideais para aços sem liga
122989 | 6 100x50x20 91A80L5AV217 | Rebolos para ferramentas | ST | 1 | Aço;HSS | 9003171229899 | 9009011229890 | 21011313 | 31191506 | 68042230 | CZ | 20 | 32.0 | m/s |  |  | 0.435 | 0.405 | kg |  | 6 |  | A | 80 | V | D x T x H | 100 x 50 x 20 | 100.0 | 50.0 | 20.0 | 886__6_100x50x20_91a80l5av217_tn122989_iso_mdb.jpg | 886__6_100x50x20_454a801k5v3u5_tn34048027_iso_mdb.jpg |  | 886__6_100x50x20_91a80l5av217_tn122989_side_mdb.jpg | 886__6_100x50x20_91a80l5av217_tn122989_iso_mdb.jpg | [8 empty] | Com esta ferramenta, é possível amolar todas as ferramentas de corte das indústrias de madeira e metal e uma gama de lâminas de barbear. Estes produtos são discos e rebolos copo com óxido de alumínio branco fundido ou misturas de óxido de alumínio sinterizado que são usados no desbaste seco. As especificações perfeitamente ajustadas desta ferramenta evitam a formação de descoloração nas peças obras. | [8 empty] | Uso universal | Sem descoloração da peça | Seleção baseada em requisitos individuais
122991 | 7 400x75x127 SD33A46II8PVO3F | Ferramenta para retifi cação de superfície plana | ST | 1 | Aço | 9003171229912 |  | 21011311 | 31191506 | 68042230 | AT | T | 35.0 | m/s |  |  | 14.893 | 14.892 | kg |  | 7 |  | A | 46 | V | D x T x H | 400 x 75 x 127 | 400.0 | 75.0 | 127.0 | 847__7_400x100x127_89a46i8av55_50_tn34211468_front_mdb.jpg | 847__7_400x100x127_89a46i8av55_50_tn34211468_front_mdb.jpg | [11 empty] | Rebolos para desbaste plano são usados principalmente para o desbaste grosso e fino na construção de máquinas e na confecção de moldes. O objetivo é gerar superfícies planas e retas nas peças obras. Uso de rebolos de alta porosidade e ligas especiais de óxido de alumínio para obter um excelente resultado na superfície e elevada taxa de remoção de material. Resultados de desbaste excepcionais são obtidos graças a dureza e especificações estruturais adequadas para metais sem liga e de baixa liga. | [8 empty] | Desbaste frio | Autoafiamento | Alta vida útil.
122996 | 1 200x20x20 89A60L5AV217 | Ferramentas de polimento de bancada | ST | 1 | Aço;HSS | 9003171229967 |  | 21011311 | 31191506 | 68042230 | CZ | 20 | 35.0 | m/s |  |  | 1.451 | 1.331 | kg | Esmeril de bancada | 1 |  | A | 60 | V | D x T x H | 200 x 20 x 20 | 200.0 | 20.0 | 20.0 | 854__1_sn2699_front_mdb.jpg | 854__1_sn2699_front_mdb.jpg | [11 empty] | Este rebolo deve ser preferencialmente usado para desbaste e afiamento em aços termossensíveis e ferramentas HSS. O uso de óxido de alumínio resulta em um desbaste especialmente frio, de modo que a peça obra não é submetida a uma carga térmica adicional. Oferecemos uma ampla gama de dimensões que cobre as aplicações mais comuns. Um conjunto de anéis redutores acompanha a embalagem ou pode ser pedido posteriormente. | [8 empty] | Desbaste frio | Utilização extremamente suave | Empilhável
122997 | 1 200x25x20 89A60L5AV217 | Ferramentas de polimento de bancada | ST | 1 | Aço;HSS | 9003171229974 |  | 21011311 | 31191506 | 68042230 | CZ | 20 | 35.0 | m/s |  |  | 1.814 | 1.664 | kg | Esmeril de bancada | 1 |  | A | 60 | V | D x T x H | 200 x 25 x 20 | 200.0 | 25.0 | 20.0 | 854__1_sn2699_front_mdb.jpg | 854__1_sn2699_front_mdb.jpg | [11 empty] | Este rebolo deve ser preferencialmente usado para desbaste e afiamento em aços termossensíveis e ferramentas HSS. O uso de óxido de alumínio resulta em um desbaste especialmente frio, de modo que a peça obra não é submetida a uma carga térmica adicional. Oferecemos uma ampla gama de dimensões que cobre as aplicações mais comuns. Um conjunto de anéis redutores acompanha a embalagem ou pode ser pedido posteriormente. | [8 empty] | Desbaste frio | Utilização extremamente suave | Empilhável
123064 | 5 400x50x127 SD33A46JJ8PVB3 | Ferramenta para retifi cação de superfície plana | ST | 1 | Aço | 9003171230642 |  | 21011311 | 31191506 | 68042230 | AT | T | 40.0 | m/s |  |  | 10.487 | 10.486 | kg |  | 5 |  | A | 46 | V | D x T x H | 400 x 50 x 127 | 400.0 | 50.0 | 127.0 | 847__5_sn664447_front_mdb.jpg | 847__5_sn664447_front_mdb.jpg | [11 empty] | Rebolos para desbaste plano são usados principalmente para o desbaste grosso e fino na construção de máquinas e na confecção de moldes. O objetivo é gerar superfícies planas e retas nas peças obras. Uso de rebolos de alta porosidade e ligas especiais de óxido de alumínio para obter um excelente resultado na superfície e elevada taxa de remoção de material. Resultados de desbaste excepcionais são obtidos graças a dureza e especificações estruturais adequadas para metais sem liga e de baixa liga. | [8 empty] | Desbaste frio | Autoafiamento | Alta vida útil.
123222 | 1 175x6x51 89A60M5AV217 | Roda de afiar serras | ST | 10 | Aço;HSS | 9003171232226 | 9009011232227 | 21011311 | 31191506 | 68042230 | CZ | 20 | 40.0 | m/s |  |  | 0.334 | 0.334 | kg |  | 1 |  | A | 60 | V | D x T x H | 175 x 6 x 51 | 175.0 | 6.0 | 51.0 | 876__1_225x5x60_89a100h5v111_tn102804_front_mdb.jpg | 876__1_225x5x60_89a100h5v111_tn102804_front_mdb.jpg |  | 876__1_225x5x60_89a100h5v111_tn102804_side_mdb.jpg | 876__1_225x5x60_89a100h5v111_tn102804_iso_mdb.jpg | [8 empty] | A Tyrolit comercializa um amplo mix de ferramentas adequadas para vários tipos de máquinas. Elas podem ser usadas em desbaste seco e refrigerado para serras HSS, cromo vanádio e estelite. Os produtos estão disponíveis com diferentes perfis; formatos 1, 1F e 1C com diâmetros variando de 150 a 350 mm. | [8 empty] | Elevada retenção de perfil | Para desbaste refrigerado | Adaptado às necessidades da superfície
123633 | 1 150x20x32 C80J5V15 | Ferramentas de polimento de bancada | ST | 1 | Carboneto de tungstênio;Materiais de moldagem | 9003171236330 | 9009011236331 | 21011311 | 31191506 | 68042230 | CZ | 20 | 40.0 | m/s |  |  | 0.674 | 0.674 | kg | Esmeril de bancada | 1 |  | C | 80 | V | D x T x H | 150 x 20 x 32 | 150.0 | 20.0 | 32.0 | 855__1_sn3209_front_mdb.jpg | 855__1_sn3209_front_mdb.jpg | [11 empty] | Ao afiar ferramentas de metal duro sólido ou com insertos de metal duro, somente use rebolos com especificações para carbeto de silício. Por causa do formato especial dos seus grãos, é possível obter bons resultados mesmo em peças extremamente duras. Este rebolo também é indicado para ferro fundido. Um conjunto de anéis redutores acompanha a embalagem (< H: 127mm) ou pode ser pedido posteriormente. | [8 empty] | Corte limpo | Tamanho ideal do grão | Empilhável
123644 | 52W 32x32-6x40 A46P4B84 | Mós montadas | ST | 25 | Materiais de moldagem | 9003171236446 | 9009011236447 | 21011316 | 31191510 | 68042212 | DE | Nordrhein-Westfalen | 50.0 | m/s |  |  | 0.076 | 0.076 | kg | Retíficadora reta | 52W-230 |  | A | 46 | B | D x T - S x L | 32 x 32 - 6 x 40 | 32.0 | 32.0 | 0.0 | 415__52zy_32x40-6x40_a36q4b84_tn2249_mdb.jpg | 415__52zy_32x40-6x40_a36q4b84_tn2249_mdb.jpg | [6 empty] | TYROLIT Pontas de desbaste resinoides para ferro fundido 32 x 32 - 6 x 40 |  |  |  | As pontas montadas resinoides PREMIUM*** (marrom-escuro) agem como amortecedoras de vibração por causa de sua composição e por isso apresentam baixa sensibilidade a impacto. Por sua qualidade excepcional, essas pontas são adequadas para rebarbação, chanframento e biselamento em materiais de ferro fundido. | Por causa do seu ligante, são especialmente indicadas para peças fundidas. Velocidade operacional máxima: 50 m/s | Para trabalhos em ferro fundido como rebarbação, chanfradura e biselamento |  |  | Tamanho de grão 20-46 para desbaste grosso | Observar os vários graus de dureza conforme a especificação: •P: para alta agressividade •Q: utilização universal •S: para alta durabilidade | Respeitar a velocidade operacional máxima de 50 m/s |  |  | Pontas de desbaste resinoides têm efeito amortecedor da vibração devido à sua composição e, por isso, apresentam baixa sensibilidade a impacto | Particularmente adequadas para locais de difícil acesso | Elevada eficiência econômica
123688 | 1 150x2,5x32 SA80L4VN-MOD 63 | Roda de afiar serras | ST | 10 | Aço;HSS | 9003171236880 |  | 21011311 | 31191506 | 68042230 | AT | T | 63.0 | m/s | 8.05 | rpm / U/min | 0.118 | 0.094 | kg |  | 1 |  | A | 80 | V | D x T x H | 150 x 2,5 x 32 | 150.0 | 2.5 | 32.0 | 876__1f_sn805008_front_mdb.jpg | 876__1f_sn805008_front_mdb.jpg | [11 empty] | A Tyrolit comercializa um amplo mix de ferramentas adequadas para vários tipos de máquinas. Elas podem ser usadas em desbaste seco e refrigerado para serras HSS, cromo vanádio e estelite. Os produtos estão disponíveis com diferentes perfis; formatos 1, 1F e 1C com diâmetros variando de 150 a 350 mm. | [8 empty] | Elevada retenção de perfil | Para desbaste refrigerado | Adaptado às necessidades da superfície
123696 | 52ZY 40x25-6x40 A36Q4B84 | Mós montadas | ST | 25 | Materiais de moldagem | 9003171236965 | 9009011236966 | 21011316 | 31191510 | 68042212 | DE | Nordrhein-Westfalen | 50.0 | m/s |  |  | 0.093 | 0.093 | kg | Retíficadora reta | 52ZY |  | A | 36 | B | D x T - S x L | 40 x 25 - 6 x 40 | 40.0 | 25.0 | 0.0 | 415__52zy_32x40-6x40_a36q4b84_tn2249_mdb.jpg | 415__52zy_32x40-6x40_a36q4b84_tn2249_mdb.jpg | [6 empty] | TYROLIT Pontas de desbaste resinoides para ferro fundido 40 x 25 - 6 x 40 |  |  |  | As pontas montadas resinoides PREMIUM*** (marrom-escuro) agem como amortecedoras de vibração por causa de sua composição e por isso apresentam baixa sensibilidade a impacto. Por sua qualidade excepcional, essas pontas são adequadas para rebarbação, chanframento e biselamento em materiais de ferro fundido. | Por causa do seu ligante, são especialmente indicadas para peças fundidas. Velocidade operacional máxima: 50 m/s | Para trabalhos em ferro fundido como rebarbação, chanfradura e biselamento |  |  | Tamanho de grão 20-46 para desbaste grosso | Observar os vários graus de dureza conforme a especificação: •P: para alta agressividade •Q: utilização universal •S: para alta durabilidade | Respeitar a velocidade operacional máxima de 50 m/s |  |  | Pontas de desbaste resinoides têm efeito amortecedor da vibração devido à sua composição e, por isso, apresentam baixa sensibilidade a impacto | Particularmente adequadas para locais de difícil acesso | Elevada eficiência econômica
123716 | 1 140x3,8x12 50A54K5AV217 | Roda de afiar serras | ST | 1 | Aço | 9003171237160 |  | 21011311 | 31191506 | 68042230 | AT | T | 40.0 | m/s |  |  | 0.157 | 0.123 | kg |  | 1 F |  | A | 54 | V | D x T x H | 140 x 3,8 x 12 | 140.0 | 3.8 | 12.0 | 877__1f_sn244477_front_mdb.jpg | 877__1f_sn244477_front_mdb.jpg | [11 empty] | Com este rebolo, você tem em mãos um produto preciso que vai possibilitar o aumento significativo da durabilidade das suas serras de corrente. O raio do perfil deste produto corresponde à metade da largura do rebolo e é desenvolvido de forma perfeitamente adequada ao raio da base do dente. Esta ferramenta foi desenvolvida para desbaste seco com formato 1F do perfil da borda e com 140 mm de diâmetro. | [8 empty] | Elevada retenção de perfil | Acabamento preciso | Seleção baseada em requisitos individuais
124644 | 12A2 150x18x20 B126C50B75AL | Rebolos para ferramentas | ST | 1 | Aço;HSS | 9003171246445 |  | 21011313 | 31191506 | 68042100 | AT | T | 50.0 | m/s |  |  | 0.487 | 0.281 | kg |  | 12A2 |  | B | 126 | B | D x T x H | 150 x 18 x 20 | 150.0 | 18.0 | 20.0 | 888__12a2_sn436484_front_mdb.jpg | 888__12a2_sn436484_front_mdb.jpg | [11 empty] | Com esta ferramenta, é possível amolar todas as ferramentas de corte das indústrias de madeira e metal e uma gama de lâminas de barbear. Estes produtos são discos e rebolos copo no tamanho de grão CBN B181-B91. Em comparação aos discos de óxido de alumínio convencionais, os discos CBN exibem desgaste significativamente menor e precisão dimensional claramente melhor. | [8 empty] | Desbaste seco e refrigerado | Longa durabilidade da ferramenta | Desbaste frio
126245 | 6 175x75x78 SD33A36II7PVK3F | Rebolos para ferramentas | ST | 1 | Aço;HSS | 9003171262452 | 9009011262453 | 21011313 | 31191506 | 68042230 | AT | T | 32.0 | m/s |  |  | 1.821 | 1.532 | kg |  | 6 |  | A | 36 | V | D x T x H | 175 x 75 x 78 | 175.0 | 75.0 | 78.0 | 886__6_sn5889_iso_mdb.jpg | 886__6_100x50x20_454a801k5v3u5_tn34048027_iso_mdb.jpg |  |  | 886__6_sn5889_iso_mdb.jpg | [8 empty] | Com esta ferramenta, é possível amolar todas as ferramentas de corte das indústrias de madeira e metal e uma gama de lâminas de barbear. Estes produtos são discos e rebolos copo com óxido de alumínio branco fundido ou misturas de óxido de alumínio sinterizado que são usados no desbaste seco. As especificações perfeitamente ajustadas desta ferramenta evitam a formação de descoloração nas peças obras. | [8 empty] | Uso universal | Sem descoloração da peça | Seleção baseada em requisitos individuais
126460 | 52A 22x50-6x40 A46P4B84 | Mós montadas | ST | 25 | Materiais de moldagem | 9003171264609 | 9009011264600 | 21011316 | 31191510 | 68042212 | DE | Nordrhein-Westfalen | 50.0 | m/s |  |  | 0.051 | 0.047 | kg | Retíficadora reta | 52A-11 |  | A | 46 | B | D x T - S x L | 22 x 50 - 6 x 40 | 22.0 | 50.0 | 0.0 | 415__52zy_32x40-6x40_a36q4b84_tn2249_mdb.jpg | 415__52zy_32x40-6x40_a36q4b84_tn2249_mdb.jpg | [6 empty] | TYROLIT Pontas de desbaste resinoides para ferro fundido 22 x 50 - 6 x 40 |  |  |  | As pontas montadas resinoides PREMIUM*** (marrom-escuro) agem como amortecedoras de vibração por causa de sua composição e por isso apresentam baixa sensibilidade a impacto. Por sua qualidade excepcional, essas pontas são adequadas para rebarbação, chanframento e biselamento em materiais de ferro fundido. | Por causa do seu ligante, são especialmente indicadas para peças fundidas. Velocidade operacional máxima: 50 m/s | Para trabalhos em ferro fundido como rebarbação, chanfradura e biselamento |  |  | Tamanho de grão 20-46 para desbaste grosso | Observar os vários graus de dureza conforme a especificação: •P: para alta agressividade •Q: utilização universal •S: para alta durabilidade | Respeitar a velocidade operacional máxima de 50 m/s |  |  | Pontas de desbaste resinoides têm efeito amortecedor da vibração devido à sua composição e, por isso, apresentam baixa sensibilidade a impacto | Particularmente adequadas para locais de difícil acesso | Elevada eficiência econômica
126665 | 1 250x32x32 89A80M5AV217 | Ferramentas de polimento de bancada | ST | 1 | Aço;HSS | 9003171266658 |  | 21011311 | 31191506 | 68042230 | CZ | 20 | 35.0 | m/s |  |  | 3.402 | 3.402 | kg | Esmeril de bancada | 1 |  | A | 80 | V | D x T x H | 250 x 32 x 32 | 250.0 | 32.0 | 32.0 | 854__1_sn2699_front_mdb.jpg | 854__1_sn2699_front_mdb.jpg | [11 empty] | Este rebolo deve ser preferencialmente usado para desbaste e afiamento em aços termossensíveis e ferramentas HSS. O uso de óxido de alumínio resulta em um desbaste especialmente frio, de modo que a peça obra não é submetida a uma carga térmica adicional. Oferecemos uma ampla gama de dimensões que cobre as aplicações mais comuns. Um conjunto de anéis redutores acompanha a embalagem ou pode ser pedido posteriormente. | [8 empty] | Desbaste frio | Utilização extremamente suave | Empilhável
126781 | 100 AKO S3613 | Ferramentas de dressagem | ST | 1 | Independente do material | 9003171267815 |  | 21011390 | 31191500 | 82055980 | FI | [5 empty] | 5.0 | 4.28 | kg | Afiar ferramentas | 100 AKO S3613 |  |  | 0 |  |  |  | 0.0 | 0.0 | 0.0 | 9516__100ako_s5313_tn126781_iso_mdb.jpg | 9516__100ako_wheel_dresser_set_iso_mdb.jpg |  |  | 9516__100ako_s5313_tn126781_iso_mdb.jpg |  |  |  | TYROLIT Dressagem manual Dressador tipo Roseta |  |  |  |  | Este dressador é usado principalmente para os rebolos de desbaste resinoides de esmeril e, sobretudo, na indústria da fundição. Roletes de aço possibilitam obter uma dressagem e afiação eficientes do rebolo. A grande vantagem desta ferramenta de dressagem é a capacidade de ser fácil e rapidamente re-equipada com roletes substitutos. | [8 empty] | Tempos de dressagem curtos | Re-equipável
127356 | 1A1 20x10x6 B126C75B54AL | Ferramentas para retifi cação cilíndrica interna | ST | 1 | Aço;HSS | 9003171273564 | 9009011273565 | 21011311 | 31191506 | 68042100 | AT | T | 63.0 | m/s |  |  | 0.016 | 0.007 | kg |  | 1A1 |  | B | 126 | B | D x T x H | 20 x 10 x 6 | 20.0 | 10.0 | 6.0 | 909__1a1_40x10x10_10-2_b126c75b54_tn29371_front_mdb.jpg | 909__1a1_40x10x10_10-2_b126c75b54_tn29371_front_mdb.jpg |  | 909__1a1_40x10x10_10-2_b126c75b54_tn29371_side_mdb.jpg | 909__1a1_40x10x10_10-2_b126c75b54_tn29371_iso_mdb.jpg | [8 empty] | Em comparação com ferramentas de retificação cerâmico convencionais, as ferramentas CBN são caracterizadas por longa durabilidade e tempos de desbaste muito menores. Também oferecem um alto nível de precisão nas dimensões. Essa ferramenta resinoide é usada sobretudo na usinagem de aços de alta liga e HSS, mas também pode ser aplicada na usinagem de aço inoxidável. | [8 empty] | Vida útil longa | Longo período de utilização | Superabrasivos
127554 | 1 300x32x127 89A60K5AV217 | Ferramentas de polimento de bancada | ST | 1 | Aço;HSS | 9003171275544 |  | 21011311 | 31191506 | 68042230 | CZ | 20 | 40.0 | m/s |  |  | 4.041 | 4.041 | kg | Esmeril de bancada | 1 |  | A | 60 | V | D x T x H | 300 x 32 x 127 | 300.0 | 32.0 | 127.0 | 854__1_sn2699_front_mdb.jpg | 854__1_sn2699_front_mdb.jpg | [11 empty] | Este rebolo deve ser preferencialmente usado para desbaste e afiamento em aços termossensíveis e ferramentas HSS. O uso de óxido de alumínio resulta em um desbaste especialmente frio, de modo que a peça obra não é submetida a uma carga térmica adicional. Oferecemos uma ampla gama de dimensões que cobre as aplicações mais comuns. Um conjunto de anéis redutores acompanha a embalagem ou pode ser pedido posteriormente. | [8 empty] | Desbaste frio | Utilização extremamente suave | Empilhável
127775 | 52A-00009 32x51-6x40 88A36P5V38 | Mós montadas | ST | 25 | Aço | 9003171277753 | 9009011277754 | 21011316 | 31191510 | 68042230 | US |  | 35.0 | m/s |  |  | 0.099 | 0.091 | kg | Retíficadora reta | 52A-9 |  | A | 36 | V | D x T - S x L | 32 x 51 - 6 x 40 | 32.0 | 51.0 | 0.0 | 416__52zy_32x40-6x40_88a46p5v38_tn2248_mdb.jpg | 416__52zy_32x40-6x40_88a46p5v38_tn2248_mdb.jpg | [6 empty] | TYROLIT Pontas vitrificadas para aço 32 x 51 - 6 x 40 |  |  |  | Nas fundições e na construção de formas, as pontas montadas vitrificadas muitas vezes são a única possibilidade para alcançar lugares de difícil acesso visando obter resultados de superfície melhorados. Para esse fim, as pontas montadas PREMIUM*** da Tyrolit oferecem a máxima vida útil possível também para aços endurecidos. | Além disso, estas ferramentas também oferecem uma perfeita sintonia entre eficiência de cavaco e a qualidade desejada para a superfície. Velocidade operacional máxima: 50 m/s | Para trabalhos complexos como rebarbação, chanfradura e biselamento em diversas qualidades de aço |  |  | Tamanho de grão 24-46 para desbaste grosso | Tamanho de grão 60-90 para desbaste fino | Observar os vários graus de dureza conforme a especificação: •O: para alta agressividade •P: utilização universal | Respeitar a velocidade operacional máxima de 50 m/s |  | As pontas proporcionam um perfeito equilíbrio entre eficiência de cavaco e qualidade desejada para a superfície | Particularmente adequadas para locais de difícil acesso | Devido ao ligante cerâmico com corindo nobre rosa, são ideais para aços sem liga
128345 | 1RDW 180X22X42X32 E0,3INOX P | Escovas redondas | ST | 1 | Aço inoxidável | 9003171283457 | 9009011283458 | 21011317 | 31191506 | 96035000 | GB | [5 empty] | 1.182 | 1.084 | kg | Esmeril de bancada | 1RDW |  | E | 0 |  | D x B x L x H | 180 x 22 x 42 x 32 | 180.0 | 22.0 | 32.0 | 430__1rdw_200x26x40x32_e3inox_tn896119_front_mdb.jpg | 430__1rdw_200x26x40x32_e3inox_tn896119_front_mdb.jpg |  | 430__1rdw_200x26x40x32_e3inox_tn896119_side_mdb.jpg | 430__1rdw_200x26x40x32_e3inox_tn896119_iso_mdb.jpg |  |  |  | TYROLIT Escovas circulares para aço inoxidável 180 x 22 x 42 x 32 |  |  |  | As versáteis escovas circulares para o esmeril têm aplicação nos mais diferentes setores. Estas escovas de arame ondulado igualmente podem ser empregadas na remoção de ferrugem e tinta, como também para a usinagem fina. Também é possível o polimento e o fosqueamento de peças em aço inoxidável. | As escovas da Tyrolit são fabricadas seguindo padrão máximo possível para facilitar o trabalho do usuário e torná-lo mais seguro. | Para remoção de ferrugem, tinta e verniz, para rebarbação bem como para preparo de superfícies e superacabamento em aço inoxidável |  |  | Arame corrugado DW para remoção de tinta e ferrugem e, também, para superacabamento, polimento e fosqueamento |  |  |  |  | Ferramenta de utilização universal com máxima durabilidade | Arame de aço inoxidável de alta qualidade evita o enferrujamento da peça | Máxima qualidade
128601 | 1 300x20x76,2 89A120M5AV217 | Ferramentas de dressagem | ST | 1 |  | 9003171286014 |  |  |  | 68042230 | CZ | 20 | 40.0 | m/s |  |  | 2.82 | 2.82 | kg |  | 1 |  | A | 120 | V | D x T x H | 300 x 20 x 76,2 | 300.0 | 20.0 | 76.2 | 27738__1_dressing_wheel_front_mdb.jpg | 27738__1_dressing_wheel_front_mdb.jpg | [11 empty] | Estes rebolos de dressagem são usados para a dressagem de todos os tipos de discos de desbaste diamantados e CBN, independentemente do sistema ligante. Camadas sensíveis também podem ser dressadas com mínima pressão de desbaste. Lembre-se que discos galvanizados não podem ser amolados com eles. Os rebolos de carbeto de silício estão disponíveis nos diâmetros 200-250 mm. | [8 empty] | Processo de dressagem suave | Menor pressão de desbaste
129260 | 52A 25x70-6x40 A46P4B84 | Mós montadas | ST | 25 | Materiais de moldagem | 9003171292602 | 9009011292603 | 21011316 | 31191510 | 68042212 | DE | Nordrhein-Westfalen | 50.0 | m/s |  |  | 0.092 | 0.084 | kg | Retíficadora reta | 52A-3 |  | A | 46 | B | D x T - S x L | 25 x 70 - 6 x 40 | 25.0 | 70.0 | 0.0 | 415__52zy_32x40-6x40_a36q4b84_tn2249_mdb.jpg | 415__52zy_32x40-6x40_a36q4b84_tn2249_mdb.jpg | [6 empty] | TYROLIT Pontas de desbaste resinoides para ferro fundido 25 x 70 - 6 x 40 |  |  |  | As pontas montadas resinoides PREMIUM*** (marrom-escuro) agem como amortecedoras de vibração por causa de sua composição e por isso apresentam baixa sensibilidade a impacto. Por sua qualidade excepcional, essas pontas são adequadas para rebarbação, chanframento e biselamento em materiais de ferro fundido. | Por causa do seu ligante, são especialmente indicadas para peças fundidas. Velocidade operacional máxima: 50 m/s | Para trabalhos em ferro fundido como rebarbação, chanfradura e biselamento |  |  | Tamanho de grão 20-46 para desbaste grosso | Observar os vários graus de dureza conforme a especificação: •P: para alta agressividade •Q: utilização universal •S: para alta durabilidade | Respeitar a velocidade operacional máxima de 50 m/s |  |  | Pontas de desbaste resinoides têm efeito amortecedor da vibração devido à sua composição e, por isso, apresentam baixa sensibilidade a impacto | Particularmente adequadas para locais de difícil acesso | Elevada eficiência econômica
129550 | 1 200x25x32 89A80M5AV217 | Ferramentas de polimento de bancada | ST | 1 | Aço;HSS | 9003171295504 |  | 21011311 | 31191506 | 68042230 | CZ | 20 | 40.0 | m/s |  |  | 1.809 | 1.809 | kg | Esmeril de bancada | 1 |  | A | 80 | V | D x T x H | 200 x 25 x 32 | 200.0 | 25.0 | 32.0 | 854__1_sn2699_front_mdb.jpg | 854__1_sn2699_front_mdb.jpg | [11 empty] | Este rebolo deve ser preferencialmente usado para desbaste e afiamento em aços termossensíveis e ferramentas HSS. O uso de óxido de alumínio resulta em um desbaste especialmente frio, de modo que a peça obra não é submetida a uma carga térmica adicional. Oferecemos uma ampla gama de dimensões que cobre as aplicações mais comuns. Um conjunto de anéis redutores acompanha a embalagem ou pode ser pedido posteriormente. | [8 empty] | Desbaste frio | Utilização extremamente suave | Empilhável
129754 | 1A1R 200x1,2x30 D126C100B53ST | Corte estacionário | ST | 1 | Carboneto de tungstênio | 9009011297547 | 9009011297547 |  |  | 68042100 | AT | T | 63.0 | m/s |  |  | 0.344 | 0.2 | kg | Serra de bancada estacionária | 1A1R |  | D | 126 | B | D x T x H | 200 x 1,2 x 30 | 200.0 | 1.2 | 30.0 | 940__1a1r_150x1x20_1-7_b151c100b53_tn494701_front_mdb.jpg | 940__1a1r_150x1x20_1-7_b151c100b53_tn494701_front_mdb.jpg | [10 empty] | O disco de corte de alto desempenho para metal duro proporciona um desempenho de corte perfeito graças ao sistema ligante inovador e qualidade de grão ajustada. Evite valores de avanço muito altos durante a usinagem para prevenir desvio do corte. | Em geral, a montagem é feita em sistemas de corte refrigerado com avanço manual ou automático, a uma velocidade operacional máxima de 50 m/s. | Discos de corte diamantados de alto desempenho para aplicação em metal duro | Para corte molhado em máquinas estacionárias |  | Velocidade máxima de operação de 50 m/s com avanço manual ou automático |  |  |  |  | Corte perfeito devido ao sistema ligante inovador e qualidade de grão adequada | Elevada precisão de corte | Qualidade de corte perfeita
130009 | PONTA MONTADA 52ZY 25X25-6X40 88A36P5V38 | Mós montadas | ST | 25 | Aço | 9003171300093 | 9009011300094 | 21011316 | 31191510 | 68042230 | US |  | 35.0 | m/s |  |  | 0.036 | 0.033 | kg | Retíficadora reta | 52ZY |  | A | 36 | V | D x T - S x L | 25 x 25 - 6 x 40 | 25.0 | 25.0 | 0.0 | 416__52zy_32x40-6x40_88a46p5v38_tn2248_mdb.jpg | 416__52zy_32x40-6x40_88a46p5v38_tn2248_mdb.jpg | [6 empty] | TYROLIT Pontas vitrificadas para aço 25 x 25 - 6 x 40 |  |  |  | Nas fundições e na construção de formas, as pontas montadas vitrificadas muitas vezes são a única possibilidade para alcançar lugares de difícil acesso visando obter resultados de superfície melhorados. Para esse fim, as pontas montadas PREMIUM*** da Tyrolit oferecem a máxima vida útil possível também para aços endurecidos. | Além disso, estas ferramentas também oferecem uma perfeita sintonia entre eficiência de cavaco e a qualidade desejada para a superfície. Velocidade operacional máxima: 50 m/s | Para trabalhos complexos como rebarbação, chanfradura e biselamento em diversas qualidades de aço |  |  | Tamanho de grão 24-46 para desbaste grosso | Tamanho de grão 60-90 para desbaste fino | Observar os vários graus de dureza conforme a especificação: •O: para alta agressividade •P: utilização universal | Respeitar a velocidade operacional máxima de 50 m/s |  | As pontas proporcionam um perfeito equilíbrio entre eficiência de cavaco e qualidade desejada para a superfície | Particularmente adequadas para locais de difícil acesso | Devido ao ligante cerâmico com corindo nobre rosa, são ideais para aços sem liga
131779 | PAD QDISC 50xR-6x40 MEDIUM P | Disco flexivel Quick-Change | ST | 1 | Independente do material | 9003171317794 | 9009011317795 | 21011318 | 31191501 | 84661038 | US | OH |  |  | 25 | rpm / U/min | 0.046 | 0.046 | kg | Rebarbadora | PADQDISC |  |  | 40 |  | D - DEVICE - L | 50 - R-6 - 40 | 50.0 | 0.0 | 0.0 | 726__pad_qdisc_50xr-6x40_medium_p_tn131779_mdb.jpg | 726__pad_qdisc_50xr-6x40_medium_p_tn131779_mdb.jpg | [6 empty] | TYROLIT Acessório Para Q DISCS 50 |  |  |  | Este acessório possibilita uma montagem fácil e segura dos Q Discs no retífica angular. O acessório está disponível nos tamanhos comuns de diâmetro 50 mm e 75 mm. |  | Este acessório possibilita uma montagem fácil e segura dos Q Discs no retífica angular.
131779 | PAD QDISC 50xR-6x40 MEDIUM P | SCM condicionamento de superficies | ST | 1 | Independente do material | 9003171317794 | 9009011317795 | 21011318 | 31191501 | 84661038 | US | OH |  |  | 25 | rpm / U/min | 0.046 | 0.046 | kg | Rebarbadora | PADQDISC |  |  | 40 |  | D - DEVICE - L | 50 - R-6 - 40 | 50.0 | 0.0 | 0.0 | 30189__pad_qdisc_50xr-6x40_medium_p_tn131779_mdb.jpg | 30189__pad_qdisc_50xr-6x40_medium_p_tn131779_mdb.jpg | [6 empty] | TYROLIT Acessório Para Q DISCS 50 |  |  |  | Este acessório possibilita uma montagem fácil e segura dos Q Discs no retífica angular. O acessório está disponível nos tamanhos comuns de diâmetro 50 mm e 75 mm. |  | Este acessório possibilita uma montagem fácil e segura dos Q Discs no retífica angular.
131779 | PAD QDISC 50xR-6x40 MEDIUM P | Discos compactos | ST | 1 | Independente do material | 9003171317794 | 9009011317795 | 21011318 | 31191501 | 84661038 | US | OH |  |  | 25 | rpm / U/min | 0.046 | 0.046 | kg | Rebarbadora | PADQDISC |  |  | 40 |  | D - DEVICE - L | 50 - R-6 - 40 | 50.0 | 0.0 | 0.0 | 30200__pad_qdisc_50xr-6x40_medium_p_tn131779_mdb.jpg | 30200__pad_qdisc_50xr-6x40_medium_p_tn131779_mdb.jpg | [6 empty] | TYROLIT Acessório Para Q DISCS 50 |  |  |  | Este acessório possibilita uma montagem fácil e segura dos Q Discs no retífica angular. O acessório está disponível nos tamanhos comuns de diâmetro 50 mm e 75 mm. |  | Este acessório possibilita uma montagem fácil e segura dos Q Discs no retífica angular.
131779 | PAD QDISC 50xR-6x40 MEDIUM P | Limpeza áspera Stip-It | ST | 1 | Independente do material | 9003171317794 | 9009011317795 | 21011318 | 31191501 | 84661038 | US | OH |  |  | 25 | rpm / U/min | 0.046 | 0.046 | kg | Rebarbadora | PADQDISC |  |  | 40 |  | D - DEVICE - L | 50 - R-6 - 40 | 50.0 | 0.0 | 0.0 | 30197__pad_qdisc_50xr-6x40_medium_p_tn131779_mdb.jpg | 30197__pad_qdisc_50xr-6x40_medium_p_tn131779_mdb.jpg | [6 empty] | TYROLIT Acessório Para Q DISCS 50 |  |  |  | Este acessório possibilita uma montagem fácil e segura dos Q Discs no retífica angular. O acessório está disponível nos tamanhos comuns de diâmetro 50 mm e 75 mm. |  | Este acessório possibilita uma montagem fácil e segura dos Q Discs no retífica angular.
131783 | PAD QDISC 75xR-6x40 MEDIUM P | Disco flexivel Quick-Change | ST | 1 | Independente do material | 9003171317831 | 9009011317832 | 21011318 | 31191501 | 84661038 | US | OH |  |  | 20 | rpm / U/min | 0.073 | 0.073 | kg | Rebarbadora | PADQDISC |  |  | 40 |  | D - DEVICE - L | 75 - R-6 - 40 | 75.0 | 0.0 | 0.0 | 726__pad_qdisc_50xr-6x40_medium_p_tn131779_mdb.jpg | 726__pad_qdisc_50xr-6x40_medium_p_tn131779_mdb.jpg | [6 empty] | TYROLIT Acessório Para Q DISCS 75 |  |  |  | Este acessório possibilita uma montagem fácil e segura dos Q Discs no retífica angular. O acessório está disponível nos tamanhos comuns de diâmetro 50 mm e 75 mm. |  | Este acessório possibilita uma montagem fácil e segura dos Q Discs no retífica angular.
131783 | PAD QDISC 75xR-6x40 MEDIUM P | SCM condicionamento de superficies | ST | 1 | Independente do material | 9003171317831 | 9009011317832 | 21011318 | 31191501 | 84661038 | US | OH |  |  | 20 | rpm / U/min | 0.073 | 0.073 | kg | Rebarbadora | PADQDISC |  |  | 40 |  | D - DEVICE - L | 75 - R-6 - 40 | 75.0 | 0.0 | 0.0 | 30189__pad_qdisc_50xr-6x40_medium_p_tn131779_mdb.jpg | 30189__pad_qdisc_50xr-6x40_medium_p_tn131779_mdb.jpg | [6 empty] | TYROLIT Acessório Para Q DISCS 75 |  |  |  | Este acessório possibilita uma montagem fácil e segura dos Q Discs no retífica angular. O acessório está disponível nos tamanhos comuns de diâmetro 50 mm e 75 mm. |  | Este acessório possibilita uma montagem fácil e segura dos Q Discs no retífica angular.
131783 | PAD QDISC 75xR-6x40 MEDIUM P | Discos compactos | ST | 1 | Independente do material | 9003171317831 | 9009011317832 | 21011318 | 31191501 | 84661038 | US | OH |  |  | 20 | rpm / U/min | 0.073 | 0.073 | kg | Rebarbadora | PADQDISC |  |  | 40 |  | D - DEVICE - L | 75 - R-6 - 40 | 75.0 | 0.0 | 0.0 | 30200__pad_qdisc_50xr-6x40_medium_p_tn131779_mdb.jpg | 30200__pad_qdisc_50xr-6x40_medium_p_tn131779_mdb.jpg | [6 empty] | TYROLIT Acessório Para Q DISCS 75 |  |  |  | Este acessório possibilita uma montagem fácil e segura dos Q Discs no retífica angular. O acessório está disponível nos tamanhos comuns de diâmetro 50 mm e 75 mm. |  | Este acessório possibilita uma montagem fácil e segura dos Q Discs no retífica angular.
131783 | PAD QDISC 75xR-6x40 MEDIUM P | Limpeza áspera Stip-It | ST | 1 | Independente do material | 9003171317831 | 9009011317832 | 21011318 | 31191501 | 84661038 | US | OH |  |  | 20 | rpm / U/min | 0.073 | 0.073 | kg | Rebarbadora | PADQDISC |  |  | 40 |  | D - DEVICE - L | 75 - R-6 - 40 | 75.0 | 0.0 | 0.0 | 30197__pad_qdisc_50xr-6x40_medium_p_tn131779_mdb.jpg | 30197__pad_qdisc_50xr-6x40_medium_p_tn131779_mdb.jpg | [6 empty] | TYROLIT Acessório Para Q DISCS 75 |  |  |  | Este acessório possibilita uma montagem fácil e segura dos Q Discs no retífica angular. O acessório está disponível nos tamanhos comuns de diâmetro 50 mm e 75 mm. |  | Este acessório possibilita uma montagem fácil e segura dos Q Discs no retífica angular.
131784 | PAD QDISC 50xS-6x40 MEDIUM P | Disco flexivel Quick-Change | ST | 1 | Independente do material | 9003171317848 | 9009011317849 | 21011318 | 31191501 | 84661038 | US | OH |  |  | 25 | rpm / U/min | 0.046 | 0.046 | kg | Rebarbadora | PADQDISC |  |  | 40 |  | D - DEVICE - L | 50 - S-6 - 40 | 50.0 | 0.0 | 0.0 | 726__pad_qdisc_50xr-6x40_medium_p_tn131779_mdb.jpg | 726__pad_qdisc_50xr-6x40_medium_p_tn131779_mdb.jpg | [6 empty] | TYROLIT Acessório Para Q DISCS 50 |  |  |  | Este acessório possibilita uma montagem fácil e segura dos Q Discs no retífica angular. O acessório está disponível nos tamanhos comuns de diâmetro 50 mm e 75 mm. |  | Este acessório possibilita uma montagem fácil e segura dos Q Discs no retífica angular.
131784 | PAD QDISC 50xS-6x40 MEDIUM P | SCM condicionamento de superficies | ST | 1 | Independente do material | 9003171317848 | 9009011317849 | 21011318 | 31191501 | 84661038 | US | OH |  |  | 25 | rpm / U/min | 0.046 | 0.046 | kg | Rebarbadora | PADQDISC |  |  | 40 |  | D - DEVICE - L | 50 - S-6 - 40 | 50.0 | 0.0 | 0.0 | 30189__pad_qdisc_50xr-6x40_medium_p_tn131779_mdb.jpg | 30189__pad_qdisc_50xr-6x40_medium_p_tn131779_mdb.jpg | [6 empty] | TYROLIT Acessório Para Q DISCS 50 |  |  |  | Este acessório possibilita uma montagem fácil e segura dos Q Discs no retífica angular. O acessório está disponível nos tamanhos comuns de diâmetro 50 mm e 75 mm. |  | Este acessório possibilita uma montagem fácil e segura dos Q Discs no retífica angular.
131784 | PAD QDISC 50xS-6x40 MEDIUM P | Discos compactos | ST | 1 | Independente do material | 9003171317848 | 9009011317849 | 21011318 | 31191501 | 84661038 | US | OH |  |  | 25 | rpm / U/min | 0.046 | 0.046 | kg | Rebarbadora | PADQDISC |  |  | 40 |  | D - DEVICE - L | 50 - S-6 - 40 | 50.0 | 0.0 | 0.0 | 30200__pad_qdisc_50xr-6x40_medium_p_tn131779_mdb.jpg | 30200__pad_qdisc_50xr-6x40_medium_p_tn131779_mdb.jpg | [6 empty] | TYROLIT Acessório Para Q DISCS 50 |  |  |  | Este acessório possibilita uma montagem fácil e segura dos Q Discs no retífica angular. O acessório está disponível nos tamanhos comuns de diâmetro 50 mm e 75 mm. |  | Este acessório possibilita uma montagem fácil e segura dos Q Discs no retífica angular.
131784 | PAD QDISC 50xS-6x40 MEDIUM P | Limpeza áspera Stip-It | ST | 1 | Independente do material | 9003171317848 | 9009011317849 | 21011318 | 31191501 | 84661038 | US | OH |  |  | 25 | rpm / U/min | 0.046 | 0.046 | kg | Rebarbadora | PADQDISC |  |  | 40 |  | D - DEVICE - L | 50 - S-6 - 40 | 50.0 | 0.0 | 0.0 | 30197__pad_qdisc_50xr-6x40_medium_p_tn131779_mdb.jpg | 30197__pad_qdisc_50xr-6x40_medium_p_tn131779_mdb.jpg | [6 empty] | TYROLIT Acessório Para Q DISCS 50 |  |  |  | Este acessório possibilita uma montagem fácil e segura dos Q Discs no retífica angular. O acessório está disponível nos tamanhos comuns de diâmetro 50 mm e 75 mm. |  | Este acessório possibilita uma montagem fácil e segura dos Q Discs no retífica angular.
131786 | PAD QDISC 75xS-6x40 MEDIUM P | Disco flexivel Quick-Change | ST | 1 | Independente do material | 9003171317862 | 9009011317863 | 21011318 | 31191501 | 84661038 | US | OH |  |  | 20 | rpm / U/min | 0.073 | 0.073 | kg | Rebarbadora | PADQDISC |  |  | 40 |  | D - DEVICE - L | 75 - S-6 - 40 | 75.0 | 0.0 | 0.0 | 726__pad_qdisc_50xr-6x40_medium_p_tn131779_mdb.jpg | 726__pad_qdisc_50xr-6x40_medium_p_tn131779_mdb.jpg | [6 empty] | TYROLIT Acessório Para Q DISCS 75 |  |  |  | Este acessório possibilita uma montagem fácil e segura dos Q Discs no retífica angular. O acessório está disponível nos tamanhos comuns de diâmetro 50 mm e 75 mm. |  | Este acessório possibilita uma montagem fácil e segura dos Q Discs no retífica angular.
131786 | PAD QDISC 75xS-6x40 MEDIUM P | SCM condicionamento de superficies | ST | 1 | Independente do material | 9003171317862 | 9009011317863 | 21011318 | 31191501 | 84661038 | US | OH |  |  | 20 | rpm / U/min | 0.073 | 0.073 | kg | Rebarbadora | PADQDISC |  |  | 40 |  | D - DEVICE - L | 75 - S-6 - 40 | 75.0 | 0.0 | 0.0 | 30189__pad_qdisc_50xr-6x40_medium_p_tn131779_mdb.jpg | 30189__pad_qdisc_50xr-6x40_medium_p_tn131779_mdb.jpg | [6 empty] | TYROLIT Acessório Para Q DISCS 75 |  |  |  | Este acessório possibilita uma montagem fácil e segura dos Q Discs no retífica angular. O acessório está disponível nos tamanhos comuns de diâmetro 50 mm e 75 mm. |  | Este acessório possibilita uma montagem fácil e segura dos Q Discs no retífica angular.
131786 | PAD QDISC 75xS-6x40 MEDIUM P | Discos compactos | ST | 1 | Independente do material | 9003171317862 | 9009011317863 | 21011318 | 31191501 | 84661038 | US | OH |  |  | 20 | rpm / U/min | 0.073 | 0.073 | kg | Rebarbadora | PADQDISC |  |  | 40 |  | D - DEVICE - L | 75 - S-6 - 40 | 75.0 | 0.0 | 0.0 | 30200__pad_qdisc_50xr-6x40_medium_p_tn131779_mdb.jpg | 30200__pad_qdisc_50xr-6x40_medium_p_tn131779_mdb.jpg | [6 empty] | TYROLIT Acessório Para Q DISCS 75 |  |  |  | Este acessório possibilita uma montagem fácil e segura dos Q Discs no retífica angular. O acessório está disponível nos tamanhos comuns de diâmetro 50 mm e 75 mm. |  | Este acessório possibilita uma montagem fácil e segura dos Q Discs no retífica angular.
131786 | PAD QDISC 75xS-6x40 MEDIUM P | Limpeza áspera Stip-It | ST | 1 | Independente do material | 9003171317862 | 9009011317863 | 21011318 | 31191501 | 84661038 | US | OH |  |  | 20 | rpm / U/min | 0.073 | 0.073 | kg | Rebarbadora | PADQDISC |  |  | 40 |  | D - DEVICE - L | 75 - S-6 - 40 | 75.0 | 0.0 | 0.0 | 30197__pad_qdisc_50xr-6x40_medium_p_tn131779_mdb.jpg | 30197__pad_qdisc_50xr-6x40_medium_p_tn131779_mdb.jpg | [6 empty] | TYROLIT Acessório Para Q DISCS 75 |  |  |  | Este acessório possibilita uma montagem fácil e segura dos Q Discs no retífica angular. O acessório está disponível nos tamanhos comuns de diâmetro 50 mm e 75 mm. |  | Este acessório possibilita uma montagem fácil e segura dos Q Discs no retífica angular.
131991 | 6 125x50x32 SD33A60KK5VK3 | Rebolos para ferramentas | ST | 1 | Aço;HSS | 9003171319910 | 9009011319911 | 21011313 | 31191506 | 68042230 | CZ | 20 | 32.0 | m/s |  |  | 1.399 | 1.399 | kg |  | 6 |  | A | 60 | V | D x T x H | 125 x 50 x 32 | 125.0 | 50.0 | 32.0 | 886__6_sn5889_iso_mdb.jpg | 886__6_100x50x20_454a801k5v3u5_tn34048027_iso_mdb.jpg |  |  | 886__6_sn5889_iso_mdb.jpg | [8 empty] | Com esta ferramenta, é possível amolar todas as ferramentas de corte das indústrias de madeira e metal e uma gama de lâminas de barbear. Estes produtos são discos e rebolos copo com óxido de alumínio branco fundido ou misturas de óxido de alumínio sinterizado que são usados no desbaste seco. As especificações perfeitamente ajustadas desta ferramenta evitam a formação de descoloração nas peças obras. | [8 empty] | Uso universal | Sem descoloração da peça | Seleção baseada em requisitos individuais
132297 | 100 ARO S3613 | Ferramentas de dressagem | ST | 1 | Independente do material | 9003171322972 |  | 21011390 | 31191500 | 73269098 | FI | [5 empty] | 0.001 | 0.001 | kg | Afiar ferramentas | 100 ARO S3613 |  |  | 0 |  | $MAN6 | F | 0.0 | 0.0 | 0.0 | 19569__100aro_s3613_tn132297_iso_mdb.jpg | 19569__100aro_s3613_tn132297_iso_mdb.jpg | [11 empty] | Este dressador é usado principalmente para os rebolos de desbaste resinoides de esmeril e, sobretudo, na indústria da fundição. Roletes de aço possibilitam obter uma dressagem e afiação eficientes do rebolo. A grande vantagem desta ferramenta de dressagem é a capacidade de ser fácil e rapidamente re-equipada com roletes substitutos. | [8 empty] | Tempos de dressagem curtos | Re-equipável
136087 | 52LA VL 50x30-6x40 A MEDIUM P | Lamelas com haste não tecidas | ST | 10 | Alumínio;Aço;Aço inoxidável | 9003171360875 | 9009011360876 | 21011318 | 31191510 | 68053000 | IT | CN |  |  | 13.7 | rpm / U/min | 0.052 | 0.052 | kg | Retíficadora reta | 52LA VL |  | A | 40 |  | D x T | 50 x 30 | 50.0 | 30.0 | 0.0 | 14972__52la_vl_40x20_a-medium_tn908708_iso_mdb.jpg | 14972__52la_vl_40x20_a-medium_tn908708_iso_mdb.jpg |  | 14972__52la_vl_40x20_a-medium_tn908708_side_mdb.jpg | [8 empty] | As rodas mantas de desbaste da Tyrolit apresentam uma alta adaptabilidade, garantindo que não ocorra nenhuma alteração na qualidade da superfície. O mix Tyrolit Premium*** foi ampliado com a inclusão de mais 29 tipos, passando a oferecer diferentes granulações e mais dimensões. | Em função da ampla oferta de graduações de granulação, é possível obter as mais variadas estruturas de superfícies. As rodas manta da Tyrolit também estão disponíveis com revestimento interno de desbaste, para que se possa obter uma remoção maior de material, surgindo assim uma qualidade mais áspera da superfície. | [6 empty] | Outras dimensões estão disponíveis mediante solicitação |  | Mix variado | Esforço reduzido | Uso universal
136090 | 52LA VL 50x30-6x40 A VERY-FINE P | Lamelas com haste não tecidas | ST | 10 | Alumínio;Aço;Aço inoxidável | 9003171360905 | 9009011360906 | 21011318 | 31191510 | 68053000 | IT | CN |  |  | 13.7 | rpm / U/min | 0.048 | 0.048 | kg | Retíficadora reta | 52LA VL |  | A | 60 |  | D x T | 50 x 30 | 50.0 | 30.0 | 0.0 | 14972__52la_vl_40x20_a-medium_tn908708_iso_mdb.jpg | 14972__52la_vl_40x20_a-medium_tn908708_iso_mdb.jpg |  | 14972__52la_vl_40x20_a-medium_tn908708_side_mdb.jpg | [8 empty] | As rodas mantas de desbaste da Tyrolit apresentam uma alta adaptabilidade, garantindo que não ocorra nenhuma alteração na qualidade da superfície. O mix Tyrolit Premium*** foi ampliado com a inclusão de mais 29 tipos, passando a oferecer diferentes granulações e mais dimensões. | Em função da ampla oferta de graduações de granulação, é possível obter as mais variadas estruturas de superfícies. As rodas manta da Tyrolit também estão disponíveis com revestimento interno de desbaste, para que se possa obter uma remoção maior de material, surgindo assim uma qualidade mais áspera da superfície. | [6 empty] | Outras dimensões estão disponíveis mediante solicitação |  | Mix variado | Esforço reduzido | Uso universal
136094 | 52LA VL 60x40-6x40 A VERY-FINE P | Lamelas com haste não tecidas | ST | 10 | Alumínio;Aço;Aço inoxidável | 9003171360943 | 9009013072166 |  |  | 68053000 | IT | CN |  |  | 11.5 | rpm / U/min | 0.071 | 0.071 | kg | Retíficadora reta | 52LA VL |  | A | 60 |  | D x T | 60 x 40 | 60.0 | 40.0 | 0.0 | 14972__52la_vl_40x20_a-medium_tn908708_iso_mdb.jpg | 14972__52la_vl_40x20_a-medium_tn908708_iso_mdb.jpg |  | 14972__52la_vl_40x20_a-medium_tn908708_side_mdb.jpg | [8 empty] | As rodas mantas de desbaste da Tyrolit apresentam uma alta adaptabilidade, garantindo que não ocorra nenhuma alteração na qualidade da superfície. O mix Tyrolit Premium*** foi ampliado com a inclusão de mais 29 tipos, passando a oferecer diferentes granulações e mais dimensões. | Em função da ampla oferta de graduações de granulação, é possível obter as mais variadas estruturas de superfícies. As rodas manta da Tyrolit também estão disponíveis com revestimento interno de desbaste, para que se possa obter uma remoção maior de material, surgindo assim uma qualidade mais áspera da superfície. | [6 empty] | Outras dimensões estão disponíveis mediante solicitação |  | Mix variado | Esforço reduzido | Uso universal
136100 | 52LA VL 100x50-6x40 A COARSE P | Lamelas com haste não tecidas | ST | 5 | Alumínio;Aço;Aço inoxidável | 9003171361001 | 9009013072173 |  |  | 68053000 | IT | CN |  |  | 6.9 | rpm / U/min | 0.215 | 0.215 | kg | Retíficadora reta | 52LA VL |  | A | 20 |  | D x T | 100 x 50 | 100.0 | 50.0 | 0.0 | 14972__52la_vl_40x20_a-medium_tn908708_iso_mdb.jpg | 14972__52la_vl_40x20_a-medium_tn908708_iso_mdb.jpg |  | 14972__52la_vl_40x20_a-medium_tn908708_side_mdb.jpg | [8 empty] | As rodas mantas de desbaste da Tyrolit apresentam uma alta adaptabilidade, garantindo que não ocorra nenhuma alteração na qualidade da superfície. O mix Tyrolit Premium*** foi ampliado com a inclusão de mais 29 tipos, passando a oferecer diferentes granulações e mais dimensões. | Em função da ampla oferta de graduações de granulação, é possível obter as mais variadas estruturas de superfícies. As rodas manta da Tyrolit também estão disponíveis com revestimento interno de desbaste, para que se possa obter uma remoção maior de material, surgindo assim uma qualidade mais áspera da superfície. | [6 empty] | Outras dimensões estão disponíveis mediante solicitação |  | Mix variado | Esforço reduzido | Uso universal
136106 | 52LA VL 100x50-6x40 A FINE P | Lamelas com haste não tecidas | ST | 5 | Alumínio;Aço;Aço inoxidável | 9003171361063 | 9009013072180 |  |  | 68053000 | IT | CN |  |  | 6.9 | rpm / U/min | 0.183 | 0.183 | kg | Retíficadora reta | 52LA VL |  | A | 50 |  | D x T | 100 x 50 | 100.0 | 50.0 | 0.0 | 14972__52la_vl_40x20_a-medium_tn908708_iso_mdb.jpg | 14972__52la_vl_40x20_a-medium_tn908708_iso_mdb.jpg |  | 14972__52la_vl_40x20_a-medium_tn908708_side_mdb.jpg | [8 empty] | As rodas mantas de desbaste da Tyrolit apresentam uma alta adaptabilidade, garantindo que não ocorra nenhuma alteração na qualidade da superfície. O mix Tyrolit Premium*** foi ampliado com a inclusão de mais 29 tipos, passando a oferecer diferentes granulações e mais dimensões. | Em função da ampla oferta de graduações de granulação, é possível obter as mais variadas estruturas de superfícies. As rodas manta da Tyrolit também estão disponíveis com revestimento interno de desbaste, para que se possa obter uma remoção maior de material, surgindo assim uma qualidade mais áspera da superfície. | [6 empty] | Outras dimensões estão disponíveis mediante solicitação |  | Mix variado | Esforço reduzido | Uso universal
136777 | 41F 400x4x40 A30Q-BFPSTEEL | Corte estacionário | ST | 10 | Aço | 9003171367775 | 9009011367776 | 21011315 | 31191506 | 68042218 | AT | T | 80.0 | m/s |  |  | 1.187 | 1.156 | kg | Serra de bancada estacionária | 41 |  | A | 30 | BF | D x T x H | 400 x 4 x 40 | 400.0 | 4.0 | 40.0 | 668__41f_300x3-5x22-2_a30p4-bf71m_tn630117_front_mdb.jpg | 668__41f_300x3-5x22-2_a30p4-bf71m_tn630117_front_mdb.jpg |  | 668__41f_300x3-5x22-2_a30p4-bf71m_tn630117_side_mdb.jpg |  |  |  |  | TYROLIT Discos de corte para aço 400 x 4 x 40 |  |  |  | A Tyrolit oferece as ferramentas mais perfeitas para uso em máquinas de corte estacionárias para o trabalho de corte. Entre elas, também está o disco PREMIUM*** para aço em diâmetros de 300 a 500 mm. Esta ferramenta especial é indicada sobretudo para o corte de peças com seções transversais grandes, material sólido e perfis. | Como acontece com todos os discos de corte PREMIUM*** da Tyrolit, também este disco foi otimizado para máxima capacidade de corte e vida útil. | Para processamento de diferentes qualidades de aço | Para corte de peças com seções transversais grandes, material sólido e perfis | Perfeitos para uso no corte de aparas em máquinas de corte estacionárias e com alimentação de mesa | Respeitar a velocidade circunferencial máxima permitida (80 m/s ou 100 m/s) |  |  |  |  | Superfícies laterais bem ásperas por processo de compactação especial — com isso, baixo atrito lateral e ausência de descoloração na peça | O produto oferece a mais alta durabilidade e capacidade de corte | Tempos de usinagem reduzidos
139155 | 6 100x50x20 C80I5V15 | Rebolos para ferramentas | ST | 1 | Carboneto de tungstênio | 9003171391558 |  | 21011313 | 31191506 | 68042230 | AT | T | 32.0 | m/s |  |  | 0.465 | 0.465 | kg |  | 6 |  | C | 80 | V | D x T x H | 100 x 50 x 20 | 100.0 | 50.0 | 20.0 | 887__6_100x50x20_c8015v15_tn139155_iso_mdb.jpg | 887__6_100x50x20_c8015v15_tn139155_iso_mdb.jpg |  | 887__6_100x50x20_c8015v15_tn139155_side_mdb.jpg | 887__6_100x50x20_c8015v15_tn139155_iso_mdb.jpg |  |  |  | TYROLIT Cerâmico convencional para desbaste seco Para metal duro 100 x 50 x 20 |  |  |  |  | Este rebolo de carbeto de silício é uma opção de baixo custo para a usinagem de metais duros em aplicações secundárias. Ele é utilizado sobretudo nas usinagens em ferros fundidos e metais não ferrosos. Ele foi perfeitamente desenvolvido para afiação de brocas de mineração e o reafiamento de ferramentas em empresas de lapidação. | [8 empty] | Boa relação custo-benefício | Uso especial
140022 | 41F 300x3,5x30 A30Q-BFPSTEEL | Corte estacionário | ST | 10 | Aço | 9003171400229 | 9009011400220 | 21011315 | 31191506 | 68042218 | AT | T | 80.0 | m/s |  |  | 0.59 | 0.572 | kg | Serra de bancada estacionária | 41 |  | A | 30 | BF | D x T x H | 300 x 3,5 x 30 | 300.0 | 3.5 | 30.0 | 668__41f_300x3-5x22-2_a30p4-bf71m_tn630117_front_mdb.jpg | 668__41f_300x3-5x22-2_a30p4-bf71m_tn630117_front_mdb.jpg |  | 668__41f_300x3-5x22-2_a30p4-bf71m_tn630117_side_mdb.jpg |  |  |  |  | TYROLIT Discos de corte para aço 300 x 3,5 x 30 |  |  |  | A Tyrolit oferece as ferramentas mais perfeitas para uso em máquinas de corte estacionárias para o trabalho de corte. Entre elas, também está o disco PREMIUM*** para aço em diâmetros de 300 a 500 mm. Esta ferramenta especial é indicada sobretudo para o corte de peças com seções transversais grandes, material sólido e perfis. | Como acontece com todos os discos de corte PREMIUM*** da Tyrolit, também este disco foi otimizado para máxima capacidade de corte e vida útil. | Para processamento de diferentes qualidades de aço | Para corte de peças com seções transversais grandes, material sólido e perfis | Perfeitos para uso no corte de aparas em máquinas de corte estacionárias e com alimentação de mesa | Respeitar a velocidade circunferencial máxima permitida (80 m/s ou 100 m/s) |  |  |  |  | Superfícies laterais bem ásperas por processo de compactação especial — com isso, baixo atrito lateral e ausência de descoloração na peça | O produto oferece a mais alta durabilidade e capacidade de corte | Tempos de usinagem reduzidos
140088 | 1 400x60x127 SD33A46JJ8PVK3F | Ferramenta para retifi cação de superfície plana | ST | 1 | Aço | 9003171400885 |  | 21011311 | 31191506 | 68042230 | AT | T | 40.0 | m/s |  |  | 13.005 | 13.004 | kg |  | 1 |  | A | 46 | V | D x T x H | 400 x 60 x 127 | 400.0 | 60.0 | 127.0 | 847__1_sn54636_front_mdb.jpg | 847__1_sn54636_front_mdb.jpg | [11 empty] | Rebolos para desbaste plano são usados principalmente para o desbaste grosso e fino na construção de máquinas e na confecção de moldes. O objetivo é gerar superfícies planas e retas nas peças obras. Uso de rebolos de alta porosidade e ligas especiais de óxido de alumínio para obter um excelente resultado na superfície e elevada taxa de remoção de material. Resultados de desbaste excepcionais são obtidos graças a dureza e especificações estruturais adequadas para metais sem liga e de baixa liga. | [8 empty] | Desbaste frio | Autoafiamento | Alta vida útil.
141512 | 41FH 300x3,5x22,23 A30Q-BFPSTEEL | Corte livre | ST | 10 | Aço | 9003171415124 | 9009011415125 | 21011315 | 31191506 | 68042218 | AT | T | 80.0 | m/s |  |  | 0.618 | 0.6 | kg | Motosserra | 41H |  | A | 30 | BF | D x T x H | 300 x 3,5 x 22,23 | 300.0 | 3.5 | 22.23 | 660__41fh_300x3-5x20_a30p5-bf71a2_tn75020_front_mdb.jpg | 660__41fh_300x3-5x20_a30p5-bf71a2_tn75020_front_mdb.jpg |  |  | 660__41fh_300x3-5x20_a30p5-bf71a2_tn75020_iso_mdb.jpg |  |  |  | TYROLIT Discos de corte para aço 300 x 3,5 |  |  |  | A Tyrolit oferece as ferramentas perfeitas para uso nas máquinas de corte grandes, no trabalho manual e na indústria. Entre elas, também está o disco PREMIUM*** para aço em grandes diâmetros. Esta ferramenta especial é indicada sobretudo para o corte de peças com seções transversais grandes. Como acontece com todos os discos de corte PREMIUM*** da Tyrolit, também este disco foi otimizado para máxima capacidade de corte e vida útil. | Desenvolvido para utilização em máquinas de corte manuais com motor elétrico ou a gasolina. Indicado para aplicações puramente manuais e guiadas manualmente. | Para processamento de várias qualidades de aço | Para corte de peças com diâmetros grandes | Desenvolvido para utilização em máquinas de corte manuais com motor elétrico ou a gasolina | [5 empty] | Otimizado para máxima capacidade de corte e durabilidade | Indicado para aplicações puramente manuais e guiadas manualmente | Tempos de usinagem reduzidos
145778 | 1A1R 200x1,2x22 D126C100B53ST | Corte estacionário | ST | 1 | Carboneto de tungstênio |  | 9009011457781 | 21011311 | 31191506 | 68042100 | AT | T | 63.0 | m/s |  |  | 1.144 | 1.0 | kg | Serra de bancada estacionária | 1A1R |  | D | 126 | B | D x T x H | 200 x 1,2 x 22 | 200.0 | 1.2 | 22.0 | 940__1a1r_150x1x20_1-7_b151c100b53_tn494701_front_mdb.jpg | 940__1a1r_150x1x20_1-7_b151c100b53_tn494701_front_mdb.jpg | [10 empty] | O disco de corte de alto desempenho para metal duro proporciona um desempenho de corte perfeito graças ao sistema ligante inovador e qualidade de grão ajustada. Evite valores de avanço muito altos durante a usinagem para prevenir desvio do corte. | Em geral, a montagem é feita em sistemas de corte refrigerado com avanço manual ou automático, a uma velocidade operacional máxima de 50 m/s. | Discos de corte diamantados de alto desempenho para aplicação em metal duro | Para corte molhado em máquinas estacionárias |  | Velocidade máxima de operação de 50 m/s com avanço manual ou automático |  |  |  |  | Corte perfeito devido ao sistema ligante inovador e qualidade de grão adequada | Elevada precisão de corte | Qualidade de corte perfeita
146630 | 1 200x25x32 89A46K5AV217 | Ferramentas de polimento de bancada | ST | 1 | Aço;HSS | 9003171466300 |  | 21011311 | 31191506 | 68042230 | CZ | 20 | 40.0 | m/s |  |  | 1.733 | 1.733 | kg | Esmeril de bancada | 1 |  | A | 46 | V | D x T x H | 200 x 25 x 32 | 200.0 | 25.0 | 32.0 | 854__1_sn2699_front_mdb.jpg | 854__1_sn2699_front_mdb.jpg | [11 empty] | Este rebolo deve ser preferencialmente usado para desbaste e afiamento em aços termossensíveis e ferramentas HSS. O uso de óxido de alumínio resulta em um desbaste especialmente frio, de modo que a peça obra não é submetida a uma carga térmica adicional. Oferecemos uma ampla gama de dimensões que cobre as aplicações mais comuns. Um conjunto de anéis redutores acompanha a embalagem ou pode ser pedido posteriormente. | [8 empty] | Desbaste frio | Utilização extremamente suave | Empilhável
146640 | 90K 120x30x200 C24M5V15 | Pedras manuais retificação e acabamento | ST | 1 | Cerâmica | 9003171466409 | 9009011466400 | 21011316 | 31191510 | 68042230 | AT | T | 35.0 | m/s |  |  | 1.53 | 1.404 | kg | Uso manual | 90K |  | C | 24 | V | B x C x L | 120 x 30 x 200 | 120.0 | 30.0 | 200.0 | 9519__90k_sn175220_iso_mdb.jpg
146644 | 1 150x25x32 C80J5V15 | Ferramentas de polimento de bancada | ST | 1 | Carboneto de tungstênio;Materiais de moldagem | 9003171466447 |  | 21011311 | 31191506 | 68042230 | CZ | 20 | 40.0 | m/s |  |  | 0.823 | 0.755 | kg | Esmeril de bancada | 1 |  | C | 80 | V | D x T x H | 150 x 25 x 32 | 150.0 | 25.0 | 32.0 | 855__1_sn3209_front_mdb.jpg | 855__1_sn3209_front_mdb.jpg | [11 empty] | Ao afiar ferramentas de metal duro sólido ou com insertos de metal duro, somente use rebolos com especificações para carbeto de silício. Por causa do formato especial dos seus grãos, é possível obter bons resultados mesmo em peças extremamente duras. Este rebolo também é indicado para ferro fundido. Um conjunto de anéis redutores acompanha a embalagem (< H: 127mm) ou pode ser pedido posteriormente. | [8 empty] | Corte limpo | Tamanho ideal do grão | Empilhável
146906 | 1 150x20x32 C80J5V15 | Ferramentas de polimento de bancada | ST | 1 | Carboneto de tungstênio;Materiais de moldagem | 9003171469066 |  | 21011311 | 31191506 | 68042230 | CZ | 20 | 40.0 | m/s |  |  | 0.658 | 0.604 | kg | Esmeril de bancada | 1 |  | C | 80 | V | D x T x H | 150 x 20 x 32 | 150.0 | 20.0 | 32.0 | 855__1_sn3209_front_mdb.jpg | 855__1_sn3209_front_mdb.jpg | [11 empty] | Ao afiar ferramentas de metal duro sólido ou com insertos de metal duro, somente use rebolos com especificações para carbeto de silício. Por causa do formato especial dos seus grãos, é possível obter bons resultados mesmo em peças extremamente duras. Este rebolo também é indicado para ferro fundido. Um conjunto de anéis redutores acompanha a embalagem (< H: 127mm) ou pode ser pedido posteriormente. | [8 empty] | Corte limpo | Tamanho ideal do grão | Empilhável
146910 | 1 200x25x32 10A36P5AV17 | Ferramentas de polimento de bancada | ST | 1 | Aço | 9003171469103 |  | 21011311 | 31191506 | 68042230 | AT | T | 35.0 | m/s |  |  | 1.927 | 1.768 | kg | Esmeril de bancada | 1 |  | A | 36 | V | D x T x H | 200 x 25 x 32 | 200.0 | 25.0 | 32.0 | 853__1_sn7205_front_mdb.jpg | 853__1_sn7205_front_mdb.jpg | [11 empty] | Rebolos de liga vitrificada para esmeril encontram seu uso principal em oficinas e empresas de reparos. Eles têm uso universal no desbaste e no afiamento de vários componentes. As especificações adequadas possibilitam o seu uso em uma ampla gama de aplicações, desde o desbaste grosso até o acabamento fino. Estes rebolos são fornecidos em embalagens adequadas para distribuidores, ocupando o mínimo de espaço no armazenamento. Um conjunto de anéis redutores acompanha a embalagem ou pode ser pedido posteriormente (< H: 127mm). | [8 empty] | Uso universal | Alta vida útil | Empilhável
146965 | 1 150x20x32 10A60M5AV217 | Ferramentas de polimento de bancada | ST | 1 | Aço | 9003171469653 |  | 21011311 | 31191506 | 68042230 | CZ | 20 | 40.0 | m/s |  |  | 0.801 | 0.801 | kg | Esmeril de bancada | 1 |  | A | 60 | V | D x T x H | 150 x 20 x 32 | 150.0 | 20.0 | 32.0 | 853__1_sn7205_front_mdb.jpg | 853__1_sn7205_front_mdb.jpg | [11 empty] | Rebolos de liga vitrificada para esmeril encontram seu uso principal em oficinas e empresas de reparos. Eles têm uso universal no desbaste e no afiamento de vários componentes. As especificações adequadas possibilitam o seu uso em uma ampla gama de aplicações, desde o desbaste grosso até o acabamento fino. Estes rebolos são fornecidos em embalagens adequadas para distribuidores, ocupando o mínimo de espaço no armazenamento. Um conjunto de anéis redutores acompanha a embalagem ou pode ser pedido posteriormente (< H: 127mm). | [8 empty] | Uso universal | Alta vida útil | Empilhável
147574 | 1 150x20x32 10A36P5AV17 | Ferramentas de polimento de bancada | ST | 1 | Aço | 9003171475746 |  | 21011311 | 31191506 | 68042230 | AT | T | 40.0 | m/s |  |  | 0.834 | 0.779 | kg | Esmeril de bancada | 1 |  | A | 36 | V | D x T x H | 150 x 20 x 32 | 150.0 | 20.0 | 32.0 | 853__1_sn7205_front_mdb.jpg | 853__1_sn7205_front_mdb.jpg | [11 empty] | Rebolos de liga vitrificada para esmeril encontram seu uso principal em oficinas e empresas de reparos. Eles têm uso universal no desbaste e no afiamento de vários componentes. As especificações adequadas possibilitam o seu uso em uma ampla gama de aplicações, desde o desbaste grosso até o acabamento fino. Estes rebolos são fornecidos em embalagens adequadas para distribuidores, ocupando o mínimo de espaço no armazenamento. Um conjunto de anéis redutores acompanha a embalagem ou pode ser pedido posteriormente (< H: 127mm). | [8 empty] | Uso universal | Alta vida útil | Empilhável
147600 | 1 175x25x32 10A36P5AV17 | Ferramentas de polimento de bancada | ST | 1 | Aço | 9003171476002 |  | 21011311 | 31191506 | 68042230 | AT | T | 40.0 | m/s |  |  | 1.418 | 1.343 | kg | Esmeril de bancada | 1 |  | A | 36 | V | D x T x H | 175 x 25 x 32 | 175.0 | 25.0 | 32.0 | 853__1_sn7205_front_mdb.jpg | 853__1_sn7205_front_mdb.jpg | [11 empty] | Rebolos de liga vitrificada para esmeril encontram seu uso principal em oficinas e empresas de reparos. Eles têm uso universal no desbaste e no afiamento de vários componentes. As especificações adequadas possibilitam o seu uso em uma ampla gama de aplicações, desde o desbaste grosso até o acabamento fino. Estes rebolos são fornecidos em embalagens adequadas para distribuidores, ocupando o mínimo de espaço no armazenamento. Um conjunto de anéis redutores acompanha a embalagem ou pode ser pedido posteriormente (< H: 127mm). | [8 empty] | Uso universal | Alta vida útil | Empilhável
147601 | 1 150x25x32 10A36P5AV17 | Ferramentas de polimento de bancada | ST | 1 | Aço | 9003171476019 |  | 21011311 | 31191506 | 68042230 | AT | T | 40.0 | m/s |  |  | 1.029 | 0.974 | kg | Esmeril de bancada | 1 |  | A | 36 | V | D x T x H | 150 x 25 x 32 | 150.0 | 25.0 | 32.0 | 853__1_sn7205_front_mdb.jpg | 853__1_sn7205_front_mdb.jpg | [11 empty] | Rebolos de liga vitrificada para esmeril encontram seu uso principal em oficinas e empresas de reparos. Eles têm uso universal no desbaste e no afiamento de vários componentes. As especificações adequadas possibilitam o seu uso em uma ampla gama de aplicações, desde o desbaste grosso até o acabamento fino. Estes rebolos são fornecidos em embalagens adequadas para distribuidores, ocupando o mínimo de espaço no armazenamento. Um conjunto de anéis redutores acompanha a embalagem ou pode ser pedido posteriormente (< H: 127mm). | [8 empty] | Uso universal | Alta vida útil | Empilhável
147614 | 1 150x25x32 89A80L5AV217 | Ferramentas de polimento de bancada | ST | 1 | Aço;HSS | 9003171476149 |  | 21011311 | 31191506 | 68042230 | CZ | 20 | 40.0 | m/s |  |  | 0.964 | 0.964 | kg | Esmeril de bancada | 1 |  | A | 80 | V | D x T x H | 150 x 25 x 32 | 150.0 | 25.0 | 32.0 | 854__1_sn2699_front_mdb.jpg | 854__1_sn2699_front_mdb.jpg | [11 empty] | Este rebolo deve ser preferencialmente usado para desbaste e afiamento em aços termossensíveis e ferramentas HSS. O uso de óxido de alumínio resulta em um desbaste especialmente frio, de modo que a peça obra não é submetida a uma carga térmica adicional. Oferecemos uma ampla gama de dimensões que cobre as aplicações mais comuns. Um conjunto de anéis redutores acompanha a embalagem ou pode ser pedido posteriormente. | [8 empty] | Desbaste frio | Utilização extremamente suave | Empilhável
147626 | 1 125x20x32 10A60M5AV17 | Ferramentas de polimento de bancada | ST | 1 | Aço | 9003171476262 |  | 21011311 | 31191506 | 68042230 | CZ | 20 | 40.0 | m/s |  |  | 0.57 | 0.57 | kg | Esmeril de bancada | 1 |  | A | 60 | V | D x T x H | 125 x 20 x 32 | 125.0 | 20.0 | 32.0 | 853__1_sn7205_front_mdb.jpg | 853__1_sn7205_front_mdb.jpg | [11 empty] | Rebolos de liga vitrificada para esmeril encontram seu uso principal em oficinas e empresas de reparos. Eles têm uso universal no desbaste e no afiamento de vários componentes. As especificações adequadas possibilitam o seu uso em uma ampla gama de aplicações, desde o desbaste grosso até o acabamento fino. Estes rebolos são fornecidos em embalagens adequadas para distribuidores, ocupando o mínimo de espaço no armazenamento. Um conjunto de anéis redutores acompanha a embalagem ou pode ser pedido posteriormente (< H: 127mm). | [8 empty] | Uso universal | Alta vida útil | Empilhável
147652 | 1 200x25x51 10A36P5AV17 | Ferramentas de polimento de bancada | ST | 1 | Aço | 9003171476521 |  | 21011311 | 31191506 | 68042230 | AT | T | 40.0 | m/s |  |  | 1.772 | 1.696 | kg | Esmeril de bancada | 1 |  | A | 36 | V | D x T x H | 200 x 25 x 51 | 200.0 | 25.0 | 51.0 | 853__1_sn7205_front_mdb.jpg | 853__1_sn7205_front_mdb.jpg | [11 empty] | Rebolos de liga vitrificada para esmeril encontram seu uso principal em oficinas e empresas de reparos. Eles têm uso universal no desbaste e no afiamento de vários componentes. As especificações adequadas possibilitam o seu uso em uma ampla gama de aplicações, desde o desbaste grosso até o acabamento fino. Estes rebolos são fornecidos em embalagens adequadas para distribuidores, ocupando o mínimo de espaço no armazenamento. Um conjunto de anéis redutores acompanha a embalagem ou pode ser pedido posteriormente (< H: 127mm). | [8 empty] | Uso universal | Alta vida útil | Empilhável
147656 | 1 200x20x40 10A36P5AV17 | Ferramentas de polimento de bancada | ST | 1 | Aço | 9003171476569 |  | 21011311 | 31191506 | 68042230 | CZ | 20 | 35.0 | m/s |  |  | 1.519 | 1.393 | kg | Esmeril de bancada | 1 |  | A | 36 | V | D x T x H | 200 x 20 x 40 | 200.0 | 20.0 | 40.0 | 853__1_sn7205_front_mdb.jpg | 853__1_sn7205_front_mdb.jpg | [11 empty] | Rebolos de liga vitrificada para esmeril encontram seu uso principal em oficinas e empresas de reparos. Eles têm uso universal no desbaste e no afiamento de vários componentes. As especificações adequadas possibilitam o seu uso em uma ampla gama de aplicações, desde o desbaste grosso até o acabamento fino. Estes rebolos são fornecidos em embalagens adequadas para distribuidores, ocupando o mínimo de espaço no armazenamento. Um conjunto de anéis redutores acompanha a embalagem ou pode ser pedido posteriormente (< H: 127mm). | [8 empty] | Uso universal | Alta vida útil | Empilhável
147698 | 1 125x20x32 10A36M5AV17 | Ferramentas de polimento de bancada | ST | 1 | Aço | 9003171476989 |  | 21011311 | 31191506 | 68042230 | CZ | 20 | 35.0 | m/s |  |  | 0.578 | 0.578 | kg | Esmeril de bancada | 1 |  | A | 36 | V | D x T x H | 125 x 20 x 32 | 125.0 | 20.0 | 32.0 | 853__1_sn7205_front_mdb.jpg | 853__1_sn7205_front_mdb.jpg | [11 empty] | Rebolos de liga vitrificada para esmeril encontram seu uso principal em oficinas e empresas de reparos. Eles têm uso universal no desbaste e no afiamento de vários componentes. As especificações adequadas possibilitam o seu uso em uma ampla gama de aplicações, desde o desbaste grosso até o acabamento fino. Estes rebolos são fornecidos em embalagens adequadas para distribuidores, ocupando o mínimo de espaço no armazenamento. Um conjunto de anéis redutores acompanha a embalagem ou pode ser pedido posteriormente (< H: 127mm). | [8 empty] | Uso universal | Alta vida útil | Empilhável
147701 | 1 250x32x51 10A36P5AV17 | Ferramentas de polimento de bancada | ST | 1 | Aço | 9003171477016 |  | 21011311 | 31191506 | 68042230 | CZ | 20 | 35.0 | m/s |  |  | 3.791 | 3.478 | kg | Esmeril de bancada | 1 |  | A | 36 | V | D x T x H | 250 x 32 x 51 | 250.0 | 32.0 | 51.0 | 853__1_sn7205_front_mdb.jpg | 853__1_sn7205_front_mdb.jpg | [11 empty] | Rebolos de liga vitrificada para esmeril encontram seu uso principal em oficinas e empresas de reparos. Eles têm uso universal no desbaste e no afiamento de vários componentes. As especificações adequadas possibilitam o seu uso em uma ampla gama de aplicações, desde o desbaste grosso até o acabamento fino. Estes rebolos são fornecidos em embalagens adequadas para distribuidores, ocupando o mínimo de espaço no armazenamento. Um conjunto de anéis redutores acompanha a embalagem ou pode ser pedido posteriormente (< H: 127mm). | [8 empty] | Uso universal | Alta vida útil | Empilhável
148132 | 1A1R 150x1x20 D126C100B53ST | Corte estacionário | ST | 1 | Carboneto de tungstênio | 9003171481327 | 9009011481328 | 21011311 | 31191506 | 68042100 | AT | T | 63.0 | m/s |  |  | 0.21 | 0.09 | kg | Serra de bancada estacionária | 1A1R |  | D | 126 | B | D x T x H | 150 x 1 x 20 | 150.0 | 1.0 | 20.0 | 940__1a1r_150x1x20_1-7_b151c100b53_tn494701_front_mdb.jpg | 940__1a1r_150x1x20_1-7_b151c100b53_tn494701_front_mdb.jpg | [6 empty] | TYROLIT Corte de ferramentas giratórias para metal duro 150 x 1 x 20 |  |  |  | O disco de corte de alto desempenho para metal duro proporciona um desempenho de corte perfeito graças ao sistema ligante inovador e qualidade de grão ajustada. Evite valores de avanço muito altos durante a usinagem para prevenir desvio do corte. | Em geral, a montagem é feita em sistemas de corte refrigerado com avanço manual ou automático, a uma velocidade operacional máxima de 50 m/s. | Discos de corte diamantados de alto desempenho para aplicação em metal duro | Para corte molhado em máquinas estacionárias |  | Velocidade máxima de operação de 50 m/s com avanço manual ou automático |  |  |  |  | Corte perfeito devido ao sistema ligante inovador e qualidade de grão adequada | Elevada precisão de corte | Qualidade de corte perfeita
148517 | 52A-00011 22x50-6x40 88A36P5V38 | Mós montadas | ST | 25 | Aço | 9003171485172 | 9009011485173 | 21011316 | 31191510 | 68042230 | US |  | 35.0 | m/s |  |  | 0.051 | 0.047 | kg | Retíficadora reta | 52A-11 |  | A | 36 | V | D x T - S x L | 22 x 50 - 6 x 40 | 22.0 | 50.0 | 0.0 | 416__52zy_32x40-6x40_88a46p5v38_tn2248_mdb.jpg | 416__52zy_32x40-6x40_88a46p5v38_tn2248_mdb.jpg | [6 empty] | TYROLIT Pontas vitrificadas para aço 22 x 50 - 6 x 40 |  |  |  | Nas fundições e na construção de formas, as pontas montadas vitrificadas muitas vezes são a única possibilidade para alcançar lugares de difícil acesso visando obter resultados de superfície melhorados. Para esse fim, as pontas montadas PREMIUM*** da Tyrolit oferecem a máxima vida útil possível também para aços endurecidos. | Além disso, estas ferramentas também oferecem uma perfeita sintonia entre eficiência de cavaco e a qualidade desejada para a superfície. Velocidade operacional máxima: 50 m/s | Para trabalhos complexos como rebarbação, chanfradura e biselamento em diversas qualidades de aço |  |  | Tamanho de grão 24-46 para desbaste grosso | Tamanho de grão 60-90 para desbaste fino | Observar os vários graus de dureza conforme a especificação: •O: para alta agressividade •P: utilização universal | Respeitar a velocidade operacional máxima de 50 m/s |  | As pontas proporcionam um perfeito equilíbrio entre eficiência de cavaco e qualidade desejada para a superfície | Particularmente adequadas para locais de difícil acesso | Devido ao ligante cerâmico com corindo nobre rosa, são ideais para aços sem liga
148656 | 1 250x20x51 SD46A120JJ9PVK3 | Roda de retificação plana | ST | 1 | Aço | 9003171486568 | 9009011486569 | 21011311 | 31191506 | 68042230 | AT | T | 40.0 | m/s |  |  | 1.853 | 1.68 | kg |  | 1 |  | A | 120 | V | D x T x H | 250 x 20 x 51 | 250.0 | 20.0 | 51.0 | 904__1_sn163110_front_mdb.jpg | 904__1_sn163110_front_mdb.jpg | [11 empty] | Para aplicações de retífica de superfície de perfil cerâmico convencionais, oferecemos rebolos com óxidos de alumínio especiais aliados a uma estrutura altamente porosa. Eles estão disponíveis em tamanhos de grão de 80 a 120 para retífica pendular e em carbeto de silício no tamanho de grão C180 para desbaste profundo. Rebolos de óxido de alumínio no formato 9 basicamente disponíveis em perfis padrão. O formato 7 oferece uma ótima retenção de borda por causa da durabilidade do ligante. | [8 empty] | Desgaste do diamante de dressagem mínima | Seleção baseada em requisitos individuais | Uso universal
150085 | 52ZY 40x25-6x40 88A46P5V38 | Mós montadas | ST | 25 | Aço | 9003171500851 | 9009011500852 | 21011316 | 31191510 | 68042230 | US |  | 35.0 | m/s |  |  | 0.084 | 0.084 | kg | Retíficadora reta | 52ZY |  | A | 46 | V | D x T - S x L | 40 x 25 - 6 x 40 | 40.0 | 25.0 | 0.0 | 416__52zy_32x40-6x40_88a46p5v38_tn2248_mdb.jpg | 416__52zy_32x40-6x40_88a46p5v38_tn2248_mdb.jpg | [6 empty] | TYROLIT Pontas vitrificadas para aço 40 x 25 - 6 x 40 |  |  |  | Nas fundições e na construção de formas, as pontas montadas vitrificadas muitas vezes são a única possibilidade para alcançar lugares de difícil acesso visando obter resultados de superfície melhorados. Para esse fim, as pontas montadas PREMIUM*** da Tyrolit oferecem a máxima vida útil possível também para aços endurecidos. | Além disso, estas ferramentas também oferecem uma perfeita sintonia entre eficiência de cavaco e a qualidade desejada para a superfície. Velocidade operacional máxima: 50 m/s | Para trabalhos complexos como rebarbação, chanfradura e biselamento em diversas qualidades de aço |  |  | Tamanho de grão 24-46 para desbaste grosso | Tamanho de grão 60-90 para desbaste fino | Observar os vários graus de dureza conforme a especificação: •O: para alta agressividade •P: utilização universal | Respeitar a velocidade operacional máxima de 50 m/s |  | As pontas proporcionam um perfeito equilíbrio entre eficiência de cavaco e qualidade desejada para a superfície | Particularmente adequadas para locais de difícil acesso | Devido ao ligante cerâmico com corindo nobre rosa, são ideais para aços sem liga
150402 | 1 300x10x32 M455A60L7B82 63 | Roda de afiar serras | ST | 1 | Aço;HSS | 9003171504026 |  | 21011311 | 31191506 | 68042212 | AT | T | 63.0 | m/s | 4.05 | rpm / U/min | 1.552 | 1.419 | kg |  | 1 F |  | A | 60 | B | D x T x H | 300 x 10 x 32 | 300.0 | 10.0 | 32.0 | 876__1f_sn244477_front_mdb.jpg | 876__1f_sn150402_front_mdb.jpg | [11 empty] | A Tyrolit comercializa um amplo mix de ferramentas adequadas para vários tipos de máquinas. Elas podem ser usadas em desbaste seco e refrigerado para serras HSS, cromo vanádio e estelite. Os produtos estão disponíveis com diferentes perfis; formatos 1, 1F e 1C com diâmetros variando de 150 a 350 mm. | [8 empty] | Elevada retenção de perfil | Para desbaste refrigerado | Adaptado às necessidades da superfície
150403 | 1 200x10x32 M455A60M7B82 63 | Roda de afiar serras | ST | 1 | Aço;HSS | 9003171504033 |  | 21011311 | 31191506 | 68042212 | AT | T | 63.0 | m/s | 6.05 | rpm / U/min | 0.877 | 0.629 | kg |  | 1 F |  | A | 60 | B | D x T x H | 200 x 10 x 32 | 200.0 | 10.0 | 32.0 | 876__1f_sn244477_front_mdb.jpg | 876__1f_sn150402_front_mdb.jpg | [11 empty] | A Tyrolit comercializa um amplo mix de ferramentas adequadas para vários tipos de máquinas. Elas podem ser usadas em desbaste seco e refrigerado para serras HSS, cromo vanádio e estelite. Os produtos estão disponíveis com diferentes perfis; formatos 1, 1F e 1C com diâmetros variando de 150 a 350 mm. | [8 empty] | Elevada retenção de perfil | Para desbaste refrigerado | Adaptado às necessidades da superfície
151301 | 41F 300x3,5x32 A30Q-BFPSTEEL | Corte estacionário | ST | 10 | Aço | 9003171513011 | 9009011513012 | 21011315 | 31191506 | 68042218 | AT | T | 80.0 | m/s |  |  | 0.589 | 0.572 | kg | Serra de bancada estacionária | 41 |  | A | 30 | BF | D x T x H | 300 x 3,5 x 32 | 300.0 | 3.5 | 32.0 | 668__41f_300x3-5x22-2_a30p4-bf71m_tn630117_front_mdb.jpg | 668__41f_300x3-5x22-2_a30p4-bf71m_tn630117_front_mdb.jpg |  | 668__41f_300x3-5x22-2_a30p4-bf71m_tn630117_side_mdb.jpg |  |  |  |  | TYROLIT Discos de corte para aço 300 x 3,5 x 32 |  |  |  | A Tyrolit oferece as ferramentas mais perfeitas para uso em máquinas de corte estacionárias para o trabalho de corte. Entre elas, também está o disco PREMIUM*** para aço em diâmetros de 300 a 500 mm. Esta ferramenta especial é indicada sobretudo para o corte de peças com seções transversais grandes, material sólido e perfis. | Como acontece com todos os discos de corte PREMIUM*** da Tyrolit, também este disco foi otimizado para máxima capacidade de corte e vida útil. | Para processamento de diferentes qualidades de aço | Para corte de peças com seções transversais grandes, material sólido e perfis | Perfeitos para uso no corte de aparas em máquinas de corte estacionárias e com alimentação de mesa | Respeitar a velocidade circunferencial máxima permitida (80 m/s ou 100 m/s) |  |  |  |  | Superfícies laterais bem ásperas por processo de compactação especial — com isso, baixo atrito lateral e ausência de descoloração na peça | O produto oferece a mais alta durabilidade e capacidade de corte | Tempos de usinagem reduzidos
157800 | 1A1R 75x0,8x20 D126C75B53ST | Corte estacionário | ST | 1 | Carboneto de tungstênio | 9003171578003 | 9009011578004 | 21011311 | 31191506 | 68042100 | AT | T | 63.0 | m/s |  |  | 0.056 | 0.011 | kg | Serra de bancada estacionária | 1A1R |  | D | 126 | B | D x T x H | 75 x 0,8 x 20 | 75.0 | 0.8 | 20.0 | 940__1a1r_150x1x20_1-7_b151c100b53_tn494701_front_mdb.jpg | 940__1a1r_150x1x20_1-7_b151c100b53_tn494701_front_mdb.jpg | [6 empty] | TYROLIT Corte de ferramentas giratórias para metal duro 75 x 0,8 x 20 |  |  |  | O disco de corte de alto desempenho para metal duro proporciona um desempenho de corte perfeito graças ao sistema ligante inovador e qualidade de grão ajustada. Evite valores de avanço muito altos durante a usinagem para prevenir desvio do corte. | Em geral, a montagem é feita em sistemas de corte refrigerado com avanço manual ou automático, a uma velocidade operacional máxima de 50 m/s. | Discos de corte diamantados de alto desempenho para aplicação em metal duro | Para corte molhado em máquinas estacionárias |  | Velocidade máxima de operação de 50 m/s com avanço manual ou automático |  |  |  |  | Corte perfeito devido ao sistema ligante inovador e qualidade de grão adequada | Elevada precisão de corte | Qualidade de corte perfeita
159000 | REB 1 150x4x32SA80L5VN-MOD | Roda de afiar serras | ST | 10 | Aço;HSS | 9003171590005 |  | 21011311 | 31191506 | 68042230 | AT | T | 63.0 | m/s | 8.05 | rpm / U/min | 0.163 | 0.147 | kg |  | 1 |  | A | 80 | V | D x T x H | 150 x 4 x 32 | 150.0 | 4.0 | 32.0 | 876__1f_sn805008_front_mdb.jpg | 876__1f_sn805008_front_mdb.jpg | [11 empty] | A Tyrolit comercializa um amplo mix de ferramentas adequadas para vários tipos de máquinas. Elas podem ser usadas em desbaste seco e refrigerado para serras HSS, cromo vanádio e estelite. Os produtos estão disponíveis com diferentes perfis; formatos 1, 1F e 1C com diâmetros variando de 150 a 350 mm. | [8 empty] | Elevada retenção de perfil | Para desbaste refrigerado | Adaptado às necessidades da superfície
160229 | 27ELA 115x22,2 ZA40P-B | Discos lamelados | ST | 10 | Aço;Aço inoxidável | 9003171602296 | 9009011602297 | 21011313 | 31191506 | 68051000 | CZ | 20 | 80.0 | m/s |  |  | 0.113 | 0.113 | kg | Rebarbadora | 27A |  | ZA | 40 | B | D x H | 115 x 22,2 | 115.0 | 0.0 | 22.2 | 377__27a_115x22-2_za40-p-b_tn160229_front_back_mdb.jpg | 377__27a_115x22-2_za40-p-b_tn160229_front_back_mdb.jpg | 377__27a_125x22-23_za40-b_tn160240_back_mdb.jpg | 377__27a_125x22-23_za40-b_tn160240_side_mdb.jpg | 377__27a_125x22-23_za40-b_tn160240_iso_mdb.jpg |  |  |  | TYROLIT Discos lamelares FASTCUT para aço e aço inoxidável 115, Grão 40 |  |  |  | O disco PREMIUM*** FASTCUT é sinônimo de remoção excelente e específica de material. Com ele você atinge mais depressa o resultado desejado, mantendo a capacidade de corte e agressividade por toda a sua durabilidade. | O disco flap Tyrolit FASTCUT é a ferramenta perfeita para tarefas complexas como o desbaste de arestas e cordões de solda. Ele pode ser utilizado tanto em aços de alta liga e aço inoxidável como em aços sem liga e de baixa liga. O revestimento adicional TOP SIZE oferece um desbaste frio. Também é possível o uso em alumínio. | Para aplicações de desbaste exigentes em diversas qualidades de aço e aço inoxidável bem como parcialmente em alumínio |  |  | Tamanho de grão 40/60 para alta taxa de remoção de material | Tamanho de grão 80 para trabalhos finos | Excelentes resultados na utilização em retíficas angulares potentes |  |  | Máxima capacidade de remoção de material graças à tecnologia FASTCUT | O produto mantém sua forte agressividade durante toda a sua vida útil | Desbaste frio graças ao revestimento "Top Size" que evita descolorações na peça e, consequentemente, uma reusinagem trabalhosa | Forma 28N: Foco na sustentabilidade – o suporte destes discos lamelados é fabricado por 35% de materiais reciclados
160230 | 27ELA 115x22,2 ZA60P-B | Discos lamelados | ST | 10 | Aço;Aço inoxidável | 9003171602302 | 9009011602303 | 21011313 | 31191506 | 68051000 | CZ | 20 | 80.0 | m/s |  |  | 0.1 | 0.1 | kg | Rebarbadora | 27A |  | ZA | 60 | B | D x H | 115 x 22,2 | 115.0 | 0.0 | 22.2 | 377__27a_115x22-2_za40-p-b_tn160229_front_back_mdb.jpg | 377__27a_115x22-2_za40-p-b_tn160229_front_back_mdb.jpg | 377__27a_125x22-23_za40-b_tn160240_back_mdb.jpg | 377__27a_125x22-23_za40-b_tn160240_side_mdb.jpg | 377__27a_125x22-23_za40-b_tn160240_iso_mdb.jpg |  |  |  | TYROLIT Discos lamelares FASTCUT para aço e aço inoxidável 115, Grão 60 |  |  |  | O disco PREMIUM*** FASTCUT é sinônimo de remoção excelente e específica de material. Com ele você atinge mais depressa o resultado desejado, mantendo a capacidade de corte e agressividade por toda a sua durabilidade. | O disco flap Tyrolit FASTCUT é a ferramenta perfeita para tarefas complexas como o desbaste de arestas e cordões de solda. Ele pode ser utilizado tanto em aços de alta liga e aço inoxidável como em aços sem liga e de baixa liga. O revestimento adicional TOP SIZE oferece um desbaste frio. Também é possível o uso em alumínio. | Para aplicações de desbaste exigentes em diversas qualidades de aço e aço inoxidável bem como parcialmente em alumínio |  |  | Tamanho de grão 40/60 para alta taxa de remoção de material | Tamanho de grão 80 para trabalhos finos | Excelentes resultados na utilização em retíficas angulares potentes |  |  | Máxima capacidade de remoção de material graças à tecnologia FASTCUT | O produto mantém sua forte agressividade durante toda a sua vida útil | Desbaste frio graças ao revestimento "Top Size" que evita descolorações na peça e, consequentemente, uma reusinagem trabalhosa | Forma 28N: Foco na sustentabilidade – o suporte destes discos lamelados é fabricado por 35% de materiais reciclados
160235 | 27ELA 115x22,2 ZA80P-B | Discos lamelados | ST | 10 | Aço;Aço inoxidável | 9003171602357 | 9009011602358 | 21011313 | 31191506 | 68051000 | CZ | 20 | 80.0 | m/s |  |  | 0.111 | 0.111 | kg | Rebarbadora | 27A |  | ZA | 80 | B | D x H | 115 x 22,2 | 115.0 | 0.0 | 22.2 | 377__27a_115x22-2_za40-p-b_tn160229_front_back_mdb.jpg | 377__27a_115x22-2_za40-p-b_tn160229_front_back_mdb.jpg | 377__27a_125x22-23_za40-b_tn160240_back_mdb.jpg | 377__27a_125x22-23_za40-b_tn160240_side_mdb.jpg | 377__27a_125x22-23_za40-b_tn160240_iso_mdb.jpg |  |  |  | TYROLIT Discos lamelares FASTCUT para aço e aço inoxidável 115, Grão 80 |  |  |  | O disco PREMIUM*** FASTCUT é sinônimo de remoção excelente e específica de material. Com ele você atinge mais depressa o resultado desejado, mantendo a capacidade de corte e agressividade por toda a sua durabilidade. | O disco flap Tyrolit FASTCUT é a ferramenta perfeita para tarefas complexas como o desbaste de arestas e cordões de solda. Ele pode ser utilizado tanto em aços de alta liga e aço inoxidável como em aços sem liga e de baixa liga. O revestimento adicional TOP SIZE oferece um desbaste frio. Também é possível o uso em alumínio. | Para aplicações de desbaste exigentes em diversas qualidades de aço e aço inoxidável bem como parcialmente em alumínio |  |  | Tamanho de grão 40/60 para alta taxa de remoção de material | Tamanho de grão 80 para trabalhos finos | Excelentes resultados na utilização em retíficas angulares potentes |  |  | Máxima capacidade de remoção de material graças à tecnologia FASTCUT | O produto mantém sua forte agressividade durante toda a sua vida útil | Desbaste frio graças ao revestimento "Top Size" que evita descolorações na peça e, consequentemente, uma reusinagem trabalhosa | Forma 28N: Foco na sustentabilidade – o suporte destes discos lamelados é fabricado por 35% de materiais reciclados
160240 | 27ELA 125x22,2 ZA40P-B | Discos lamelados | ST | 10 | Aço;Aço inoxidável | 9003171602401 | 9009011602402 | 21011313 | 31191506 | 68051000 | CZ | 20 | 80.0 | m/s |  |  | 0.129 | 0.129 | kg | Rebarbadora | 27A |  | ZA | 40 | B | D x H | 125 x 22,2 | 125.0 | 0.0 | 22.2 | 377__27a_125x22-23_za40-b_tn160240_front_mdb.jpg | 377__27a_125x22-23_za40-b_tn160240_front_mdb.jpg | 377__27a_125x22-23_za40-b_tn160240_back_mdb.jpg | 377__27a_125x22-23_za40-b_tn160240_side_mdb.jpg | 377__27a_125x22-23_za40-b_tn160240_iso_mdb.jpg |  |  |  | TYROLIT Discos lamelares FASTCUT para aço e aço inoxidável 125, Grão 40 |  |  |  | O disco PREMIUM*** FASTCUT é sinônimo de remoção excelente e específica de material. Com ele você atinge mais depressa o resultado desejado, mantendo a capacidade de corte e agressividade por toda a sua durabilidade. | O disco flap Tyrolit FASTCUT é a ferramenta perfeita para tarefas complexas como o desbaste de arestas e cordões de solda. Ele pode ser utilizado tanto em aços de alta liga e aço inoxidável como em aços sem liga e de baixa liga. O revestimento adicional TOP SIZE oferece um desbaste frio. Também é possível o uso em alumínio. | Para aplicações de desbaste exigentes em diversas qualidades de aço e aço inoxidável bem como parcialmente em alumínio |  |  | Tamanho de grão 40/60 para alta taxa de remoção de material | Tamanho de grão 80 para trabalhos finos | Excelentes resultados na utilização em retíficas angulares potentes |  |  | Máxima capacidade de remoção de material graças à tecnologia FASTCUT | O produto mantém sua forte agressividade durante toda a sua vida útil | Desbaste frio graças ao revestimento "Top Size" que evita descolorações na peça e, consequentemente, uma reusinagem trabalhosa | Forma 28N: Foco na sustentabilidade – o suporte destes discos lamelados é fabricado por 35% de materiais reciclados
160242 | 27ELA 125x22,2 ZA60P-B | Discos lamelados | ST | 10 | Aço;Aço inoxidável | 9003171602425 | 9009011602426 | 21011313 | 31191506 | 68051000 | CZ | 20 | 80.0 | m/s |  |  | 0.1 | 0.1 | kg | Rebarbadora | 27A |  | ZA | 60 | B | D x H | 125 x 22,2 | 125.0 | 0.0 | 22.2 | 377__27a_115x22-2_za40-p-b_tn160229_front_back_mdb.jpg | 377__27a_115x22-2_za40-p-b_tn160229_front_back_mdb.jpg | 377__27a_125x22-23_za40-b_tn160240_back_mdb.jpg | 377__27a_125x22-23_za40-b_tn160240_side_mdb.jpg | 377__27a_125x22-23_za40-b_tn160240_iso_mdb.jpg |  |  |  | TYROLIT Discos lamelares FASTCUT para aço e aço inoxidável 125, Grão 60 |  |  |  | O disco PREMIUM*** FASTCUT é sinônimo de remoção excelente e específica de material. Com ele você atinge mais depressa o resultado desejado, mantendo a capacidade de corte e agressividade por toda a sua durabilidade. | O disco flap Tyrolit FASTCUT é a ferramenta perfeita para tarefas complexas como o desbaste de arestas e cordões de solda. Ele pode ser utilizado tanto em aços de alta liga e aço inoxidável como em aços sem liga e de baixa liga. O revestimento adicional TOP SIZE oferece um desbaste frio. Também é possível o uso em alumínio. | Para aplicações de desbaste exigentes em diversas qualidades de aço e aço inoxidável bem como parcialmente em alumínio |  |  | Tamanho de grão 40/60 para alta taxa de remoção de material | Tamanho de grão 80 para trabalhos finos | Excelentes resultados na utilização em retíficas angulares potentes |  |  | Máxima capacidade de remoção de material graças à tecnologia FASTCUT | O produto mantém sua forte agressividade durante toda a sua vida útil | Desbaste frio graças ao revestimento "Top Size" que evita descolorações na peça e, consequentemente, uma reusinagem trabalhosa | Forma 28N: Foco na sustentabilidade – o suporte destes discos lamelados é fabricado por 35% de materiais reciclados
160244 | 27ELA 125x22,2 ZA80P-B | Discos lamelados | ST | 10 | Aço;Aço inoxidável | 9003171602449 | 9009011602440 | 21011313 | 31191506 | 68051000 | CZ | 20 | 80.0 | m/s |  |  | 0.13 | 0.13 | kg | Rebarbadora | 27A |  | ZA | 80 | B | D x H | 125 x 22,2 | 125.0 | 0.0 | 22.2 | 377__27a_115x22-2_za40-p-b_tn160229_front_back_mdb.jpg | 377__27a_115x22-2_za40-p-b_tn160229_front_back_mdb.jpg | 377__27a_125x22-23_za40-b_tn160240_back_mdb.jpg | 377__27a_125x22-23_za40-b_tn160240_side_mdb.jpg | 377__27a_125x22-23_za40-b_tn160240_iso_mdb.jpg |  |  |  | TYROLIT Discos lamelares FASTCUT para aço e aço inoxidável 125, Grão 80 |  |  |  | O disco PREMIUM*** FASTCUT é sinônimo de remoção excelente e específica de material. Com ele você atinge mais depressa o resultado desejado, mantendo a capacidade de corte e agressividade por toda a sua durabilidade. | O disco flap Tyrolit FASTCUT é a ferramenta perfeita para tarefas complexas como o desbaste de arestas e cordões de solda. Ele pode ser utilizado tanto em aços de alta liga e aço inoxidável como em aços sem liga e de baixa liga. O revestimento adicional TOP SIZE oferece um desbaste frio. Também é possível o uso em alumínio. | Para aplicações de desbaste exigentes em diversas qualidades de aço e aço inoxidável bem como parcialmente em alumínio |  |  | Tamanho de grão 40/60 para alta taxa de remoção de material | Tamanho de grão 80 para trabalhos finos | Excelentes resultados na utilização em retíficas angulares potentes |  |  | Máxima capacidade de remoção de material graças à tecnologia FASTCUT | O produto mantém sua forte agressividade durante toda a sua vida útil | Desbaste frio graças ao revestimento "Top Size" que evita descolorações na peça e, consequentemente, uma reusinagem trabalhosa | Forma 28N: Foco na sustentabilidade – o suporte destes discos lamelados é fabricado por 35% de materiais reciclados
160245 | 27ELA 178x22,2 ZA40P-B | Discos lamelados | ST | 10 | Aço;Aço inoxidável | 9003171602456 | 9009011602457 | 21011313 | 31191506 | 68051000 | CZ | 20 | 80.0 | m/s |  |  | 0.276 | 0.276 | kg | Rebarbadora | 27A |  | ZA | 40 | B | D x H | 178 x 22,2 | 178.0 | 0.0 | 22.2 | 377__27a_115x22-2_za40-p-b_tn160229_front_back_mdb.jpg | 377__27a_115x22-2_za40-p-b_tn160229_front_back_mdb.jpg | 377__27a_125x22-23_za40-b_tn160240_back_mdb.jpg | 377__27a_125x22-23_za40-b_tn160240_side_mdb.jpg | 377__27a_125x22-23_za40-b_tn160240_iso_mdb.jpg |  |  |  | TYROLIT Discos lamelares FASTCUT para aço e aço inoxidável 178, Grão 40 |  |  |  | O disco PREMIUM*** FASTCUT é sinônimo de remoção excelente e específica de material. Com ele você atinge mais depressa o resultado desejado, mantendo a capacidade de corte e agressividade por toda a sua durabilidade. | O disco flap Tyrolit FASTCUT é a ferramenta perfeita para tarefas complexas como o desbaste de arestas e cordões de solda. Ele pode ser utilizado tanto em aços de alta liga e aço inoxidável como em aços sem liga e de baixa liga. O revestimento adicional TOP SIZE oferece um desbaste frio. Também é possível o uso em alumínio. | Para aplicações de desbaste exigentes em diversas qualidades de aço e aço inoxidável bem como parcialmente em alumínio |  |  | Tamanho de grão 40/60 para alta taxa de remoção de material | Tamanho de grão 80 para trabalhos finos | Excelentes resultados na utilização em retíficas angulares potentes |  |  | Máxima capacidade de remoção de material graças à tecnologia FASTCUT | O produto mantém sua forte agressividade durante toda a sua vida útil | Desbaste frio graças ao revestimento "Top Size" que evita descolorações na peça e, consequentemente, uma reusinagem trabalhosa | Forma 28N: Foco na sustentabilidade – o suporte destes discos lamelados é fabricado por 35% de materiais reciclados
160246 | 27ELA 178x22,2 ZA60P-B | Discos lamelados | ST | 10 | Aço;Aço inoxidável | 9003171602463 | 9009011602464 | 21011313 | 31191506 | 68051000 | CZ | 20 | 80.0 | m/s |  |  | 0.245 | 0.245 | kg | Rebarbadora | 27A |  | ZA | 60 | B | D x H | 178 x 22,2 | 178.0 | 0.0 | 22.2 | 377__27a_115x22-2_za40-p-b_tn160229_front_back_mdb.jpg | 377__27a_115x22-2_za40-p-b_tn160229_front_back_mdb.jpg | 377__27a_125x22-23_za40-b_tn160240_back_mdb.jpg | 377__27a_125x22-23_za40-b_tn160240_side_mdb.jpg | 377__27a_125x22-23_za40-b_tn160240_iso_mdb.jpg |  |  |  | TYROLIT Discos lamelares FASTCUT para aço e aço inoxidável 178, Grão 60 |  |  |  | O disco PREMIUM*** FASTCUT é sinônimo de remoção excelente e específica de material. Com ele você atinge mais depressa o resultado desejado, mantendo a capacidade de corte e agressividade por toda a sua durabilidade. | O disco flap Tyrolit FASTCUT é a ferramenta perfeita para tarefas complexas como o desbaste de arestas e cordões de solda. Ele pode ser utilizado tanto em aços de alta liga e aço inoxidável como em aços sem liga e de baixa liga. O revestimento adicional TOP SIZE oferece um desbaste frio. Também é possível o uso em alumínio. | Para aplicações de desbaste exigentes em diversas qualidades de aço e aço inoxidável bem como parcialmente em alumínio |  |  | Tamanho de grão 40/60 para alta taxa de remoção de material | Tamanho de grão 80 para trabalhos finos | Excelentes resultados na utilização em retíficas angulares potentes |  |  | Máxima capacidade de remoção de material graças à tecnologia FASTCUT | O produto mantém sua forte agressividade durante toda a sua vida útil | Desbaste frio graças ao revestimento "Top Size" que evita descolorações na peça e, consequentemente, uma reusinagem trabalhosa | Forma 28N: Foco na sustentabilidade – o suporte destes discos lamelados é fabricado por 35% de materiais reciclados
160249 | 28ELA 115x22,2 ZA40P-B | Discos lamelados | ST | 10 | Aço;Aço inoxidável | 9003171602494 | 9009011602495 | 21011313 | 31191506 | 68051000 | CZ | 20 | 80.0 | m/s |  |  | 0.117 | 0.117 | kg | Rebarbadora | 28A |  | ZA | 40 | B | D x H | 115 x 22,2 | 115.0 | 0.0 | 22.2 | 377__27a_115x22-2_za40-p-b_tn160229_front_back_mdb.jpg | 377__27a_115x22-2_za40-p-b_tn160229_front_back_mdb.jpg | 377__27a_125x22-23_za40-b_tn160240_back_mdb.jpg | 377__27a_125x22-23_za40-b_tn160240_side_mdb.jpg | 377__27a_125x22-23_za40-b_tn160240_iso_mdb.jpg |  |  |  | TYROLIT Discos lamelares FASTCUT para aço e aço inoxidável 115, Grão 40 |  |  |  | O disco PREMIUM*** FASTCUT é sinônimo de remoção excelente e específica de material. Com ele você atinge mais depressa o resultado desejado, mantendo a capacidade de corte e agressividade por toda a sua durabilidade. | O disco flap Tyrolit FASTCUT é a ferramenta perfeita para tarefas complexas como o desbaste de arestas e cordões de solda. Ele pode ser utilizado tanto em aços de alta liga e aço inoxidável como em aços sem liga e de baixa liga. O revestimento adicional TOP SIZE oferece um desbaste frio. Também é possível o uso em alumínio. | Para aplicações de desbaste exigentes em diversas qualidades de aço e aço inoxidável bem como parcialmente em alumínio |  |  | Tamanho de grão 40/60 para alta taxa de remoção de material | Tamanho de grão 80 para trabalhos finos | Excelentes resultados na utilização em retíficas angulares potentes |  |  | Máxima capacidade de remoção de material graças à tecnologia FASTCUT | O produto mantém sua forte agressividade durante toda a sua vida útil | Desbaste frio graças ao revestimento "Top Size" que evita descolorações na peça e, consequentemente, uma reusinagem trabalhosa | Forma 28N: Foco na sustentabilidade – o suporte destes discos lamelados é fabricado por 35% de materiais reciclados
160251 | 28ELA 115x22,2 ZA60P-B | Discos lamelados | ST | 10 | Aço;Aço inoxidável | 9003171602517 | 9009011602518 | 21011313 | 31191506 | 68051000 | CZ | 20 | 80.0 | m/s |  |  | 0.107 | 0.107 | kg | Rebarbadora | 28A |  | ZA | 60 | B | D x H | 115 x 22,2 | 115.0 | 0.0 | 22.2 | 377__27a_115x22-2_za40-p-b_tn160229_front_back_mdb.jpg | 377__27a_115x22-2_za40-p-b_tn160229_front_back_mdb.jpg | 377__27a_125x22-23_za40-b_tn160240_back_mdb.jpg | 377__27a_125x22-23_za40-b_tn160240_side_mdb.jpg | 377__27a_125x22-23_za40-b_tn160240_iso_mdb.jpg |  |  |  | TYROLIT Discos lamelares FASTCUT para aço e aço inoxidável 115, Grão 60 |  |  |  | O disco PREMIUM*** FASTCUT é sinônimo de remoção excelente e específica de material. Com ele você atinge mais depressa o resultado desejado, mantendo a capacidade de corte e agressividade por toda a sua durabilidade. | O disco flap Tyrolit FASTCUT é a ferramenta perfeita para tarefas complexas como o desbaste de arestas e cordões de solda. Ele pode ser utilizado tanto em aços de alta liga e aço inoxidável como em aços sem liga e de baixa liga. O revestimento adicional TOP SIZE oferece um desbaste frio. Também é possível o uso em alumínio. | Para aplicações de desbaste exigentes em diversas qualidades de aço e aço inoxidável bem como parcialmente em alumínio |  |  | Tamanho de grão 40/60 para alta taxa de remoção de material | Tamanho de grão 80 para trabalhos finos | Excelentes resultados na utilização em retíficas angulares potentes |  |  | Máxima capacidade de remoção de material graças à tecnologia FASTCUT | O produto mantém sua forte agressividade durante toda a sua vida útil | Desbaste frio graças ao revestimento "Top Size" que evita descolorações na peça e, consequentemente, uma reusinagem trabalhosa | Forma 28N: Foco na sustentabilidade – o suporte destes discos lamelados é fabricado por 35% de materiais reciclados
160252 | 28ELA 115x22,2 ZA80P-B | Discos lamelados | ST | 10 | Aço;Aço inoxidável | 9003171602524 | 9009011602525 | 21011313 | 31191506 | 68051000 | CZ | 20 | 80.0 | m/s |  |  | 0.11 | 0.11 | kg | Rebarbadora | 28A |  | ZA | 80 | B | D x H | 115 x 22,2 | 115.0 | 0.0 | 22.2 | 377__27a_115x22-2_za40-p-b_tn160229_front_back_mdb.jpg | 377__27a_115x22-2_za40-p-b_tn160229_front_back_mdb.jpg | 377__27a_125x22-23_za40-b_tn160240_back_mdb.jpg | 377__27a_125x22-23_za40-b_tn160240_side_mdb.jpg | 377__27a_125x22-23_za40-b_tn160240_iso_mdb.jpg |  |  |  | TYROLIT Discos lamelares FASTCUT para aço e aço inoxidável 115, Grão 80 |  |  |  | O disco PREMIUM*** FASTCUT é sinônimo de remoção excelente e específica de material. Com ele você atinge mais depressa o resultado desejado, mantendo a capacidade de corte e agressividade por toda a sua durabilidade. | O disco flap Tyrolit FASTCUT é a ferramenta perfeita para tarefas complexas como o desbaste de arestas e cordões de solda. Ele pode ser utilizado tanto em aços de alta liga e aço inoxidável como em aços sem liga e de baixa liga. O revestimento adicional TOP SIZE oferece um desbaste frio. Também é possível o uso em alumínio. | Para aplicações de desbaste exigentes em diversas qualidades de aço e aço inoxidável bem como parcialmente em alumínio |  |  | Tamanho de grão 40/60 para alta taxa de remoção de material | Tamanho de grão 80 para trabalhos finos | Excelentes resultados na utilização em retíficas angulares potentes |  |  | Máxima capacidade de remoção de material graças à tecnologia FASTCUT | O produto mantém sua forte agressividade durante toda a sua vida útil | Desbaste frio graças ao revestimento "Top Size" que evita descolorações na peça e, consequentemente, uma reusinagem trabalhosa | Forma 28N: Foco na sustentabilidade – o suporte destes discos lamelados é fabricado por 35% de materiais reciclados
160254 | 28ELA 125x22,2 ZA40P-B | Discos lamelados | ST | 10 | Aço;Aço inoxidável | 9003171602548 | 9009011602549 | 21011313 | 31191506 | 68051000 | CZ | 20 | 80.0 | m/s |  |  | 0.13 | 0.13 | kg | Rebarbadora | 28A |  | ZA | 40 | B | D x H | 125 x 22,2 | 125.0 | 0.0 | 22.2 | 377__27a_115x22-2_za40-p-b_tn160229_front_back_mdb.jpg | 377__27a_115x22-2_za40-p-b_tn160229_front_back_mdb.jpg | 377__27a_125x22-23_za40-b_tn160240_back_mdb.jpg | 377__27a_125x22-23_za40-b_tn160240_side_mdb.jpg | 377__27a_125x22-23_za40-b_tn160240_iso_mdb.jpg |  |  |  | TYROLIT Discos lamelares FASTCUT para aço e aço inoxidável 125, Grão 40 |  |  |  | O disco PREMIUM*** FASTCUT é sinônimo de remoção excelente e específica de material. Com ele você atinge mais depressa o resultado desejado, mantendo a capacidade de corte e agressividade por toda a sua durabilidade. | O disco flap Tyrolit FASTCUT é a ferramenta perfeita para tarefas complexas como o desbaste de arestas e cordões de solda. Ele pode ser utilizado tanto em aços de alta liga e aço inoxidável como em aços sem liga e de baixa liga. O revestimento adicional TOP SIZE oferece um desbaste frio. Também é possível o uso em alumínio. | Para aplicações de desbaste exigentes em diversas qualidades de aço e aço inoxidável bem como parcialmente em alumínio |  |  | Tamanho de grão 40/60 para alta taxa de remoção de material | Tamanho de grão 80 para trabalhos finos | Excelentes resultados na utilização em retíficas angulares potentes |  |  | Máxima capacidade de remoção de material graças à tecnologia FASTCUT | O produto mantém sua forte agressividade durante toda a sua vida útil | Desbaste frio graças ao revestimento "Top Size" que evita descolorações na peça e, consequentemente, uma reusinagem trabalhosa | Forma 28N: Foco na sustentabilidade – o suporte destes discos lamelados é fabricado por 35% de materiais reciclados
160255 | 28ELA 125x22,2 ZA60P-B | Discos lamelados | ST | 10 | Aço;Aço inoxidável | 9003171602555 | 9009011602556 | 21011313 | 31191506 | 68051000 | CZ | 20 | 80.0 | m/s |  |  | 0.128 | 0.128 | kg | Rebarbadora | 28A |  | ZA | 60 | B | D x H | 125 x 22,2 | 125.0 | 0.0 | 22.2 | 377__27a_115x22-2_za40-p-b_tn160229_front_back_mdb.jpg | 377__27a_115x22-2_za40-p-b_tn160229_front_back_mdb.jpg | 377__27a_125x22-23_za40-b_tn160240_back_mdb.jpg | 377__27a_125x22-23_za40-b_tn160240_side_mdb.jpg | 377__27a_125x22-23_za40-b_tn160240_iso_mdb.jpg |  |  |  | TYROLIT Discos lamelares FASTCUT para aço e aço inoxidável 125, Grão 60 |  |  |  | O disco PREMIUM*** FASTCUT é sinônimo de remoção excelente e específica de material. Com ele você atinge mais depressa o resultado desejado, mantendo a capacidade de corte e agressividade por toda a sua durabilidade. | O disco flap Tyrolit FASTCUT é a ferramenta perfeita para tarefas complexas como o desbaste de arestas e cordões de solda. Ele pode ser utilizado tanto em aços de alta liga e aço inoxidável como em aços sem liga e de baixa liga. O revestimento adicional TOP SIZE oferece um desbaste frio. Também é possível o uso em alumínio. | Para aplicações de desbaste exigentes em diversas qualidades de aço e aço inoxidável bem como parcialmente em alumínio |  |  | Tamanho de grão 40/60 para alta taxa de remoção de material | Tamanho de grão 80 para trabalhos finos | Excelentes resultados na utilização em retíficas angulares potentes |  |  | Máxima capacidade de remoção de material graças à tecnologia FASTCUT | O produto mantém sua forte agressividade durante toda a sua vida útil | Desbaste frio graças ao revestimento "Top Size" que evita descolorações na peça e, consequentemente, uma reusinagem trabalhosa | Forma 28N: Foco na sustentabilidade – o suporte destes discos lamelados é fabricado por 35% de materiais reciclados
160256 | 28ELA 125x22,2 ZA80P-B | Discos lamelados | ST | 10 | Aço;Aço inoxidável | 9003171602562 | 9009011602563 | 21011313 | 31191506 | 68051000 | CZ | 20 | 80.0 | m/s |  |  | 0.124 | 0.124 | kg | Rebarbadora | 28A |  | ZA | 80 | B | D x H | 125 x 22,2 | 125.0 | 0.0 | 22.2 | 377__27a_115x22-2_za40-p-b_tn160229_front_back_mdb.jpg | 377__27a_115x22-2_za40-p-b_tn160229_front_back_mdb.jpg | 377__27a_125x22-23_za40-b_tn160240_back_mdb.jpg | 377__27a_125x22-23_za40-b_tn160240_side_mdb.jpg | 377__27a_125x22-23_za40-b_tn160240_iso_mdb.jpg |  |  |  | TYROLIT Discos lamelares FASTCUT para aço e aço inoxidável 125, Grão 80 |  |  |  | O disco PREMIUM*** FASTCUT é sinônimo de remoção excelente e específica de material. Com ele você atinge mais depressa o resultado desejado, mantendo a capacidade de corte e agressividade por toda a sua durabilidade. | O disco flap Tyrolit FASTCUT é a ferramenta perfeita para tarefas complexas como o desbaste de arestas e cordões de solda. Ele pode ser utilizado tanto em aços de alta liga e aço inoxidável como em aços sem liga e de baixa liga. O revestimento adicional TOP SIZE oferece um desbaste frio. Também é possível o uso em alumínio. | Para aplicações de desbaste exigentes em diversas qualidades de aço e aço inoxidável bem como parcialmente em alumínio |  |  | Tamanho de grão 40/60 para alta taxa de remoção de material | Tamanho de grão 80 para trabalhos finos | Excelentes resultados na utilização em retíficas angulares potentes |  |  | Máxima capacidade de remoção de material graças à tecnologia FASTCUT | O produto mantém sua forte agressividade durante toda a sua vida útil | Desbaste frio graças ao revestimento "Top Size" que evita descolorações na peça e, consequentemente, uma reusinagem trabalhosa | Forma 28N: Foco na sustentabilidade – o suporte destes discos lamelados é fabricado por 35% de materiais reciclados
162057 | 1 200x25x76,2 SD83A60II7PVK8F | Ferramenta para retifi cação de superfície plana | ST | 1 | HSS;Aço | 9003171620573 |  | 21011311 | 31191506 | 68042230 | AT | T | 40.0 | m/s |  |  | 1.409 | 1.29 | kg |  | 1 |  | A | 60 | V | D x T x H | 200 x 25 x 76,2 | 200.0 | 25.0 | 76.2 | 848__1_sn664384_front_mdb.jpg | 848__1_sn664384_front_mdb.jpg | [11 empty] | Esse rebolo para retífica de superfície plana é de aplicação universal em todos os aços de alta liga e HSS. Essa universalidade é decorrente do uso de óxidos de alumínio especiais com misturas de óxidos de alumínio sinterizados combinados com sistemas ligantes especiais. Taxas máximas de remoção de material podem ser obtidas com misturas de óxido de alumínio sinterizado como o 454A. A linha de alta qualidade que vem em seguida são os discos resinoides CBN VIB STAR da Tyrolit. | [8 empty] | Boa taxa de remoção de material | Uso universal | Elevada eficiência econômica
162874 | 1 200x12x20 88A60N4AV217 | Roda de afiar serras | ST | 10 | Aço;HSS | 9003171628746 | 9009011628747 | 21011311 | 31191506 | 68042230 | AT | T | 40.0 | m/s |  |  | 0.82 | 0.802 | kg |  | 1 C |  | A | 60 | V | D x T x H | 200 x 12 x 20 | 200.0 | 12.0 | 20.0 | 876__1c_sn719918_front_mdb.jpg | 876__1c_sn719918_front_mdb.jpg | 876__1f_sn244477_front_mdb.jpg | [10 empty] | A Tyrolit comercializa um amplo mix de ferramentas adequadas para vários tipos de máquinas. Elas podem ser usadas em desbaste seco e refrigerado para serras HSS, cromo vanádio e estelite. Os produtos estão disponíveis com diferentes perfis; formatos 1, 1F e 1C com diâmetros variando de 150 a 350 mm. | [8 empty] | Elevada retenção de perfil | Para desbaste refrigerado | Adaptado às necessidades da superfície
163110 | 1 225x25x51 SD46A80JJ9PVK3 | Roda de retificação plana | ST | 1 | Aço | 9003171631104 | 9009011631105 | 21011311 | 31191506 | 68042230 | AT | T | 40.0 | m/s |  |  | 1.875 | 1.702 | kg |  | 1 |  | A | 80 | V | D x T x H | 225 x 25 x 51 | 225.0 | 25.0 | 51.0 | 904__1_sn163110_front_mdb.jpg | 904__1_sn163110_front_mdb.jpg | [11 empty] | Para aplicações de retífica de superfície de perfil cerâmico convencionais, oferecemos rebolos com óxidos de alumínio especiais aliados a uma estrutura altamente porosa. Eles estão disponíveis em tamanhos de grão de 80 a 120 para retífica pendular e em carbeto de silício no tamanho de grão C180 para desbaste profundo. Rebolos de óxido de alumínio no formato 9 basicamente disponíveis em perfis padrão. O formato 7 oferece uma ótima retenção de borda por causa da durabilidade do ligante. | [8 empty] | Desgaste do diamante de dressagem mínima | Seleção baseada em requisitos individuais | Uso universal
164485 | 1A1R 125x1x20 B151C100B53ST | Corte estacionário | ST | 1 | HSS | 9003171644852 | 9009011644853 | 21011311 | 31191506 | 68042100 | AT | T | 63.0 | m/s |  |  | 0.107 | 0.062 | kg | Serra de bancada estacionária | 1A1R |  | B | 151 | B | D x T x H | 125 x 1 x 20 | 125.0 | 1.0 | 20.0 | 939__1a1r_150x1x20_1-7_b151c100b53_tn494701_front_mdb.jpg | 939__1a1r_150x1x20_1-7_b151c100b53_tn494701_front_mdb.jpg | [6 empty] | TYROLIT Corte de ferramentas giratórias para HSS 125 x 1 x 20 |  |  |  | O disco de corte de alto desempenho para HSS proporciona um desempenho de corte perfeito graças ao sistema ligante inovador e qualidade de grão ajustada. Evite valores de avanço muito altos durante a usinagem para prevenir desvio do corte. | Em geral, a montagem é feita em sistemas de corte refrigerado com avanço manual ou automático, a uma velocidade operacional máxima de 50 m/s. | Discos de corte CBN de alto desempenho para aplicação em HSS | Para corte molhado em máquinas estacionárias |  | Velocidade máxima de operação de 50 m/s com avanço manual ou automático |  |  |  |  | Corte perfeito devido ao sistema ligante inovador e qualidade de grão adequada | Elevada precisão de corte | Qualidade de corte perfeita
165940 | 41N 250x1,5x32 A80-BS 50 | Corte estacionário | ST | 10 | Aço inoxidável;Aço | 9003171659405 | 9009011659406 | 21011315 | 31191506 | 68042212 | AT | T | 50.0 | m/s | 3.85 | rpm / U/min | 0.175 | 0.144 | kg | Serra de bancada estacionária | 41N |  | A | 80 | B | D x T x H | 250 x 1,5 x 32 | 250.0 | 1.5 | 32.0 | 936__41n_250x1-5x32_a80-b4_tn167207_front_mdb.jpg | 936__41n_250x1-5x32_a80-b4_tn167207_front_mdb.jpg |  | 936__41n_250x1-5x32_a80-b4_tn167207_side_mdb.jpg | 936__41n_250x1-5x32_a80-b4_tn167207_iso_mdb.jpg | [7 empty] | O disco de corte de laboratório PREMIUM*** é um disco de corte de alto desempenho para metais ferrosos como aço e aço inoxidável. Ele é utilizado para o corte de amostras em laboratório que precisam ser cortadas rapidamente sem causar alterações estruturais, deformações na peça obra ou fissuras. Em geral, a montagem é feita em sistemas de corte refrigerado com avanço manual ou automático, a uma velocidade operacional máxima de 50 m/s. | É necessário fixar a peça obra durante o corte e o disco não pode ser submetido a carga lateral. Os discos de corte de laboratório estão disponíveis em várias especificações: macio para 60.5-72.3 HRC, médio para 22.0-60.5 HRC e duro para menos que 22.0 HRC | Para processamento de várias qualidades de aço e aço inoxidável | Para corte molhado de amostras de laboratório no processo de alimentação de mesa e corte de aparas |  | Fixar a peça na usinagem e não expor o disco a carga lateral | Macio para 60,5-72,3 HRC | Médio para 22,0-60,5 HRC | Duro para &amp;lt;22,0 HRC | Respeitar a velocidade operacional máxima de 50 m/s | Corta amostras no laboratório sem alteração da estrutura nem deformações da peça ou fendas | Máximo desempenho com desgaste da ferramenta nitidamente menor | Corte limpo
167205 | 41N 250x1,5x32 A80-BM 50 | Corte estacionário | ST | 10 | Aço inoxidável;Aço | 9003171672053 | 9009011672054 | 21011315 | 31191506 | 68042212 | AT | T | 50.0 | m/s | 3.85 | rpm / U/min | 0.177 | 0.146 | kg | Serra de bancada estacionária | 41N |  | A | 80 | B | D x T x H | 250 x 1,5 x 32 | 250.0 | 1.5 | 32.0 | 936__41n_250x1-5x32_a80-b4_tn167207_front_mdb.jpg | 936__41n_250x1-5x32_a80-b4_tn167207_front_mdb.jpg |  | 936__41n_250x1-5x32_a80-b4_tn167207_side_mdb.jpg | 936__41n_250x1-5x32_a80-b4_tn167207_iso_mdb.jpg | [7 empty] | O disco de corte de laboratório PREMIUM*** é um disco de corte de alto desempenho para metais ferrosos como aço e aço inoxidável. Ele é utilizado para o corte de amostras em laboratório que precisam ser cortadas rapidamente sem causar alterações estruturais, deformações na peça obra ou fissuras. Em geral, a montagem é feita em sistemas de corte refrigerado com avanço manual ou automático, a uma velocidade operacional máxima de 50 m/s. | É necessário fixar a peça obra durante o corte e o disco não pode ser submetido a carga lateral. Os discos de corte de laboratório estão disponíveis em várias especificações: macio para 60.5-72.3 HRC, médio para 22.0-60.5 HRC e duro para menos que 22.0 HRC | Para processamento de várias qualidades de aço e aço inoxidável | Para corte molhado de amostras de laboratório no processo de alimentação de mesa e corte de aparas |  | Fixar a peça na usinagem e não expor o disco a carga lateral | Macio para 60,5-72,3 HRC | Médio para 22,0-60,5 HRC | Duro para &amp;lt;22,0 HRC | Respeitar a velocidade operacional máxima de 50 m/s | Corta amostras no laboratório sem alteração da estrutura nem deformações da peça ou fendas | Máximo desempenho com desgaste da ferramenta nitidamente menor | Corte limpo
167207 | 41N 250x1,5x32 A80-BH 50 | Corte estacionário | ST | 10 | Aço inoxidável;Aço | 9003171672077 | 9009011672078 | 21011315 | 31191506 | 68042212 | AT | T | 50.0 | m/s | 3.85 | rpm / U/min | 0.173 | 0.142 | kg | Serra de bancada estacionária | 41N |  | A | 80 | B | D x T x H | 250 x 1,5 x 32 | 250.0 | 1.5 | 32.0 | 936__41n_250x1-5x32_a80-b4_tn167207_front_mdb.jpg | 936__41n_250x1-5x32_a80-b4_tn167207_front_mdb.jpg |  | 936__41n_250x1-5x32_a80-b4_tn167207_side_mdb.jpg | 936__41n_250x1-5x32_a80-b4_tn167207_iso_mdb.jpg | [7 empty] | O disco de corte de laboratório PREMIUM*** é um disco de corte de alto desempenho para metais ferrosos como aço e aço inoxidável. Ele é utilizado para o corte de amostras em laboratório que precisam ser cortadas rapidamente sem causar alterações estruturais, deformações na peça obra ou fissuras. Em geral, a montagem é feita em sistemas de corte refrigerado com avanço manual ou automático, a uma velocidade operacional máxima de 50 m/s. | É necessário fixar a peça obra durante o corte e o disco não pode ser submetido a carga lateral. Os discos de corte de laboratório estão disponíveis em várias especificações: macio para 60.5-72.3 HRC, médio para 22.0-60.5 HRC e duro para menos que 22.0 HRC | Para processamento de várias qualidades de aço e aço inoxidável | Para corte molhado de amostras de laboratório no processo de alimentação de mesa e corte de aparas |  | Fixar a peça na usinagem e não expor o disco a carga lateral | Macio para 60,5-72,3 HRC | Médio para 22,0-60,5 HRC | Duro para &amp;lt;22,0 HRC | Respeitar a velocidade operacional máxima de 50 m/s | Corta amostras no laboratório sem alteração da estrutura nem deformações da peça ou fendas | Máximo desempenho com desgaste da ferramenta nitidamente menor | Corte limpo
167215 | 41N 230x1,5x32 A80-BM 50 | Corte estacionário | ST | 10 | Aço inoxidável;Aço | 9003171672152 | 9009011672153 | 21011315 | 31191506 | 68042212 | AT | T | 50.0 | m/s | 4.2 | rpm / U/min | 0.136 | 0.125 | kg | Serra de bancada estacionária | 41N |  | A | 80 | B | D x T x H | 230 x 1,5 x 32 | 230.0 | 1.5 | 32.0 | 936__41n_250x1-5x32_a80-b4_tn167207_front_mdb.jpg | 936__41n_250x1-5x32_a80-b4_tn167207_front_mdb.jpg |  | 936__41n_250x1-5x32_a80-b4_tn167207_side_mdb.jpg | 936__41n_250x1-5x32_a80-b4_tn167207_iso_mdb.jpg | [7 empty] | O disco de corte de laboratório PREMIUM*** é um disco de corte de alto desempenho para metais ferrosos como aço e aço inoxidável. Ele é utilizado para o corte de amostras em laboratório que precisam ser cortadas rapidamente sem causar alterações estruturais, deformações na peça obra ou fissuras. Em geral, a montagem é feita em sistemas de corte refrigerado com avanço manual ou automático, a uma velocidade operacional máxima de 50 m/s. | É necessário fixar a peça obra durante o corte e o disco não pode ser submetido a carga lateral. Os discos de corte de laboratório estão disponíveis em várias especificações: macio para 60.5-72.3 HRC, médio para 22.0-60.5 HRC e duro para menos que 22.0 HRC | Para processamento de várias qualidades de aço e aço inoxidável | Para corte molhado de amostras de laboratório no processo de alimentação de mesa e corte de aparas |  | Fixar a peça na usinagem e não expor o disco a carga lateral | Macio para 60,5-72,3 HRC | Médio para 22,0-60,5 HRC | Duro para &amp;lt;22,0 HRC | Respeitar a velocidade operacional máxima de 50 m/s | Corta amostras no laboratório sem alteração da estrutura nem deformações da peça ou fendas | Máximo desempenho com desgaste da ferramenta nitidamente menor | Corte limpo
167226 | 41N 300x2x32 A80-BM 50 | Corte estacionário | ST | 10 | Aço inoxidável;Aço | 9003171672268 | 9009011672269 | 21011315 | 31191506 | 68042212 | AT | T | 50.0 | m/s | 3.2 | rpm / U/min | 0.324 | 0.271 | kg | Serra de bancada estacionária | 41N |  | A | 70 | B | D x T x H | 300 x 2 x 32 | 300.0 | 2.0 | 32.0 | 936__41n_250x1-5x32_a80-b4_tn167207_front_mdb.jpg | 936__41n_250x1-5x32_a80-b4_tn167207_front_mdb.jpg |  | 936__41n_250x1-5x32_a80-b4_tn167207_side_mdb.jpg | 936__41n_250x1-5x32_a80-b4_tn167207_iso_mdb.jpg |  |  |  | TYROLIT Discos de corte para laboratório para aço e aço inoxidável 300 x 2 x 32 |  |  |  | O disco de corte de laboratório PREMIUM*** é um disco de corte de alto desempenho para metais ferrosos como aço e aço inoxidável. Ele é utilizado para o corte de amostras em laboratório que precisam ser cortadas rapidamente sem causar alterações estruturais, deformações na peça obra ou fissuras. Em geral, a montagem é feita em sistemas de corte refrigerado com avanço manual ou automático, a uma velocidade operacional máxima de 50 m/s. | É necessário fixar a peça obra durante o corte e o disco não pode ser submetido a carga lateral. Os discos de corte de laboratório estão disponíveis em várias especificações: macio para 60.5-72.3 HRC, médio para 22.0-60.5 HRC e duro para menos que 22.0 HRC | Para processamento de várias qualidades de aço e aço inoxidável | Para corte molhado de amostras de laboratório no processo de alimentação de mesa e corte de aparas |  | Fixar a peça na usinagem e não expor o disco a carga lateral | Macio para 60,5-72,3 HRC | Médio para 22,0-60,5 HRC | Duro para &amp;lt;22,0 HRC | Respeitar a velocidade operacional máxima de 50 m/s | Corta amostras no laboratório sem alteração da estrutura nem deformações da peça ou fendas | Máximo desempenho com desgaste da ferramenta nitidamente menor | Corte limpo
167333 | 41N 350x2,5x32 A80-BS 50 | Corte estacionário | ST | 10 | Aço inoxidável;Aço | 9003171673333 | 9009011673334 | 21011315 | 31191506 | 68042212 | AT | T | 50.0 | m/s | 2.75 | rpm / U/min | 0.501 | 0.448 | kg | Serra de bancada estacionária | 41N |  | A | 80 | B | D x T x H | 350 x 2,5 x 32 | 350.0 | 2.5 | 32.0 | 936__41n_250x1-5x32_a80-b4_tn167207_front_mdb.jpg | 936__41n_250x1-5x32_a80-b4_tn167207_front_mdb.jpg |  | 936__41n_250x1-5x32_a80-b4_tn167207_side_mdb.jpg | 936__41n_250x1-5x32_a80-b4_tn167207_iso_mdb.jpg | [7 empty] | O disco de corte de laboratório PREMIUM*** é um disco de corte de alto desempenho para metais ferrosos como aço e aço inoxidável. Ele é utilizado para o corte de amostras em laboratório que precisam ser cortadas rapidamente sem causar alterações estruturais, deformações na peça obra ou fissuras. Em geral, a montagem é feita em sistemas de corte refrigerado com avanço manual ou automático, a uma velocidade operacional máxima de 50 m/s. | É necessário fixar a peça obra durante o corte e o disco não pode ser submetido a carga lateral. Os discos de corte de laboratório estão disponíveis em várias especificações: macio para 60.5-72.3 HRC, médio para 22.0-60.5 HRC e duro para menos que 22.0 HRC | Para processamento de várias qualidades de aço e aço inoxidável | Para corte molhado de amostras de laboratório no processo de alimentação de mesa e corte de aparas |  | Fixar a peça na usinagem e não expor o disco a carga lateral | Macio para 60,5-72,3 HRC | Médio para 22,0-60,5 HRC | Duro para &amp;lt;22,0 HRC | Respeitar a velocidade operacional máxima de 50 m/s | Corta amostras no laboratório sem alteração da estrutura nem deformações da peça ou fendas | Máximo desempenho com desgaste da ferramenta nitidamente menor | Corte limpo
167334 | 41N 350x2,5x32 A80-BM 50 | Corte estacionário | ST | 10 | Aço inoxidável;Aço | 9003171673340 | 9009011673341 | 21011315 | 31191506 | 68042212 | AT | T | 50.0 | m/s | 2.75 | rpm / U/min | 0.511 | 0.458 | kg | Serra de bancada estacionária | 41N |  | A | 70 | B | D x T x H | 350 x 2,5 x 32 | 350.0 | 2.5 | 32.0 | 936__41n_250x1-5x32_a80-b4_tn167207_front_mdb.jpg | 936__41n_250x1-5x32_a80-b4_tn167207_front_mdb.jpg |  | 936__41n_250x1-5x32_a80-b4_tn167207_side_mdb.jpg | 936__41n_250x1-5x32_a80-b4_tn167207_iso_mdb.jpg | [7 empty] | O disco de corte de laboratório PREMIUM*** é um disco de corte de alto desempenho para metais ferrosos como aço e aço inoxidável. Ele é utilizado para o corte de amostras em laboratório que precisam ser cortadas rapidamente sem causar alterações estruturais, deformações na peça obra ou fissuras. Em geral, a montagem é feita em sistemas de corte refrigerado com avanço manual ou automático, a uma velocidade operacional máxima de 50 m/s. | É necessário fixar a peça obra durante o corte e o disco não pode ser submetido a carga lateral. Os discos de corte de laboratório estão disponíveis em várias especificações: macio para 60.5-72.3 HRC, médio para 22.0-60.5 HRC e duro para menos que 22.0 HRC | Para processamento de várias qualidades de aço e aço inoxidável | Para corte molhado de amostras de laboratório no processo de alimentação de mesa e corte de aparas |  | Fixar a peça na usinagem e não expor o disco a carga lateral | Macio para 60,5-72,3 HRC | Médio para 22,0-60,5 HRC | Duro para &amp;lt;22,0 HRC | Respeitar a velocidade operacional máxima de 50 m/s | Corta amostras no laboratório sem alteração da estrutura nem deformações da peça ou fendas | Máximo desempenho com desgaste da ferramenta nitidamente menor | Corte limpo
167339 | 41N 400x3x32 A80-BM 50 | Corte estacionário | ST | 10 | Aço inoxidável;Aço | 9003171673395 | 9009011673396 | 21011315 | 31191506 | 68042212 | AT | T | 50.0 | m/s | 2.4 | rpm / U/min | 0.75 | 0.697 | kg | Serra de bancada estacionária | 41N |  | A | 70 | B | D x T x H | 400 x 3 x 32 | 400.0 | 3.0 | 32.0 | 936__41n_250x1-5x32_a80-b4_tn167207_front_mdb.jpg | 936__41n_250x1-5x32_a80-b4_tn167207_front_mdb.jpg |  | 936__41n_250x1-5x32_a80-b4_tn167207_side_mdb.jpg | 936__41n_250x1-5x32_a80-b4_tn167207_iso_mdb.jpg |  |  |  | TYROLIT Discos de corte para laboratório para aço e aço inoxidável 400 x 3 x 32 |  |  |  | O disco de corte de laboratório PREMIUM*** é um disco de corte de alto desempenho para metais ferrosos como aço e aço inoxidável. Ele é utilizado para o corte de amostras em laboratório que precisam ser cortadas rapidamente sem causar alterações estruturais, deformações na peça obra ou fissuras. Em geral, a montagem é feita em sistemas de corte refrigerado com avanço manual ou automático, a uma velocidade operacional máxima de 50 m/s. | É necessário fixar a peça obra durante o corte e o disco não pode ser submetido a carga lateral. Os discos de corte de laboratório estão disponíveis em várias especificações: macio para 60.5-72.3 HRC, médio para 22.0-60.5 HRC e duro para menos que 22.0 HRC | Para processamento de várias qualidades de aço e aço inoxidável | Para corte molhado de amostras de laboratório no processo de alimentação de mesa e corte de aparas |  | Fixar a peça na usinagem e não expor o disco a carga lateral | Macio para 60,5-72,3 HRC | Médio para 22,0-60,5 HRC | Duro para &amp;lt;22,0 HRC | Respeitar a velocidade operacional máxima de 50 m/s | Corta amostras no laboratório sem alteração da estrutura nem deformações da peça ou fendas | Máximo desempenho com desgaste da ferramenta nitidamente menor | Corte limpo
167351 | 41N 432x3x32 A80-BM 50 | Corte estacionário | ST | 10 | Aço inoxidável;Aço | 9003171673517 | 9009011673518 | 21011315 | 31191506 | 68042212 | AT | T | 50.0 | m/s | 2.25 | rpm / U/min | 0.9 | 0.825 | kg | Serra de bancada estacionária | 41N |  | A | 70 | B | D x T x H | 432 x 3 x 32 | 432.0 | 3.0 | 32.0 | 936__41n_250x1-5x32_a80-b4_tn167207_front_mdb.jpg | 936__41n_250x1-5x32_a80-b4_tn167207_front_mdb.jpg |  | 936__41n_250x1-5x32_a80-b4_tn167207_side_mdb.jpg | 936__41n_250x1-5x32_a80-b4_tn167207_iso_mdb.jpg | [7 empty] | O disco de corte de laboratório PREMIUM*** é um disco de corte de alto desempenho para metais ferrosos como aço e aço inoxidável. Ele é utilizado para o corte de amostras em laboratório que precisam ser cortadas rapidamente sem causar alterações estruturais, deformações na peça obra ou fissuras. Em geral, a montagem é feita em sistemas de corte refrigerado com avanço manual ou automático, a uma velocidade operacional máxima de 50 m/s. | É necessário fixar a peça obra durante o corte e o disco não pode ser submetido a carga lateral. Os discos de corte de laboratório estão disponíveis em várias especificações: macio para 60.5-72.3 HRC, médio para 22.0-60.5 HRC e duro para menos que 22.0 HRC | Para processamento de várias qualidades de aço e aço inoxidável | Para corte molhado de amostras de laboratório no processo de alimentação de mesa e corte de aparas |  | Fixar a peça na usinagem e não expor o disco a carga lateral | Macio para 60,5-72,3 HRC | Médio para 22,0-60,5 HRC | Duro para &amp;lt;22,0 HRC | Respeitar a velocidade operacional máxima de 50 m/s | Corta amostras no laboratório sem alteração da estrutura nem deformações da peça ou fendas | Máximo desempenho com desgaste da ferramenta nitidamente menor | Corte limpo
169543 | 52W 32x20-6x40 A46P4B84 | Mós montadas | ST | 25 | Materiais de moldagem | 9003171695434 | 9009011695435 | 21011316 | 31191510 | 68042212 | DE | Nordrhein-Westfalen | 50.0 | m/s |  |  | 0.043 | 0.039 | kg | Retíficadora reta | 52W-228 |  | A | 46 | B | D x T - S x L | 32 x 20 - 6 x 40 | 32.0 | 20.0 | 0.0 | 415__52zy_32x40-6x40_a36q4b84_tn2249_mdb.jpg | 415__52zy_32x40-6x40_a36q4b84_tn2249_mdb.jpg | [6 empty] | TYROLIT Pontas de desbaste resinoides para ferro fundido 32 x 20 - 6 x 40 |  |  |  | As pontas montadas resinoides PREMIUM*** (marrom-escuro) agem como amortecedoras de vibração por causa de sua composição e por isso apresentam baixa sensibilidade a impacto. Por sua qualidade excepcional, essas pontas são adequadas para rebarbação, chanframento e biselamento em materiais de ferro fundido. | Por causa do seu ligante, são especialmente indicadas para peças fundidas. Velocidade operacional máxima: 50 m/s | Para trabalhos em ferro fundido como rebarbação, chanfradura e biselamento |  |  | Tamanho de grão 20-46 para desbaste grosso | Observar os vários graus de dureza conforme a especificação: •P: para alta agressividade •Q: utilização universal •S: para alta durabilidade | Respeitar a velocidade operacional máxima de 50 m/s |  |  | Pontas de desbaste resinoides têm efeito amortecedor da vibração devido à sua composição e, por isso, apresentam baixa sensibilidade a impacto | Particularmente adequadas para locais de difícil acesso | Elevada eficiência econômica
170599 | 29RON 150x22,23 A36Q-BF | Rondeller | ST | 25 | Aço inoxidável;Aço | 9003171705997 | 9009011705998 | 21011313 | 31191506 | 68042218 | CZ | 20 | 80.0 | m/s |  |  | 0.2 | 0.2 | kg | Rebarbadora | 29RON |  | A | 36 | BF | D x H | 150 x 22,23 | 150.0 | 0.0 | 22.23 | 623__29ron_premium_steel_stainless_steel_a60q-bf_symbol_front_mdb.jpg | 623__29ron_premium_steel_stainless_steel_a60q-bf_symbol_front_mdb.jpg | 623__29ron_125x22-23_a36-bf_tn908227_4_mdb.jpg |  | 623__29ron_125x22-23_a36-bf_tn908227_6_mdb.jpg |  |  |  | TYROLIT RONDELLER® 2em1 para aço e aço inoxidável 150 |  |  |  | A ferramenta PREMIUM*** RONDELLER® da Tyrolit reúne vantagens de produto de diversas ferramentas de retificação com manuseio simples. Em função da geometria peculiar do Rondeller®, é possível realizar um desbaste frio, ergonômico e poupando o material. | Trabalhar totalmente sem vibração e com adaptação perfeita à peça em todas as aplicações de desbaste, rebarbação e modelagem possibilitam a usinagem perfeita de superfícies curvadas. | Para tarefas complexas em diversas qualidades de aço e aço inoxidável | Perfeito para tarefas de desbaste, rebarbação e modelagem em superfícies curvas |  | tamanho de grão 24/36 para alta taxa de remoção de material | tamanho de grão 60 para resultado de superfície mais fino |  |  |  | Montagem simples sem uso de acessórios especiais como prato de apoio e porca de fixação | Excelente remoção de escória e desbaste refrigerado que poupa material devido a geometria exclusiva e estrutura nodular | Trabalho ergonômico e sem vibração bem como adaptação perfeita
170606 | 1 350x32x127 89A60K5AV217 50 | Ferramentas para retifi cação cilíndrica externa | ST | 1 | Aço | 9003171706062 |  | 21011311 | 31191506 | 68042230 | AT | T | 50.0 | m/s | 2.75 | rpm / U/min | 6.038 | 5.716 | kg |  | 1 |  | A | 60 | V | D x T x H | 350 x 32 x 127 | 350.0 | 32.0 | 127.0 | 842__1_400x20x127_89a802j5av217_tn889220_front_mdb.jpg | 842__1_400x20x127_89a802j5av217_tn889220_front_mdb.jpg |  | 842__1_400x20x127_89a802j5av217_tn889220_side_mdb.jpg | 842__1_400x20x127_89a802j5av217_tn889228_iso_mdb.jpg | [8 empty] | Em muitas indústrias, a retífica cilíndrica externa é um dos processos de retificação mais utilizado. Na indústria automotiva, por exemplo, os eixos de comando, virabrequins e eixos de engrenagens são desenvolvidos para satisfazer as mais rigorosas demandas e requisitos. Uso de óxido de alumínio especialmente para aços sem liga e de baixa liga. A dureza e a estrutura do rebolo afetam o resultado da retificação e são perfeitamente adequadas ao uso em aços sem liga e de baixa liga. O nosso mix também inclui rebolos para retífica flute. | [8 empty] | Possibilidade de retífica flute | Alta vida útil | Maior durabilidade
170608 | 1 400x32x127 89A60K5AV217 50 | Ferramentas para retifi cação cilíndrica externa | ST | 1 | Aço | 9003171706086 |  | 21011311 | 31191506 | 68042230 | AT | T | 50.0 | m/s | 2.4 | rpm / U/min | 8.04 | 7.732 | kg |  | 1 |  | A | 60 | V | D x T x H | 400 x 32 x 127 | 400.0 | 32.0 | 127.0 | 842__1_400x20x127_89a802j5av217_tn889220_front_mdb.jpg | 842__1_400x20x127_89a802j5av217_tn889220_front_mdb.jpg |  | 842__1_400x20x127_89a802j5av217_tn889220_side_mdb.jpg | 842__1_400x20x127_89a802j5av217_tn889228_iso_mdb.jpg | [8 empty] | Em muitas indústrias, a retífica cilíndrica externa é um dos processos de retificação mais utilizado. Na indústria automotiva, por exemplo, os eixos de comando, virabrequins e eixos de engrenagens são desenvolvidos para satisfazer as mais rigorosas demandas e requisitos. Uso de óxido de alumínio especialmente para aços sem liga e de baixa liga. A dureza e a estrutura do rebolo afetam o resultado da retificação e são perfeitamente adequadas ao uso em aços sem liga e de baixa liga. O nosso mix também inclui rebolos para retífica flute. | [8 empty] | Possibilidade de retífica flute | Alta vida útil | Maior durabilidade
172352 | 1 175x8x20 88A60N4AV217 | Roda de afiar serras | ST | 10 | Aço;HSS | 9003171723526 | 9009011723527 | 21011311 | 31191506 | 68042230 | AT | T | 40.0 | m/s |  |  | 0.445 | 0.415 | kg |  | 1 C |  | A | 60 | V | D x T x H | 175 x 8 x 20 | 175.0 | 8.0 | 20.0 | 876__1c_sn719918_front_mdb.jpg | 876__1c_sn719918_front_mdb.jpg | 876__1f_sn244477_front_mdb.jpg | [10 empty] | A Tyrolit comercializa um amplo mix de ferramentas adequadas para vários tipos de máquinas. Elas podem ser usadas em desbaste seco e refrigerado para serras HSS, cromo vanádio e estelite. Os produtos estão disponíveis com diferentes perfis; formatos 1, 1F e 1C com diâmetros variando de 150 a 350 mm. | [8 empty] | Elevada retenção de perfil | Para desbaste refrigerado | Adaptado às necessidades da superfície
173085 | 12A2D 125x25x20 B91C100B42AL | Rebolos para ferramentas | ST | 1 | Aço;HSS | 9003171730852 |  | 21011313 | 31191506 | 68042100 | AT | T | 50.0 | m/s |  |  | 0.533 | 0.393 | kg |  | 12A2D |  | B | 91 | B | D x T x H | 125 x 25 x 20 | 125.0 | 25.0 | 20.0 | 890__12a2d_sn495046_front_mdb.jpg | 890__12a2d_sn495046_front_mdb.jpg | [11 empty] | Com esta ferramenta, é possível amolar todas as ferramentas de corte das indústrias de madeira e metal e uma variedade de lâminas de barbear. O ligante resistente a desgaste e a alta concentração de grãos aumentam significativamente as durabilidades em comparação com os rebolos de desbaste a seco. | [8 empty] | Para desbaste refrigerado | Longa durabilidade da ferramenta | Desbaste frio
173085 | 12A2D 125x25x20 B91C100B42AL | Rebolos para ferramentas | ST | 1 | Carboneto de tungstênio | 9003171730852 |  | 21011313 | 31191506 | 68042100 | AT | T | 50.0 | m/s |  |  | 0.533 | 0.393 | kg |  | 12A2D |  | B | 91 | B | D x T x H | 125 x 25 x 20 | 125.0 | 25.0 | 20.0 | 891__12a2d_sn495046_front_mdb.jpg | 891__12a2d_sn495046_front_mdb.jpg | [11 empty] | Com este rebolo diamantado, é possível amolar todas as ferramentas de corte de metal duro das indústrias de madeira e metal e uma variedade de lâminas de barbear. Conjuntos de rebolos de desbaste para usinagem completa na faixa de tamanho de grão diamantado D126-D54. O ligante resistente a desgaste e a alta concentração de grãos aumentam significativamente as durabilidades em comparação com os rebolos de desbaste a seco. | [8 empty] | Para desbaste refrigerado | Longa durabilidade da ferramenta | Desbaste frio
175220 | 90K 80x30x160 C24M5V15 | Pedras manuais retificação e acabamento | ST | 1 | Cerâmica | 9003171752205 | 9009011752206 | 21011316 | 31191510 | 68042230 | AT | T | 35.0 | m/s |  |  | 0.816 | 0.749 | kg | Uso manual | 90K |  | C | 24 | V | B x C x L | 80 x 30 x 160 | 80.0 | 30.0 | 160.0 | 9519__90k_sn175220_iso_mdb.jpg
175978 | 1A1R 150x1x20 D151C100B53ST | Corte estacionário | ST | 1 | Carboneto de tungstênio |  | 9009011759786 | 21011311 | 31191506 | 68042100 | AT | T | 63.0 | m/s |  |  | 0.204 | 0.084 | kg | Serra de bancada estacionária | 1A1R |  | D | 151 | B | D x T x H | 150 x 1 x 20 | 150.0 | 1.0 | 20.0 | 940__1a1r_150x1x20_1-7_b151c100b53_tn494701_front_mdb.jpg | 940__1a1r_150x1x20_1-7_b151c100b53_tn494701_front_mdb.jpg | [10 empty] | O disco de corte de alto desempenho para metal duro proporciona um desempenho de corte perfeito graças ao sistema ligante inovador e qualidade de grão ajustada. Evite valores de avanço muito altos durante a usinagem para prevenir desvio do corte. | Em geral, a montagem é feita em sistemas de corte refrigerado com avanço manual ou automático, a uma velocidade operacional máxima de 50 m/s. | Discos de corte diamantados de alto desempenho para aplicação em metal duro | Para corte molhado em máquinas estacionárias |  | Velocidade máxima de operação de 50 m/s com avanço manual ou automático |  |  |  |  | Corte perfeito devido ao sistema ligante inovador e qualidade de grão adequada | Elevada precisão de corte | Qualidade de corte perfeita
179680 | 1 200x10x32 C240H5AV18 | Ferramentas de dressagem | ST | 1 |  | 9003171796803 |  |  |  | 68042230 | AT | T | 40.0 | m/s |  |  | 0.762 | 0.514 | kg |  | 1 |  | C | 240 | V | D x T x H | 200 x 10 x 32 | 200.0 | 10.0 | 32.0 | 27738__1_dressing_wheel_front_mdb.jpg | 27738__1_dressing_wheel_front_mdb.jpg | [11 empty] | Estes rebolos de dressagem são usados para a dressagem de todos os tipos de discos de desbaste diamantados e CBN, independentemente do sistema ligante. Camadas sensíveis também podem ser dressadas com mínima pressão de desbaste. Lembre-se que discos galvanizados não podem ser amolados com eles. Os rebolos de carbeto de silício estão disponíveis nos diâmetros 200-250 mm. | [8 empty] | Processo de dressagem suave | Menor pressão de desbaste
179959 | 1 300x10x40 M455A80M6B22 63 | Roda de afiar serras | ST | 1 | Aço;HSS | 9003171799590 |  | 21011311 | 31191506 | 68042212 | AT | T | 63.0 | m/s | 4.05 | rpm / U/min | 1.57 | 1.437 | kg |  | 1 |  | A | 80 | B | D x T x H | 300 x 10 x 40 | 300.0 | 10.0 | 40.0 | 876__1f_sn150402_front_mdb.jpg | 876__1f_sn150402_front_mdb.jpg | [11 empty] | A Tyrolit comercializa um amplo mix de ferramentas adequadas para vários tipos de máquinas. Elas podem ser usadas em desbaste seco e refrigerado para serras HSS, cromo vanádio e estelite. Os produtos estão disponíveis com diferentes perfis; formatos 1, 1F e 1C com diâmetros variando de 150 a 350 mm. | [8 empty] | Elevada retenção de perfil | Para desbaste refrigerado | Adaptado às necessidades da superfície
184247 | 1 200x20x20 89A60M5AV55 | Ferramentas de polimento de bancada | ST | 1 | Aço;HSS | 9003171842470 |  | 21011311 | 31191506 | 68042230 | AT | T | 35.0 | m/s |  |  | 1.41 | 1.356 | kg | Esmeril de bancada | 1 |  | A | 60 | V | D x T x H | 200 x 20 x 20 | 200.0 | 20.0 | 20.0 | 854__1_sn2699_front_mdb.jpg | 854__1_sn2699_front_mdb.jpg | [11 empty] | Este rebolo deve ser preferencialmente usado para desbaste e afiamento em aços termossensíveis e ferramentas HSS. O uso de óxido de alumínio resulta em um desbaste especialmente frio, de modo que a peça obra não é submetida a uma carga térmica adicional. Oferecemos uma ampla gama de dimensões que cobre as aplicações mais comuns. Um conjunto de anéis redutores acompanha a embalagem ou pode ser pedido posteriormente. | [8 empty] | Desbaste frio | Utilização extremamente suave | Empilhável
185988 | PEDRA ABRASIVA 90K 18X10X75 89AKOMBI | Pedras manuais retificação e acabamento | ST | 10 | Aço;Aço inoxidável;Materiais de moldagem;Alumínio | 9003171859881 | 9009011859882 | 21011316 | 31191510 | 68042230 | AT | T | 35.0 | m/s |  |  | 0.034 | 0.03 | kg | Uso manual | 90K |  | A | 120 | V | B x C x L | 18 x 10 x 75 | 18.0 | 10.0 | 75.0 | 865__90k_tn6314_tn_186109_akombi_ckombi_mdb.jpg | 865__90k_tn6314_tn_186109_akombi_ckombi_mdb.jpg |  |  | 865__90k_sn6314_iso_mdb.jpg | 865__90k_18x10x75_ckombi_tn186109_iso_mdb.jpg |  |  | TYROLIT Pedra combinada Liga vitrificada 18 x 10 x 75 |  |  |  |  | Você pode usar a pedra combinada Tyrolit para rebarbação das mais diferentes peças obras. Por causa das suas diferentes granulações, você sempre terá a ferramenta certa para aquela aplicação. Este produto também pode ser usado para mesas magnéticas de amolar. | [8 empty] | Aplicação individual | Os melhores resultados | Amplo mix.
186109 | PEDRA ABRASIVA 90K 18X10X75 CKOMBI | Pedras manuais retificação e acabamento | ST | 10 | Aço;Aço inoxidável;Materiais de moldagem;Alumínio | 9003171861099 | 9009011861090 | 21011316 | 31191510 | 68042230 | AT | T | 35.0 | m/s |  |  | 0.029 | 0.026 | kg | Uso manual | 90K |  | C | 120 | V | B x C x L | 18 x 10 x 75 | 18.0 | 10.0 | 75.0 | 865__90k_tn6314_tn_186109_akombi_ckombi_mdb.jpg | 865__90k_tn6314_tn_186109_akombi_ckombi_mdb.jpg |  |  | 865__90k_sn6314_iso_mdb.jpg | 865__90k_18x10x75_ckombi_tn186109_iso_mdb.jpg |  |  | TYROLIT Pedra combinada Liga vitrificada 18 x 10 x 75 |  |  |  |  | Você pode usar a pedra combinada Tyrolit para rebarbação das mais diferentes peças obras. Por causa das suas diferentes granulações, você sempre terá a ferramenta certa para aquela aplicação. Este produto também pode ser usado para mesas magnéticas de amolar. | [8 empty] | Aplicação individual | Os melhores resultados | Amplo mix.
186445 | 6 150x80x32 89A60J5AV217 | Rebolos para ferramentas | ST | 1 | Aço;HSS | 9003171864458 | 9009011864459 | 21011313 | 31191506 | 68042230 | CZ | 20 | 32.0 | m/s |  |  | 1.158 | 1.158 | kg |  | 6 |  | A | 60 | V | D x T x H | 150 x 80 x 32 | 150.0 | 80.0 | 32.0 | 886__6_sn5889_iso_mdb.jpg | 886__6_100x50x20_454a801k5v3u5_tn34048027_iso_mdb.jpg |  |  | 886__6_sn5889_iso_mdb.jpg | [8 empty] | Com esta ferramenta, é possível amolar todas as ferramentas de corte das indústrias de madeira e metal e uma gama de lâminas de barbear. Estes produtos são discos e rebolos copo com óxido de alumínio branco fundido ou misturas de óxido de alumínio sinterizado que são usados no desbaste seco. As especificações perfeitamente ajustadas desta ferramenta evitam a formação de descoloração nas peças obras. | [8 empty] | Uso universal | Sem descoloração da peça | Seleção baseada em requisitos individuais
187992 | 1A1RH 150x1x30 D151C100B53ST | Corte estacionário | ST | 1 | Carboneto de tungstênio |  | 9009011879927 | 21011311 | 31191506 | 68042100 | AT | T | 63.0 | m/s |  |  | 1.12 | 1.0 | kg | Serra de bancada estacionária | 1A1RH |  | D | 151 | B | D x T x H | 150 x 1 x 30 | 150.0 | 1.0 | 30.0 | 940__1a1r_150x1x20_1-7_b151c100b53_tn494701_front_mdb.jpg | 940__1a1r_150x1x20_1-7_b151c100b53_tn494701_front_mdb.jpg | [10 empty] | O disco de corte de alto desempenho para metal duro proporciona um desempenho de corte perfeito graças ao sistema ligante inovador e qualidade de grão ajustada. Evite valores de avanço muito altos durante a usinagem para prevenir desvio do corte. | Em geral, a montagem é feita em sistemas de corte refrigerado com avanço manual ou automático, a uma velocidade operacional máxima de 50 m/s. | Discos de corte diamantados de alto desempenho para aplicação em metal duro | Para corte molhado em máquinas estacionárias |  | Velocidade máxima de operação de 50 m/s com avanço manual ou automático |  |  |  |  | Corte perfeito devido ao sistema ligante inovador e qualidade de grão adequada | Elevada precisão de corte | Qualidade de corte perfeita
194540 | 12V9 100x20x20 D91B DIAGO | Rebolos para ferramentas | ST | 1 | Carboneto de tungstênio | 9003171945409 | 9009011945400 | 21011313 | 31191506 | 68042100 | AT | T | 50.0 | m/s |  |  | 0.244 | 0.174 | kg |  | 12V9 |  | D | 91 | B | D x T x H | 100 x 20 x 20 | 100.0 | 20.0 | 20.0 | 889__12v9_diago_sn689930_front_mdb.jpg | 889__12v9_diago_sn689930_front_mdb.jpg | [6 empty] | TYROLIT Resinoides diamantados para desbaste seco Para metal duro 100 x 20 x 20 |  |  |  |  | Com esta ferramenta, é possível amolar todas as ferramentas de corte de metal duro das indústrias de madeira e metal e uma variedade de lâminas de barbear. Estes produtos são discos e rebolos copo no tamanho de grão do diamante D181-D64. Em comparação aos rebolos de carbeto de silício convencionais, os rebolos diamantados exibem desgaste significativamente menor e precisão dimensional claramente melhor. | [8 empty] | Uso universal | Longa durabilidade da ferramenta | Desbaste frio
195112 | STSEG 185x5x8 HA_DIA | Ferramentas de dressagem | ST | 1 | Independente do material | 9003171951127 | 9009011951128 | 21011313 | 31191506 | 68042100 | AT | [5 empty] | 0.038 | 0.038 | kg | Afiar ferramentas | STSEG |  |  | 30 |  | D x T x H | 185 x 5 x 8 | 185.0 | 5.0 | 8.0 | 9515__dressing_40x52_599200_iso_mdb.jpg | 9515__250x40x10_ba4010-35_g_3ct_tn477254_iso_mdb.jpg | [6 empty] | TYROLIT Dressagem manual Dressador diamantado 185 x 5 x 8 |  |  |  |  | Com este dressador manual, você está equipado com uma ferramenta de dressagem de alta qualidade para rebolos de esmeril usados no setor de retífica de precisão. De acordo com o seu desenho, essa ferramenta pode ser usada na usinagem periférica ou na face lateral. Para isso, as dressadoras diamantadas têm um segmento diamantado soldado na face ou longitudinalmente. | [8 empty] | Universal | Fácil manuseio
196324 | 41F 400x4x32 A30Q-BFPSTEEL | Corte estacionário | ST | 10 | Aço | 9003171963243 | 9009011963244 | 21011315 | 31191506 | 68042218 | AT | T | 80.0 | m/s |  |  | 1.191 | 1.16 | kg | Serra de bancada estacionária | 41 |  | A | 30 | BF | D x T x H | 400 x 4 x 32 | 400.0 | 4.0 | 32.0 | 668__41f_300x3-5x22-2_a30p4-bf71m_tn630117_front_mdb.jpg | 668__41f_300x3-5x22-2_a30p4-bf71m_tn630117_front_mdb.jpg |  | 668__41f_300x3-5x22-2_a30p4-bf71m_tn630117_side_mdb.jpg |  |  |  |  | TYROLIT Discos de corte para aço 400 x 4 x 32 |  |  |  | A Tyrolit oferece as ferramentas mais perfeitas para uso em máquinas de corte estacionárias para o trabalho de corte. Entre elas, também está o disco PREMIUM*** para aço em diâmetros de 300 a 500 mm. Esta ferramenta especial é indicada sobretudo para o corte de peças com seções transversais grandes, material sólido e perfis. | Como acontece com todos os discos de corte PREMIUM*** da Tyrolit, também este disco foi otimizado para máxima capacidade de corte e vida útil. | Para processamento de diferentes qualidades de aço | Para corte de peças com seções transversais grandes, material sólido e perfis | Perfeitos para uso no corte de aparas em máquinas de corte estacionárias e com alimentação de mesa | Respeitar a velocidade circunferencial máxima permitida (80 m/s ou 100 m/s) |  |  |  |  | Superfícies laterais bem ásperas por processo de compactação especial — com isso, baixo atrito lateral e ausência de descoloração na peça | O produto oferece a mais alta durabilidade e capacidade de corte | Tempos de usinagem reduzidos
197044 | 5 350x50x127 SD83A54II8PVK8 | Ferramenta para retifi cação de superfície plana | ST | 1 | HSS;Aço | 9003171970449 |  | 21011311 | 31191506 | 68042230 | AT | T | 35.0 | m/s |  |  | 7.565 | 7.392 | kg |  | 5 |  | A | 54 | V | D x T x H | 350 x 50 x 127 | 350.0 | 50.0 | 127.0 | 848__5_sn664447_front_mdb.jpg | 848__5_sn664447_front_mdb.jpg | [11 empty] | Esse rebolo para retífica de superfície plana é de aplicação universal em todos os aços de alta liga e HSS. Essa universalidade é decorrente do uso de óxidos de alumínio especiais com misturas de óxidos de alumínio sinterizados combinados com sistemas ligantes especiais. Taxas máximas de remoção de material podem ser obtidas com misturas de óxido de alumínio sinterizado como o 454A. A linha de alta qualidade que vem em seguida são os discos resinoides CBN VIB STAR da Tyrolit. | [8 empty] | Boa taxa de remoção de material | Uso universal | Elevada eficiência econômica
199657 | 90HDG 290X42X25X140 S0,35 P | Escovas manuais | ST | 12 | Aço | 9003171996579 | 9009011996570 | 21011317 | 31191510 | 96039099 | DE | Sachsen-Anhalt |  |  |  |  | 0.16 | 0.16 | kg | Uso manual | 90HDG |  | S | 0 |  | L x B x H | 290 x 42 x 25 | 290.0 | 42.0 | 140.0 | 431__90hdg_290x38x25x140_s3_tn895578_mdb.jpg | 431__90hdg_290x38x25x140_s3_tn895578_mdb.jpg | [6 empty] | TYROLIT Escovas manuais universais para aço 290 x 42 x 25 |  |  |  | As escovas manuais da Tyrolit são indicadas para a maioria das aplicações. Esta ferramenta permite a rebarbação e limpeza de cordões de solda e limpeza de superfícies. | O portfólio consiste em escovas de arame com um número variável de sequências de arame para uso de acordo com a aplicação. Estes produtos são providos de um cabo de madeira faia de alta qualidade. | Para usinagem de aço | Ideais para rebarbação, limpeza de costuras de soldadura e limpeza de superfícies | [6 empty] | Ferramenta de utilização universal | Equipadas com cabo de madeira de faia | Máxima qualidade
199678 | 90SDW 260X10X28X135 M0,3 P | Escovas manuais | ST | 24 | Alumínio | 9003171996784 | 9009011996785 | 21011317 | 31191510 | 96039099 | DE | Sachsen-Anhalt |  |  |  |  | 0.765 | 0.702 | kg | Uso manual | 90SDW |  | M | 0 |  | L x B x H | 260 x 10 x 28 | 260.0 | 10.0 | 135.0 | 921__90sdw_260x10x28x135_m0-3_tn199678_mdb.jpg |  |  |  | 921__90sdw_260x10x28x135_m0-3_tn199678_mdb.jpg |  |  |  | TYROLIT Escovas de uso geral para metais não ferrosos 260 x 10 x 28 |  |  |  | As escovas manuais da Tyrolit são indicadas para a maioria das aplicações. Esta ferramenta permite a rebarbação e limpeza de cordões de solda e limpeza de superfícies. | Estes produtos são equipados com um cabo ergonômico de plástico. | Para remoção de ferrugem, tinta e verniz, para rebarbação bem como para preparo de superfícies e superacabamento em metais não ferrosos | [7 empty] | Com cabo plástico ergonômico para manuseio confortável | Arame de latão para os melhores resultados em peças de metais não ferrosos | Máxima qualidade
199682 | ESCOVA 90HKDG 290X35X35X135 S0,35 P | Escovas manuais | ST | 12 | Aço | 9003171996821 | 9009011996822 | 21011316 | 31191510 | 96039099 | DE | Sachsen-Anhalt |  |  |  |  | 0.16 | 0.15 | kg | Uso manual | 90HKDG |  | S | 0 |  | B x C x L | 290 x 35 x 135 | 290.0 | 35.0 | 135.0 | 916__90hke_290x35x35x135_s3-5_tn199682_mdb.jpg | 916__90hke_290x35x35x135_s3-5_tn199682_mdb.jpg | [6 empty] | TYROLIT Escovas para solda de filete para aço 290 x 35 x 135 |  |  |  | Escovas manuais são uma ferramenta popular de uso frequente no setor da usinagem de metal e em canteiros de obras. Os filamentos das escovas para cordão de solda da Tyrolit são em formato de V para facilitar a remoção de impurezas e crostas em lugares de difícil acesso. Esta ferramenta é especialmente indicada para a limpeza de cordões de solda. | Esta escova para cordão de solda foi desenvolvida para uso em aço e apresenta construção robusta para trabalhos pesados. | Para usinagem de aço | Especialmente para limpeza de soldas de filete | [6 empty] | Com seu formato em V, consegue remover escória e resíduos de lugares de difícil acesso | Estrutura robusta para trabalhos pesados | Equipadas com cabo de madeira de faia
199689 | ESCOVA 90HKDG 290X35X35X135 E0,35INOX P | Escovas manuais | ST | 12 | Aço inoxidável | 9003171996890 | 9009011996891 | 21011316 | 31191510 | 96039099 | DE | Sachsen-Anhalt |  |  |  |  | 2.987 | 2.741 | kg | Uso manual | 90HKDG |  | E | 0 |  | B x C x L | 290 x 35 x 135 | 290.0 | 35.0 | 135.0 | 917__90hke_290x35x35x135_s3-5_tn199682_mdb.jpg | 917__90hke_290x35x35x135_s3-5_tn199682_mdb.jpg | [6 empty] | TYROLIT Escovas para solda de filete para aço inoxidável 290 x 35 x 135 |  |  |  | Escovas manuais são uma ferramenta popular de uso frequente no setor da usinagem de metal e em canteiros de obras. Esta escova para cordão de solda foi desenvolvida para uso em aço inoxidável e apresenta construção robusta para trabalhos pesados. Os filamentos em formato de V facilitam a remoção de impurezas e crostas de todos os lugares de difícil acesso. | Esta ferramenta é especialmente indicada para a limpeza de cordões de solda. | Para usinagem de aço inoxidável | Especialmente para limpeza de soldas de filete | [6 empty] | Com seu formato em V, consegue remover escória e resíduos de lugares de difícil acesso | Estrutura robusta para trabalhos pesados | Equipadas com cabo de madeira de faia | Arame de aço inoxidável de alta qualidade evita o enferrujamento da peça
202159 | 41N 100x1x20 A80N4B68 | Corte estacionário | ST | 10 | HSS;Aço | 9003172021591 | 9009012021592 | 21011315 | 31191506 | 68042212 | AT | T | 80.0 | m/s |  |  | 0.018 | 0.017 | kg | Serra de bancada estacionária | 41N |  | A | 80 | B | D x T x H | 100 x 1 x 20 | 100.0 | 1.0 | 20.0 | 938__41n_200x2x20_a60n4b2_tn6710_front_mdb.jpg | 938__41n_200x2x20_a60n4b2_tn6710_front_mdb.jpg |  |  | 938__41n_200x2x20_a60n4b2_tn6710_iso_mdb.jpg |  |  |  | TYROLIT Discos de corte para laboratório para aço e HSS 100 x 1 x 20 |  |  |  | Este disco PREMIUM*** é um disco de corte sem tela de reforço para máquinas estacionárias e máquinas automáticas para afiação de serras. Como estes discos de corte são fabricados sem tela de reforço, eles são indicados somente para corte refrigerado em máquinas estacionárias. | É necessário fixar a peça obra durante o corte e o disco não pode ser submetido a carga lateral. | Para aplicação em aço e HSS | Para corte seco em máquinas estacionárias e tornos automáticos de afiamento |  | Fixar a peça na usinagem e não expor o disco a carga lateral | Respeitar a velocidade operacional máxima de 63 m/s |  |  |  | Máximo desempenho com desgaste da ferramenta nitidamente menor | Amplo mix | Menor esforço
203176 | 11 150x50x32 SD33A46II5VK3 | Rebolos para ferramentas | ST | 1 | Aço;HSS | 9003172031767 | 9009012031768 | 21011313 | 31191506 | 68042230 | CZ | 20 | 32.0 | m/s |  |  | 1.0 | 1.0 | kg |  | 11 |  | A | 46 | V | D / J x T x H | 150 / 114 x 50 x 32 | 150.0 | 50.0 | 32.0 | 886__11_sn140079_front_mdb.jpg | 886__11_sn140079_front_mdb.jpg | [11 empty] | Com esta ferramenta, é possível amolar todas as ferramentas de corte das indústrias de madeira e metal e uma gama de lâminas de barbear. Estes produtos são discos e rebolos copo com óxido de alumínio branco fundido ou misturas de óxido de alumínio sinterizado que são usados no desbaste seco. As especificações perfeitamente ajustadas desta ferramenta evitam a formação de descoloração nas peças obras. | [8 empty] | Uso universal | Sem descoloração da peça | Seleção baseada em requisitos individuais
205056 | DISCO FIBRA NATURAL N 115X22 ZA60 P48 | Discos de fibra | ST | 10 | Aço;Aço inoxidável | 9003172050560 | 9009012050561 | 21011318 | 31191501 | 68053000 | KR |  |  |  | 13.3 | rpm / U/min | 0.037 | 0.037 | kg | Rebarbadora | DISC-N |  | ZA | 60 |  | D x H | 115 x 22 | 115.0 | 0.0 | 22.0 | 686__disc_115x22_za36_p48_pioneer_mdb.jpg | 686__disc_115x22_za36_p48_pioneer_mdb.jpg | [6 empty] | TYROLIT Discos de fibra natural ZA-P48 para aço e aço inoxidável 115 x 22 |  |  |  | O DISCO DE FIBRA NATURAL da Tyrolit é um novo disco incomparável,que combina agressividade com elevado conforto no trabalho. Utilização igual tanto em aço (carbono) quanto em aço inoxidável. Núcleos de fibra de juta com durabilidade excelente e que poupam o meio ambiente fornecem performance excelente. | Não há a necessidade do prato de suporte, pois este já vem integrado no produto. O núcleo de fibra natural é cortável, o que aumenta a sua durabilidade em relação a outros discos. Quem usa estes discos economiza tempo e custos enormes. | Para usinagem grosseira bem como para remoção de ferrugem e rebarbação em superfícies normais e duras de aço e aço inoxidável |  |  | Tamanho de grão 36 para máxima taxa de remoção de material | Tamanho de grão 60 para trabalhos de desbaste gerais |  |  |  | Alumina zircônia e uma camada refrigerante adicional são responsáveis por uma ótima remoção de material | Núcleo de fibra de juta ambientalmente correto e cortável garantindo a máxima durabilidade | O núcleo auxilia na dissipação do calor proporcionando um desbaste frio
205058 | DISC N 125x22 ZA60 P48 NATURAL FIBER [1* | Discos de fibra | ST | 10 | Aço;Aço inoxidável | 9003172050584 | 9009012050585 | 21011318 | 31191501 | 68053000 | KR |  |  |  | 12.25 | rpm / U/min | 0.042 | 0.042 | kg | Rebarbadora | DISC-N |  | ZA | 60 |  | D x H | 125 x 22 | 125.0 | 0.0 | 22.0 | 686__disc_115x22_za36_p48_pioneer_mdb.jpg | 686__disc_115x22_za36_p48_pioneer_mdb.jpg | [6 empty] | TYROLIT Discos de fibra natural ZA-P48 para aço e aço inoxidável 125 x 22 |  |  |  | O DISCO DE FIBRA NATURAL da Tyrolit é um novo disco incomparável,que combina agressividade com elevado conforto no trabalho. Utilização igual tanto em aço (carbono) quanto em aço inoxidável. Núcleos de fibra de juta com durabilidade excelente e que poupam o meio ambiente fornecem performance excelente. | Não há a necessidade do prato de suporte, pois este já vem integrado no produto. O núcleo de fibra natural é cortável, o que aumenta a sua durabilidade em relação a outros discos. Quem usa estes discos economiza tempo e custos enormes. | Para usinagem grosseira bem como para remoção de ferrugem e rebarbação em superfícies normais e duras de aço e aço inoxidável |  |  | Tamanho de grão 36 para máxima taxa de remoção de material | Tamanho de grão 60 para trabalhos de desbaste gerais |  |  |  | Alumina zircônia e uma camada refrigerante adicional são responsáveis por uma ótima remoção de material | Núcleo de fibra de juta ambientalmente correto e cortável garantindo a máxima durabilidade | O núcleo auxilia na dissipação do calor proporcionando um desbaste frio
205822 | 41N 200x1,6x32 A60P4B43 | Corte estacionário | ST | 10 | HSS;Aço | 9003172058221 | 9009012058222 | 21011315 | 31191506 | 68042212 | AT | T | 80.0 | m/s |  |  | 0.128 | 0.117 | kg | Serra de bancada estacionária | 41N |  | A | 60 | B | D x T x H | 200 x 1,6 x 32 | 200.0 | 1.6 | 32.0 | 938__41n_200x2x20_a60n4b2_tn6710_front_mdb.jpg | 938__41n_200x2x20_a60n4b2_tn6710_front_mdb.jpg |  |  | 938__41n_200x2x20_a60n4b2_tn6710_iso_mdb.jpg |  |  |  | TYROLIT Discos de corte para laboratório para aço e HSS 200 x 1,6 x 32 |  |  |  | Este disco PREMIUM*** é um disco de corte sem tela de reforço para máquinas estacionárias e máquinas automáticas para afiação de serras. Como estes discos de corte são fabricados sem tela de reforço, eles são indicados somente para corte refrigerado em máquinas estacionárias. | É necessário fixar a peça obra durante o corte e o disco não pode ser submetido a carga lateral. | Para aplicação em aço e HSS | Para corte seco em máquinas estacionárias e tornos automáticos de afiamento |  | Fixar a peça na usinagem e não expor o disco a carga lateral | Respeitar a velocidade operacional máxima de 63 m/s |  |  |  | Máximo desempenho com desgaste da ferramenta nitidamente menor | Amplo mix | Menor esforço
210314 | 6 200x80x35 SD33A46JJ8PVK3F | Rebolos para ferramentas | ST | 1 | Aço;HSS | 9003172103143 |  | 21011313 | 31191506 | 68042230 | AT | T | 32.0 | m/s |  |  | 2.587 | 2.434 | kg |  | 6 |  | A | 46 | V | D x T x H | 200 x 80 x 35 | 200.0 | 80.0 | 35.0 | 886__6_sn5889_iso_mdb.jpg | 886__6_100x50x20_454a801k5v3u5_tn34048027_iso_mdb.jpg |  |  | 886__6_sn5889_iso_mdb.jpg | [8 empty] | Com esta ferramenta, é possível amolar todas as ferramentas de corte das indústrias de madeira e metal e uma gama de lâminas de barbear. Estes produtos são discos e rebolos copo com óxido de alumínio branco fundido ou misturas de óxido de alumínio sinterizado que são usados no desbaste seco. As especificações perfeitamente ajustadas desta ferramenta evitam a formação de descoloração nas peças obras. | [8 empty] | Uso universal | Sem descoloração da peça | Seleção baseada em requisitos individuais
212627 | 1 250x25x76,2 454A60L7GV3 | Ferramenta para retifi cação de superfície plana | ST | 1 | HSS;Aço | 9003172126272 |  | 21011311 | 31191506 | 68042230 | AT | T | 40.0 | m/s |  |  | 2.427 | 2.276 | kg |  | 1 |  | A | 60 | V | D x T x H | 250 x 25 x 76,2 | 250.0 | 25.0 | 76.2 | 848__1_sn664384_front_mdb.jpg | 848__1_sn664384_front_mdb.jpg | [11 empty] | Esse rebolo para retífica de superfície plana é de aplicação universal em todos os aços de alta liga e HSS. Essa universalidade é decorrente do uso de óxidos de alumínio especiais com misturas de óxidos de alumínio sinterizados combinados com sistemas ligantes especiais. Taxas máximas de remoção de material podem ser obtidas com misturas de óxido de alumínio sinterizado como o 454A. A linha de alta qualidade que vem em seguida são os discos resinoides CBN VIB STAR da Tyrolit. | [8 empty] | Boa taxa de remoção de material | Uso universal | Elevada eficiência econômica
213930 | 90AS 24x13x200 89A240J7AV17 | Ferramentas de dressagem | ST | 1 | Independente do material |  | 9009012139303 |  |  | 68042230 | AT | T | 35.0 | m/s |  |  | 1.0 | 1.0 | kg |  | 90AS |  | A | 240 | V | B x C x L | 24 x 13 x 200 | 24.0 | 13.0 | 200.0 | 903__90as_dressing_stick_sn464290_iso_mdb.jpg | 903__90as_dressing_stick_sn464290_iso_mdb.jpg | [11 empty] | As pedras de afiação TYROLIT afiam e limpam todos os rebolos diamantados e CBN e são utilizados em aplicações de produção e reafiamento. As pedras são feitas de óxido de alumínio e estão disponíveis nos tamanhos de grão 120 a 600. Elas podem ser usadas em aplicações manuais e mecânicas. | [8 empty] | Seleção baseada em requisitos individuais | Excelente efeito de afiação
215813 | 4A2 150x12x20 D126C50B73AL | Rebolos para ferramentas | ST | 1 | Carboneto de tungstênio | 9003172158136 | 9009012158137 | 21011313 | 31191506 | 68042100 | AT | T | 50.0 | m/s |  |  | 0.535 | 0.329 | kg |  | 4A2 |  | D | 126 | B | D x T x H | 150 x 12 x 20 | 150.0 | 12.0 | 20.0 | 889__4a2_sn86734_front_mdb.jpg | 889__4a2_sn86734_front_mdb.jpg | [11 empty] | Com esta ferramenta, é possível amolar todas as ferramentas de corte de metal duro das indústrias de madeira e metal e uma variedade de lâminas de barbear. Estes produtos são discos e rebolos copo no tamanho de grão do diamante D181-D64. Em comparação aos rebolos de carbeto de silício convencionais, os rebolos diamantados exibem desgaste significativamente menor e precisão dimensional claramente melhor. | [8 empty] | Uso universal | Longa durabilidade da ferramenta | Desbaste frio
215986 | 1 350x40x127 SD33A46JJ8PVK3F | Ferramenta para retifi cação de superfície plana | ST | 1 | Aço | 9003172159867 | 9009012159868 | 21011311 | 31191506 | 68042230 | AT | T | 40.0 | m/s |  |  | 6.356 | 6.216 | kg |  | 1 |  | A | 46 | V | D x T x H | 350 x 40 x 127 | 350.0 | 40.0 | 127.0 | 847__1_sn54636_front_mdb.jpg | 847__1_sn54636_front_mdb.jpg | [11 empty] | Rebolos para desbaste plano são usados principalmente para o desbaste grosso e fino na construção de máquinas e na confecção de moldes. O objetivo é gerar superfícies planas e retas nas peças obras. Uso de rebolos de alta porosidade e ligas especiais de óxido de alumínio para obter um excelente resultado na superfície e elevada taxa de remoção de material. Resultados de desbaste excepcionais são obtidos graças a dureza e especificações estruturais adequadas para metais sem liga e de baixa liga. | [8 empty] | Desbaste frio | Autoafiamento | Alta vida útil.
216066 | 1 400x50x127 SD83A80II7PVK8F 50 | Ferramentas para retifi cação cilíndrica externa | ST | 1 | Aço;HSS | 9003172160665 |  | 21011313 | 31191506 | 68042230 | AT | T | 50.0 | m/s | 2.4 | rpm / U/min | 11.331 | 10.395 | kg |  | 1 |  | A | 80 | V | D x T x H | 400 x 50 x 127 | 400.0 | 50.0 | 127.0 | 843__1_sn664384_front_mdb.jpg | 843__1_sn664384_front_mdb.jpg | [11 empty] | Com este rebolo, garantimos uma seleção perfeitamente adequada de óxidos de alumínio de alto desempenho junto com sistemas ligantes especiais. Isso assegura uso universal em todos os aços de alta liga e HSS. Com uma mistura de óxido de alumínio sinterizado, por exemplo, 454A, consegue-se obter a maior taxa de remoção de material possível para rebolos com liga vitrificadas. É possível obter um desempenho melhor com ferramentas CBN resinoides como as VIB STAR. | [8 empty] | Uso universal | Desbaste frio | Elevada eficiência econômica
216068 | 1 500x60x203,2 SD83A80II7PVK8F 50 | Ferramentas para retifi cação cilíndrica externa | ST | 1 | Aço;HSS | 9003172160689 |  | 21011313 | 31191506 | 68042230 | AT | T | 50.0 | m/s | 1.95 | rpm / U/min | 18.689 | 18.688 | kg |  | 1 |  | A | 80 | V | D x T x H | 500 x 60 x 203,2 | 500.0 | 60.0 | 203.2 | 843__1_sn664384_front_mdb.jpg | 843__1_sn664384_front_mdb.jpg | [11 empty] | Com este rebolo, garantimos uma seleção perfeitamente adequada de óxidos de alumínio de alto desempenho junto com sistemas ligantes especiais. Isso assegura uso universal em todos os aços de alta liga e HSS. Com uma mistura de óxido de alumínio sinterizado, por exemplo, 454A, consegue-se obter a maior taxa de remoção de material possível para rebolos com liga vitrificadas. É possível obter um desempenho melhor com ferramentas CBN resinoides como as VIB STAR. | [8 empty] | Uso universal | Desbaste frio | Elevada eficiência econômica
216789 | 12 125x13,3x20 SD33A46JJ5VK3 | Rebolos para ferramentas | ST | 1 | Aço;HSS | 9003172167893 | 9009012167894 | 21011313 | 31191506 | 68042230 | CZ | 20 | 32.0 | m/s |  |  | 0.152 | 0.152 | kg |  | 12 |  | A | 46 | V | D / J x T / U x H | 125 / 63 x 13,3 / 3 x 20 | 125.0 | 13.3 | 20.0 | 886__12_sn42951_front_mdb.jpg | 886__12_sn42951_front_mdb.jpg | [11 empty] | Com esta ferramenta, é possível amolar todas as ferramentas de corte das indústrias de madeira e metal e uma gama de lâminas de barbear. Estes produtos são discos e rebolos copo com óxido de alumínio branco fundido ou misturas de óxido de alumínio sinterizado que são usados no desbaste seco. As especificações perfeitamente ajustadas desta ferramenta evitam a formação de descoloração nas peças obras. | [8 empty] | Uso universal | Sem descoloração da peça | Seleção baseada em requisitos individuais
217525 | 1 180x20x31,75 89A46K5AV217 | Ferramentas de polimento de bancada | ST | 1 | Aço;HSS | 9003172175256 |  |  |  | 68042230 | AT | T | 40.0 | m/s |  |  | 1.134 | 1.04 | kg | Esmeril de bancada | 1 |  | A | 46 | V | D x T x H | 180 x 20 x 31,75 | 180.0 | 20.0 | 31.75 | 854__1_sn2699_front_mdb.jpg | 854__1_sn2699_front_mdb.jpg | [11 empty] | Este rebolo deve ser preferencialmente usado para desbaste e afiamento em aços termossensíveis e ferramentas HSS. O uso de óxido de alumínio resulta em um desbaste especialmente frio, de modo que a peça obra não é submetida a uma carga térmica adicional. Oferecemos uma ampla gama de dimensões que cobre as aplicações mais comuns. Um conjunto de anéis redutores acompanha a embalagem ou pode ser pedido posteriormente. | [8 empty] | Desbaste frio | Utilização extremamente suave | Empilhável
217976 | 12A2D 100x25x20 B126C50B54AL | Rebolos para ferramentas | ST | 1 | Aço;HSS | 9003172179766 | 9009012179767 | 21011313 | 31191506 | 68042100 | AT | T | 50.0 | m/s |  |  | 0.256 | 0.155 | kg |  | 12A2D |  | B | 126 | B | D x T x H | 100 x 25 x 20 | 100.0 | 25.0 | 20.0 | 888__12a2d_sn217976_front_mdb.jpg | 888__12a2d_sn217976_front_mdb.jpg | [11 empty] | Com esta ferramenta, é possível amolar todas as ferramentas de corte das indústrias de madeira e metal e uma gama de lâminas de barbear. Estes produtos são discos e rebolos copo no tamanho de grão CBN B181-B91. Em comparação aos discos de óxido de alumínio convencionais, os discos CBN exibem desgaste significativamente menor e precisão dimensional claramente melhor. | [8 empty] | Desbaste seco e refrigerado | Longa durabilidade da ferramenta | Desbaste frio
220394 | 41N 400x2,8x25,4 89A60L4B59 | Corte estacionário | ST | 10 | HSS;Aço | 9003172203942 | 9009012203943 | 21011315 | 31191506 | 68042212 | AT | T | 63.0 | m/s |  |  | 0.795 | 0.765 | kg | Serra de bancada estacionária | 41N |  | A | 60 | B | D x T x H | 400 x 2,8 x 25,4 | 400.0 | 2.8 | 25.4 | 938__41n_200x2x20_a60n4b2_tn6710_front_mdb.jpg | 938__41n_200x2x20_a60n4b2_tn6710_front_mdb.jpg |  |  | 938__41n_200x2x20_a60n4b2_tn6710_iso_mdb.jpg |  |  |  | TYROLIT Discos de corte para laboratório para aço e HSS 400 x 2,8 x 25,4 |  |  |  | Este disco PREMIUM*** é um disco de corte sem tela de reforço para máquinas estacionárias e máquinas automáticas para afiação de serras. Como estes discos de corte são fabricados sem tela de reforço, eles são indicados somente para corte refrigerado em máquinas estacionárias. | É necessário fixar a peça obra durante o corte e o disco não pode ser submetido a carga lateral. | Para aplicação em aço e HSS | Para corte seco em máquinas estacionárias e tornos automáticos de afiamento |  | Fixar a peça na usinagem e não expor o disco a carga lateral | Respeitar a velocidade operacional máxima de 63 m/s |  |  |  | Máximo desempenho com desgaste da ferramenta nitidamente menor | Amplo mix | Menor esforço
222042 | 41C 178x3x22,23 C30-BF | Corte livre | ST | 25 | Alvenaria | 9003172220420 | 9009012220421 | 21011315 | 31191506 | 68042218 | TH | Berlin | 80.0 | m/s |  |  | 0.155 | 0.155 | kg | Rebarbadora | 41 |  | C | 30 | BF | D x T x H | 178 x 3,0 x 22,23 | 178.0 | 3.0 | 22.23 | 649__41_basic_stone_c30s-bf_symbol_front_mdb.jpg | 649__41_basic_stone_c30s-bf_symbol_front_mdb.jpg |  | 649__41_125x2-5x22-23_c30s-bf_tn223015_side_mdb.jpg | 649__41_basic_stone_c30s-bf_symbol_iso_mdb.jpg |  |  |  | TYROLIT Discos de corte para granito 178 x 3,0 |  |  |  | A boa capacidade de corte do disco de corte BASIC* permite que o usuário execute as tarefas com menos esforço. Excelente aplicação em materiais de construção comuns em função de bordas de corte limpas e boa qualidade de corte. Os discos com 2,5 mm até 3,0 mm de espessura na versão BASIC oferecem boa durabilidade e aplicação universal. | Além disso, a menor quantidade de resíduo de corte ainda protege o meio ambiente. | Para processamento de diferentes granitos | [7 empty] | Trabalho com menos esforço em função da boa capacidade de corte | Processamento rápido e confortável | Boa durabilidade e estabilidade
222043 | DISCO DESBASTE 27C 178X6X22,23 C30S-BF | Rebolo áspero | ST | 10 | Alvenaria | 9003172220437 | 9009012220438 | 21011313 | 31191506 | 68042218 | TH | Berlin | 80.0 | m/s |  |  | 0.39 | 0.39 | kg | Rebarbadora | 27 |  | C | 30 | BF | D x U x H | 178 x 6 x 22,23 | 178.0 | 6.0 | 22.23 | 405__27_basic_stone_c30-bf_symbol_front_mdb.jpg | 405__27_basic_stone_c30-bf_symbol_front_mdb.jpg | [6 empty] | TYROLIT Discos de desbaste para pedra 178 x 6 |  |  |  | Este disco de desbaste agressivo BASIC* para granito oferece um trabalho rápido e confortável sem grande esforço físico. Sua melhor indicação é para granitos macios até duros, pedra natural e sintética e também para concreto. | Este disco de desbaste com carbeto de silício é especialmente indicado para granito e materiais com cavaco curto. | Para usinagem de arestas e superfícies em todas as durezas de granito, pedra natural e pedra sintética. | [7 empty] | Trabalho rápido e confortável com pouco esforço | Com carbeto de silício, especialmente indicado para granito e materiais com cavaco em segmentos curtos | Maior conforto no trabalho
222044 | 42C 230x3x22,23 A30Q-BF | Corte livre | ST | 25 | Aço inoxidável;Aço | 9003172220444 | 9009012220445 | 21011315 | 31191506 | 68042218 | TH | Berlin | 80.0 | m/s |  |  | 0.26 | 0.26 | kg | Rebarbadora | 42 |  | A | 30 | BF | D x U x H | 230 x 3,0 x 22,23 | 230.0 | 3.0 | 22.23 | 647__42_230x3x22_23_a30q-bf_tn222044_front_mdb.jpg | 647__42_230x3x22_23_a30q-bf_tn222044_front_mdb.jpg |  |  | 647__42_230x3x22_23_a30q-bf_tn222044_iso_mdb.jpg |  |  |  | TYROLIT Discos de corte 2in1 para aço e aço inoxidável 230 x 3,0 |  |  |  | Esta ferramenta foi concebida tanto para uso em aço (carbono) quanto aço inoxidável. O nosso disco BASIC* 2em1 tem boa vida útil e estabilidade. Esta ferramenta é indicada para o corte de chapas, perfis, tubos, barras e material sólido. | O disco de corte de 1,6 mm existente no mix BASIC* é indicado sobretudo para trabalhos rápidos, confortáveis e sem rebarbas. Os discos com espessuras de 2,0 mm até 3,0 mm têm uma durabilidade alta e são de uso universal. | Para processamento de várias qualidades de aço e aço inoxidável | Para corte de chapas, perfis, tubos, barras e material sólido |  | 1,0 mm até 1,9 mm para corte rápido e mínima formação de rebarba | 2,0 mm até 3,0 mm para vida útil alta e máxima estabilidade |  |  |  | A pureza química permite trabalhar tanto em aço quanto aço inoxidável | Corte confortável e sem rebarbas com boa vida útil | Tempos de trabalho curtos devido à boa capacidade de corte
222045 | 41CH 350x4x25,4 A30S-BFBSTEEL 100 | Corte livre | ST | 10 | Aço | 9003172220451 | 9009012220452 | 21011315 | 31191506 | 68042218 | TH | Berlin | 100.0 | m/s | 5.5 | rpm / U/min | 0.85 | 0.85 | kg | Motosserra | 41H |  | A | 30 | BF | D x T x H | 350 x 4 x 25,4 | 350.0 | 4.0 | 25.4 | 666__41h_basic_steel_a30s-bf100_symbol_front_mdb.jpg | 666__41h_basic_steel_a30s-bf100_symbol_front_mdb.jpg |  | 666__41h_350x4x25-4_a30s-bf100_tn222045_side_mdb.jpg | 666__41h_basic_steel_a30s-bf100_symbol_iso_mdb.jpg |  |  |  | TYROLIT Discos de corte para aço 350 x 4 x 25,4 |  |  |  | O disco de corte BASIC* para aço, com base em suas duas camadas externas de reforço e é indicado para o corte de perfis, material sólido e seções transversais grandes. O disco BASIC* oferece tempos de corte menores, exigindo menos esforço. | Desenvolvido para utilização em máquinas de corte manuais com motor elétrico ou a gasolina. Indicado para aplicações puramente manuais e guiadas manualmente. | Para a usinagem de aço | Para corte de perfis, material sólido e seções transversais grandes | Desenvolvido para utilização em máquinas de corte manuais com motor elétrico ou a gasolina | [5 empty] | O produto oferece tempos de corte menores com pouco esforço | Boa durabilidade e estabilidade | Também indicado para máquinas estacionárias de alta performance (acima de 5 kW)
222854 | 27C 100x6x16 A30Q-BF | Rebolo áspero | ST | 10 | Aço inoxidável;Aço | 9003172228549 | 9009012228540 | 21011313 | 31191506 | 68042218 | TH | Berlin | 80.0 | m/s |  |  | 0.094 | 0.094 | kg | Rebarbadora | 27 |  | A | 30 | BF | D x U x H | 100 x 6 x 16 | 100.0 | 6.0 | 16.0 | 403__27_basic_steel_stainless_steel_a30-bf_symbol_front_mdb.jpg | 403__27_basic_steel_stainless_steel_a30-bf_symbol_front_mdb.jpg | [10 empty] | Devido á sua construção mais macia, este disco é indicado para aplicações em aço (carbono) e aço inoxidável. Adicionalmente, o BASIC 2em1 oferece um trabalho rápido e confortável sem a necessidade de muita força. Esta ferramenta é de uso universal, adequada tanto para o desbaste de superfícies como de arestas. | Estes produtos também estão disponíveis com espessura de 4 mm. O uso deste produto é especialmente indicado na construção de tubagens e na retíficação circunferencial. | Para o desbaste de superfícies e arestas em várias qualidades de aço e aço inoxidável, principalmente na construção de pipelines e desbaste periférico |  |  | 4 & 4,3 mm de espessura para desbaste periférico | 6 mm de espessura para discos de desbaste | 8 mm de espessura para discos de desbaste com vida útil adicional |  |  | Trabalho rápido e confortável sem grande esforço | Utilização universal | O Comfort Start oferece um início de desbaste fácil e aumenta o conforto de trabalho
222858 | 27C 115x6x22,23 A30Q-BF | Rebolo áspero | ST | 10 | Aço inoxidável;Aço | 9003172228587 | 9009012228588 | 21011313 | 31191506 | 68042218 | TH | Berlin | 80.0 | m/s |  |  | 0.154 | 0.154 | kg | Rebarbadora | 27 |  | A | 30 | BF | D x U x H | 115 x 6 x 22,23 | 115.0 | 6.0 | 22.23 | 403__27_115x6x22_23_a30q-bf_tn222858_front_mdb.jpg | 403__27_115x6x22_23_a30q-bf_tn222858_front_mdb.jpg |  | 403__27_115x6x22_23_a30q-bf_tn222858_side_mdb.jpg | 403__27_115x6x22_23_a30q-bf_tn222858_iso_mdb.jpg |  |  |  | TYROLIT Discos de desbaste 2em1 para aço e aço inoxidável 115 x 6 |  |  |  | Devido á sua construção mais macia, este disco é indicado para aplicações em aço (carbono) e aço inoxidável. Adicionalmente, o BASIC 2em1 oferece um trabalho rápido e confortável sem a necessidade de muita força. Esta ferramenta é de uso universal, adequada tanto para o desbaste de superfícies como de arestas. | Estes produtos também estão disponíveis com espessura de 4 mm. O uso deste produto é especialmente indicado na construção de tubagens e na retíficação circunferencial. | Para o desbaste de superfícies e arestas em várias qualidades de aço e aço inoxidável, principalmente na construção de pipelines e desbaste periférico |  |  | 4 & 4,3 mm de espessura para desbaste periférico | 6 mm de espessura para discos de desbaste | 8 mm de espessura para discos de desbaste com vida útil adicional |  |  | Trabalho rápido e confortável sem grande esforço | Utilização universal | O Comfort Start oferece um início de desbaste fácil e aumenta o conforto de trabalho
222860 | 27C 125x6x22,23 A30Q-BF | Rebolo áspero | ST | 10 | Aço inoxidável;Aço | 9003172228600 | 9009012228601 | 21011313 | 31191506 | 68042218 | TH | Berlin | 80.0 | m/s |  |  | 0.162 | 0.162 | kg | Rebarbadora | 27 |  | A | 30 | BF | D x U x H | 125 x 6 x 22,23 | 125.0 | 6.0 | 22.23 | 403__27_basic_steel_stainless_steel_a30-bf_symbol_front_mdb.jpg | 403__27_basic_steel_stainless_steel_a30-bf_symbol_front_mdb.jpg | [6 empty] | TYROLIT Discos de desbaste 2em1 para aço e aço inoxidável 125 x 6 |  |  |  | Devido á sua construção mais macia, este disco é indicado para aplicações em aço (carbono) e aço inoxidável. Adicionalmente, o BASIC 2em1 oferece um trabalho rápido e confortável sem a necessidade de muita força. Esta ferramenta é de uso universal, adequada tanto para o desbaste de superfícies como de arestas. | Estes produtos também estão disponíveis com espessura de 4 mm. O uso deste produto é especialmente indicado na construção de tubagens e na retíficação circunferencial. | Para o desbaste de superfícies e arestas em várias qualidades de aço e aço inoxidável, principalmente na construção de pipelines e desbaste periférico |  |  | 4 & 4,3 mm de espessura para desbaste periférico | 6 mm de espessura para discos de desbaste | 8 mm de espessura para discos de desbaste com vida útil adicional |  |  | Trabalho rápido e confortável sem grande esforço | Utilização universal | O Comfort Start oferece um início de desbaste fácil e aumenta o conforto de trabalho
222861 | 27C 150x6x22,23 A30Q-BF | Rebolo áspero | ST | 10 | Aço inoxidável;Aço | 9003172228617 | 9009012228618 | 21011313 | 31191506 | 68042218 | TH | Berlin | 80.0 | m/s |  |  | 0.25 | 0.25 | kg | Rebarbadora | 27 |  | A | 30 | BF | D x U x H | 150 x 6 x 22,23 | 150.0 | 6.0 | 22.23 | 403__27_basic_steel_stainless_steel_a30-bf_symbol_front_mdb.jpg | 403__27_basic_steel_stainless_steel_a30-bf_symbol_front_mdb.jpg | [6 empty] | TYROLIT Discos de desbaste 2em1 para aço e aço inoxidável 150 x 6 |  |  |  | Devido á sua construção mais macia, este disco é indicado para aplicações em aço (carbono) e aço inoxidável. Adicionalmente, o BASIC 2em1 oferece um trabalho rápido e confortável sem a necessidade de muita força. Esta ferramenta é de uso universal, adequada tanto para o desbaste de superfícies como de arestas. | Estes produtos também estão disponíveis com espessura de 4 mm. O uso deste produto é especialmente indicado na construção de tubagens e na retíficação circunferencial. | Para o desbaste de superfícies e arestas em várias qualidades de aço e aço inoxidável, principalmente na construção de pipelines e desbaste periférico |  |  | 4 & 4,3 mm de espessura para desbaste periférico | 6 mm de espessura para discos de desbaste | 8 mm de espessura para discos de desbaste com vida útil adicional |  |  | Trabalho rápido e confortável sem grande esforço | Utilização universal | O Comfort Start oferece um início de desbaste fácil e aumenta o conforto de trabalho
222863 | 27C 178x6x22,23 A30Q-BF | Rebolo áspero | ST | 10 | Aço inoxidável;Aço | 9003172228631 | 9009012228632 | 21011313 | 31191506 | 68042218 | TH | Berlin | 80.0 | m/s |  |  | 0.342 | 0.342 | kg | Rebarbadora | 27 |  | A | 30 | BF | D x U x H | 178 x 6 x 22,23 | 178.0 | 6.0 | 22.23 | 403__27_basic_steel_stainless_steel_a30-bf_symbol_front_mdb.jpg | 403__27_basic_steel_stainless_steel_a30-bf_symbol_front_mdb.jpg | [6 empty] | TYROLIT Discos de desbaste 2em1 para aço e aço inoxidável 178 x 6 |  |  |  | Devido á sua construção mais macia, este disco é indicado para aplicações em aço (carbono) e aço inoxidável. Adicionalmente, o BASIC 2em1 oferece um trabalho rápido e confortável sem a necessidade de muita força. Esta ferramenta é de uso universal, adequada tanto para o desbaste de superfícies como de arestas. | Estes produtos também estão disponíveis com espessura de 4 mm. O uso deste produto é especialmente indicado na construção de tubagens e na retíficação circunferencial. | Para o desbaste de superfícies e arestas em várias qualidades de aço e aço inoxidável, principalmente na construção de pipelines e desbaste periférico |  |  | 4 & 4,3 mm de espessura para desbaste periférico | 6 mm de espessura para discos de desbaste | 8 mm de espessura para discos de desbaste com vida útil adicional |  |  | Trabalho rápido e confortável sem grande esforço | Utilização universal | O Comfort Start oferece um início de desbaste fácil e aumenta o conforto de trabalho
222865 | 27C 230x6x22,23 A30Q-BF | Rebolo áspero | ST | 10 | Aço inoxidável;Aço | 9003172228655 | 9009012228656 | 21011313 | 31191506 | 68042218 | TH | Berlin | 80.0 | m/s |  |  | 0.579 | 0.525 | kg | Rebarbadora | 27 |  | A | 30 | BF | D x U x H | 230 x 6 x 22,23 | 230.0 | 6.0 | 22.23 | 403__27_basic_steel_stainless_steel_a30-bf_symbol_front_mdb.jpg | 403__27_basic_steel_stainless_steel_a30-bf_symbol_front_mdb.jpg | [6 empty] | TYROLIT Discos de desbaste 2em1 para aço e aço inoxidável 230 x 6 |  |  |  | Devido á sua construção mais macia, este disco é indicado para aplicações em aço (carbono) e aço inoxidável. Adicionalmente, o BASIC 2em1 oferece um trabalho rápido e confortável sem a necessidade de muita força. Esta ferramenta é de uso universal, adequada tanto para o desbaste de superfícies como de arestas. | Estes produtos também estão disponíveis com espessura de 4 mm. O uso deste produto é especialmente indicado na construção de tubagens e na retíficação circunferencial. | Para o desbaste de superfícies e arestas em várias qualidades de aço e aço inoxidável, principalmente na construção de pipelines e desbaste periférico |  |  | 4 & 4,3 mm de espessura para desbaste periférico | 6 mm de espessura para discos de desbaste | 8 mm de espessura para discos de desbaste com vida útil adicional |  |  | Trabalho rápido e confortável sem grande esforço | Utilização universal | O Comfort Start oferece um início de desbaste fácil e aumenta o conforto de trabalho
222868 | DISCO DESBASTE 27C 178X8X22,23 A30Q-BF | Rebolo áspero | ST | 10 | Aço inoxidável;Aço | 9003172228686 | 9009012228687 | 21011313 | 31191506 | 68042218 | TH | Berlin | 80.0 | m/s |  |  | 0.429 | 0.394 | kg | Rebarbadora | 27 |  | A | 30 | BF | D x U x H | 178 x 8 x 22,23 | 178.0 | 8.0 | 22.23 | 403__27_basic_steel_stainless_steel_a30-bf_symbol_front_mdb.jpg | 403__27_basic_steel_stainless_steel_a30-bf_symbol_front_mdb.jpg | [6 empty] | TYROLIT Discos de desbaste 2em1 para aço e aço inoxidável 178 x 8 |  |  |  | Devido á sua construção mais macia, este disco é indicado para aplicações em aço (carbono) e aço inoxidável. Adicionalmente, o BASIC 2em1 oferece um trabalho rápido e confortável sem a necessidade de muita força. Esta ferramenta é de uso universal, adequada tanto para o desbaste de superfícies como de arestas. | Estes produtos também estão disponíveis com espessura de 4 mm. O uso deste produto é especialmente indicado na construção de tubagens e na retíficação circunferencial. | Para o desbaste de superfícies e arestas em várias qualidades de aço e aço inoxidável, principalmente na construção de pipelines e desbaste periférico |  |  | 4 & 4,3 mm de espessura para desbaste periférico | 6 mm de espessura para discos de desbaste | 8 mm de espessura para discos de desbaste com vida útil adicional |  |  | Trabalho rápido e confortável sem grande esforço | Utilização universal | O Comfort Start oferece um início de desbaste fácil e aumenta o conforto de trabalho
222870 | 27C 230x8x22,23 A30Q-BF | Rebolo áspero | ST | 10 | Aço inoxidável;Aço | 9003172228709 | 9009012228700 | 21011313 | 31191506 | 68042218 | TH | Berlin | 80.0 | m/s |  |  | 0.76 | 0.73 | kg | Rebarbadora | 27 |  | A | 30 | BF | D x U x H | 230 x 8 x 22,23 | 230.0 | 8.0 | 22.23 | 403__27_basic_steel_stainless_steel_a30-bf_symbol_front_mdb.jpg | 403__27_basic_steel_stainless_steel_a30-bf_symbol_front_mdb.jpg | [6 empty] | TYROLIT Discos de desbaste 2em1 para aço e aço inoxidável 230 x 8 |  |  |  | Devido á sua construção mais macia, este disco é indicado para aplicações em aço (carbono) e aço inoxidável. Adicionalmente, o BASIC 2em1 oferece um trabalho rápido e confortável sem a necessidade de muita força. Esta ferramenta é de uso universal, adequada tanto para o desbaste de superfícies como de arestas. | Estes produtos também estão disponíveis com espessura de 4 mm. O uso deste produto é especialmente indicado na construção de tubagens e na retíficação circunferencial. | Para o desbaste de superfícies e arestas em várias qualidades de aço e aço inoxidável, principalmente na construção de pipelines e desbaste periférico |  |  | 4 & 4,3 mm de espessura para desbaste periférico | 6 mm de espessura para discos de desbaste | 8 mm de espessura para discos de desbaste com vida útil adicional |  |  | Trabalho rápido e confortável sem grande esforço | Utilização universal | O Comfort Start oferece um início de desbaste fácil e aumenta o conforto de trabalho
222873 | 27C 115x6x22,23 C30S-BF | Rebolo áspero | ST | 10 | Alvenaria | 9003172228730 | 9009012228731 | 21011313 | 31191506 | 68042218 | TH | Berlin | 80.0 | m/s |  |  | 0.135 | 0.135 | kg | Rebarbadora | 27 |  | C | 30 | BF | D x U x H | 115 x 6 x 22,23 | 115.0 | 6.0 | 22.23 | 405__27_basic_stone_c30-bf_symbol_front_mdb.jpg | 405__27_basic_stone_c30-bf_symbol_front_mdb.jpg | [6 empty] | TYROLIT Discos de desbaste para pedra 115 x 6 |  |  |  | Este disco de desbaste agressivo BASIC* para granito oferece um trabalho rápido e confortável sem grande esforço físico. Sua melhor indicação é para granitos macios até duros, pedra natural e sintética e também para concreto. | Este disco de desbaste com carbeto de silício é especialmente indicado para granito e materiais com cavaco curto. | Para usinagem de arestas e superfícies em todas as durezas de granito, pedra natural e pedra sintética. | [7 empty] | Trabalho rápido e confortável com pouco esforço | Com carbeto de silício, especialmente indicado para granito e materiais com cavaco em segmentos curtos | Maior conforto no trabalho
222889 | 27C 125x6x22,23 C30S-BF | Rebolo áspero | ST | 10 | Alvenaria | 9003172228891 | 9009012228892 | 21011313 | 31191506 | 68042218 | TH | Berlin | 80.0 | m/s |  |  | 0.16 | 0.16 | kg | Rebarbadora | 27 |  | C | 30 | BF | D x U x H | 125 x 6 x 22,23 | 125.0 | 6.0 | 22.23 | 405__27_basic_stone_c30-bf_symbol_front_mdb.jpg | 405__27_basic_stone_c30-bf_symbol_front_mdb.jpg | [6 empty] | TYROLIT Discos de desbaste para pedra 125 x 6 |  |  |  | Este disco de desbaste agressivo BASIC* para granito oferece um trabalho rápido e confortável sem grande esforço físico. Sua melhor indicação é para granitos macios até duros, pedra natural e sintética e também para concreto. | Este disco de desbaste com carbeto de silício é especialmente indicado para granito e materiais com cavaco curto. | Para usinagem de arestas e superfícies em todas as durezas de granito, pedra natural e pedra sintética. | [7 empty] | Trabalho rápido e confortável com pouco esforço | Com carbeto de silício, especialmente indicado para granito e materiais com cavaco em segmentos curtos | Maior conforto no trabalho
222892 | 27C 150x6x22,23 C30S-BF | Rebolo áspero | ST | 10 | Alvenaria | 9003172228921 | 9009012228922 | 21011313 | 31191506 | 68042218 | TH | Berlin | 80.0 | m/s |  |  | 0.25 | 0.25 | kg | Rebarbadora | 27 |  | C | 30 | BF | D x U x H | 150 x 6 x 22,23 | 150.0 | 6.0 | 22.23 | 405__27_basic_stone_c30-bf_symbol_front_mdb.jpg | 405__27_basic_stone_c30-bf_symbol_front_mdb.jpg | [10 empty] | Este disco de desbaste agressivo BASIC* para granito oferece um trabalho rápido e confortável sem grande esforço físico. Sua melhor indicação é para granitos macios até duros, pedra natural e sintética e também para concreto. | Este disco de desbaste com carbeto de silício é especialmente indicado para granito e materiais com cavaco curto. | Para usinagem de arestas e superfícies em todas as durezas de granito, pedra natural e pedra sintética. | [7 empty] | Trabalho rápido e confortável com pouco esforço | Com carbeto de silício, especialmente indicado para granito e materiais com cavaco em segmentos curtos | Maior conforto no trabalho
222898 | 27C 230x6x22,23 C30S-BF | Rebolo áspero | ST | 10 | Alvenaria | 9003172228983 | 9009012228984 | 21011313 | 31191506 | 68042218 | TH | Berlin | 80.0 | m/s |  |  | 0.66 | 0.66 | kg | Rebarbadora | 27 |  | C | 30 | BF | D x U x H | 230 x 6 x 22,23 | 230.0 | 6.0 | 22.23 | 405__27_basic_stone_c30-bf_symbol_front_mdb.jpg | 405__27_basic_stone_c30-bf_symbol_front_mdb.jpg | [6 empty] | TYROLIT Discos de desbaste para pedra 230 x 6 |  |  |  | Este disco de desbaste agressivo BASIC* para granito oferece um trabalho rápido e confortável sem grande esforço físico. Sua melhor indicação é para granitos macios até duros, pedra natural e sintética e também para concreto. | Este disco de desbaste com carbeto de silício é especialmente indicado para granito e materiais com cavaco curto. | Para usinagem de arestas e superfícies em todas as durezas de granito, pedra natural e pedra sintética. | [7 empty] | Trabalho rápido e confortável com pouco esforço | Com carbeto de silício, especialmente indicado para granito e materiais com cavaco em segmentos curtos | Maior conforto no trabalho
222996 | 41C 100x2,5x16 A30Q-BF | Corte livre | ST | 25 | Aço inoxidável;Aço | 9003172229966 | 9009012229967 | 21011315 | 31191506 | 68042218 | TH | Berlin | 80.0 | m/s |  |  | 0.038 | 0.038 | kg | Rebarbadora | 41 |  | A | 30 | BF | D x T x H | 100 x 2,5 x 16 | 100.0 | 2.5 | 16.0 | 647__41_basic_steel_stainless_steel_a46q-bf_symbol_front_mdb.jpg | 647__41_basic_steel_stainless_steel_a46q-bf_symbol_front_mdb.jpg |  |  | 647__41_basic_steel_stainless_steel_a46q-bf_symbol_iso_mdb.jpg | [7 empty] | Esta ferramenta foi concebida tanto para uso em aço (carbono) quanto aço inoxidável. O nosso disco BASIC* 2em1 tem boa vida útil e estabilidade. Esta ferramenta é indicada para o corte de chapas, perfis, tubos, barras e material sólido. | O disco de corte de 1,6 mm existente no mix BASIC* é indicado sobretudo para trabalhos rápidos, confortáveis e sem rebarbas. Os discos com espessuras de 2,0 mm até 3,0 mm têm uma durabilidade alta e são de uso universal. | Para processamento de várias qualidades de aço e aço inoxidável | Para corte de chapas, perfis, tubos, barras e material sólido |  | 1,0 mm até 1,9 mm para corte rápido e mínima formação de rebarba | 2,0 mm até 3,0 mm para vida útil alta e máxima estabilidade |  |  |  | A pureza química permite trabalhar tanto em aço quanto aço inoxidável | Corte confortável e sem rebarbas com boa vida útil | Tempos de trabalho curtos devido à boa capacidade de corte
222997 | 41C 115x2,5x22,23 A30Q-BF | Corte livre | ST | 25 | Aço inoxidável;Aço | 9003172229973 | 9009012229974 | 21011315 | 31191506 | 68042218 | TH | Berlin | 80.0 | m/s |  |  | 0.055 | 0.055 | kg | Rebarbadora | 41 |  | A | 30 | BF | D x T x H | 115 x 2,5 x 22,23 | 115.0 | 2.5 | 22.23 | 647__41_125x1-6x22-23_a46q-bf_tn222900_front_mdb.jpg | 647__41_basic_steel_stainless_steel_a46q-bf_symbol_front_mdb.jpg |  |  | 647__41_basic_steel_stainless_steel_a46q-bf_symbol_iso_mdb.jpg |  |  |  | TYROLIT Discos de corte 2in1 para aço e aço inoxidável 115 x 2,5 |  |  |  | Esta ferramenta foi concebida tanto para uso em aço (carbono) quanto aço inoxidável. O nosso disco BASIC* 2em1 tem boa vida útil e estabilidade. Esta ferramenta é indicada para o corte de chapas, perfis, tubos, barras e material sólido. | O disco de corte de 1,6 mm existente no mix BASIC* é indicado sobretudo para trabalhos rápidos, confortáveis e sem rebarbas. Os discos com espessuras de 2,0 mm até 3,0 mm têm uma durabilidade alta e são de uso universal. | Para processamento de várias qualidades de aço e aço inoxidável | Para corte de chapas, perfis, tubos, barras e material sólido |  | 1,0 mm até 1,9 mm para corte rápido e mínima formação de rebarba | 2,0 mm até 3,0 mm para vida útil alta e máxima estabilidade |  |  |  | A pureza química permite trabalhar tanto em aço quanto aço inoxidável | Corte confortável e sem rebarbas com boa vida útil | Tempos de trabalho curtos devido à boa capacidade de corte
222998 | 41C 125x2,5x22,23 A30Q-BF | Corte livre | ST | 25 | Aço inoxidável;Aço | 9003172229980 | 9009012229981 | 21011315 | 31191506 | 68042218 | TH | Berlin | 80.0 | m/s |  |  | 0.07 | 0.07 | kg | Rebarbadora | 41 |  | A | 30 | BF | D x T x H | 125 x 2,5 x 22,23 | 125.0 | 2.5 | 22.23 | 647__41_basic_steel_stainless_steel_a46q-bf_symbol_front_mdb.jpg | 647__41_basic_steel_stainless_steel_a46q-bf_symbol_front_mdb.jpg |  |  | 647__41_125x2_5x22_23_a30q-bf_tn222998_iso_mdb.jpg |  |  |  | TYROLIT Discos de corte 2in1 para aço e aço inoxidável 125 x 2,5 |  |  |  | Esta ferramenta foi concebida tanto para uso em aço (carbono) quanto aço inoxidável. O nosso disco BASIC* 2em1 tem boa vida útil e estabilidade. Esta ferramenta é indicada para o corte de chapas, perfis, tubos, barras e material sólido. | O disco de corte de 1,6 mm existente no mix BASIC* é indicado sobretudo para trabalhos rápidos, confortáveis e sem rebarbas. Os discos com espessuras de 2,0 mm até 3,0 mm têm uma durabilidade alta e são de uso universal. | Para processamento de várias qualidades de aço e aço inoxidável | Para corte de chapas, perfis, tubos, barras e material sólido |  | 1,0 mm até 1,9 mm para corte rápido e mínima formação de rebarba | 2,0 mm até 3,0 mm para vida útil alta e máxima estabilidade |  |  |  | A pureza química permite trabalhar tanto em aço quanto aço inoxidável | Corte confortável e sem rebarbas com boa vida útil | Tempos de trabalho curtos devido à boa capacidade de corte
222999 | 41C 150x2,5x22,23 A30Q-BF | Corte livre | ST | 25 | Aço inoxidável;Aço | 9003172229997 | 9009012229998 | 21011315 | 31191506 | 68042218 | TH | Berlin | 80.0 | m/s |  |  | 0.119 | 0.119 | kg | Rebarbadora | 41 |  | A | 30 | BF | D x T x H | 150 x 2,5 x 22,23 | 150.0 | 2.5 | 22.23 | 647__41_basic_steel_stainless_steel_a46q-bf_symbol_front_mdb.jpg | 647__41_basic_steel_stainless_steel_a46q-bf_symbol_front_mdb.jpg |  |  | 647__41_basic_steel_stainless_steel_a46q-bf_symbol_iso_mdb.jpg |  |  |  | TYROLIT Discos de corte 2in1 para aço e aço inoxidável 150 x 2,5 |  |  |  | Esta ferramenta foi concebida tanto para uso em aço (carbono) quanto aço inoxidável. O nosso disco BASIC* 2em1 tem boa vida útil e estabilidade. Esta ferramenta é indicada para o corte de chapas, perfis, tubos, barras e material sólido. | O disco de corte de 1,6 mm existente no mix BASIC* é indicado sobretudo para trabalhos rápidos, confortáveis e sem rebarbas. Os discos com espessuras de 2,0 mm até 3,0 mm têm uma durabilidade alta e são de uso universal. | Para processamento de várias qualidades de aço e aço inoxidável | Para corte de chapas, perfis, tubos, barras e material sólido |  | 1,0 mm até 1,9 mm para corte rápido e mínima formação de rebarba | 2,0 mm até 3,0 mm para vida útil alta e máxima estabilidade |  |  |  | A pureza química permite trabalhar tanto em aço quanto aço inoxidável | Corte confortável e sem rebarbas com boa vida útil | Tempos de trabalho curtos devido à boa capacidade de corte
223000 | 41C 178x3x22,23 A30Q-BF | Corte livre | ST | 25 | Aço inoxidável;Aço | 9003172230009 | 9009012230000 | 21011315 | 31191506 | 68042218 | TH | Berlin | 80.0 | m/s |  |  | 0.16 | 0.16 | kg | Rebarbadora | 41 |  | A | 30 | BF | D x T x H | 178 x 3,0 x 22,23 | 178.0 | 3.0 | 22.23 | 647__41_basic_steel_stainless_steel_a46q-bf_symbol_front_mdb.jpg | 647__41_basic_steel_stainless_steel_a46q-bf_symbol_front_mdb.jpg |  |  | 647__41_basic_steel_stainless_steel_a46q-bf_symbol_iso_mdb.jpg |  |  |  | TYROLIT Discos de corte 2in1 para aço e aço inoxidável 178 x 3,0 |  |  |  | Esta ferramenta foi concebida tanto para uso em aço (carbono) quanto aço inoxidável. O nosso disco BASIC* 2em1 tem boa vida útil e estabilidade. Esta ferramenta é indicada para o corte de chapas, perfis, tubos, barras e material sólido. | O disco de corte de 1,6 mm existente no mix BASIC* é indicado sobretudo para trabalhos rápidos, confortáveis e sem rebarbas. Os discos com espessuras de 2,0 mm até 3,0 mm têm uma durabilidade alta e são de uso universal. | Para processamento de várias qualidades de aço e aço inoxidável | Para corte de chapas, perfis, tubos, barras e material sólido |  | 1,0 mm até 1,9 mm para corte rápido e mínima formação de rebarba | 2,0 mm até 3,0 mm para vida útil alta e máxima estabilidade |  |  |  | A pureza química permite trabalhar tanto em aço quanto aço inoxidável | Corte confortável e sem rebarbas com boa vida útil | Tempos de trabalho curtos devido à boa capacidade de corte
223002 | 41C 230x3x22,23 A30Q-BF | Corte livre | ST | 25 | Aço inoxidável;Aço | 9003172230023 | 9009012230024 | 21011315 | 31191506 | 68042218 | TH | Berlin | 80.0 | m/s |  |  | 0.27 | 0.27 | kg | Rebarbadora | 41 |  | A | 30 | BF | D x T x H | 230 x 3,0 x 22,23 | 230.0 | 3.0 | 22.23 | 647__41_230x3x22_23_a30q-bf_tn223002_front_mdb.jpg | 647__41_230x3x22_23_a30q-bf_tn223002_front_mdb.jpg |  |  | 647__41_230x3x22_23_a30q-bf_tn223002_iso_mdb.jpg |  |  |  | TYROLIT Discos de corte 2in1 para aço e aço inoxidável 230 x 3,0 |  |  |  | Esta ferramenta foi concebida tanto para uso em aço (carbono) quanto aço inoxidável. O nosso disco BASIC* 2em1 tem boa vida útil e estabilidade. Esta ferramenta é indicada para o corte de chapas, perfis, tubos, barras e material sólido. | O disco de corte de 1,6 mm existente no mix BASIC* é indicado sobretudo para trabalhos rápidos, confortáveis e sem rebarbas. Os discos com espessuras de 2,0 mm até 3,0 mm têm uma durabilidade alta e são de uso universal. | Para processamento de várias qualidades de aço e aço inoxidável | Para corte de chapas, perfis, tubos, barras e material sólido |  | 1,0 mm até 1,9 mm para corte rápido e mínima formação de rebarba | 2,0 mm até 3,0 mm para vida útil alta e máxima estabilidade |  |  |  | A pureza química permite trabalhar tanto em aço quanto aço inoxidável | Corte confortável e sem rebarbas com boa vida útil | Tempos de trabalho curtos devido à boa capacidade de corte
223012 | 41C 115x2,5x22,23 C30S-BF | Corte livre | ST | 25 | Alvenaria | 9003172230122 | 9009012230123 | 21011315 | 31191506 | 68042218 | TH | Berlin | 80.0 | m/s |  |  | 0.05 | 0.05 | kg | Rebarbadora | 41 |  | C | 30 | BF | D x T x H | 115 x 2,5 x 22,23 | 115.0 | 2.5 | 22.23 | 649__41_basic_stone_c30s-bf_symbol_front_mdb.jpg | 649__41_basic_stone_c30s-bf_symbol_front_mdb.jpg |  | 649__41_125x2-5x22-23_c30s-bf_tn223015_side_mdb.jpg | 649__41_basic_stone_c30s-bf_symbol_iso_mdb.jpg |  |  |  | TYROLIT Discos de corte para granito 115 x 2,5 |  |  |  | A boa capacidade de corte do disco de corte BASIC* permite que o usuário execute as tarefas com menos esforço. Excelente aplicação em materiais de construção comuns em função de bordas de corte limpas e boa qualidade de corte. Os discos com 2,5 mm até 3,0 mm de espessura na versão BASIC oferecem boa durabilidade e aplicação universal. | Além disso, a menor quantidade de resíduo de corte ainda protege o meio ambiente. | Para processamento de diferentes granitos | [7 empty] | Trabalho com menos esforço em função da boa capacidade de corte | Processamento rápido e confortável | Boa durabilidade e estabilidade
223015 | 41C 125x2,5x22,23 C30S-BF | Corte livre | ST | 25 | Alvenaria | 9003172230153 | 9009012230154 | 21011315 | 31191506 | 68042218 | TH | Berlin | 80.0 | m/s |  |  | 0.064 | 0.059 | kg | Rebarbadora | 41 |  | C | 30 | BF | D x T x H | 125 x 2,5 x 22,23 | 125.0 | 2.5 | 22.23 | 649__41_basic_stone_c30s-bf_symbol_front_mdb.jpg | 649__41_basic_stone_c30s-bf_symbol_front_mdb.jpg |  | 649__41_125x2-5x22-23_c30s-bf_tn223015_side_mdb.jpg | 649__41_basic_stone_c30s-bf_symbol_iso_mdb.jpg |  |  |  | TYROLIT Discos de corte para granito 125 x 2,5 |  |  |  | A boa capacidade de corte do disco de corte BASIC* permite que o usuário execute as tarefas com menos esforço. Excelente aplicação em materiais de construção comuns em função de bordas de corte limpas e boa qualidade de corte. Os discos com 2,5 mm até 3,0 mm de espessura na versão BASIC oferecem boa durabilidade e aplicação universal. | Além disso, a menor quantidade de resíduo de corte ainda protege o meio ambiente. | Para processamento de diferentes granitos | [7 empty] | Trabalho com menos esforço em função da boa capacidade de corte | Processamento rápido e confortável | Boa durabilidade e estabilidade
223019 | 41C 230x3x22,23 C30S-BF | Corte livre | ST | 25 | Alvenaria | 9003172230191 | 9009012230192 | 21011315 | 31191506 | 68042218 | TH | Berlin | 80.0 | m/s |  |  | 0.23 | 0.23 | kg | Rebarbadora | 41 |  | C | 30 | BF | D x T x H | 230 x 3,0 x 22,23 | 230.0 | 3.0 | 22.23 | 649__41_basic_stone_c30s-bf_symbol_front_mdb.jpg | 649__41_basic_stone_c30s-bf_symbol_front_mdb.jpg |  | 649__41_125x2-5x22-23_c30s-bf_tn223015_side_mdb.jpg | 649__41_basic_stone_c30s-bf_symbol_iso_mdb.jpg |  |  |  | TYROLIT Discos de corte para granito 230 x 3,0 |  |  |  | A boa capacidade de corte do disco de corte BASIC* permite que o usuário execute as tarefas com menos esforço. Excelente aplicação em materiais de construção comuns em função de bordas de corte limpas e boa qualidade de corte. Os discos com 2,5 mm até 3,0 mm de espessura na versão BASIC oferecem boa durabilidade e aplicação universal. | Além disso, a menor quantidade de resíduo de corte ainda protege o meio ambiente. | Para processamento de diferentes granitos | [7 empty] | Trabalho com menos esforço em função da boa capacidade de corte | Processamento rápido e confortável | Boa durabilidade e estabilidade
223021 | 42C 115x2,5x22,23 A30Q-BF | Corte livre | ST | 25 | Aço inoxidável;Aço | 9003172230214 | 9009012230215 | 21011315 | 31191506 | 68042218 | TH | Berlin | 80.0 | m/s |  |  | 0.055 | 0.055 | kg | Rebarbadora | 42 |  | A | 30 | BF | D x U x H | 115 x 2,5 x 22,23 | 115.0 | 2.5 | 22.23 | 647__42_115x2_5x22_23_a30q-bf_tn223021_front_mdb.jpg | 647__42_115x2_5x22_23_a30q-bf_tn223021_front_mdb.jpg |  |  | 647__41_basic_steel_stainless_steel_a46q-bf_symbol_iso_mdb.jpg |  |  |  | TYROLIT Discos de corte 2in1 para aço e aço inoxidável 115 x 2,5 |  |  |  | Esta ferramenta foi concebida tanto para uso em aço (carbono) quanto aço inoxidável. O nosso disco BASIC* 2em1 tem boa vida útil e estabilidade. Esta ferramenta é indicada para o corte de chapas, perfis, tubos, barras e material sólido. | O disco de corte de 1,6 mm existente no mix BASIC* é indicado sobretudo para trabalhos rápidos, confortáveis e sem rebarbas. Os discos com espessuras de 2,0 mm até 3,0 mm têm uma durabilidade alta e são de uso universal. | Para processamento de várias qualidades de aço e aço inoxidável | Para corte de chapas, perfis, tubos, barras e material sólido |  | 1,0 mm até 1,9 mm para corte rápido e mínima formação de rebarba | 2,0 mm até 3,0 mm para vida útil alta e máxima estabilidade |  |  |  | A pureza química permite trabalhar tanto em aço quanto aço inoxidável | Corte confortável e sem rebarbas com boa vida útil | Tempos de trabalho curtos devido à boa capacidade de corte
223022 | 42C 125x2,5x22,23 A30Q-BF | Corte livre | ST | 25 | Aço inoxidável;Aço | 9003172230221 | 9009012230222 | 21011315 | 31191506 | 68042218 | TH | Berlin | 80.0 | m/s |  |  | 0.07 | 0.07 | kg | Rebarbadora | 42 |  | A | 30 | BF | D x U x H | 125 x 2,5 x 22,23 | 125.0 | 2.5 | 22.23 | 647__41_basic_steel_stainless_steel_a46q-bf_symbol_front_mdb.jpg | 647__41_basic_steel_stainless_steel_a46q-bf_symbol_front_mdb.jpg |  |  | 647__41_basic_steel_stainless_steel_a46q-bf_symbol_iso_mdb.jpg |  |  |  | TYROLIT Discos de corte 2in1 para aço e aço inoxidável 125 x 2,5 |  |  |  | Esta ferramenta foi concebida tanto para uso em aço (carbono) quanto aço inoxidável. O nosso disco BASIC* 2em1 tem boa vida útil e estabilidade. Esta ferramenta é indicada para o corte de chapas, perfis, tubos, barras e material sólido. | O disco de corte de 1,6 mm existente no mix BASIC* é indicado sobretudo para trabalhos rápidos, confortáveis e sem rebarbas. Os discos com espessuras de 2,0 mm até 3,0 mm têm uma durabilidade alta e são de uso universal. | Para processamento de várias qualidades de aço e aço inoxidável | Para corte de chapas, perfis, tubos, barras e material sólido |  | 1,0 mm até 1,9 mm para corte rápido e mínima formação de rebarba | 2,0 mm até 3,0 mm para vida útil alta e máxima estabilidade |  |  |  | A pureza química permite trabalhar tanto em aço quanto aço inoxidável | Corte confortável e sem rebarbas com boa vida útil | Tempos de trabalho curtos devido à boa capacidade de corte
223023 | 42C 178x3x22,23 A30Q-BF | Corte livre | ST | 25 | Aço inoxidável;Aço | 9003172230238 | 9009012230239 | 21011315 | 31191506 | 68042218 | TH | Berlin | 80.0 | m/s |  |  | 0.16 | 0.16 | kg | Rebarbadora | 42 |  | A | 30 | BF | D x U x H | 178 x 3,0 x 22,23 | 178.0 | 3.0 | 22.23 | 647__41_basic_steel_stainless_steel_a46q-bf_symbol_front_mdb.jpg | 647__41_basic_steel_stainless_steel_a46q-bf_symbol_front_mdb.jpg |  |  | 647__41_basic_steel_stainless_steel_a46q-bf_symbol_iso_mdb.jpg |  |  |  | TYROLIT Discos de corte 2in1 para aço e aço inoxidável 178 x 3,0 |  |  |  | Esta ferramenta foi concebida tanto para uso em aço (carbono) quanto aço inoxidável. O nosso disco BASIC* 2em1 tem boa vida útil e estabilidade. Esta ferramenta é indicada para o corte de chapas, perfis, tubos, barras e material sólido. | O disco de corte de 1,6 mm existente no mix BASIC* é indicado sobretudo para trabalhos rápidos, confortáveis e sem rebarbas. Os discos com espessuras de 2,0 mm até 3,0 mm têm uma durabilidade alta e são de uso universal. | Para processamento de várias qualidades de aço e aço inoxidável | Para corte de chapas, perfis, tubos, barras e material sólido |  | 1,0 mm até 1,9 mm para corte rápido e mínima formação de rebarba | 2,0 mm até 3,0 mm para vida útil alta e máxima estabilidade |  |  |  | A pureza química permite trabalhar tanto em aço quanto aço inoxidável | Corte confortável e sem rebarbas com boa vida útil | Tempos de trabalho curtos devido à boa capacidade de corte
223025 | 42C 115x2,5x22,23 C30S-BF | Corte livre | ST | 25 | Alvenaria | 9003172230252 | 9009012230253 | 21011315 | 31191506 | 68042218 | TH | Berlin | 80.0 | m/s |  |  | 0.055 | 0.055 | kg | Rebarbadora | 42 |  | C | 30 | BF | D x U x H | 115 x 2,5 x 22,23 | 115.0 | 2.5 | 22.23 | 649__41_basic_stone_c30s-bf_symbol_front_mdb.jpg | 649__41_basic_stone_c30s-bf_symbol_front_mdb.jpg |  | 649__41_125x2-5x22-23_c30s-bf_tn223015_side_mdb.jpg | 649__41_basic_stone_c30s-bf_symbol_iso_mdb.jpg |  |  |  | TYROLIT Discos de corte para granito 115 x 2,5 |  |  |  | A boa capacidade de corte do disco de corte BASIC* permite que o usuário execute as tarefas com menos esforço. Excelente aplicação em materiais de construção comuns em função de bordas de corte limpas e boa qualidade de corte. Os discos com 2,5 mm até 3,0 mm de espessura na versão BASIC oferecem boa durabilidade e aplicação universal. | Além disso, a menor quantidade de resíduo de corte ainda protege o meio ambiente. | Para processamento de diferentes granitos | [7 empty] | Trabalho com menos esforço em função da boa capacidade de corte | Processamento rápido e confortável | Boa durabilidade e estabilidade
223031 | 42C 230x3x22,23 C30S-BF | Corte livre | ST | 25 | Alvenaria | 9003172230313 | 9009012230314 | 21011315 | 31191506 | 68042218 | TH | Berlin | 80.0 | m/s |  |  | 0.245 | 0.245 | kg | Rebarbadora | 42 |  | C | 30 | BF | D x U x H | 230 x 3,0 x 22,23 | 230.0 | 3.0 | 22.23 | 649__41_basic_stone_c30s-bf_symbol_front_mdb.jpg | 649__41_basic_stone_c30s-bf_symbol_front_mdb.jpg |  | 649__41_125x2-5x22-23_c30s-bf_tn223015_side_mdb.jpg | 649__41_basic_stone_c30s-bf_symbol_iso_mdb.jpg |  |  |  | TYROLIT Discos de corte para granito 230 x 3,0 |  |  |  | A boa capacidade de corte do disco de corte BASIC* permite que o usuário execute as tarefas com menos esforço. Excelente aplicação em materiais de construção comuns em função de bordas de corte limpas e boa qualidade de corte. Os discos com 2,5 mm até 3,0 mm de espessura na versão BASIC oferecem boa durabilidade e aplicação universal. | Além disso, a menor quantidade de resíduo de corte ainda protege o meio ambiente. | Para processamento de diferentes granitos | [7 empty] | Trabalho com menos esforço em função da boa capacidade de corte | Processamento rápido e confortável | Boa durabilidade e estabilidade
223032 | 41C 300x2,5x25,4 A46S-BFBSTEEL | Corte estacionário | ST | 10 | Aço | 9003172230320 | 9009012230321 | 21011315 | 31191506 | 68042218 | TH | Berlin | 80.0 | m/s |  |  | 0.48 | 0.48 | kg | Serra de bancada estacionária | 41 |  | A | 46 | BF | D x T x H | 300 x 2,5 x 25,4 | 300.0 | 2.5 | 25.4 | 673__41h_basic_steel_a46s-bf_symbol_front_mdb.jpg | 673__41h_basic_steel_a46s-bf_symbol_front_mdb.jpg |  |  | 673__41h_basic_steel_a46s-bf_symbol_iso_mdb.jpg |  |  |  | TYROLIT Discos de corte para aço 300 x 2,5 x 25,4 |  |  |  | Esta ferramenta especial é indicada sobretudo para o corte de peças com seções transversais grandes, material sólido e perfis. O reforço na parte interna e as superfícies laterais ásperas proporcionam um corte de peças sem rebarbas. | Como acontece com todos os discos de corte BASIC* da Tyrolit, também este disco foi otimizado para uma boa capacidade de corte e vida útil. | Para processamento de várias qualidades de aço | Para corte de peças com seções transversais grandes, material sólido e perfis | [6 empty] | Superfícies laterais bem ásperas por processo de compactação especial — com isso, baixo atrito lateral e ausência de descoloração na peça | O produto oferece boa capacidade de corte e durabilidade | Tempos de usinagem reduzidos
223033 | 41C 350x2,8x25,4 A46S-BFBSTEEL | Corte estacionário | ST | 10 | Aço | 9003172230337 | 9009012230338 | 21011315 | 31191506 | 68042218 | TH | Berlin | 80.0 | m/s |  |  | 0.62 | 0.62 | kg | Serra de bancada estacionária | 41 |  | A | 46 | BF | D x T x H | 350 x 2,8 x 25,4 | 350.0 | 2.8 | 25.4 | 673__41_350x2_8x25_4_a46s-bf_tn223033_front_mdb.jpg | 673__41_350x2_8x25_4_a46s-bf_tn223033_front_mdb.jpg |  |  | 673__41_350x2_8x25_4_a46s-bf_tn223033_iso_mdb.jpg |  |  |  | TYROLIT Discos de corte para aço 350 x 2,8 x 25,4 |  |  |  | Esta ferramenta especial é indicada sobretudo para o corte de peças com seções transversais grandes, material sólido e perfis. O reforço na parte interna e as superfícies laterais ásperas proporcionam um corte de peças sem rebarbas. | Como acontece com todos os discos de corte BASIC* da Tyrolit, também este disco foi otimizado para uma boa capacidade de corte e vida útil. | Para processamento de várias qualidades de aço | Para corte de peças com seções transversais grandes, material sólido e perfis | [6 empty] | Superfícies laterais bem ásperas por processo de compactação especial — com isso, baixo atrito lateral e ausência de descoloração na peça | O produto oferece boa capacidade de corte e durabilidade | Tempos de usinagem reduzidos
223035 | 41CH 300x3,5x20 A30S-BFBSTEEL | Corte livre | ST | 10 | Aço | 9003172230351 | 9009012230352 | 21011315 | 31191506 | 68042218 | TH | Berlin | 50.0 | m/s |  |  | 0.57 | 0.57 | kg | Motosserra | 41H |  | A | 30 | BF | D x T x H | 300 x 3,5 x 20 | 300.0 | 3.5 | 20.0 | 666__41h_300x3_5_20_a30s-bf_tn223035_front_mdb.jpg | 666__41h_300x3_5_20_a30s-bf_tn223035_front_mdb.jpg |  | 666__41h_350x4x25-4_a30s-bf100_tn222045_side_mdb.jpg | 666__41h_300x3_5_20_a30s-bf_tn223035_iso_mdb.jpg |  |  |  | TYROLIT Discos de corte para aço 300 x 3,5 x 20 |  |  |  | O disco de corte BASIC* para aço, com base em suas duas camadas externas de reforço e é indicado para o corte de perfis, material sólido e seções transversais grandes. O disco BASIC* oferece tempos de corte menores, exigindo menos esforço. | Desenvolvido para utilização em máquinas de corte manuais com motor elétrico ou a gasolina. Indicado para aplicações puramente manuais e guiadas manualmente. | Para a usinagem de aço | Para corte de perfis, material sólido e seções transversais grandes | Desenvolvido para utilização em máquinas de corte manuais com motor elétrico ou a gasolina | [5 empty] | O produto oferece tempos de corte menores com pouco esforço | Boa durabilidade e estabilidade | Também indicado para máquinas estacionárias de alta performance (acima de 5 kW)
223037 | 41CH 300x3,5x22,23 A30S-BFBSTEEL | Corte livre | ST | 10 | Aço | 9003172230375 | 9009012230376 | 21011315 | 31191506 | 68042218 | TH | Berlin | 50.0 | m/s |  |  | 0.57 | 0.57 | kg | Motosserra | 41H |  | A | 30 | BF | D x T x H | 300 x 3,5 x 22,23 | 300.0 | 3.5 | 22.23 | 666__41h_basic_steel_a30s-bf100_symbol_front_mdb.jpg | 666__41h_basic_steel_a30s-bf100_symbol_front_mdb.jpg |  | 666__41h_350x4x25-4_a30s-bf100_tn222045_side_mdb.jpg | 666__41h_basic_steel_a30s-bf100_symbol_iso_mdb.jpg |  |  |  | TYROLIT Discos de corte para aço 300 x 3,5 |  |  |  | O disco de corte BASIC* para aço, com base em suas duas camadas externas de reforço e é indicado para o corte de perfis, material sólido e seções transversais grandes. O disco BASIC* oferece tempos de corte menores, exigindo menos esforço. | Desenvolvido para utilização em máquinas de corte manuais com motor elétrico ou a gasolina. Indicado para aplicações puramente manuais e guiadas manualmente. | Para a usinagem de aço | Para corte de perfis, material sólido e seções transversais grandes | Desenvolvido para utilização em máquinas de corte manuais com motor elétrico ou a gasolina | [5 empty] | O produto oferece tempos de corte menores com pouco esforço | Boa durabilidade e estabilidade | Também indicado para máquinas estacionárias de alta performance (acima de 5 kW)
223039 | 41CH 300x3,5x25,4 A30S-BFBSTEEL | Corte livre | ST | 10 | Aço | 9003172230399 | 9009012230390 | 21011315 | 31191506 | 68042218 | TH | Berlin | 50.0 | m/s |  |  | 0.565 | 0.565 | kg | Motosserra | 41H |  | A | 30 | BF | D x T x H | 300 x 3,5 x 25,4 | 300.0 | 3.5 | 25.4 | 666__41h_basic_steel_a30s-bf100_symbol_front_mdb.jpg | 666__41h_basic_steel_a30s-bf100_symbol_front_mdb.jpg |  | 666__41h_350x4x25-4_a30s-bf100_tn222045_side_mdb.jpg | 666__41h_basic_steel_a30s-bf100_symbol_iso_mdb.jpg |  |  |  | TYROLIT Discos de corte para aço 300 x 3,5 x 25,4 |  |  |  | O disco de corte BASIC* para aço, com base em suas duas camadas externas de reforço e é indicado para o corte de perfis, material sólido e seções transversais grandes. O disco BASIC* oferece tempos de corte menores, exigindo menos esforço. | Desenvolvido para utilização em máquinas de corte manuais com motor elétrico ou a gasolina. Indicado para aplicações puramente manuais e guiadas manualmente. | Para a usinagem de aço | Para corte de perfis, material sólido e seções transversais grandes | Desenvolvido para utilização em máquinas de corte manuais com motor elétrico ou a gasolina | [5 empty] | O produto oferece tempos de corte menores com pouco esforço | Boa durabilidade e estabilidade | Também indicado para máquinas estacionárias de alta performance (acima de 5 kW)
223040 | 41CH 300x3,5x32 A30S-BFBSTEEL | Corte livre | ST | 10 | Aço | 9003172230405 | 9009012230406 | 21011315 | 31191506 | 68042218 | TH | Berlin | 50.0 | m/s |  |  | 0.57 | 0.57 | kg | Motosserra | 41H |  | A | 30 | BF | D x T x H | 300 x 3,5 x 32 | 300.0 | 3.5 | 32.0 | 666__41h_basic_steel_a30s-bf100_symbol_front_mdb.jpg | 666__41h_basic_steel_a30s-bf100_symbol_front_mdb.jpg |  | 666__41h_350x4x25-4_a30s-bf100_tn222045_side_mdb.jpg | 666__41h_basic_steel_a30s-bf100_symbol_iso_mdb.jpg |  |  |  | TYROLIT Discos de corte para aço 300 x 3,5 x 32 |  |  |  | O disco de corte BASIC* para aço, com base em suas duas camadas externas de reforço e é indicado para o corte de perfis, material sólido e seções transversais grandes. O disco BASIC* oferece tempos de corte menores, exigindo menos esforço. | Desenvolvido para utilização em máquinas de corte manuais com motor elétrico ou a gasolina. Indicado para aplicações puramente manuais e guiadas manualmente. | Para a usinagem de aço | Para corte de perfis, material sólido e seções transversais grandes | Desenvolvido para utilização em máquinas de corte manuais com motor elétrico ou a gasolina | [5 empty] | O produto oferece tempos de corte menores com pouco esforço | Boa durabilidade e estabilidade | Também indicado para máquinas estacionárias de alta performance (acima de 5 kW)
223042 | 41CH 350x4x20 A30S-BFBSTEEL 100 | Corte livre | ST | 10 | Aço | 9003172230429 | 9009012230420 | 21011315 | 31191506 | 68042218 | TH | Berlin | 100.0 | m/s | 5.5 | rpm / U/min | 0.85 | 0.85 | kg | Motosserra | 41H |  | A | 30 | BF | D x T x H | 350 x 4 x 20 | 350.0 | 4.0 | 20.0 | 666__41h_350x4x20_a30s-bf100_tn223042_front_mdb.jpg | 666__41h_350x4x20_a30s-bf100_tn223042_front_mdb.jpg |  | 666__41h_350x4x25-4_a30s-bf100_tn222045_side_mdb.jpg | 666__41h_basic_steel_a30s-bf100_symbol_iso_mdb.jpg |  |  |  | TYROLIT Discos de corte para aço 350 x 4 x 20 |  |  |  | O disco de corte BASIC* para aço, com base em suas duas camadas externas de reforço e é indicado para o corte de perfis, material sólido e seções transversais grandes. O disco BASIC* oferece tempos de corte menores, exigindo menos esforço. | Desenvolvido para utilização em máquinas de corte manuais com motor elétrico ou a gasolina. Indicado para aplicações puramente manuais e guiadas manualmente. | Para a usinagem de aço | Para corte de perfis, material sólido e seções transversais grandes | Desenvolvido para utilização em máquinas de corte manuais com motor elétrico ou a gasolina | [5 empty] | O produto oferece tempos de corte menores com pouco esforço | Boa durabilidade e estabilidade | Também indicado para máquinas estacionárias de alta performance (acima de 5 kW)
223043 | 41CH 350x4x22,23 A30S-BFBSTEEL 100 | Corte livre | ST | 10 | Aço | 9003172230436 | 9009012230437 | 21011315 | 31191506 | 68042218 | TH | Berlin | 100.0 | m/s | 5.5 | rpm / U/min | 0.85 | 0.85 | kg | Motosserra | 41H |  | A | 30 | BF | D x T x H | 350 x 4 x 22,23 | 350.0 | 4.0 | 22.23 | 666__41h_basic_steel_a30s-bf100_symbol_front_mdb.jpg | 666__41h_basic_steel_a30s-bf100_symbol_front_mdb.jpg |  | 666__41h_350x4x25-4_a30s-bf100_tn222045_side_mdb.jpg | 666__41h_basic_steel_a30s-bf100_symbol_iso_mdb.jpg |  |  |  | TYROLIT Discos de corte para aço 350 x 4 |  |  |  | O disco de corte BASIC* para aço, com base em suas duas camadas externas de reforço e é indicado para o corte de perfis, material sólido e seções transversais grandes. O disco BASIC* oferece tempos de corte menores, exigindo menos esforço. | Desenvolvido para utilização em máquinas de corte manuais com motor elétrico ou a gasolina. Indicado para aplicações puramente manuais e guiadas manualmente. | Para a usinagem de aço | Para corte de perfis, material sólido e seções transversais grandes | Desenvolvido para utilização em máquinas de corte manuais com motor elétrico ou a gasolina | [5 empty] | O produto oferece tempos de corte menores com pouco esforço | Boa durabilidade e estabilidade | Também indicado para máquinas estacionárias de alta performance (acima de 5 kW)
223129 | 41CH 300x3,5x20 C30S-BFBSTONE | Corte livre | ST | 10 | Alvenaria | 9003172231297 | 9009012231298 | 21011315 | 31191506 | 68042218 | TH | Berlin | 50.0 | m/s |  |  | 0.48 | 0.48 | kg | Motosserra | 41H |  | C | 30 | BF | D x T x H | 300 x 3,5 x 20 | 300.0 | 3.5 | 20.0 | 667__41h_350x4x25-4_c30-bf100_tn223136_front_mdb.jpg | 667__41h_basic_stone_c30-bf100_symbol_front_mdb.jpg |  | 667__41h_350x4x25-4_c30-bf100_tn223136_side_mdb.jpg | 667__41h_basic_stone_c30-bf100_symbol_iso_mdb.jpg |  |  |  | TYROLIT Discos de corte para granito 300 x 3,5 x 20 |  |  |  | A tecnologia da Tyrolit possibilita o uso de duas camadas externas de reforço e é indicada para o corte de material sólido e seções transversais grandes. Por isso, o disco BASIC* oferece boa estabilidade e capacidade de corte, possibilitando trabalhar com menos esforço. | Desenvolvido para utilização em máquinas de corte manuais com motor elétrico ou a gasolina. Indicado para aplicações puramente manuais e guiadas manualmente. | Para a usinagem de granitos | Para corte de material sólido e seções transversais grandes | Desenvolvido para utilização em máquinas de corte manuais com motor elétrico ou a gasolina | [5 empty] | Trabalho com menos esforço em função da boa capacidade de corte | Indicado para aplicações puramente manuais e guiadas manualmente | Boa durabilidade e estabilidade
223132 | 41CH 300x3,5x25,4 C30S-BFBSTONE | Corte livre | ST | 10 | Alvenaria | 9003172231327 | 9009012231328 | 21011315 | 31191506 | 68042218 | TH | Berlin | 50.0 | m/s |  |  | 0.48 | 0.48 | kg | Motosserra | 41H |  | C | 30 | BF | D x T x H | 300 x 3,5 x 25,4 | 300.0 | 3.5 | 25.4 | 667__41h_350x4x25-4_c30-bf100_tn223136_front_mdb.jpg | 667__41h_basic_stone_c30-bf100_symbol_front_mdb.jpg |  | 667__41h_350x4x25-4_c30-bf100_tn223136_side_mdb.jpg | 667__41h_basic_stone_c30-bf100_symbol_iso_mdb.jpg |  |  |  | TYROLIT Discos de corte para granito 300 x 3,5 x 25,4 |  |  |  | A tecnologia da Tyrolit possibilita o uso de duas camadas externas de reforço e é indicada para o corte de material sólido e seções transversais grandes. Por isso, o disco BASIC* oferece boa estabilidade e capacidade de corte, possibilitando trabalhar com menos esforço. | Desenvolvido para utilização em máquinas de corte manuais com motor elétrico ou a gasolina. Indicado para aplicações puramente manuais e guiadas manualmente. | Para a usinagem de granitos | Para corte de material sólido e seções transversais grandes | Desenvolvido para utilização em máquinas de corte manuais com motor elétrico ou a gasolina | [5 empty] | Trabalho com menos esforço em função da boa capacidade de corte | Indicado para aplicações puramente manuais e guiadas manualmente | Boa durabilidade e estabilidade
223134 | 41CH 350x4x20 C30S-BFBSTONE 100 | Corte livre | ST | 10 | Alvenaria | 9003172231341 | 9009012231342 | 21011315 | 31191506 | 68042218 | TH | Berlin | 100.0 | m/s | 5.5 | rpm / U/min | 0.78 | 0.78 | kg | Motosserra | 41H |  | C | 30 | BF | D x T x H | 350 x 4 x 20 | 350.0 | 4.0 | 20.0 | 667__41h_350x4x25-4_c30-bf100_tn223136_front_mdb.jpg | 667__41h_basic_stone_c30-bf100_symbol_front_mdb.jpg |  | 667__41h_350x4x25-4_c30-bf100_tn223136_side_mdb.jpg | 667__41h_basic_stone_c30-bf100_symbol_iso_mdb.jpg |  |  |  | TYROLIT Discos de corte para granito 350 x 4 x 20 |  |  |  | A tecnologia da Tyrolit possibilita o uso de duas camadas externas de reforço e é indicada para o corte de material sólido e seções transversais grandes. Por isso, o disco BASIC* oferece boa estabilidade e capacidade de corte, possibilitando trabalhar com menos esforço. | Desenvolvido para utilização em máquinas de corte manuais com motor elétrico ou a gasolina. Indicado para aplicações puramente manuais e guiadas manualmente. | Para a usinagem de granitos | Para corte de material sólido e seções transversais grandes | Desenvolvido para utilização em máquinas de corte manuais com motor elétrico ou a gasolina | [5 empty] | Trabalho com menos esforço em função da boa capacidade de corte | Indicado para aplicações puramente manuais e guiadas manualmente | Boa durabilidade e estabilidade
223136 | 41CH 350x4x25,4 C30S-BFBSTONE 100 | Corte livre | ST | 10 | Alvenaria | 9003172231365 | 9009012231366 | 21011315 | 31191506 | 68042218 | TH | Berlin | 100.0 | m/s | 5.5 | rpm / U/min | 0.78 | 0.78 | kg | Motosserra | 41H |  | C | 30 | BF | D x T x H | 350 x 4 x 25,4 | 350.0 | 4.0 | 25.4 | 667__41h_350x4x25-4_c30-bf100_tn223136_front_mdb.jpg | 667__41h_basic_stone_c30-bf100_symbol_front_mdb.jpg |  | 667__41h_350x4x25-4_c30-bf100_tn223136_side_mdb.jpg | 667__41h_basic_stone_c30-bf100_symbol_iso_mdb.jpg |  |  |  | TYROLIT Discos de corte para granito 350 x 4 x 25,4 |  |  |  | A tecnologia da Tyrolit possibilita o uso de duas camadas externas de reforço e é indicada para o corte de material sólido e seções transversais grandes. Por isso, o disco BASIC* oferece boa estabilidade e capacidade de corte, possibilitando trabalhar com menos esforço. | Desenvolvido para utilização em máquinas de corte manuais com motor elétrico ou a gasolina. Indicado para aplicações puramente manuais e guiadas manualmente. | Para a usinagem de granitos | Para corte de material sólido e seções transversais grandes | Desenvolvido para utilização em máquinas de corte manuais com motor elétrico ou a gasolina | [5 empty] | Trabalho com menos esforço em função da boa capacidade de corte | Indicado para aplicações puramente manuais e guiadas manualmente | Boa durabilidade e estabilidade
223516 | 41N 150x2,5x20 A60N4B2 | Corte estacionário | ST | 10 | HSS;Aço | 9003172235165 | 9009012235166 | 21011315 | 31191506 | 68042212 | AT | T | 80.0 | m/s |  |  | 0.108 | 0.099 | kg | Serra de bancada estacionária | 41N |  | A | 60 | B | D x T x H | 150 x 2,5 x 20 | 150.0 | 2.5 | 20.0 | 938__41n_200x2x20_a60n4b2_tn6710_front_mdb.jpg | 938__41n_200x2x20_a60n4b2_tn6710_front_mdb.jpg |  |  | 938__41n_200x2x20_a60n4b2_tn6710_iso_mdb.jpg | [7 empty] | Este disco PREMIUM*** é um disco de corte sem tela de reforço para máquinas estacionárias e máquinas automáticas para afiação de serras. Como estes discos de corte são fabricados sem tela de reforço, eles são indicados somente para corte refrigerado em máquinas estacionárias. | É necessário fixar a peça obra durante o corte e o disco não pode ser submetido a carga lateral. | Para aplicação em aço e HSS | Para corte seco em máquinas estacionárias e tornos automáticos de afiamento |  | Fixar a peça na usinagem e não expor o disco a carga lateral | Respeitar a velocidade operacional máxima de 63 m/s |  |  |  | Máximo desempenho com desgaste da ferramenta nitidamente menor | Amplo mix | Menor esforço
223733 | 1 300x12x40 M455A60M7B82 63 | Roda de afiar serras | ST | 1 | Aço;HSS | 9003172237336 |  | 21011311 | 31191506 | 68042212 | AT | T | 63.0 | m/s | 4.05 | rpm / U/min | 1.883 | 1.75 | kg |  | 1 |  | A | 60 | B | D x T x H | 300 x 12 x 40 | 300.0 | 12.0 | 40.0 | 876__1f_sn150402_front_mdb.jpg | 876__1f_sn150402_front_mdb.jpg | [11 empty] | A Tyrolit comercializa um amplo mix de ferramentas adequadas para vários tipos de máquinas. Elas podem ser usadas em desbaste seco e refrigerado para serras HSS, cromo vanádio e estelite. Os produtos estão disponíveis com diferentes perfis; formatos 1, 1F e 1C com diâmetros variando de 150 a 350 mm. | [8 empty] | Elevada retenção de perfil | Para desbaste refrigerado | Adaptado às necessidades da superfície
226295 | REB 1 150x3x32SA80L5VN-MOD | Roda de afiar serras | ST | 10 | Aço;HSS | 9003172262956 |  | 21011311 | 31191506 | 68042230 | AT | T | 63.0 | m/s | 8.05 | rpm / U/min | 0.14 | 0.11 | kg |  | 1 |  | A | 80 | V | D x T x H | 150 x 3 x 32 | 150.0 | 3.0 | 32.0 | 876__1f_sn805008_front_mdb.jpg | 876__1f_sn805008_front_mdb.jpg | [11 empty] | A Tyrolit comercializa um amplo mix de ferramentas adequadas para vários tipos de máquinas. Elas podem ser usadas em desbaste seco e refrigerado para serras HSS, cromo vanádio e estelite. Os produtos estão disponíveis com diferentes perfis; formatos 1, 1F e 1C com diâmetros variando de 150 a 350 mm. | [8 empty] | Elevada retenção de perfil | Para desbaste refrigerado | Adaptado às necessidades da superfície
226679 | 1 350x10x127 M455A802M6B22 63 | Roda de afiar serras | ST | 1 | Aço;HSS | 9003172266794 |  | 21011311 | 31191506 | 68042212 | AT | T | 63.0 | m/s | 3.45 | rpm / U/min | 1.902 | 1.729 | kg |  | 1 |  | A | 80 | B | D x T x H | 350 x 10 x 127 | 350.0 | 10.0 | 127.0 | 876__1f_sn150402_front_mdb.jpg | 876__1f_sn150402_front_mdb.jpg | [11 empty] | A Tyrolit comercializa um amplo mix de ferramentas adequadas para vários tipos de máquinas. Elas podem ser usadas em desbaste seco e refrigerado para serras HSS, cromo vanádio e estelite. Os produtos estão disponíveis com diferentes perfis; formatos 1, 1F e 1C com diâmetros variando de 150 a 350 mm. | [8 empty] | Elevada retenção de perfil | Para desbaste refrigerado | Adaptado às necessidades da superfície
226680 | 1 350x13x127 M455A80M6B22 63 | Roda de afiar serras | ST | 1 | Aço;HSS | 9003172266800 |  | 21011311 | 31191506 | 68042212 | AT | T | 63.0 | m/s | 3.45 | rpm / U/min | 2.421 | 2.248 | kg |  | 1 |  | A | 80 | B | D x T x H | 350 x 13 x 127 | 350.0 | 13.0 | 127.0 | 876__1f_sn150402_front_mdb.jpg | 876__1f_sn150402_front_mdb.jpg | [11 empty] | A Tyrolit comercializa um amplo mix de ferramentas adequadas para vários tipos de máquinas. Elas podem ser usadas em desbaste seco e refrigerado para serras HSS, cromo vanádio e estelite. Os produtos estão disponíveis com diferentes perfis; formatos 1, 1F e 1C com diâmetros variando de 150 a 350 mm. | [8 empty] | Elevada retenção de perfil | Para desbaste refrigerado | Adaptado às necessidades da superfície
227165 | 41N 150x1,6x32 A60O5B43 | Corte estacionário | ST | 10 | HSS;Aço | 9003172271651 | 9009012271652 | 21011315 | 31191506 | 68042212 | AT | T | 80.0 | m/s |  |  | 0.066 | 0.061 | kg | Serra de bancada estacionária | 41N |  | A | 60 | B | D x T x H | 150 x 1,6 x 32 | 150.0 | 1.6 | 32.0 | 938__41n_200x2x20_a60n4b2_tn6710_front_mdb.jpg | 938__41n_200x2x20_a60n4b2_tn6710_front_mdb.jpg |  |  | 938__41n_200x2x20_a60n4b2_tn6710_iso_mdb.jpg |  |  |  | TYROLIT Discos de corte para laboratório para aço e HSS 150 x 1,6 x 32 |  |  |  | Este disco PREMIUM*** é um disco de corte sem tela de reforço para máquinas estacionárias e máquinas automáticas para afiação de serras. Como estes discos de corte são fabricados sem tela de reforço, eles são indicados somente para corte refrigerado em máquinas estacionárias. | É necessário fixar a peça obra durante o corte e o disco não pode ser submetido a carga lateral. | Para aplicação em aço e HSS | Para corte seco em máquinas estacionárias e tornos automáticos de afiamento |  | Fixar a peça na usinagem e não expor o disco a carga lateral | Respeitar a velocidade operacional máxima de 63 m/s |  |  |  | Máximo desempenho com desgaste da ferramenta nitidamente menor | Amplo mix | Menor esforço
227435 | 1RDK 200X13X43X50,8 C320 P | Escovas redondas | ST | 1 | Aço;Aço inoxidável;Alumínio;Plásticos / PVC;Gelcoat;Madeira | 9003172274355 | 9009012274356 | 21011317 | 31191506 | 96035000 | GB | [5 empty] | 0.7 | 0.642 | kg | Esmeril de bancada | 1RDK |  | C | 320 |  | D x B x L x H | 200 x 13 x 43 x 50,8 | 200.0 | 13.0 | 50.8 | 446__1rdk_150x13x34x32_c120_tn34043578_front_mdb.jpg | 446__1rdk_150x13x34x32_c120_tn34043578_front_mdb.jpg |  | 446__1rdk_150x13x34x32_c120_tn34043578_side_mdb.jpg | 446__1rdk_150x13x34x32_c120_tn34043578_iso_mdb.jpg |  |  |  | TYROLIT Escovas circulares para uso universal 200 x 13 x 43 x 50,8 |  |  |  | As versáteis escovas circulares para o esmeril têm aplicação nos mais diferentes setores. Estas escovas com carbeto de silício são muito duras e, consequentemente, proporcionam altas taxas de remoção. Entre outras aplicações, elas são usadas para rebarbação nas mais variadas peças em quase todos os materiais como aço, alumínio, aço inoxidável, cobre, latão etc. Além disso, o carbeto de silício é utilizado a estruturamento de madeira. | Escovas circulares com óxido de alumínio são ligeiramente mais macias e, portanto, menos abrasivas. São usadas sobretudo no estruturamento de madeira, mas também para rebarbação leve, quando se deseja arredondamentos de aresta bem pequenos. As escovas da Tyrolit são fabricadas seguindo o padrão máximo possível para facilitar o trabalho do usuário e torná-lo mais seguro. | Para uso em praticamente todos os materiais como aço, aço inoxidável, alumínio, cobre, latão ou madeira |  |  | Escovas com carbeto de silício para rebarbação nas mais variadas peças em quase todos os materiais como aço, alumínio, aço inoxidável, cobre e latão | Escovas circulares com óxido de alumínio para rebarbação leve e estruturação de madeira |  |  |  | Ferramenta de utilização universal com máxima durabilidade | Escovas com carbeto de silício são muito duras proporcionando, por isso, as mais altas taxas de remoção | Máxima qualidade
227450 | PONTA MONTADA 52ZY 6X20-3X30 88A60P5V38 | Mós montadas | ST | 25 | Aço | 9003172274508 | 9009012274509 | 21011316 | 31191510 | 68042230 | US |  | 35.0 | m/s |  |  | 0.004 | 0.004 | kg | Retíficadora reta | 52ZY |  | A | 60 | V | D x T - S x L | 6 x 20 - 3 x 30 | 6.0 | 20.0 | 0.0 | 416__52zy_32x40-6x40_88a46p5v38_tn2248_mdb.jpg | 416__52zy_32x40-6x40_88a46p5v38_tn2248_mdb.jpg | [6 empty] | TYROLIT Pontas vitrificadas para aço 6 x 20 - 3 x 30 |  |  |  | Nas fundições e na construção de formas, as pontas montadas vitrificadas muitas vezes são a única possibilidade para alcançar lugares de difícil acesso visando obter resultados de superfície melhorados. Para esse fim, as pontas montadas PREMIUM*** da Tyrolit oferecem a máxima vida útil possível também para aços endurecidos. | Além disso, estas ferramentas também oferecem uma perfeita sintonia entre eficiência de cavaco e a qualidade desejada para a superfície. Velocidade operacional máxima: 50 m/s | Para trabalhos complexos como rebarbação, chanfradura e biselamento em diversas qualidades de aço |  |  | Tamanho de grão 24-46 para desbaste grosso | Tamanho de grão 60-90 para desbaste fino | Observar os vários graus de dureza conforme a especificação: •O: para alta agressividade •P: utilização universal | Respeitar a velocidade operacional máxima de 50 m/s |  | As pontas proporcionam um perfeito equilíbrio entre eficiência de cavaco e qualidade desejada para a superfície | Particularmente adequadas para locais de difícil acesso | Devido ao ligante cerâmico com corindo nobre rosa, são ideais para aços sem liga
228481 | 1 225x25x51 SD78A46II8PVB3F | Ferramenta para retifi cação de superfície plana | ST | 1 | HSS;Aço | 9003172284811 |  | 21011311 | 31191506 | 68042230 | AT | T | 35.0 | m/s |  |  | 1.967 | 1.735 | kg |  | 1 |  | A | 46 | V | D x T x H | 225 x 25 x 51 | 225.0 | 25.0 | 51.0 | 848__1_250x25x51_97a462h8av237_tn85536_front_mdb.jpg | 848__1_250x25x51_97a462h8av237_tn85536_front_mdb.jpg |  | 848__1_250x25x51_97a462h8av237_tn85536_side_mdb.jpg | 848__1_250x25x51_97a462h8av237_tn85536_iso_mdb.jpg | [8 empty] | Esse rebolo para retífica de superfície plana é de aplicação universal em todos os aços de alta liga e HSS. Essa universalidade é decorrente do uso de óxidos de alumínio especiais com misturas de óxidos de alumínio sinterizados combinados com sistemas ligantes especiais. Taxas máximas de remoção de material podem ser obtidas com misturas de óxido de alumínio sinterizado como o 454A. A linha de alta qualidade que vem em seguida são os discos resinoides CBN VIB STAR da Tyrolit. | [8 empty] | Boa taxa de remoção de material | Uso universal | Elevada eficiência econômica
228819 | 1 250x40x76,2 SD33A46JJ7PVK3F | Ferramenta para retifi cação de superfície plana | ST | 1 | Aço | 9003172288192 |  | 21011311 | 31191506 | 68042230 | AT | T | 40.0 | m/s |  |  | 3.607 | 3.598 | kg |  | 1 |  | A | 46 | V | D x T x H | 250 x 40 x 76,2 | 250.0 | 40.0 | 76.2 | 847__1_sn54636_front_mdb.jpg | 847__1_sn54636_front_mdb.jpg | [11 empty] | Rebolos para desbaste plano são usados principalmente para o desbaste grosso e fino na construção de máquinas e na confecção de moldes. O objetivo é gerar superfícies planas e retas nas peças obras. Uso de rebolos de alta porosidade e ligas especiais de óxido de alumínio para obter um excelente resultado na superfície e elevada taxa de remoção de material. Resultados de desbaste excepcionais são obtidos graças a dureza e especificações estruturais adequadas para metais sem liga e de baixa liga. | [8 empty] | Desbaste frio | Autoafiamento | Alta vida útil.
229899 | 3109 103x38x200 SD83A46JJ9PVK8F | Roda de retificação plana | ST | 1 | Aço;HSS | 9003172298993 |  |  |  | 68042230 | AT | T | 32.0 | m/s |  |  | 1.318 | 1.318 | kg |  | 3109 |  | A | 46 | V | B / A x C x L | 103 / 94 x 38 x 200 | 103.0 | 38.0 | 200.0 | 906__3109_iso_blue_mdb.jpg | 906__3101_sn664640_iso_mdb.jpg |  | 906__3109_iso_mdb.jpg | 906__3109_iso_blue_mdb.jpg | [8 empty] | Segmentos para retífica de superfície são feitos de misturas de óxido de alumínio sinterizado como 454A para aços de alta liga e HSS, ou 50A e 89A para aços de baixa liga. Eles oferecem uma alta taxa de remoção de material e um efeito de autoafiamento. | [8 empty] | Desbaste frio | Autoafiamento | Alta taxa de remoção do material
230691 | 41N 200x1,6x32 A60M4B43 | Corte estacionário | ST | 10 | HSS;Aço | 9003172306919 | 9009012306910 | 21011315 | 31191506 | 68042212 | AT | T | 63.0 | m/s |  |  | 0.121 | 0.111 | kg | Serra de bancada estacionária | 41N |  | A | 60 | B | D x T x H | 200 x 1,6 x 32 | 200.0 | 1.6 | 32.0 | 938__41n_200x2x20_a60n4b2_tn6710_front_mdb.jpg | 938__41n_200x2x20_a60n4b2_tn6710_front_mdb.jpg |  |  | 938__41n_200x2x20_a60n4b2_tn6710_iso_mdb.jpg |  |  |  | TYROLIT Discos de corte para laboratório para aço e HSS 200 x 1,6 x 32 |  |  |  | Este disco PREMIUM*** é um disco de corte sem tela de reforço para máquinas estacionárias e máquinas automáticas para afiação de serras. Como estes discos de corte são fabricados sem tela de reforço, eles são indicados somente para corte refrigerado em máquinas estacionárias. | É necessário fixar a peça obra durante o corte e o disco não pode ser submetido a carga lateral. | Para aplicação em aço e HSS | Para corte seco em máquinas estacionárias e tornos automáticos de afiamento |  | Fixar a peça na usinagem e não expor o disco a carga lateral | Respeitar a velocidade operacional máxima de 63 m/s |  |  |  | Máximo desempenho com desgaste da ferramenta nitidamente menor | Amplo mix | Menor esforço
231513 | 5 350x50x127 SD56A46II8PVK3F | Ferramenta para retifi cação de superfície plana | ST | 1 | Aço | 9003172315133 |  |  |  | 68042230 | AT | T | 35.0 | m/s |  |  | 7.68 | 7.507 | kg |  | 5 |  | A | 46 | V | D x T x H | 350 x 50 x 127 | 350.0 | 50.0 | 127.0 | 847__5_300x50x127_93a46h8av217_tn664642_mdb.jpg | 847__5_300x50x127_93a46h8av217_tn664642_mdb.jpg | [11 empty] | Rebolos para desbaste plano são usados principalmente para o desbaste grosso e fino na construção de máquinas e na confecção de moldes. O objetivo é gerar superfícies planas e retas nas peças obras. Uso de rebolos de alta porosidade e ligas especiais de óxido de alumínio para obter um excelente resultado na superfície e elevada taxa de remoção de material. Resultados de desbaste excepcionais são obtidos graças a dureza e especificações estruturais adequadas para metais sem liga e de baixa liga. | [8 empty] | Desbaste frio | Autoafiamento | Alta vida útil.
232665 | 7 400x100x152,4 F18A70GG11PV | Ferramenta para retifi cação de superfície plana | ST | 1 | HSS;Aço | 9003172326658 |  | 21011311 | 31191506 | 68042230 | AT | T | 35.0 | m/s |  |  | 18.031 | 18.03 | kg |  | 7 |  | A | 70 | V | D x T x H | 400 x 100 x 152,4 | 400.0 | 100.0 | 152.4 | 848__5_300x50x76-2_155x10_f13a46hh11v-tn664478_front_mdb.jpg | 848__5_300x50x76-2_155x10_f13a46hh11v-tn664478_front_mdb.jpg | [11 empty] | Esse rebolo para retífica de superfície plana é de aplicação universal em todos os aços de alta liga e HSS. Essa universalidade é decorrente do uso de óxidos de alumínio especiais com misturas de óxidos de alumínio sinterizados combinados com sistemas ligantes especiais. Taxas máximas de remoção de material podem ser obtidas com misturas de óxido de alumínio sinterizado como o 454A. A linha de alta qualidade que vem em seguida são os discos resinoides CBN VIB STAR da Tyrolit. | [8 empty] | Boa taxa de remoção de material | Uso universal | Elevada eficiência econômica
232678 | 7 400x75x127 SD83A54JJ9PVK8 | Ferramenta para retifi cação de superfície plana | ST | 1 | HSS;Aço | 9003172326788 |  | 21011311 | 31191506 | 68042230 | AT | T | 40.0 | m/s |  |  | 14.061 | 14.06 | kg |  | 7 |  | A | 54 | V | D x T x H | 400 x 75 x 127 | 400.0 | 75.0 | 127.0 | 848__5_sn664447_front_mdb.jpg | 848__5_sn664447_front_mdb.jpg | [11 empty] | Esse rebolo para retífica de superfície plana é de aplicação universal em todos os aços de alta liga e HSS. Essa universalidade é decorrente do uso de óxidos de alumínio especiais com misturas de óxidos de alumínio sinterizados combinados com sistemas ligantes especiais. Taxas máximas de remoção de material podem ser obtidas com misturas de óxido de alumínio sinterizado como o 454A. A linha de alta qualidade que vem em seguida são os discos resinoides CBN VIB STAR da Tyrolit. | [8 empty] | Boa taxa de remoção de material | Uso universal | Elevada eficiência econômica
232811 | 5 40x40x10 455A80L6V3 80 | Ferramentas para retifi cação cilíndrica interna | ST | 10 | Aço;HSS | 9003172328119 |  | 21011311 | 31191506 | 68042230 | AT | T | 80.0 | m/s | 38.2 | rpm / U/min | 0.102 | 0.093 | kg |  | 5 |  | A | 80 | V | D x T x H | 40 x 40 x 10 | 40.0 | 40.0 | 10.0 | 908__5_20x20x6_at60j6vcol_tn664757_iso_mdb.jpg | 908__1_30x30x10_97a802i5v112_tn664670_iso_mdb.jpg |  |  | 908__5_20x20x6_at60j6vcol_tn664757_iso_mdb.jpg | [8 empty] | Esta ferramenta vitrificada para retífica cilíndrica interna é uma alternativa de baixo custo às ferramentas CBN e oferece uma boa taxa de remoção de material. A mistura de óxido de alumínio sinterizado AT60 é adequada para uso universal. O nosso amplo mix tem a ferramenta certa para as suas necessidades. | [8 empty] | Boa perfilação | Amplo mix | Excelente retenção de perfil
234390 | REB 1 20x20x689A60J5V111 | Ferramentas para retifi cação cilíndrica interna | ST | 25 | Aço | 9003172343907 |  | 21011311 | 31191506 | 68042230 | AT | T | 50.0 | m/s | 47.8 | rpm / U/min | 0.014 | 0.012 | kg |  | 1 |  | A | 60 | V | D x T x H | 20 x 20 x 6 | 20.0 | 20.0 | 6.0 | 907__1_iso_mdb.jpg | 907__1_iso_mdb.jpg |  |  | 907__5_20x20x6_89a2j5v111_tn664768_iso_mdb.jpg | [8 empty] | Estes rebolos universais para retificação cilíndrica interna feitos de óxido de alumínio são usados para a retificação de furos centrais e furos de alinhamento. Eles oferecem altas taxas de remoção de material e excelente retenção de formato. A especificação 89A60 é usada principalmente nos aços macios e a 89A80 nos aços endurecidos | [8 empty] | Amplo mix | Excelente retenção de perfil | Baixa carga térmica
234391 | REB 1 15x15x689A60J5V111 | Ferramentas para retifi cação cilíndrica interna | ST | 25 | Aço | 9003172343914 |  | 21011311 | 31191506 | 68042230 | AT | T | 50.0 | m/s | 63.7 | rpm / U/min | 0.006 | 0.005 | kg |  | 1 |  | A | 60 | V | D x T x H | 15 x 15 x 6 | 15.0 | 15.0 | 6.0 | 907__1_iso_mdb.jpg | 907__1_iso_mdb.jpg |  |  | 907__5_20x20x6_89a2j5v111_tn664768_iso_mdb.jpg | [8 empty] | Estes rebolos universais para retificação cilíndrica interna feitos de óxido de alumínio são usados para a retificação de furos centrais e furos de alinhamento. Eles oferecem altas taxas de remoção de material e excelente retenção de formato. A especificação 89A60 é usada principalmente nos aços macios e a 89A80 nos aços endurecidos | [8 empty] | Amplo mix | Excelente retenção de perfil | Baixa carga térmica
234782 | 1 400x50x127 C80H5AV18 50 | Ferramentas para retifi cação cilíndrica externa | ST | 1 | Materiais de moldagem;Carboneto de tungstênio |  | 9009012347821 |  |  | 68042230 | CZ | 20 | 50.0 | m/s | 2.4 | rpm / U/min | 10.962 | 10.057 | kg |  | 1 |  | C | 80 | V | D x T x H | 400 x 50 x 127 | 400.0 | 50.0 | 127.0 | 844__1_sn3209_front_mdb.jpg | 844__1_sn3209_front_mdb.jpg | [11 empty] | Este rebolo carbeto de silício é uma opção de baixo custo para a usinagem de metais duros em aplicações secundárias. Ele é utilizado sobretudo nas usinagens em ferros fundidos e metais não ferrosos. Este rebolo é uma boa alternativa para trabalhos em peças obra nitrificadas e especialmente em ligas metalizadas resistentes ao desgaste. Perfil é possível utilizando ferramentas de dressagem diamantadas Standard. | [8 empty] | Boa relação custo-benefício | Uso universal
235260 | 7 400x75x127 SD33A46JJ8PVB3 | Ferramenta para retifi cação de superfície plana | ST | 1 | Aço | 9003172352602 |  | 21011311 | 31191506 | 68042230 | AT | T | 40.0 | m/s |  |  | 15.191 | 15.19 | kg |  | 7 |  | A | 46 | V | D x T x H | 400 x 75 x 127 | 400.0 | 75.0 | 127.0 | 847__5_sn664447_front_mdb.jpg | 847__5_sn664447_front_mdb.jpg | [11 empty] | Rebolos para desbaste plano são usados principalmente para o desbaste grosso e fino na construção de máquinas e na confecção de moldes. O objetivo é gerar superfícies planas e retas nas peças obras. Uso de rebolos de alta porosidade e ligas especiais de óxido de alumínio para obter um excelente resultado na superfície e elevada taxa de remoção de material. Resultados de desbaste excepcionais são obtidos graças a dureza e especificações estruturais adequadas para metais sem liga e de baixa liga. | [8 empty] | Desbaste frio | Autoafiamento | Alta vida útil.
235261 | 7 400x75x127 SD56A46JJ8PVK3F | Ferramenta para retifi cação de superfície plana | ST | 1 | Aço | 9003172352619 |  | 21011311 | 31191506 | 68042230 | AT | T | 40.0 | m/s |  |  | 15.177 | 15.176 | kg |  | 7 |  | A | 46 | V | D x T x H | 400 x 75 x 127 | 400.0 | 75.0 | 127.0 | 847__5_300x50x127_93a46h8av217_tn664642_mdb.jpg | 847__5_300x50x127_93a46h8av217_tn664642_mdb.jpg | [11 empty] | Rebolos para desbaste plano são usados principalmente para o desbaste grosso e fino na construção de máquinas e na confecção de moldes. O objetivo é gerar superfícies planas e retas nas peças obras. Uso de rebolos de alta porosidade e ligas especiais de óxido de alumínio para obter um excelente resultado na superfície e elevada taxa de remoção de material. Resultados de desbaste excepcionais são obtidos graças a dureza e especificações estruturais adequadas para metais sem liga e de baixa liga. | [8 empty] | Desbaste frio | Autoafiamento | Alta vida útil.
236167 | 96 ASH 00010 40x37 | Ferramentas de dressagem | ST | 1 | Universal |  | 9009012361674 |  |  | 73269098 | AT | [5 empty] | 1.0 | 1.0 | kg | Afiar ferramentas | 96 ASH 00010 |  |  | 0 |  | D x T x $MAN6 | 40 x 37 x MK1 | 40.0 | 37.0 | 0.0 | 27740__96ash-l40-mk1.jpg | [8 empty] | Elevada flexibilidade | Excelente qualidade | Adequado para todos os requisitos e máquinas | Soquete giratório de alta qualidade para a fixação de placas de diamante em várias máquinas de retificação. | Este casquilho giratório é perfeito para fixar uma grande variedade de placas de dressagem diamantadas. Disponível em várias dimensões, o produto oferece a máxima flexibilidade para utilização em todas as máquinas de retificação. O ângulo de inclinação pode ser ajustado para criar circunstâncias óptimas. | Para fixação de placas de diamante em várias máquinas de retificação | [7 empty] | Elevada flexibilidade graças a várias dimensões | Excelente qualidade para os melhores resultados | O ângulo de inclinação ajustável torna-o adequado para todos os requisitos e máquinas
236172 | 50AP 20,5x28x5 C90 | Ferramentas de dressagem | ST | 1 | Universal |  | 9009012361728 |  |  | 82079010 | AT | [5 empty] | 0.018 | 0.018 | kg | Afiar ferramentas | 96 ASH 00010 |  |  | 0 |  | D x T x $MAN6 | 40 x 32 x MK1 | 40.0 | 32.0 | 0.0 | 27740__96ash-l40-mk1.jpg | [8 empty] | Elevada flexibilidade | Excelente qualidade | Adequado para todos os requisitos e máquinas | Soquete giratório de alta qualidade para a fixação de placas de diamante em várias máquinas de retificação. | Este casquilho giratório é perfeito para fixar uma grande variedade de placas de dressagem diamantadas. Disponível em várias dimensões, o produto oferece a máxima flexibilidade para utilização em todas as máquinas de retificação. O ângulo de inclinação pode ser ajustado para criar circunstâncias óptimas. | Para fixação de placas de diamante em várias máquinas de retificação | [7 empty] | Elevada flexibilidade graças a várias dimensões | Excelente qualidade para os melhores resultados | O ângulo de inclinação ajustável torna-o adequado para todos os requisitos e máquinas
236175 | 96 ASH 00010 40x37 | Ferramentas de dressagem | ST | 1 | Universal |  | 9009012361759 |  |  | 73269098 | AT | [5 empty] | 0.056 | 0.056 | kg | Afiar ferramentas | 96 ASH 00010 |  |  | 0 |  | D x T x $MAN6 | 40 x 37 x MK1 | 40.0 | 37.0 | 0.0 | 27740__96ash-l40-mk1.jpg | [8 empty] | Elevada flexibilidade | Excelente qualidade | Adequado para todos os requisitos e máquinas | Soquete giratório de alta qualidade para a fixação de placas de diamante em várias máquinas de retificação. | Este casquilho giratório é perfeito para fixar uma grande variedade de placas de dressagem diamantadas. Disponível em várias dimensões, o produto oferece a máxima flexibilidade para utilização em todas as máquinas de retificação. O ângulo de inclinação pode ser ajustado para criar circunstâncias óptimas. | Para fixação de placas de diamante em várias máquinas de retificação | [7 empty] | Elevada flexibilidade graças a várias dimensões | Excelente qualidade para os melhores resultados | O ângulo de inclinação ajustável torna-o adequado para todos os requisitos e máquinas
236177 | 96 ASH 00010 40x32 | Ferramentas de dressagem | ST | 1 | Universal |  | 9009012361773 |  |  | 82079010 | AT | [5 empty] | 1.0 | 1.0 | kg | Afiar ferramentas | 96 ASH 00010 |  |  | 0 |  | D x T x $MAN6 | 40 x 32 x MK1 | 40.0 | 32.0 | 0.0 | 27740__96ash-l40-mk1.jpg | [8 empty] | Elevada flexibilidade | Excelente qualidade | Adequado para todos os requisitos e máquinas | Soquete giratório de alta qualidade para a fixação de placas de diamante em várias máquinas de retificação. | Este casquilho giratório é perfeito para fixar uma grande variedade de placas de dressagem diamantadas. Disponível em várias dimensões, o produto oferece a máxima flexibilidade para utilização em todas as máquinas de retificação. O ângulo de inclinação pode ser ajustado para criar circunstâncias óptimas. | Para fixação de placas de diamante em várias máquinas de retificação | [7 empty] | Elevada flexibilidade graças a várias dimensões | Excelente qualidade para os melhores resultados | O ângulo de inclinação ajustável torna-o adequado para todos os requisitos e máquinas
236183 | 96 ASH 00011 19x38 | Ferramentas de dressagem | ST | 1 | Universal |  | 9009012361834 |  |  | 73269098 | AT | [5 empty] | 1.0 | 1.0 | kg | Afiar ferramentas | 96 ASH 00011 |  |  | 0 |  | D x T x $MAN6 | 19 x 38 x MK1 | 19.0 | 38.0 | 0.0 | 27740__96ash-l40-mk1.jpg | [8 empty] | Elevada flexibilidade | Excelente qualidade | Adequado para todos os requisitos e máquinas | Soquete giratório de alta qualidade para a fixação de placas de diamante em várias máquinas de retificação. | Este casquilho giratório é perfeito para fixar uma grande variedade de placas de dressagem diamantadas. Disponível em várias dimensões, o produto oferece a máxima flexibilidade para utilização em todas as máquinas de retificação. O ângulo de inclinação pode ser ajustado para criar circunstâncias óptimas. | Para fixação de placas de diamante em várias máquinas de retificação | [7 empty] | Elevada flexibilidade graças a várias dimensões | Excelente qualidade para os melhores resultados | O ângulo de inclinação ajustável torna-o adequado para todos os requisitos e máquinas
236184 | 96 ASH 00011 19x38 | Ferramentas de dressagem | ST | 1 | Universal |  | 9009012361841 |  |  | 82079010 | AT | [5 empty] | 1.0 | 1.0 | kg | Afiar ferramentas | 96 ASH 00011 |  |  | 0 |  | D x T x $MAN6 | 19 x 38 x MK1 | 19.0 | 38.0 | 0.0 | 27740__96ash-l40-mk1.jpg | [8 empty] | Elevada flexibilidade | Excelente qualidade | Adequado para todos os requisitos e máquinas | Soquete giratório de alta qualidade para a fixação de placas de diamante em várias máquinas de retificação. | Este casquilho giratório é perfeito para fixar uma grande variedade de placas de dressagem diamantadas. Disponível em várias dimensões, o produto oferece a máxima flexibilidade para utilização em todas as máquinas de retificação. O ângulo de inclinação pode ser ajustado para criar circunstâncias óptimas. | Para fixação de placas de diamante em várias máquinas de retificação | [7 empty] | Elevada flexibilidade graças a várias dimensões | Excelente qualidade para os melhores resultados | O ângulo de inclinação ajustável torna-o adequado para todos os requisitos e máquinas
236186 | 96 ASH 00011 19x33 | Ferramentas de dressagem | ST | 1 | Universal |  | 9009012361865 |  |  | 68042100 | AT | [5 empty] | 1.0 | 1.0 | kg | Afiar ferramentas | 96 ASH 00011 |  |  | 0 |  | D x T x $MAN6 | 19 x 33 x MK1 | 19.0 | 33.0 | 0.0 | 27740__96ash-l40-mk1.jpg | [8 empty] | Elevada flexibilidade | Excelente qualidade | Adequado para todos os requisitos e máquinas | Soquete giratório de alta qualidade para a fixação de placas de diamante em várias máquinas de retificação. | Este casquilho giratório é perfeito para fixar uma grande variedade de placas de dressagem diamantadas. Disponível em várias dimensões, o produto oferece a máxima flexibilidade para utilização em todas as máquinas de retificação. O ângulo de inclinação pode ser ajustado para criar circunstâncias óptimas. | Para fixação de placas de diamante em várias máquinas de retificação | [7 empty] | Elevada flexibilidade graças a várias dimensões | Excelente qualidade para os melhores resultados | O ângulo de inclinação ajustável torna-o adequado para todos os requisitos e máquinas
236188 | 96 ASH 00011 19x33 | Ferramentas de dressagem | ST | 1 | Universal |  | 9009012361889 |  |  | 82079010 | AT | [5 empty] | 1.0 | 1.0 | kg | Afiar ferramentas | 96 ASH 00011 |  |  | 0 |  | D x T x $MAN6 | 19 x 33 x MK1 | 19.0 | 33.0 | 0.0 | 27740__96ash-l40-mk1.jpg | [8 empty] | Elevada flexibilidade | Excelente qualidade | Adequado para todos os requisitos e máquinas | Soquete giratório de alta qualidade para a fixação de placas de diamante em várias máquinas de retificação. | Este casquilho giratório é perfeito para fixar uma grande variedade de placas de dressagem diamantadas. Disponível em várias dimensões, o produto oferece a máxima flexibilidade para utilização em todas as máquinas de retificação. O ângulo de inclinação pode ser ajustado para criar circunstâncias óptimas. | Para fixação de placas de diamante em várias máquinas de retificação | [7 empty] | Elevada flexibilidade graças a várias dimensões | Excelente qualidade para os melhores resultados | O ângulo de inclinação ajustável torna-o adequado para todos os requisitos e máquinas
236197 | 96 ASH 00020 25,5x39,5 | Ferramentas de dressagem | ST | 1 | Universal |  | 9009012361971 |  |  | 73269098 | AT | [5 empty] | 0.048 | 0.048 | kg | Afiar ferramentas | 96 ASH 00020 |  |  | 0 |  | D x T x $MAN6 | 25,5 x 39,5 x MK0 | 25.5 | 39.5 | 0.0 | 27740__96ash-l25-5-mk0.jpg | [8 empty] | Elevada flexibilidade | Excelente qualidade | Adequado para todos os requisitos e máquinas | Soquete giratório de alta qualidade para a fixação de placas de diamante em várias máquinas de retificação. | Este casquilho giratório é perfeito para fixar uma grande variedade de placas de dressagem diamantadas. Disponível em várias dimensões, o produto oferece a máxima flexibilidade para utilização em todas as máquinas de retificação. O ângulo de inclinação pode ser ajustado para criar circunstâncias óptimas. | Para fixação de placas de diamante em várias máquinas de retificação | [7 empty] | Elevada flexibilidade graças a várias dimensões | Excelente qualidade para os melhores resultados | O ângulo de inclinação ajustável torna-o adequado para todos os requisitos e máquinas
236198 | 96 ASH 00020 25,5x39,5 | Ferramentas de dressagem | ST | 1 | Universal |  | 9009012361988 |  |  | 68042100 | AT | [5 empty] | 0.048 | 0.048 | kg | Afiar ferramentas | 96 ASH 00020 |  |  | 0 |  | D x T x $MAN6 | 25,5 x 39,5 x MK0 | 25.5 | 39.5 | 0.0 | 27740__96ash-l25-5-mk0.jpg | [8 empty] | Elevada flexibilidade | Excelente qualidade | Adequado para todos os requisitos e máquinas | Soquete giratório de alta qualidade para a fixação de placas de diamante em várias máquinas de retificação. | Este casquilho giratório é perfeito para fixar uma grande variedade de placas de dressagem diamantadas. Disponível em várias dimensões, o produto oferece a máxima flexibilidade para utilização em todas as máquinas de retificação. O ângulo de inclinação pode ser ajustado para criar circunstâncias óptimas. | Para fixação de placas de diamante em várias máquinas de retificação | [7 empty] | Elevada flexibilidade graças a várias dimensões | Excelente qualidade para os melhores resultados | O ângulo de inclinação ajustável torna-o adequado para todos os requisitos e máquinas
236200 | 96 ASH 00020 25,5x34,5 | Ferramentas de dressagem | ST | 1 | Universal |  | 9009012362008 |  |  | 82079010 | AT | [5 empty] | 1.0 | 1.0 | kg | Afiar ferramentas | 96 ASH 00020 |  |  | 0 |  | D x T x $MAN6 | 25,5 x 34,5 x MK0 | 25.5 | 34.5 | 0.0 | 27740__96ash-l25-5-mk0.jpg | [8 empty] | Elevada flexibilidade | Excelente qualidade | Adequado para todos os requisitos e máquinas | Soquete giratório de alta qualidade para a fixação de placas de diamante em várias máquinas de retificação. | Este casquilho giratório é perfeito para fixar uma grande variedade de placas de dressagem diamantadas. Disponível em várias dimensões, o produto oferece a máxima flexibilidade para utilização em todas as máquinas de retificação. O ângulo de inclinação pode ser ajustado para criar circunstâncias óptimas. | Para fixação de placas de diamante em várias máquinas de retificação | [7 empty] | Elevada flexibilidade graças a várias dimensões | Excelente qualidade para os melhores resultados | O ângulo de inclinação ajustável torna-o adequado para todos os requisitos e máquinas
236201 | 96 ASH 00020 25,5x34,5 | Ferramentas de dressagem | ST | 1 | Universal |  | 9009012362015 |  |  | 82079010 | AT | [5 empty] | 0.045 | 0.045 | kg | Afiar ferramentas | 96 ASH 00020 |  |  | 0 |  | D x T x $MAN6 | 25,5 x 34,5 x MK0 | 25.5 | 34.5 | 0.0 | 27740__96ash-l25-5-mk0.jpg | [8 empty] | Elevada flexibilidade | Excelente qualidade | Adequado para todos os requisitos e máquinas | Soquete giratório de alta qualidade para a fixação de placas de diamante em várias máquinas de retificação. | Este casquilho giratório é perfeito para fixar uma grande variedade de placas de dressagem diamantadas. Disponível em várias dimensões, o produto oferece a máxima flexibilidade para utilização em todas as máquinas de retificação. O ângulo de inclinação pode ser ajustado para criar circunstâncias óptimas. | Para fixação de placas de diamante em várias máquinas de retificação | [7 empty] | Elevada flexibilidade graças a várias dimensões | Excelente qualidade para os melhores resultados | O ângulo de inclinação ajustável torna-o adequado para todos os requisitos e máquinas
236227 | 96 ASH 00030 40x40 | Ferramentas de dressagem | ST | 1 | Universal |  | 9009012362275 |  |  | 82079010 | AT | [5 empty] | 0.56 | 0.56 | kg | Afiar ferramentas | 96 ASH 00030 |  |  | 0 |  | D x T x $MAN6 | 40 x 40 x MK1 | 40.0 | 40.0 | 0.0 | 27740__96ash-l40x40-mk1.jpg | [8 empty] | Elevada flexibilidade | Excelente qualidade | Adequado para todos os requisitos e máquinas | Soquete giratório de alta qualidade para a fixação de placas de diamante em várias máquinas de retificação. | Este casquilho giratório é perfeito para fixar uma grande variedade de placas de dressagem diamantadas. Disponível em várias dimensões, o produto oferece a máxima flexibilidade para utilização em todas as máquinas de retificação. O ângulo de inclinação pode ser ajustado para criar circunstâncias óptimas. | Para fixação de placas de diamante em várias máquinas de retificação | [7 empty] | Elevada flexibilidade graças a várias dimensões | Excelente qualidade para os melhores resultados | O ângulo de inclinação ajustável torna-o adequado para todos os requisitos e máquinas
236235 | 96 ASH 00030 40x40 | Ferramentas de dressagem | ST | 1 | Universal |  | 9009012362350 |  |  | 82079010 | AT | [5 empty] | 0.56 | 0.56 | kg | Afiar ferramentas | 96 ASH 00030 |  |  | 0 |  | D x T x $MAN6 | 40 x 40 x MK1 | 40.0 | 40.0 | 0.0 | 27740__96ash-l40x40-mk1.jpg | [8 empty] | Elevada flexibilidade | Excelente qualidade | Adequado para todos os requisitos e máquinas | Soquete giratório de alta qualidade para a fixação de placas de diamante em várias máquinas de retificação. | Este casquilho giratório é perfeito para fixar uma grande variedade de placas de dressagem diamantadas. Disponível em várias dimensões, o produto oferece a máxima flexibilidade para utilização em todas as máquinas de retificação. O ângulo de inclinação pode ser ajustado para criar circunstâncias óptimas. | Para fixação de placas de diamante em várias máquinas de retificação | [7 empty] | Elevada flexibilidade graças a várias dimensões | Excelente qualidade para os melhores resultados | O ângulo de inclinação ajustável torna-o adequado para todos os requisitos e máquinas
236318 | 27T 115x3x22,23 WA46R-BF | Rebolo áspero | ST | 25 | Aço inoxidável;Alumínio | 9003172363189 | 9009012363180 | 21011313 | 31191506 | 68042218 | TH | Berlin | 80.0 | m/s |  |  | 0.03 | 0.03 | kg | Rebarbadora | 27T |  | WA | 46 | BF | D x U x H | 115 x 3 x 22,23 | 115.0 | 3.0 | 22.23 | 408__29t_125x22-23_wa46-bf_tn236319_1_mdb.jpg | 408__29t_125x22-23_wa46-bf_tn236319_1_mdb.jpg | 408__29t_125x22-23_wa46-bf_tn236319_2_mdb.jpg | [5 empty] | TYROLIT Discos retificadores TOUCH para aço inoxidável e metais não ferrosos 115 |  |  |  | O disco semiflexível BASIC* TOUCH une as vantagens de diferentes produtos em uma única ferramenta. A estrutura em favos permite um desbaste frio com boa remoção de material. Adicionalmente, há a redução da descoloração do material. Em função da estrutura peculiar e do baixo peso do disco TOUCH ocorre a supressão das vibrações, garantindo um funcionamento silencioso, com redução de ruído. | Este disco também permite uma adaptação perfeita à peça para os trabalhos de desbaste, rebarbação e aos trabalhos de modelagem. Até mesmo o corte de metais não ferrosos é possível. | Indicados para desbaste, rebarbação e modelagem bem como corte de aço inoxidável e metais não ferrosos | [7 empty] | A estrutura em favos permite um desbaste frio com boa evacuação de escória evitando, assim, descolorações do material | Sem vibrações devido ao peso baixo e à estrutura especial, garantindo um funcionamento suave e menos ruído | Uso universal
236319 | 27T 125x3x22,23 WA46R-BF | Rebolo áspero | ST | 25 | Aço inoxidável;Alumínio | 9003172363196 | 9009012363197 | 21011313 | 31191506 | 68042218 | TH | Berlin | 80.0 | m/s |  |  | 0.079 | 0.073 | kg | Rebarbadora | 27T |  | WA | 46 | BF | D x U x H | 125 x 3 x 22,23 | 125.0 | 3.0 | 22.23 | 408__29t_125x22-23_wa46-bf_tn236319_1_mdb.jpg | 408__29t_125x22-23_wa46-bf_tn236319_1_mdb.jpg | 408__29t_125x22-23_wa46-bf_tn236319_2_mdb.jpg | [5 empty] | TYROLIT Discos retificadores TOUCH para aço inoxidável e metais não ferrosos 125 |  |  |  | O disco semiflexível BASIC* TOUCH une as vantagens de diferentes produtos em uma única ferramenta. A estrutura em favos permite um desbaste frio com boa remoção de material. Adicionalmente, há a redução da descoloração do material. Em função da estrutura peculiar e do baixo peso do disco TOUCH ocorre a supressão das vibrações, garantindo um funcionamento silencioso, com redução de ruído. | Este disco também permite uma adaptação perfeita à peça para os trabalhos de desbaste, rebarbação e aos trabalhos de modelagem. Até mesmo o corte de metais não ferrosos é possível. | Indicados para desbaste, rebarbação e modelagem bem como corte de aço inoxidável e metais não ferrosos | [7 empty] | A estrutura em favos permite um desbaste frio com boa evacuação de escória evitando, assim, descolorações do material | Sem vibrações devido ao peso baixo e à estrutura especial, garantindo um funcionamento suave e menos ruído | Uso universal
237227 | 1 250x10x32 M455A60M7B82 63 | Roda de afiar serras | ST | 1 | Aço;HSS | 9003172372273 |  | 21011311 | 31191506 | 68042212 | AT | T | 63.0 | m/s | 4.85 | rpm / U/min | 1.109 | 1.014 | kg |  | 1 |  | A | 60 | B | D x T x H | 250 x 10 x 32 | 250.0 | 10.0 | 32.0 | 876__1f_sn150402_front_mdb.jpg | 876__1f_sn150402_front_mdb.jpg | [11 empty] | A Tyrolit comercializa um amplo mix de ferramentas adequadas para vários tipos de máquinas. Elas podem ser usadas em desbaste seco e refrigerado para serras HSS, cromo vanádio e estelite. Os produtos estão disponíveis com diferentes perfis; formatos 1, 1F e 1C com diâmetros variando de 150 a 350 mm. | [8 empty] | Elevada retenção de perfil | Para desbaste refrigerado | Adaptado às necessidades da superfície
241413 | 11ZT 102x51x5/8" A16P4B84 | Rebolos copo resina | ST | 2 | Aço | 9003172414133 | 9009012414134 | 21011313 | 31191506 | 68042212 | AT | T | 50.0 | m/s |  |  | 0.727 | 0.701 | kg | Rebarbadora | 11ZT |  | A | 16 | B | D / J x T x GE | 102 / 76 x 51 x 5/8" | 102.0 | 51.0 | 0.0 | 409__11bt_premium_steel_a36o4b84_symbol_front_mdb.jpg | 409__11bt_premium_steel_a36o4b84_symbol_front_mdb.jpg | 409__11bt_110x55x22-2_a16-b_tn895678_mdb.jpg | [5 empty] | TYROLIT Vaso resinoide para aço 102 / 76 x 51 x 5/8" |  |  |  | Rebolos copo de desbaste proporcionam máxima taxa de remoção e vida útil nas tarefas de desbaste em áreas grandes. O rebolo copo de desbaste PREMIUM*** para aço é especialmente indicado para o desbaste de arestas, chanframento e para o desbaste de cordões de solda. | Para o encaixe do rebolo na máquina, o usuário pode escolher entre a execução com furos 22,23 e a execução com rosca M14. Observar a velocidade de trabalho: máx. 50 ms | Para aplicações complexas em diversas qualidades de aço | Para desbaste de arestas, limpeza de superfícies, chanfradura e para usinagem de costuras de soldadura |  | Tamanho de grão 16 e 36 para desbaste grosso | Utilizar proteção especial para mós taça | Respeitar a velocidade operacional máxima de 50 m/s |  |  | Máxima taxa de remoção em tarefas de desbaste em áreas grandes | Robusto e extremamente duradouro | Amplo mix
241857 | 1 300x10x32 M455A809K6B22 63 | Roda de afiar serras | ST | 1 | Aço;HSS | 9003172418575 |  | 21011311 | 31191506 | 68042212 | AT | T | 63.0 | m/s | 4.05 | rpm / U/min | 1.538 | 1.405 | kg |  | 1 |  | A | 80 | B | D x T x H | 300 x 10 x 32 | 300.0 | 10.0 | 32.0 | 876__1f_sn150402_front_mdb.jpg | 876__1f_sn150402_front_mdb.jpg | [11 empty] | A Tyrolit comercializa um amplo mix de ferramentas adequadas para vários tipos de máquinas. Elas podem ser usadas em desbaste seco e refrigerado para serras HSS, cromo vanádio e estelite. Os produtos estão disponíveis com diferentes perfis; formatos 1, 1F e 1C com diâmetros variando de 150 a 350 mm. | [8 empty] | Elevada retenção de perfil | Para desbaste refrigerado | Adaptado às necessidades da superfície
244477 | 1 140x4,5x12 88A54K5AV217 | Roda de afiar serras | ST | 1 | Aço | 9003172444772 |  | 21011311 | 31191506 | 68042230 | CZ | 20 | 40.0 | m/s |  |  | 0.149 | 0.149 | kg |  | 1 F |  | A | 54 | V | D x T x H | 140 x 4,5 x 12 | 140.0 | 4.5 | 12.0 | 877__1f_sn244477_front_mdb.jpg | 877__1f_sn244477_front_mdb.jpg | [11 empty] | Com este rebolo, você tem em mãos um produto preciso que vai possibilitar o aumento significativo da durabilidade das suas serras de corrente. O raio do perfil deste produto corresponde à metade da largura do rebolo e é desenvolvido de forma perfeitamente adequada ao raio da base do dente. Esta ferramenta foi desenvolvida para desbaste seco com formato 1F do perfil da borda e com 140 mm de diâmetro. | [8 empty] | Elevada retenção de perfil | Acabamento preciso | Seleção baseada em requisitos individuais
246982 | 28XLS 50xR ZA40-B | Disco flexivel Quick-Change | ST | 10 | Aço inoxidável;Aço | 9003172469829 | 9009012469820 | 21011318 | 31191506 | 68053000 | NL |  | 80.0 | m/s | 30 | rpm / U/min | 0.018 | 0.017 | kg | Rebarbadora | 28S |  | ZA | 40 | B | D x DEVICE | 50 x R | 50.0 | 0.0 | 0.0 | 805__28s_50xr_40_tn246982_mdb.jpg | 805__28s_50xr_40_tn246982_mdb.jpg | [6 empty] | TYROLIT SOFTJOB MINIDISCS para aço e aço inoxidável 50 |  |  |  | Disco dentado STANDARD** SOFTJOB Q-Disc é sinônimo de máxima flexibilidade para o processamento de lugares de difícil acesso. O amplo campo de aplicação abrange: Preparo e melhoria de superfícies, preparação para soldas e limpeza de cordões de soldas. | Processamento de contornos e superfícies perfiladas, processamento de tubos e conexões, limpeza de superfícies, eliminação de ferrugem e resíduos de tinta. | Para usinagem de contornos e superfícies perfiladas, para a limpeza de costuras de soldadura bem como eliminação de ferrugem e de resíduos de tinta com mini retíficas angulares |  |  | Tamanho de grão 40/60 para máxima taxa de remoção de material | Tamanho de grão 80/120 para superacabamento |  |  |  | Para usinagem leve em pontos de difícil acesso | Alta flexibilidade graças à ampla área de aplicação | Economia de tempo de trabalho
246984 | 28XLS 50xR ZA60-B | Disco flexivel Quick-Change | ST | 10 | Aço inoxidável;Aço | 9003172469843 | 9009012469844 | 21011318 | 31191506 | 68053000 | NL |  | 80.0 | m/s | 30 | rpm / U/min | 0.018 | 0.017 | kg | Rebarbadora | 28S |  | ZA | 60 | B | D x DEVICE | 50 x R | 50.0 | 0.0 | 0.0 | 805__28s_50xr_40_tn246982_mdb.jpg | 805__28s_50xr_40_tn246982_mdb.jpg | [6 empty] | TYROLIT SOFTJOB MINIDISCS para aço e aço inoxidável 50 |  |  |  | Disco dentado STANDARD** SOFTJOB Q-Disc é sinônimo de máxima flexibilidade para o processamento de lugares de difícil acesso. O amplo campo de aplicação abrange: Preparo e melhoria de superfícies, preparação para soldas e limpeza de cordões de soldas. | Processamento de contornos e superfícies perfiladas, processamento de tubos e conexões, limpeza de superfícies, eliminação de ferrugem e resíduos de tinta. | Para usinagem de contornos e superfícies perfiladas, para a limpeza de costuras de soldadura bem como eliminação de ferrugem e de resíduos de tinta com mini retíficas angulares |  |  | Tamanho de grão 40/60 para máxima taxa de remoção de material | Tamanho de grão 80/120 para superacabamento |  |  |  | Para usinagem leve em pontos de difícil acesso | Alta flexibilidade graças à ampla área de aplicação | Economia de tempo de trabalho
246985 | 28XLS 50xR ZA80-B | Disco flexivel Quick-Change | ST | 10 | Aço inoxidável;Aço | 9003172469850 | 9009012469851 | 21011318 | 31191506 | 68053000 | NL |  | 80.0 | m/s | 30 | rpm / U/min | 0.018 | 0.018 | kg | Rebarbadora | 28S |  | ZA | 80 | B | D x DEVICE | 50 x R | 50.0 | 0.0 | 0.0 | 805__28s_50xr_40_tn246982_mdb.jpg | 805__28s_50xr_40_tn246982_mdb.jpg | [6 empty] | TYROLIT SOFTJOB MINIDISCS para aço e aço inoxidável 50 |  |  |  | Disco dentado STANDARD** SOFTJOB Q-Disc é sinônimo de máxima flexibilidade para o processamento de lugares de difícil acesso. O amplo campo de aplicação abrange: Preparo e melhoria de superfícies, preparação para soldas e limpeza de cordões de soldas. | Processamento de contornos e superfícies perfiladas, processamento de tubos e conexões, limpeza de superfícies, eliminação de ferrugem e resíduos de tinta. | Para usinagem de contornos e superfícies perfiladas, para a limpeza de costuras de soldadura bem como eliminação de ferrugem e de resíduos de tinta com mini retíficas angulares |  |  | Tamanho de grão 40/60 para máxima taxa de remoção de material | Tamanho de grão 80/120 para superacabamento |  |  |  | Para usinagem leve em pontos de difícil acesso | Alta flexibilidade graças à ampla área de aplicação | Economia de tempo de trabalho
246986 | 28XLS 50xR ZA120-B | Disco flexivel Quick-Change | ST | 10 | Aço inoxidável;Aço | 9003172469867 | 9009012469868 | 21011318 | 31191506 | 68053000 | NL |  | 80.0 | m/s | 30 | rpm / U/min | 0.018 | 0.018 | kg | Rebarbadora | 28S |  | ZA | 120 | B | D x DEVICE | 50 x R | 50.0 | 0.0 | 0.0 | 805__28s_50xr_40_tn246982_mdb.jpg | 805__28s_50xr_40_tn246982_mdb.jpg | [6 empty] | TYROLIT SOFTJOB MINIDISCS para aço e aço inoxidável 50 |  |  |  | Disco dentado STANDARD** SOFTJOB Q-Disc é sinônimo de máxima flexibilidade para o processamento de lugares de difícil acesso. O amplo campo de aplicação abrange: Preparo e melhoria de superfícies, preparação para soldas e limpeza de cordões de soldas. | Processamento de contornos e superfícies perfiladas, processamento de tubos e conexões, limpeza de superfícies, eliminação de ferrugem e resíduos de tinta. | Para usinagem de contornos e superfícies perfiladas, para a limpeza de costuras de soldadura bem como eliminação de ferrugem e de resíduos de tinta com mini retíficas angulares |  |  | Tamanho de grão 40/60 para máxima taxa de remoção de material | Tamanho de grão 80/120 para superacabamento |  |  |  | Para usinagem leve em pontos de difícil acesso | Alta flexibilidade graças à ampla área de aplicação | Economia de tempo de trabalho
246987 | 28XLS 115x22,23 ZA40-B | Discos lamelados | ST | 10 | Aço;Aço inoxidável | 9003172469874 | 9009012469875 | 21011318 | 31191506 | 68053000 | NL |  | 80.0 | m/s |  |  | 0.078 | 0.072 | kg | Rebarbadora | 28S |  | ZA | 40 | B | D x $MAH5 | 115 x 22,23 | 115.0 | 0.0 | 22.23 | 803__28s_115x22-23_za40-b_-tn246987_front_back_mdb.jpg | 803__28s_115x22-23_za40-b_-tn246987_front_back_mdb.jpg | 803__28s_125x22-23_za120-b_tn247001_mdb.jpg | 803__28s_125x22-23_za80-b_tn246998_side_mdb.jpg |  |  |  |  | TYROLIT Discos lamelares SOFTJOB para aço e aço inoxidável 115, Grão 40 |  |  |  | Disco flap STANDARD** Softjob é sinônimo de máxima flexibilidade para o processamento de lugares de difícil acesso. O amplo campo de aplicação abrange: Preparo e melhoria de superfícies, preparação para soldas e limpeza de cordões de solda. | Processamento de contornos e superfícies perfiladas, processamento de tubos e conexões, limpeza de superfícies, eliminação de ferrugem e resíduos de tinta. | Para aprimoramento de superfícies e preparo de trabalhos de soldadura bem como limpeza de costuras de soldadura em diversas qualidades de aço e aço inoxidável | Para usinagem de contornos, superfícies perfiladas, processamento de tubos e conexões bem como limpeza de superfícies, eliminação de ferrugem e de resíduos de tinta. |  | Tamanho de grão 40/60 para alta taxa de remoção de material | Tamanho de grão 80/120 para trabalho fino |  |  |  | Máxima flexibilidade graças à estrutura construtiva específica | Perfeito para lugares de difícil acesso pela disposição alternada do linho | Economia de tempo de trabalho
246988 | 28XLS 115x22,23 ZA60-B | Discos lamelados | ST | 10 | Aço;Aço inoxidável | 9003172469881 | 9009012469882 | 21011318 | 31191506 | 68053000 | NL |  | 80.0 | m/s |  |  | 0.075 | 0.07 | kg | Rebarbadora | 28S |  | ZA | 60 | B | D x $MAH5 | 115 x 22,23 | 115.0 | 0.0 | 22.23 | 803__28s_115x22-23_za40-b_-tn246987_front_back_mdb.jpg | 803__28s_115x22-23_za40-b_-tn246987_front_back_mdb.jpg | 803__28s_125x22-23_za120-b_tn247001_mdb.jpg | 803__28s_125x22-23_za80-b_tn246998_side_mdb.jpg |  |  |  |  | TYROLIT Discos lamelares SOFTJOB para aço e aço inoxidável 115, Grão 60 |  |  |  | Disco flap STANDARD** Softjob é sinônimo de máxima flexibilidade para o processamento de lugares de difícil acesso. O amplo campo de aplicação abrange: Preparo e melhoria de superfícies, preparação para soldas e limpeza de cordões de solda. | Processamento de contornos e superfícies perfiladas, processamento de tubos e conexões, limpeza de superfícies, eliminação de ferrugem e resíduos de tinta. | Para aprimoramento de superfícies e preparo de trabalhos de soldadura bem como limpeza de costuras de soldadura em diversas qualidades de aço e aço inoxidável | Para usinagem de contornos, superfícies perfiladas, processamento de tubos e conexões bem como limpeza de superfícies, eliminação de ferrugem e de resíduos de tinta. |  | Tamanho de grão 40/60 para alta taxa de remoção de material | Tamanho de grão 80/120 para trabalho fino |  |  |  | Máxima flexibilidade graças à estrutura construtiva específica | Perfeito para lugares de difícil acesso pela disposição alternada do linho | Economia de tempo de trabalho
246990 | 28XLS 115x22,23 ZA80-B | Discos lamelados | ST | 10 | Aço;Aço inoxidável | 9003172469904 | 9009012469905 | 21011318 | 31191506 | 68053000 | NL |  | 80.0 | m/s |  |  | 0.073 | 0.068 | kg | Rebarbadora | 28S |  | ZA | 80 | B | D x $MAH5 | 115 x 22,23 | 115.0 | 0.0 | 22.23 | 803__28s_115x22-23_za40-b_-tn246987_front_back_mdb.jpg | 803__28s_115x22-23_za40-b_-tn246987_front_back_mdb.jpg | 803__28s_125x22-23_za120-b_tn247001_mdb.jpg | 803__28s_125x22-23_za80-b_tn246998_side_mdb.jpg |  |  |  |  | TYROLIT Discos lamelares SOFTJOB para aço e aço inoxidável 115, Grão 80 |  |  |  | Disco flap STANDARD** Softjob é sinônimo de máxima flexibilidade para o processamento de lugares de difícil acesso. O amplo campo de aplicação abrange: Preparo e melhoria de superfícies, preparação para soldas e limpeza de cordões de solda. | Processamento de contornos e superfícies perfiladas, processamento de tubos e conexões, limpeza de superfícies, eliminação de ferrugem e resíduos de tinta. | Para aprimoramento de superfícies e preparo de trabalhos de soldadura bem como limpeza de costuras de soldadura em diversas qualidades de aço e aço inoxidável | Para usinagem de contornos, superfícies perfiladas, processamento de tubos e conexões bem como limpeza de superfícies, eliminação de ferrugem e de resíduos de tinta. |  | Tamanho de grão 40/60 para alta taxa de remoção de material | Tamanho de grão 80/120 para trabalho fino |  |  |  | Máxima flexibilidade graças à estrutura construtiva específica | Perfeito para lugares de difícil acesso pela disposição alternada do linho | Economia de tempo de trabalho
246994 | 28XLS 115x22,23 ZA120-B | Discos lamelados | ST | 10 | Aço;Aço inoxidável | 9003172469942 | 9009012469943 | 21011318 | 31191506 | 68053000 | NL |  | 80.0 | m/s |  |  | 0.078 | 0.072 | kg | Rebarbadora | 28S |  | ZA | 120 | B | D x $MAH5 | 115 x 22,23 | 115.0 | 0.0 | 22.23 | 803__28s_115x22-23_za40-b_-tn246987_front_back_mdb.jpg | 803__28s_115x22-23_za40-b_-tn246987_front_back_mdb.jpg | 803__28s_125x22-23_za120-b_tn247001_mdb.jpg | 803__28s_125x22-23_za80-b_tn246998_side_mdb.jpg |  |  |  |  | TYROLIT Discos lamelares SOFTJOB para aço e aço inoxidável 115, Grão 120 |  |  |  | Disco flap STANDARD** Softjob é sinônimo de máxima flexibilidade para o processamento de lugares de difícil acesso. O amplo campo de aplicação abrange: Preparo e melhoria de superfícies, preparação para soldas e limpeza de cordões de solda. | Processamento de contornos e superfícies perfiladas, processamento de tubos e conexões, limpeza de superfícies, eliminação de ferrugem e resíduos de tinta. | Para aprimoramento de superfícies e preparo de trabalhos de soldadura bem como limpeza de costuras de soldadura em diversas qualidades de aço e aço inoxidável | Para usinagem de contornos, superfícies perfiladas, processamento de tubos e conexões bem como limpeza de superfícies, eliminação de ferrugem e de resíduos de tinta. |  | Tamanho de grão 40/60 para alta taxa de remoção de material | Tamanho de grão 80/120 para trabalho fino |  |  |  | Máxima flexibilidade graças à estrutura construtiva específica | Perfeito para lugares de difícil acesso pela disposição alternada do linho | Economia de tempo de trabalho
246995 | 28XLS 125x22,23 ZA40-B | Discos lamelados | ST | 10 | Aço;Aço inoxidável | 9003172469959 | 9009012469950 | 21011318 | 31191506 | 68053000 | NL |  | 80.0 | m/s |  |  | 0.09 | 0.087 | kg | Rebarbadora | 28S |  | ZA | 40 | B | D x $MAH5 | 125 x 22,23 | 125.0 | 0.0 | 22.23 | 803__28s_115x22-23_za40-b_-tn246987_front_back_mdb.jpg | 803__28s_115x22-23_za40-b_-tn246987_front_back_mdb.jpg | 803__28s_125x22-23_za120-b_tn247001_mdb.jpg | 803__28s_125x22-23_za80-b_tn246998_side_mdb.jpg |  |  |  |  | TYROLIT Discos lamelares SOFTJOB para aço e aço inoxidável 125, Grão 40 |  |  |  | Disco flap STANDARD** Softjob é sinônimo de máxima flexibilidade para o processamento de lugares de difícil acesso. O amplo campo de aplicação abrange: Preparo e melhoria de superfícies, preparação para soldas e limpeza de cordões de solda. | Processamento de contornos e superfícies perfiladas, processamento de tubos e conexões, limpeza de superfícies, eliminação de ferrugem e resíduos de tinta. | Para aprimoramento de superfícies e preparo de trabalhos de soldadura bem como limpeza de costuras de soldadura em diversas qualidades de aço e aço inoxidável | Para usinagem de contornos, superfícies perfiladas, processamento de tubos e conexões bem como limpeza de superfícies, eliminação de ferrugem e de resíduos de tinta. |  | Tamanho de grão 40/60 para alta taxa de remoção de material | Tamanho de grão 80/120 para trabalho fino |  |  |  | Máxima flexibilidade graças à estrutura construtiva específica | Perfeito para lugares de difícil acesso pela disposição alternada do linho | Economia de tempo de trabalho
246996 | 28XLS 125x22,23 ZA60-B | Discos lamelados | ST | 10 | Aço;Aço inoxidável | 9003172469966 | 9009012469967 | 21011318 | 31191506 | 68053000 | NL |  | 80.0 | m/s |  |  | 0.09 | 0.087 | kg | Rebarbadora | 28S |  | ZA | 60 | B | D x $MAH5 | 125 x 22,23 | 125.0 | 0.0 | 22.23 | 803__28s_115x22-23_za40-b_-tn246987_front_back_mdb.jpg | 803__28s_115x22-23_za40-b_-tn246987_front_back_mdb.jpg | 803__28s_125x22-23_za120-b_tn247001_mdb.jpg | 803__28s_125x22-23_za80-b_tn246998_side_mdb.jpg |  |  |  |  | TYROLIT Discos lamelares SOFTJOB para aço e aço inoxidável 125, Grão 60 |  |  |  | Disco flap STANDARD** Softjob é sinônimo de máxima flexibilidade para o processamento de lugares de difícil acesso. O amplo campo de aplicação abrange: Preparo e melhoria de superfícies, preparação para soldas e limpeza de cordões de solda. | Processamento de contornos e superfícies perfiladas, processamento de tubos e conexões, limpeza de superfícies, eliminação de ferrugem e resíduos de tinta. | Para aprimoramento de superfícies e preparo de trabalhos de soldadura bem como limpeza de costuras de soldadura em diversas qualidades de aço e aço inoxidável | Para usinagem de contornos, superfícies perfiladas, processamento de tubos e conexões bem como limpeza de superfícies, eliminação de ferrugem e de resíduos de tinta. |  | Tamanho de grão 40/60 para alta taxa de remoção de material | Tamanho de grão 80/120 para trabalho fino |  |  |  | Máxima flexibilidade graças à estrutura construtiva específica | Perfeito para lugares de difícil acesso pela disposição alternada do linho | Economia de tempo de trabalho
246998 | 28XLS 125x22,23 ZA80-B | Discos lamelados | ST | 10 | Aço;Aço inoxidável | 9003172469980 | 9009012469981 | 21011318 | 31191506 | 68053000 | NL |  | 80.0 | m/s |  |  | 0.09 | 0.087 | kg | Rebarbadora | 28S |  | ZA | 80 | B | D x $MAH5 | 125 x 22,23 | 125.0 | 0.0 | 22.23 | 803__28s_115x22-23_za40-b_-tn246987_front_back_mdb.jpg | 803__28s_115x22-23_za40-b_-tn246987_front_back_mdb.jpg | 803__28s_125x22-23_za120-b_tn247001_mdb.jpg | 803__28s_125x22-23_za80-b_tn246998_side_mdb.jpg |  |  |  |  | TYROLIT Discos lamelares SOFTJOB para aço e aço inoxidável 125, Grão 80 |  |  |  | Disco flap STANDARD** Softjob é sinônimo de máxima flexibilidade para o processamento de lugares de difícil acesso. O amplo campo de aplicação abrange: Preparo e melhoria de superfícies, preparação para soldas e limpeza de cordões de solda. | Processamento de contornos e superfícies perfiladas, processamento de tubos e conexões, limpeza de superfícies, eliminação de ferrugem e resíduos de tinta. | Para aprimoramento de superfícies e preparo de trabalhos de soldadura bem como limpeza de costuras de soldadura em diversas qualidades de aço e aço inoxidável | Para usinagem de contornos, superfícies perfiladas, processamento de tubos e conexões bem como limpeza de superfícies, eliminação de ferrugem e de resíduos de tinta. |  | Tamanho de grão 40/60 para alta taxa de remoção de material | Tamanho de grão 80/120 para trabalho fino |  |  |  | Máxima flexibilidade graças à estrutura construtiva específica | Perfeito para lugares de difícil acesso pela disposição alternada do linho | Economia de tempo de trabalho
247001 | 28XLS 125x22,23 ZA120-B | Discos lamelados | ST | 10 | Aço;Aço inoxidável | 9003172470016 |  | 21011318 | 31191506 | 68053000 | NL |  | 80.0 | m/s |  |  | 0.09 | 0.087 | kg | Rebarbadora | 28S |  | ZA | 120 | B | D x $MAH5 | 125 x 22,23 | 125.0 | 0.0 | 22.23 | 803__28s_115x22-23_za40-b_-tn246987_front_back_mdb.jpg | 803__28s_115x22-23_za40-b_-tn246987_front_back_mdb.jpg | 803__28s_125x22-23_za120-b_tn247001_mdb.jpg | 803__28s_125x22-23_za80-b_tn246998_side_mdb.jpg |  |  |  |  | TYROLIT Discos lamelares SOFTJOB para aço e aço inoxidável 125, Grão 120 |  |  |  | Disco flap STANDARD** Softjob é sinônimo de máxima flexibilidade para o processamento de lugares de difícil acesso. O amplo campo de aplicação abrange: Preparo e melhoria de superfícies, preparação para soldas e limpeza de cordões de solda. | Processamento de contornos e superfícies perfiladas, processamento de tubos e conexões, limpeza de superfícies, eliminação de ferrugem e resíduos de tinta. | Para aprimoramento de superfícies e preparo de trabalhos de soldadura bem como limpeza de costuras de soldadura em diversas qualidades de aço e aço inoxidável | Para usinagem de contornos, superfícies perfiladas, processamento de tubos e conexões bem como limpeza de superfícies, eliminação de ferrugem e de resíduos de tinta. |  | Tamanho de grão 40/60 para alta taxa de remoção de material | Tamanho de grão 80/120 para trabalho fino |  |  |  | Máxima flexibilidade graças à estrutura construtiva específica | Perfeito para lugares de difícil acesso pela disposição alternada do linho | Economia de tempo de trabalho
248826 | 1 250x25x76,2 SD78A46II8PVB3F | Ferramenta para retifi cação de superfície plana | ST | 1 | HSS;Aço | 9003172488264 |  | 21011311 | 31191506 | 68042230 | AT | T | 35.0 | m/s |  |  | 2.28 | 2.048 | kg |  | 1 |  | A | 46 | V | D x T x H | 250 x 25 x 76,2 | 250.0 | 25.0 | 76.2 | 848__1_250x25x51_97a462h8av237_tn85536_front_mdb.jpg | 848__1_250x25x51_97a462h8av237_tn85536_front_mdb.jpg |  | 848__1_250x25x51_97a462h8av237_tn85536_side_mdb.jpg | 848__1_250x25x51_97a462h8av237_tn85536_iso_mdb.jpg | [8 empty] | Esse rebolo para retífica de superfície plana é de aplicação universal em todos os aços de alta liga e HSS. Essa universalidade é decorrente do uso de óxidos de alumínio especiais com misturas de óxidos de alumínio sinterizados combinados com sistemas ligantes especiais. Taxas máximas de remoção de material podem ser obtidas com misturas de óxido de alumínio sinterizado como o 454A. A linha de alta qualidade que vem em seguida são os discos resinoides CBN VIB STAR da Tyrolit. | [8 empty] | Boa taxa de remoção de material | Uso universal | Elevada eficiência econômica
249717 | 11V9 75x30x20 D126C75B52BG | Rebolos para ferramentas | ST | 1 | Carboneto de tungstênio | 9003172497174 | 9009012497175 | 21011313 | 31191506 | 68042100 | AT | T | 50.0 | m/s |  |  | 0.211 | 0.11 | kg |  | 11V9 |  | D | 126 | B | D x T x H | 75 x 30 x 20 | 75.0 | 30.0 | 20.0 | 889__11v9_diago_sn675309_front_mdb.jpg | 889__11v9_diago_sn675309_front_mdb.jpg | [11 empty] | Com esta ferramenta, é possível amolar todas as ferramentas de corte de metal duro das indústrias de madeira e metal e uma variedade de lâminas de barbear. Estes produtos são discos e rebolos copo no tamanho de grão do diamante D181-D64. Em comparação aos rebolos de carbeto de silício convencionais, os rebolos diamantados exibem desgaste significativamente menor e precisão dimensional claramente melhor. | [8 empty] | Uso universal | Longa durabilidade da ferramenta | Desbaste frio
250136 | 1 750x80x305 89A80J5AV217 50 | Ferramentas para retifi cação cilíndrica externa | ST | 1 | Aço |  | 9009012501360 |  |  | 68042230 | AT | T | 50.0 | m/s | 1.3 | rpm / U/min | 61.919 | 61.918 | kg |  | 1 |  | A | 80 | V | D x T x H | 750 x 80 x 305 | 750.0 | 80.0 | 305.0 | 842__1_400x20x127_89a802j5av217_tn889220_front_mdb.jpg | 842__1_400x20x127_89a802j5av217_tn889220_front_mdb.jpg |  | 842__1_400x20x127_89a802j5av217_tn889220_side_mdb.jpg | 842__1_400x20x127_89a802j5av217_tn889228_iso_mdb.jpg | [8 empty] | Em muitas indústrias, a retífica cilíndrica externa é um dos processos de retificação mais utilizado. Na indústria automotiva, por exemplo, os eixos de comando, virabrequins e eixos de engrenagens são desenvolvidos para satisfazer as mais rigorosas demandas e requisitos. Uso de óxido de alumínio especialmente para aços sem liga e de baixa liga. A dureza e a estrutura do rebolo afetam o resultado da retificação e são perfeitamente adequadas ao uso em aços sem liga e de baixa liga. O nosso mix também inclui rebolos para retífica flute. | [8 empty] | Possibilidade de retífica flute | Alta vida útil | Maior durabilidade
250165 | 41C 178x2,5x22,23 A30-BF | Corte livre | ST | 25 | Aço inoxidável;Aço | 9003172501659 | 9009012501650 | 21011315 | 31191506 | 68042218 | TH | Berlin | 80.0 | m/s |  |  | 0.132 | 0.121 | kg | Rebarbadora | 41 |  | A | 30 | BF | D x T x H | 178 x 2,5 x 22,23 | 178.0 | 2.5 | 22.23 | 647__41_basic_steel_stainless_steel_a46q-bf_symbol_front_mdb.jpg | 647__41_basic_steel_stainless_steel_a46q-bf_symbol_front_mdb.jpg |  |  | 647__41_basic_steel_stainless_steel_a46q-bf_symbol_iso_mdb.jpg |  |  |  | TYROLIT Discos de corte 2in1 para aço e aço inoxidável 178 x 2,5 |  |  |  | Esta ferramenta foi concebida tanto para uso em aço (carbono) quanto aço inoxidável. O nosso disco BASIC* 2em1 tem boa vida útil e estabilidade. Esta ferramenta é indicada para o corte de chapas, perfis, tubos, barras e material sólido. | O disco de corte de 1,6 mm existente no mix BASIC* é indicado sobretudo para trabalhos rápidos, confortáveis e sem rebarbas. Os discos com espessuras de 2,0 mm até 3,0 mm têm uma durabilidade alta e são de uso universal. | Para processamento de várias qualidades de aço e aço inoxidável | Para corte de chapas, perfis, tubos, barras e material sólido |  | 1,0 mm até 1,9 mm para corte rápido e mínima formação de rebarba | 2,0 mm até 3,0 mm para vida útil alta e máxima estabilidade |  |  |  | A pureza química permite trabalhar tanto em aço quanto aço inoxidável | Corte confortável e sem rebarbas com boa vida útil | Tempos de trabalho curtos devido à boa capacidade de corte
250169 | 41C 230x2,5x22,23 A30Q-BF | Corte livre | ST | 25 | Aço inoxidável;Aço | 9003172501697 | 9009012501698 | 21011315 | 31191506 | 68042218 | TH | Berlin | 80.0 | m/s |  |  | 0.282 | 0.258 | kg | Rebarbadora | 41 |  | A | 30 | BF | D x T x H | 230 x 2,5 x 22,23 | 230.0 | 2.5 | 22.23 | 647__41_basic_steel_stainless_steel_a46q-bf_symbol_front_mdb.jpg | 647__41_basic_steel_stainless_steel_a46q-bf_symbol_front_mdb.jpg |  |  | 647__41_basic_steel_stainless_steel_a46q-bf_symbol_iso_mdb.jpg |  |  |  | TYROLIT Discos de corte 2in1 para aço e aço inoxidável 230 x 2,5 |  |  |  | Esta ferramenta foi concebida tanto para uso em aço (carbono) quanto aço inoxidável. O nosso disco BASIC* 2em1 tem boa vida útil e estabilidade. Esta ferramenta é indicada para o corte de chapas, perfis, tubos, barras e material sólido. | O disco de corte de 1,6 mm existente no mix BASIC* é indicado sobretudo para trabalhos rápidos, confortáveis e sem rebarbas. Os discos com espessuras de 2,0 mm até 3,0 mm têm uma durabilidade alta e são de uso universal. | Para processamento de várias qualidades de aço e aço inoxidável | Para corte de chapas, perfis, tubos, barras e material sólido |  | 1,0 mm até 1,9 mm para corte rápido e mínima formação de rebarba | 2,0 mm até 3,0 mm para vida útil alta e máxima estabilidade |  |  |  | A pureza química permite trabalhar tanto em aço quanto aço inoxidável | Corte confortável e sem rebarbas com boa vida útil | Tempos de trabalho curtos devido à boa capacidade de corte
250491 | 1 250x12x51 C80H8V15 | Ferramentas de dressagem | ST | 1 |  | 9003172504919 |  | 21011311 | 31191506 | 68042230 | AT | T | 40.0 | m/s |  |  | 1.009 | 0.847 | kg |  | 1 |  | C | 80 | V | D x T x H | 250 x 12 x 51 | 250.0 | 12.0 | 51.0 | 27738__1_dressing_wheel_front_mdb.jpg | 27738__1_dressing_wheel_front_mdb.jpg | [11 empty] | Estes rebolos de dressagem são usados para a dressagem de todos os tipos de discos de desbaste diamantados e CBN, independentemente do sistema ligante. Camadas sensíveis também podem ser dressadas com mínima pressão de desbaste. Lembre-se que discos galvanizados não podem ser amolados com eles. Os rebolos de carbeto de silício estão disponíveis nos diâmetros 200-250 mm. | [8 empty] | Processo de dressagem suave | Menor pressão de desbaste
251584 | PEDRA ABRAS 90AS 50X25X200 89A600-25V83 | Ferramentas de dressagem | ST | 1 | Independente do material | 9003172515847 | 9009012515848 | 21011322 | 31191510 | 68042230 | AT | T | 35.0 | m/s |  |  | 0.471 | 0.433 | kg |  | 90AS |  | A | 600 | V | B x C x L | 50 x 25 x 200 | 50.0 | 25.0 | 200.0 | 903__90as_dressing_stick_sn464290_iso_mdb.jpg | 903__90as_dressing_stick_sn464290_iso_mdb.jpg | [11 empty] | As pedras de afiação TYROLIT afiam e limpam todos os rebolos diamantados e CBN e são utilizados em aplicações de produção e reafiamento. As pedras são feitas de óxido de alumínio e estão disponíveis nos tamanhos de grão 120 a 600. Elas podem ser usadas em aplicações manuais e mecânicas. | [8 empty] | Seleção baseada em requisitos individuais | Excelente efeito de afiação
252911 | HOHLT 52x150xM16 DDLS1 | Coroas de broca a seco | ST | 1 | Universal | 9003172529110 | 9009012529111 | 21011313 | 31191506 | 82075010 | AT | [5 empty] | 0.564 | 0.537 | kg | Furadeira de coluna | HOHLT |  |  | 30 |  | D x T x Y/AUFN | 52 x 150 x M16 | 52.0 | 150.0 | 0.0 | 558__hohlt_102x150xm16_ddls_tn252918_mdb.jpg | 558__hohlt_102x150xm16_ddls_tn252918_mdb.jpg |  |  | 558__hohlt_102x150xm16_ddls_tn252918_mdb.jpg |  |  |  | TYROLIT DDL Coroas de broca a seco 52x150xM16 STANDARD universal |  |  |  | Ferramenta de qualidade para utilização no dia a dia, performance e durabilidade satisfazem as expectativas. | [9 empty] | Ferramenta de qualidade para utilização no dia a dia
252912 | HOHLT 56x150xM16 DDLS1 | Coroas de broca a seco | ST | 1 | Universal | 9003172529127 | 9009012529128 | 21011313 | 31191506 | 82075010 | AT | [5 empty] | 0.595 | 0.567 | kg | Furadeira de coluna | HOHLT |  |  | 30 |  | D x T x Y/AUFN | 56 x 150 x M16 | 56.0 | 150.0 | 0.0 | 558__hohlt_102x150xm16_ddls_tn252918_mdb.jpg | 558__hohlt_102x150xm16_ddls_tn252918_mdb.jpg |  |  | 558__hohlt_102x150xm16_ddls_tn252918_mdb.jpg |  |  |  | TYROLIT DDL Coroas de broca a seco 56x150xM16 STANDARD universal |  |  |  | Ferramenta de qualidade para utilização no dia a dia, performance e durabilidade satisfazem as expectativas. | [9 empty] | Ferramenta de qualidade para utilização no dia a dia
252913 | HOHLT 62x150xM16 DDLS1 | Coroas de broca a seco | ST | 1 | Universal | 9003172529134 | 9009012529135 | 21011313 | 31191506 | 82075010 | AT | [5 empty] | 0.821 | 0.782 | kg | Furadeira de coluna | HOHLT |  |  | 30 |  | D x T x Y/AUFN | 62 x 150 x M16 | 62.0 | 150.0 | 0.0 | 558__hohlt_102x150xm16_ddls_tn252918_mdb.jpg | 558__hohlt_102x150xm16_ddls_tn252918_mdb.jpg |  |  | 558__hohlt_102x150xm16_ddls_tn252918_mdb.jpg |  |  |  | TYROLIT DDL Coroas de broca a seco 62x150xM16 STANDARD universal |  |  |  | Ferramenta de qualidade para utilização no dia a dia, performance e durabilidade satisfazem as expectativas. | [9 empty] | Ferramenta de qualidade para utilização no dia a dia
252914 | HOHLT 68x150xM16 DDLS1 | Coroas de broca a seco | ST | 1 | Universal | 9003172529141 | 9009012529142 | 21011313 | 31191506 | 82075010 | AT | [5 empty] | 0.929 | 0.885 | kg | Furadeira de coluna | HOHLT |  |  | 30 |  | D x T x Y/AUFN | 68 x 150 x M16 | 68.0 | 150.0 | 0.0 | 558__hohlt_102x150xm16_ddls_tn252918_mdb.jpg | 558__hohlt_102x150xm16_ddls_tn252918_mdb.jpg |  |  | 558__hohlt_102x150xm16_ddls_tn252918_mdb.jpg |  |  |  | TYROLIT DDL Coroas de broca a seco 68x150xM16 STANDARD universal |  |  |  | Ferramenta de qualidade para utilização no dia a dia, performance e durabilidade satisfazem as expectativas. | [9 empty] | Ferramenta de qualidade para utilização no dia a dia
252915 | HOHLT 72x150xM16 DDLS1 | Coroas de broca a seco | ST | 1 | Universal | 9003172529158 | 9009012529159 | 21011313 | 31191506 | 82075010 | AT | [5 empty] | 1.004 | 0.956 | kg | Furadeira de coluna | HOHLT |  |  | 30 |  | D x T x Y/AUFN | 72 x 150 x M16 | 72.0 | 150.0 | 0.0 | 558__hohlt_102x150xm16_ddls_tn252918_mdb.jpg | 558__hohlt_102x150xm16_ddls_tn252918_mdb.jpg |  |  | 558__hohlt_102x150xm16_ddls_tn252918_mdb.jpg |  |  |  | TYROLIT DDL Coroas de broca a seco 72x150xM16 STANDARD universal |  |  |  | Ferramenta de qualidade para utilização no dia a dia, performance e durabilidade satisfazem as expectativas. | [9 empty] | Ferramenta de qualidade para utilização no dia a dia
252916 | HOHLT 82x150xM16 DDLS1 | Coroas de broca a seco | ST | 1 | Universal | 9003172529165 | 9009012529166 | 21011313 | 31191506 | 82075010 | AT | [5 empty] | 1.206 | 1.149 | kg | Furadeira de coluna | HOHLT |  |  | 30 |  | D x T x Y/AUFN | 82 x 150 x M16 | 82.0 | 150.0 | 0.0 | 558__hohlt_102x150xm16_ddls_tn252918_mdb.jpg | 558__hohlt_102x150xm16_ddls_tn252918_mdb.jpg |  |  | 558__hohlt_102x150xm16_ddls_tn252918_mdb.jpg |  |  |  | TYROLIT DDL Coroas de broca a seco 82x150xM16 STANDARD universal |  |  |  | Ferramenta de qualidade para utilização no dia a dia, performance e durabilidade satisfazem as expectativas. | [9 empty] | Ferramenta de qualidade para utilização no dia a dia
252917 | HOHLT 92x150xM16 DDLS1 | Coroas de broca a seco | ST | 1 | Universal | 9003172529172 | 9009012529173 | 21011313 | 31191506 | 82075010 | AT | [5 empty] | 1.42 | 1.353 | kg | Furadeira de coluna | HOHLT |  |  | 30 |  | D x T x Y/AUFN | 92 x 150 x M16 | 92.0 | 150.0 | 0.0 | 558__hohlt_102x150xm16_ddls_tn252918_mdb.jpg | 558__hohlt_102x150xm16_ddls_tn252918_mdb.jpg |  |  | 558__hohlt_102x150xm16_ddls_tn252918_mdb.jpg |  |  |  | TYROLIT DDL Coroas de broca a seco 92x150xM16 STANDARD universal |  |  |  | Ferramenta de qualidade para utilização no dia a dia, performance e durabilidade satisfazem as expectativas. | [9 empty] | Ferramenta de qualidade para utilização no dia a dia
252918 | HOHLT 102x150xM16 DDLS1 | Coroas de broca a seco | ST | 1 | Universal | 9003172529189 | 9009012529180 | 21011313 | 31191506 | 82075010 | AT | [5 empty] | 1.654 | 1.575 | kg | Furadeira de coluna | HOHLT |  |  | 30 |  | D x T x Y/AUFN | 102 x 150 x M16 | 102.0 | 150.0 | 0.0 | 558__hohlt_102x150xm16_ddls_tn252918_mdb.jpg | 558__hohlt_102x150xm16_ddls_tn252918_mdb.jpg |  |  | 558__hohlt_102x150xm16_ddls_tn252918_mdb.jpg |  |  |  | TYROLIT DDL Coroas de broca a seco 102x150xM16 STANDARD universal |  |  |  | Ferramenta de qualidade para utilização no dia a dia, performance e durabilidade satisfazem as expectativas. | [9 empty] | Ferramenta de qualidade para utilização no dia a dia
252919 | HOHLT 107x150xM16 DDLS1 | Coroas de broca a seco | ST | 1 | Universal | 9003172529196 | 9009012529197 | 21011313 | 31191506 | 82075010 | AT | [5 empty] | 1.775 | 1.69 | kg | Furadeira de coluna | HOHLT |  |  | 30 |  | D x T x Y/AUFN | 107 x 150 x M16 | 107.0 | 150.0 | 0.0 | 558__hohlt_102x150xm16_ddls_tn252918_mdb.jpg | 558__hohlt_102x150xm16_ddls_tn252918_mdb.jpg |  |  | 558__hohlt_102x150xm16_ddls_tn252918_mdb.jpg |  |  |  | TYROLIT DDL Coroas de broca a seco 107x150xM16 STANDARD universal |  |  |  | Ferramenta de qualidade para utilização no dia a dia, performance e durabilidade satisfazem as expectativas. | [9 empty] | Ferramenta de qualidade para utilização no dia a dia
252920 | HOHLT 117x150xM16 DDLS1 | Coroas de broca a seco | ST | 1 | Universal | 9003172529202 | 9009012529203 | 21011313 | 31191506 | 82075010 | AT | [5 empty] | 2.027 | 1.931 | kg | Furadeira de coluna | HOHLT |  |  | 30 |  | D x T x Y/AUFN | 117 x 150 x M16 | 117.0 | 150.0 | 0.0 | 558__hohlt_102x150xm16_ddls_tn252918_mdb.jpg | 558__hohlt_102x150xm16_ddls_tn252918_mdb.jpg |  |  | 558__hohlt_102x150xm16_ddls_tn252918_mdb.jpg |  |  |  | TYROLIT DDL Coroas de broca a seco 117x150xM16 STANDARD universal |  |  |  | Ferramenta de qualidade para utilização no dia a dia, performance e durabilidade satisfazem as expectativas. | [9 empty] | Ferramenta de qualidade para utilização no dia a dia
252921 | HOHLT 127x150xM16 DDLS1 | Coroas de broca a seco | ST | 1 | Universal | 9003172529219 | 9009012529210 | 21011313 | 31191506 | 82075010 | AT | [5 empty] | 2.296 | 2.186 | kg | Furadeira de coluna | HOHLT |  |  | 30 |  | D x T x Y/AUFN | 127 x 150 x M16 | 127.0 | 150.0 | 0.0 | 558__hohlt_102x150xm16_ddls_tn252918_mdb.jpg | 558__hohlt_102x150xm16_ddls_tn252918_mdb.jpg |  |  | 558__hohlt_102x150xm16_ddls_tn252918_mdb.jpg |  |  |  | TYROLIT DDL Coroas de broca a seco 127x150xM16 STANDARD universal |  |  |  | Ferramenta de qualidade para utilização no dia a dia, performance e durabilidade satisfazem as expectativas. | [9 empty] | Ferramenta de qualidade para utilização no dia a dia
252923 | HOHLT 162x150xM16 DDLS1 | Coroas de broca a seco | ST | 1 | Universal | 9003172529233 | 9009012529234 | 21011313 | 31191506 | 82075010 | AT | [5 empty] | 3.363 | 3.203 | kg | Furadeira de coluna | HOHLT |  |  | 30 |  | D x T x Y/AUFN | 162 x 150 x M16 | 162.0 | 150.0 | 0.0 | 558__hohlt_102x150xm16_ddls_tn252918_mdb.jpg | 558__hohlt_102x150xm16_ddls_tn252918_mdb.jpg |  |  | 558__hohlt_102x150xm16_ddls_tn252918_mdb.jpg |  |  |  | TYROLIT DDL Coroas de broca a seco 162x150xM16 STANDARD universal |  |  |  | Ferramenta de qualidade para utilização no dia a dia, performance e durabilidade satisfazem as expectativas. | [9 empty] | Ferramenta de qualidade para utilização no dia a dia
252924 | HOHLT 200x150xM16 DDLS1 | Coroas de broca a seco | ST | 1 | Universal | 9003172529240 | 9009012529241 | 21011313 | 31191506 | 82075010 | AT | [5 empty] | 8.039 | 7.656 | kg | Furadeira de coluna | HOHLT |  |  | 30 |  | D x T x Y/AUFN | 200 x 150 x M16 | 200.0 | 150.0 | 0.0 | 558__hohlt_102x150xm16_ddls_tn252918_mdb.jpg | 558__hohlt_102x150xm16_ddls_tn252918_mdb.jpg |  |  | 558__hohlt_102x150xm16_ddls_tn252918_mdb.jpg |  |  |  | TYROLIT DDL Coroas de broca a seco 200x150xM16 STANDARD universal |  |  |  | Ferramenta de qualidade para utilização no dia a dia, performance e durabilidade satisfazem as expectativas. | [9 empty] | Ferramenta de qualidade para utilização no dia a dia
255451 | 41FH 300x3,5x20 A30O-BFPSTEEL | Corte livre | ST | 10 | Aço | 9003172554518 | 9009012554519 | 21011315 | 31191506 | 68042218 | AT | T | 80.0 | m/s |  |  | 0.584 | 0.566 | kg | Motosserra | 41H |  | A | 30 | BF | D x T x H | 300 x 3,5 x 20 | 300.0 | 3.5 | 20.0 | 660__41fh_300x3-5x20_a30p5-bf71a2_tn75020_front_mdb.jpg | 660__41fh_300x3-5x20_a30p5-bf71a2_tn75020_front_mdb.jpg |  |  | 660__41fh_300x3-5x20_a30p5-bf71a2_tn75020_iso_mdb.jpg |  |  |  | TYROLIT Discos de corte para aço 300 x 3,5 x 20 |  |  |  | A Tyrolit oferece as ferramentas perfeitas para uso nas máquinas de corte grandes, no trabalho manual e na indústria. Entre elas, também está o disco PREMIUM*** para aço em grandes diâmetros. Esta ferramenta especial é indicada sobretudo para o corte de peças com seções transversais grandes. Como acontece com todos os discos de corte PREMIUM*** da Tyrolit, também este disco foi otimizado para máxima capacidade de corte e vida útil. | Desenvolvido para utilização em máquinas de corte manuais com motor elétrico ou a gasolina. Indicado para aplicações puramente manuais e guiadas manualmente. | Para processamento de várias qualidades de aço | Para corte de peças com diâmetros grandes | Desenvolvido para utilização em máquinas de corte manuais com motor elétrico ou a gasolina | [5 empty] | Otimizado para máxima capacidade de corte e durabilidade | Indicado para aplicações puramente manuais e guiadas manualmente | Tempos de usinagem reduzidos
255835 | 4BT9 100x10x20 D91C75B73AL | Rebolos para ferramentas | ST | 1 | Carboneto de tungstênio | 9003172558356 | 9009012558357 | 21011313 | 31191506 | 68042100 | AT | T | 50.0 | m/s |  |  | 1.02 | 0.919 | kg |  | 4BT9 |  | D | 91 | B | D x T x H | 100 x 10 x 20 | 100.0 | 10.0 | 20.0 | 889__4bt9_sn119325_front_mdb.jpg | 889__4bt9_sn119325_front_mdb.jpg | [6 empty] | TYROLIT Resinoides diamantados para desbaste seco Para metal duro 100 x 10 x 20 |  |  |  |  | Com esta ferramenta, é possível amolar todas as ferramentas de corte de metal duro das indústrias de madeira e metal e uma variedade de lâminas de barbear. Estes produtos são discos e rebolos copo no tamanho de grão do diamante D181-D64. Em comparação aos rebolos de carbeto de silício convencionais, os rebolos diamantados exibem desgaste significativamente menor e precisão dimensional claramente melhor. | [8 empty] | Uso universal | Longa durabilidade da ferramenta | Desbaste frio
259325 | 1 400x50x127 SD65A46II8PVK3F | Ferramenta para retifi cação de superfície plana | ST | 1 | HSS;Aço | 9003172593258 |  | 21011311 | 31191506 | 68042230 | AT | T | 35.0 | m/s |  |  | 11.331 | 10.396 | kg |  | 1 |  | A | 46 | V | D x T x H | 400 x 50 x 127 | 400.0 | 50.0 | 127.0 | 848__1_250x25x51_97a462h8av237_tn85536_front_mdb.jpg | 848__1_250x25x51_97a462h8av237_tn85536_front_mdb.jpg |  | 848__1_250x25x51_97a462h8av237_tn85536_side_mdb.jpg | 848__1_250x25x51_97a462h8av237_tn85536_iso_mdb.jpg | [8 empty] | Esse rebolo para retífica de superfície plana é de aplicação universal em todos os aços de alta liga e HSS. Essa universalidade é decorrente do uso de óxidos de alumínio especiais com misturas de óxidos de alumínio sinterizados combinados com sistemas ligantes especiais. Taxas máximas de remoção de material podem ser obtidas com misturas de óxido de alumínio sinterizado como o 454A. A linha de alta qualidade que vem em seguida são os discos resinoides CBN VIB STAR da Tyrolit. | [8 empty] | Boa taxa de remoção de material | Uso universal | Elevada eficiência econômica
261732 | 100 RR 00074 32x6x12 | Escovas redondas | ST | 1 | Independente do material | 9003172617329 | 9009012617320 |  |  | 39269097 | PL | [5 empty] | 0.01 | 0.01 | kg | Esmeril de bancada | 100 RR 00074 |  |  | 0 |  | D x T x H | 32 x 6 x 12 | 32.0 | 6.0 | 12.0 | 7413__group_picture_reducing_rings_iso_mdb.jpg | 7413__group_picture_reducing_rings_iso_mdb.jpg | [6 empty] | TYROLIT Acessórios para escovas do esmeril Anéis redutores 32 x 6 x 12 |  |  |  | O conjunto de anéis redutores incluído no fornecimento aumenta a versatilidade da ferramenta e reduz a necessidade de espaço de armazenamento. Os anéis redutores para todas as escovas do esmeril podem ser obtidas sem custo. Consulte a tabela. |  | Redução do diâmetro do furo | [7 empty] | Minimiza o número de ferramentas economizando espaço no depósito
263506 | 1 200x25x51 C60K5V15 | Ferramentas de polimento de bancada | ST | 1 | Carboneto de tungstênio;Materiais de moldagem | 9003172635064 |  | 21011311 | 31191506 | 68042230 | CZ | 20 | 40.0 | m/s |  |  | 1.465 | 1.344 | kg | Esmeril de bancada | 1 |  | C | 60 | V | D x T x H | 200 x 25 x 51 | 200.0 | 25.0 | 51.0 | 855__1_sn3209_front_mdb.jpg | 855__1_sn3209_front_mdb.jpg | [11 empty] | Ao afiar ferramentas de metal duro sólido ou com insertos de metal duro, somente use rebolos com especificações para carbeto de silício. Por causa do formato especial dos seus grãos, é possível obter bons resultados mesmo em peças extremamente duras. Este rebolo também é indicado para ferro fundido. Um conjunto de anéis redutores acompanha a embalagem (< H: 127mm) ou pode ser pedido posteriormente. | [8 empty] | Corte limpo | Tamanho ideal do grão | Empilhável
267138 | 1 300x12x40 M455A809M6B22 63 | Roda de afiar serras | ST | 1 | Aço;HSS | 9003172671383 |  | 21011311 | 31191506 | 68042212 | AT | T | 63.0 | m/s | 4.05 | rpm / U/min | 1.858 | 1.725 | kg |  | 1 |  | A | 80 | B | D x T x H | 300 x 12 x 40 | 300.0 | 12.0 | 40.0 | 876__1f_sn150402_front_mdb.jpg | 876__1f_sn150402_front_mdb.jpg | [11 empty] | A Tyrolit comercializa um amplo mix de ferramentas adequadas para vários tipos de máquinas. Elas podem ser usadas em desbaste seco e refrigerado para serras HSS, cromo vanádio e estelite. Os produtos estão disponíveis com diferentes perfis; formatos 1, 1F e 1C com diâmetros variando de 150 a 350 mm. | [8 empty] | Elevada retenção de perfil | Para desbaste refrigerado | Adaptado às necessidades da superfície
275634 | 11ZT 152x51x5/8" A20M4B2 | Rebolos copo resina | ST | 2 | Aço inoxidável | 9003172756349 | 9009012756340 | 21011313 | 31191506 | 68042212 | AT | T | 50.0 | m/s |  |  | 1.727 | 1.663 | kg | Rebarbadora | 11ZT |  | A | 20 | B | D / J x T x GE | 152 / 120 x 51 x 5/8" | 152.0 | 51.0 | 0.0 | 410__11zt_premium_stainless_steel_a20m4b2_symbol_front_mdb.jpg | 410__11zt_premium_stainless_steel_a20m4b2_symbol_front_mdb.jpg | 410__11bt_110x55x22-2_a16-b_tn895678_mdb.jpg | [5 empty] | TYROLIT Vaso resinoide para aço inoxidável 152 / 120 x 51 x 5/8" |  |  |  | Rebolos copo de desbaste proporcionam máxima taxa de remoção e vida útil nas tarefas de desbaste em áreas grandes. O rebolo copo de desbaste especial para aço inoxidável PREMIUM*** é especialmente indicado para o desbaste de arestas, chanframento e para o desbaste de cordões de solda. | Para o encaixe do rebolo na máquina, o usuário pode escolher entre a execução com furos 22,23 e a execução com rosca M14. Observar a velocidade de trabalho: máx. 50 ms | Para aplicações complexas em diversas qualidades de aço inoxidável | Para desbaste de arestas, limpeza de superfícies, chanfradura e para usinagem de costuras de soldadura |  | Tamanho de grão 20 para desbaste grosso | Utilizar proteção especial para mós taça | Respeitar a velocidade operacional máxima de 50 m/s |  |  | Máxima taxa de remoção em tarefas de desbaste em áreas grandes | Robusto e extremamente duradouro | A pureza química do produto evita corrosão, pontos de ferrugem e diminuição da resistência à fadiga proporcionando, assim, excelentes resultados em aço inoxidável
278979 | 1A1R 150x1x20 D151C100B53ST | Corte estacionário | ST | 1 | Carboneto de tungstênio | 9003172789798 | 9009012789799 | 21011311 | 31191506 | 68042100 | AT | T | 63.0 | m/s |  |  | 0.164 | 0.09 | kg | Serra de bancada estacionária | 1A1R |  | D | 151 | B | D x T x H | 150 x 1 x 20 | 150.0 | 1.0 | 20.0 | 940__1a1r_150x1x20_1-7_b151c100b53_tn494701_front_mdb.jpg | 940__1a1r_150x1x20_1-7_b151c100b53_tn494701_front_mdb.jpg | [6 empty] | TYROLIT Corte de ferramentas giratórias para metal duro 150 x 1 x 20 |  |  |  | O disco de corte de alto desempenho para metal duro proporciona um desempenho de corte perfeito graças ao sistema ligante inovador e qualidade de grão ajustada. Evite valores de avanço muito altos durante a usinagem para prevenir desvio do corte. | Em geral, a montagem é feita em sistemas de corte refrigerado com avanço manual ou automático, a uma velocidade operacional máxima de 50 m/s. | Discos de corte diamantados de alto desempenho para aplicação em metal duro | Para corte molhado em máquinas estacionárias |  | Velocidade máxima de operação de 50 m/s com avanço manual ou automático |  |  |  |  | Corte perfeito devido ao sistema ligante inovador e qualidade de grão adequada | Elevada precisão de corte | Qualidade de corte perfeita
280358 | 5 300x50x127 F16A60HH11PV | Ferramenta para retifi cação de superfície plana | ST | 1 | HSS;Aço | 9003172803586 |  | 21011311 | 31191506 | 68042230 | AT | T | 35.0 | m/s |  |  | 5.143 | 5.017 | kg |  | 5 |  | A | 60 | V | D x T x H | 300 x 50 x 127 | 300.0 | 50.0 | 127.0 | 848__5_300x50x76-2_155x10_f13a46hh11v-tn664478_front_mdb.jpg | 848__5_300x50x76-2_155x10_f13a46hh11v-tn664478_front_mdb.jpg | [11 empty] | Esse rebolo para retífica de superfície plana é de aplicação universal em todos os aços de alta liga e HSS. Essa universalidade é decorrente do uso de óxidos de alumínio especiais com misturas de óxidos de alumínio sinterizados combinados com sistemas ligantes especiais. Taxas máximas de remoção de material podem ser obtidas com misturas de óxido de alumínio sinterizado como o 454A. A linha de alta qualidade que vem em seguida são os discos resinoides CBN VIB STAR da Tyrolit. | [8 empty] | Boa taxa de remoção de material | Uso universal | Elevada eficiência econômica
281719 | 1 125x20x32 89A80M5AV217 | Ferramentas de polimento de bancada | ST | 1 | Aço;HSS | 9003172817194 | 9009012817195 | 21011311 | 31191506 | 68042230 | CZ | 20 | 40.0 | m/s |  |  | 0.58 | 0.58 | kg | Esmeril de bancada | 1 |  | A | 80 | V | D x T x H | 125 x 20 x 32 | 125.0 | 20.0 | 32.0 | 854__1_sn2699_front_mdb.jpg | 854__1_sn2699_front_mdb.jpg | [11 empty] | Este rebolo deve ser preferencialmente usado para desbaste e afiamento em aços termossensíveis e ferramentas HSS. O uso de óxido de alumínio resulta em um desbaste especialmente frio, de modo que a peça obra não é submetida a uma carga térmica adicional. Oferecemos uma ampla gama de dimensões que cobre as aplicações mais comuns. Um conjunto de anéis redutores acompanha a embalagem ou pode ser pedido posteriormente. | [8 empty] | Desbaste frio | Utilização extremamente suave | Empilhável
282079 | 41N 125x1x20 A60N5B68 | Corte estacionário | ST | 10 | HSS;Aço | 9003172820798 | 9009012820799 | 21011315 | 31191506 | 68042212 | AT | T | 80.0 | m/s |  |  | 0.028 | 0.026 | kg | Serra de bancada estacionária | 41N |  | A | 60 | B | D x T x H | 125 x 1 x 20 | 125.0 | 1.0 | 20.0 | 938__41n_200x2x20_a60n4b2_tn6710_front_mdb.jpg | 938__41n_200x2x20_a60n4b2_tn6710_front_mdb.jpg |  |  | 938__41n_200x2x20_a60n4b2_tn6710_iso_mdb.jpg |  |  |  | TYROLIT Discos de corte para laboratório para aço e HSS 125 x 1 x 20 |  |  |  | Este disco PREMIUM*** é um disco de corte sem tela de reforço para máquinas estacionárias e máquinas automáticas para afiação de serras. Como estes discos de corte são fabricados sem tela de reforço, eles são indicados somente para corte refrigerado em máquinas estacionárias. | É necessário fixar a peça obra durante o corte e o disco não pode ser submetido a carga lateral. | Para aplicação em aço e HSS | Para corte seco em máquinas estacionárias e tornos automáticos de afiamento |  | Fixar a peça na usinagem e não expor o disco a carga lateral | Respeitar a velocidade operacional máxima de 63 m/s |  |  |  | Máximo desempenho com desgaste da ferramenta nitidamente menor | Amplo mix | Menor esforço
282085 | 41N 150x1,5x20 A60N5B68 | Corte estacionário | ST | 10 | HSS;Aço | 9003172820859 | 9009012820850 | 21011315 | 31191506 | 68042212 | AT | T | 80.0 | m/s |  |  | 0.061 | 0.056 | kg | Serra de bancada estacionária | 41N |  | A | 60 | B | D x T x H | 150 x 1,5 x 20 | 150.0 | 1.5 | 20.0 | 938__41n_200x2x20_a60n4b2_tn6710_front_mdb.jpg | 938__41n_200x2x20_a60n4b2_tn6710_front_mdb.jpg |  |  | 938__41n_200x2x20_a60n4b2_tn6710_iso_mdb.jpg |  |  |  | TYROLIT Discos de corte para laboratório para aço e HSS 150 x 1,5 x 20 |  |  |  | Este disco PREMIUM*** é um disco de corte sem tela de reforço para máquinas estacionárias e máquinas automáticas para afiação de serras. Como estes discos de corte são fabricados sem tela de reforço, eles são indicados somente para corte refrigerado em máquinas estacionárias. | É necessário fixar a peça obra durante o corte e o disco não pode ser submetido a carga lateral. | Para aplicação em aço e HSS | Para corte seco em máquinas estacionárias e tornos automáticos de afiamento |  | Fixar a peça na usinagem e não expor o disco a carga lateral | Respeitar a velocidade operacional máxima de 63 m/s |  |  |  | Máximo desempenho com desgaste da ferramenta nitidamente menor | Amplo mix | Menor esforço
282110 | 41N 150x1x20 A60N5B68 | Corte estacionário | ST | 10 | HSS;Aço | 9003172821108 | 9009012821109 | 21011315 | 31191506 | 68042212 | AT | T | 80.0 | m/s |  |  | 0.04 | 0.037 | kg | Serra de bancada estacionária | 41N |  | A | 60 | B | D x T x H | 150 x 1 x 20 | 150.0 | 1.0 | 20.0 | 938__41n_200x2x20_a60n4b2_tn6710_front_mdb.jpg | 938__41n_200x2x20_a60n4b2_tn6710_front_mdb.jpg |  |  | 938__41n_200x2x20_a60n4b2_tn6710_iso_mdb.jpg |  |  |  | TYROLIT Discos de corte para laboratório para aço e HSS 150 x 1 x 20 |  |  |  | Este disco PREMIUM*** é um disco de corte sem tela de reforço para máquinas estacionárias e máquinas automáticas para afiação de serras. Como estes discos de corte são fabricados sem tela de reforço, eles são indicados somente para corte refrigerado em máquinas estacionárias. | É necessário fixar a peça obra durante o corte e o disco não pode ser submetido a carga lateral. | Para aplicação em aço e HSS | Para corte seco em máquinas estacionárias e tornos automáticos de afiamento |  | Fixar a peça na usinagem e não expor o disco a carga lateral | Respeitar a velocidade operacional máxima de 63 m/s |  |  |  | Máximo desempenho com desgaste da ferramenta nitidamente menor | Amplo mix | Menor esforço
282111 | 41N 150x1x20 A80N5B68 | Corte estacionário | ST | 10 | HSS;Aço | 9003172821115 | 9009012821116 | 21011315 | 31191506 | 68042212 | AT | T | 80.0 | m/s |  |  | 0.04 | 0.036 | kg | Serra de bancada estacionária | 41N |  | A | 80 | B | D x T x H | 150 x 1 x 20 | 150.0 | 1.0 | 20.0 | 938__41n_200x2x20_a60n4b2_tn6710_front_mdb.jpg | 938__41n_200x2x20_a60n4b2_tn6710_front_mdb.jpg |  |  | 938__41n_200x2x20_a60n4b2_tn6710_iso_mdb.jpg |  |  |  | TYROLIT Discos de corte para laboratório para aço e HSS 150 x 1 x 20 |  |  |  | Este disco PREMIUM*** é um disco de corte sem tela de reforço para máquinas estacionárias e máquinas automáticas para afiação de serras. Como estes discos de corte são fabricados sem tela de reforço, eles são indicados somente para corte refrigerado em máquinas estacionárias. | É necessário fixar a peça obra durante o corte e o disco não pode ser submetido a carga lateral. | Para aplicação em aço e HSS | Para corte seco em máquinas estacionárias e tornos automáticos de afiamento |  | Fixar a peça na usinagem e não expor o disco a carga lateral | Respeitar a velocidade operacional máxima de 63 m/s |  |  |  | Máximo desempenho com desgaste da ferramenta nitidamente menor | Amplo mix | Menor esforço
282113 | 41N 200x1,5x20 A60N5B68 | Corte estacionário | ST | 10 | HSS;Aço | 9003172821139 | 9009012821130 | 21011315 | 31191506 | 68042212 | AT | T | 80.0 | m/s |  |  | 0.108 | 0.099 | kg | Serra de bancada estacionária | 41N |  | A | 60 | B | D x T x H | 200 x 1,5 x 20 | 200.0 | 1.5 | 20.0 | 938__41n_200x2x20_a60n4b2_tn6710_front_mdb.jpg | 938__41n_200x2x20_a60n4b2_tn6710_front_mdb.jpg |  |  | 938__41n_200x2x20_a60n4b2_tn6710_iso_mdb.jpg |  |  |  | TYROLIT Discos de corte para laboratório para aço e HSS 200 x 1,5 x 20 |  |  |  | Este disco PREMIUM*** é um disco de corte sem tela de reforço para máquinas estacionárias e máquinas automáticas para afiação de serras. Como estes discos de corte são fabricados sem tela de reforço, eles são indicados somente para corte refrigerado em máquinas estacionárias. | É necessário fixar a peça obra durante o corte e o disco não pode ser submetido a carga lateral. | Para aplicação em aço e HSS | Para corte seco em máquinas estacionárias e tornos automáticos de afiamento |  | Fixar a peça na usinagem e não expor o disco a carga lateral | Respeitar a velocidade operacional máxima de 63 m/s |  |  |  | Máximo desempenho com desgaste da ferramenta nitidamente menor | Amplo mix | Menor esforço
282114 | 41N 200x1,5x32 A60N5B68 | Corte estacionário | ST | 10 | HSS;Aço | 9003172821146 | 9009012821147 | 21011315 | 31191506 | 68042212 | AT | T | 80.0 | m/s |  |  | 0.107 | 0.098 | kg | Serra de bancada estacionária | 41N |  | A | 60 | B | D x T x H | 200 x 1,5 x 32 | 200.0 | 1.5 | 32.0 | 938__41n_200x2x20_a60n4b2_tn6710_front_mdb.jpg | 938__41n_200x2x20_a60n4b2_tn6710_front_mdb.jpg |  |  | 938__41n_200x2x20_a60n4b2_tn6710_iso_mdb.jpg |  |  |  | TYROLIT Discos de corte para laboratório para aço e HSS 200 x 1,5 x 32 |  |  |  | Este disco PREMIUM*** é um disco de corte sem tela de reforço para máquinas estacionárias e máquinas automáticas para afiação de serras. Como estes discos de corte são fabricados sem tela de reforço, eles são indicados somente para corte refrigerado em máquinas estacionárias. | É necessário fixar a peça obra durante o corte e o disco não pode ser submetido a carga lateral. | Para aplicação em aço e HSS | Para corte seco em máquinas estacionárias e tornos automáticos de afiamento |  | Fixar a peça na usinagem e não expor o disco a carga lateral | Respeitar a velocidade operacional máxima de 63 m/s |  |  |  | Máximo desempenho com desgaste da ferramenta nitidamente menor | Amplo mix | Menor esforço
282149 | 42F 115x0,75x22,23 A60R-BFXA | Corte livre | ST | 25 | Aço inoxidável | 9003172821498 | 9009012821499 | 21011315 | 31191506 | 68042218 | AT | T | 80.0 | m/s |  |  | 0.019 | 0.017 | kg | Rebarbadora | 42 |  | A | 60 | BF | D x U x H | 115 x 0,75 x 22,23 | 115.0 | 0.75 | 22.23 | 640__41f_premium_stainless_steel_a60r-bfka_symbol_front_mdb.jpg | 640__41f_premium_stainless_steel_a60r-bfka_symbol_front_mdb.jpg |  | 640__41_230x2x22-23_a30r-bfka_tn34059902_side_mdb.jpg | 640__41f_premium_stainless_steel_a60r-bfka_symbol_iso_mdb.jpg |  |  |  | TYROLIT Discos de corte para aço inoxidável 115 x 0,75 |  |  |  | A pureza química destas ferramentas é para o processamento de tipos de aço inoxidável é pré-requisito para evitas influências negativas no material como formação de corrosão, pontos de ferrugem ou redução da resistência à fadiga. Esta ferramenta é indicada para o corte de chapas, perfis, tubos, barras e material sólido. | O mix destes discos varia de 1,6 mm até 1,9 mm para trabalho rápido e confortável com máxima vida útil da ferramenta, e 2,5 mm até 3,0 mm para máxima durabilidade e estabilidade. | Para o processamento de diferentes qualidades de aço inoxidável | Para corte de chapas, perfis, tubos, barras e material sólido |  | 0,75 mm até 1,9 mm para corte rápido e mínima formação de rebarba | 2,0 mm até 3,0 mm para máxima durabilidade e estabilidade |  |  |  | A pureza química do produto evita corrosão e pontos de ferrugem e também a diminuição da resistência à fadiga proporcionando, assim, excelentes resultados em aço inoxidável | Tempos de trabalho curtos por causa de excelente capacidade de corte e carga térmica mínima na peça (geração de calor) | Especialmente para aços resistentes à corrosão e a ácidos
282150 | 42F 125x0,75x22,23 A60R-BFXA | Corte livre | ST | 25 | Aço inoxidável | 9003172821504 | 9009012821505 | 21011315 | 31191506 | 68042218 | AT | T | 80.0 | m/s |  |  | 0.022 | 0.02 | kg | Rebarbadora | 42 |  | A | 60 | BF | D x U x H | 125 x 0,75 x 22,23 | 125.0 | 0.75 | 22.23 | 640__41f_premium_stainless_steel_a60r-bfka_symbol_front_mdb.jpg | 640__41f_premium_stainless_steel_a60r-bfka_symbol_front_mdb.jpg |  | 640__41_230x2x22-23_a30r-bfka_tn34059902_side_mdb.jpg | 640__41f_premium_stainless_steel_a60r-bfka_symbol_iso_mdb.jpg |  |  |  | TYROLIT Discos de corte para aço inoxidável 125 x 0,75 |  |  |  | A pureza química destas ferramentas é para o processamento de tipos de aço inoxidável é pré-requisito para evitas influências negativas no material como formação de corrosão, pontos de ferrugem ou redução da resistência à fadiga. Esta ferramenta é indicada para o corte de chapas, perfis, tubos, barras e material sólido. | O mix destes discos varia de 1,6 mm até 1,9 mm para trabalho rápido e confortável com máxima vida útil da ferramenta, e 2,5 mm até 3,0 mm para máxima durabilidade e estabilidade. | Para o processamento de diferentes qualidades de aço inoxidável | Para corte de chapas, perfis, tubos, barras e material sólido |  | 0,75 mm até 1,9 mm para corte rápido e mínima formação de rebarba | 2,0 mm até 3,0 mm para máxima durabilidade e estabilidade |  |  |  | A pureza química do produto evita corrosão e pontos de ferrugem e também a diminuição da resistência à fadiga proporcionando, assim, excelentes resultados em aço inoxidável | Tempos de trabalho curtos por causa de excelente capacidade de corte e carga térmica mínima na peça (geração de calor) | Especialmente para aços resistentes à corrosão e a ácidos
283422 | 90AS 24x13x100 89A240J7AV217 | Ferramentas de dressagem | ST | 1 | Independente do material | 9003172834221 |  |  |  | 68042230 | AT | T | 35.0 | m/s |  |  | 0.145 | 0.059 | kg |  | 90AS |  | A | 240 | V | B x C x L | 24 x 13 x 100 | 24.0 | 13.0 | 100.0 | 21985__90as_dressing_stick_sn464290_iso_mdb.jpg | 21985__90as_dressing_stick_sn464290_iso_mdb.jpg | [11 empty] | As pedras de afiação TYROLIT afiam e limpam todos os rebolos diamantados e CBN e são utilizados em aplicações de produção e reafiamento. As pedras são feitas de óxido de alumínio e estão disponíveis nos tamanhos de grão 120 a 600. Elas podem ser usadas em aplicações manuais e mecânicas. | [8 empty] | Seleção baseada em requisitos individuais | Excelente efeito de afiação
285090 | 9011 19,1x100 89A80J4AV237 | Pedras manuais retificação e acabamento | ST | 10 | Aço;Aço inoxidável;Carboneto de tungstênio | 9003172850900 |  |  |  | 68042230 | AT | T | 35.0 | m/s |  |  | 0.083 | 0.078 | kg | Uso manual | 9011 |  | A | 80 | V | B x L | 19,1 x 100 | 19.1 | 100.0 | 0.0 | 860__9011_tn733_tn754_fein_mittel_iso_mdb.jpg | 860__9011_tn733_tn754_fein_mittel_iso_mdb.jpg |  |  | 860__9011_sn752_iso_mdb.jpg | [8 empty] | As limas quadradas são usadas principalmente na usinagem eficiente de ferramentas nas indústrias de madeira e de construção de máquinas. Limas de carbeto de silício são principalmente usadas para metal duro ou ferramentas com insertos de metal duro e apresentam coloração verde acinzentada. A cor laranja é usada preferencialmente para todos os tipos de aço e aço inoxidável. Graças aos diferentes tamanhos de grão, é possível selecionar a ferramenta perfeita para a sua aplicação. | [8 empty] | Aplicação individual | Os melhores resultados | Amplo mix.
285743 | 3109 70x25x150 SD33A46GG11PVK3F | Roda de retificação plana | ST | 1 | Aço;HSS | 9003172857435 |  |  |  | 68042230 | AT | T | 32.0 | m/s |  |  | 0.399 | 0.399 | kg |  | 3109 |  | A | 46 | V | B / A x C x L | 70 / 64 x 25 x 150 | 70.0 | 25.0 | 150.0 | 906__3101_sn664640_iso_mdb.jpg | 906__3101_sn664640_iso_mdb.jpg |  | 906__3109_iso_mdb.jpg | 906__3109_iso_mdb.jpg | [8 empty] | Segmentos para retífica de superfície são feitos de misturas de óxido de alumínio sinterizado como 454A para aços de alta liga e HSS, ou 50A e 89A para aços de baixa liga. Eles oferecem uma alta taxa de remoção de material e um efeito de autoafiamento. | [8 empty] | Desbaste frio | Autoafiamento | Alta taxa de remoção do material
286864 | 12A9ZH 125x18x32 D126C125B65AL | Roda de afiar serras | ST | 1 | Carboneto de tungstênio | 9003172868646 |  | 21011313 | 31191506 | 68042100 | AT | T | 50.0 | m/s |  |  | 0.452 | 0.133 | kg |  | 12A9ZH |  | D | 126 | B | D x T x H | 125 x 18 x 32 | 125.0 | 18.0 | 32.0 | 879__12a9z_sn390582_front_mdb.jpg | 879__12a9z_sn390582_front_mdb.jpg | [10 empty] | Este rebolo diamantado resinoide está disponível na forma de um rebolo copo ou um rebolo periférico. Também disponível em camada única ou camada dupla D126/D46. As ferramentas de camada dupla proporcionam uma excelente qualidade de corte pela combinação de dois tamanhos de grão em alta concentração. | Este produto está disponível para todas as máquinas de afiação padrão, de 100 mm a 125 mm de diâmetro. | [8 empty] | Alta vida útil | Elevada eficiência econômica | Melhor qualidade de corte
289327 | 28XLS 75xR ZA40-B | Disco flexivel Quick-Change | ST | 10 | Aço inoxidável;Aço | 9003172893273 | 9009012893274 | 21011318 | 31191506 | 68053000 | NL |  | 80.0 | m/s | 20 | rpm / U/min | 0.05 | 0.05 | kg | Rebarbadora | 28S |  | ZA | 40 | B | D x DEVICE | 75 x R | 75.0 | 0.0 | 0.0 | 805__28s_50xr_40_tn246982_mdb.jpg | 805__28s_50xr_40_tn246982_mdb.jpg | [6 empty] | TYROLIT SOFTJOB MINIDISCS para aço e aço inoxidável 75 |  |  |  | Disco dentado STANDARD** SOFTJOB Q-Disc é sinônimo de máxima flexibilidade para o processamento de lugares de difícil acesso. O amplo campo de aplicação abrange: Preparo e melhoria de superfícies, preparação para soldas e limpeza de cordões de soldas. | Processamento de contornos e superfícies perfiladas, processamento de tubos e conexões, limpeza de superfícies, eliminação de ferrugem e resíduos de tinta. | Para usinagem de contornos e superfícies perfiladas, para a limpeza de costuras de soldadura bem como eliminação de ferrugem e de resíduos de tinta com mini retíficas angulares |  |  | Tamanho de grão 40/60 para máxima taxa de remoção de material | Tamanho de grão 80/120 para superacabamento |  |  |  | Para usinagem leve em pontos de difícil acesso | Alta flexibilidade graças à ampla área de aplicação | Economia de tempo de trabalho
289329 | 28XLS 75xR ZA60-B | Disco flexivel Quick-Change | ST | 10 | Aço inoxidável;Aço | 9003172893297 | 9009012893298 | 21011318 | 31191506 | 68053000 | NL |  | 80.0 | m/s | 20 | rpm / U/min | 0.05 | 0.05 | kg | Rebarbadora | 28S |  | ZA | 60 | B | D x DEVICE | 75 x R | 75.0 | 0.0 | 0.0 | 805__28s_50xr_40_tn246982_mdb.jpg | 805__28s_50xr_40_tn246982_mdb.jpg | [6 empty] | TYROLIT SOFTJOB MINIDISCS para aço e aço inoxidável 75 |  |  |  | Disco dentado STANDARD** SOFTJOB Q-Disc é sinônimo de máxima flexibilidade para o processamento de lugares de difícil acesso. O amplo campo de aplicação abrange: Preparo e melhoria de superfícies, preparação para soldas e limpeza de cordões de soldas. | Processamento de contornos e superfícies perfiladas, processamento de tubos e conexões, limpeza de superfícies, eliminação de ferrugem e resíduos de tinta. | Para usinagem de contornos e superfícies perfiladas, para a limpeza de costuras de soldadura bem como eliminação de ferrugem e de resíduos de tinta com mini retíficas angulares |  |  | Tamanho de grão 40/60 para máxima taxa de remoção de material | Tamanho de grão 80/120 para superacabamento |  |  |  | Para usinagem leve em pontos de difícil acesso | Alta flexibilidade graças à ampla área de aplicação | Economia de tempo de trabalho
289330 | 28XLS 75xR ZA80-B | Disco flexivel Quick-Change | ST | 10 | Aço inoxidável;Aço | 9003172893303 | 9009012893304 | 21011318 | 31191506 | 68053000 | NL |  | 80.0 | m/s | 20 | rpm / U/min | 0.05 | 0.05 | kg | Rebarbadora | 28S |  | ZA | 80 | B | D x DEVICE | 75 x R | 75.0 | 0.0 | 0.0 | 805__28s_50xr_40_tn246982_mdb.jpg | 805__28s_50xr_40_tn246982_mdb.jpg | [6 empty] | TYROLIT SOFTJOB MINIDISCS para aço e aço inoxidável 75 |  |  |  | Disco dentado STANDARD** SOFTJOB Q-Disc é sinônimo de máxima flexibilidade para o processamento de lugares de difícil acesso. O amplo campo de aplicação abrange: Preparo e melhoria de superfícies, preparação para soldas e limpeza de cordões de soldas. | Processamento de contornos e superfícies perfiladas, processamento de tubos e conexões, limpeza de superfícies, eliminação de ferrugem e resíduos de tinta. | Para usinagem de contornos e superfícies perfiladas, para a limpeza de costuras de soldadura bem como eliminação de ferrugem e de resíduos de tinta com mini retíficas angulares |  |  | Tamanho de grão 40/60 para máxima taxa de remoção de material | Tamanho de grão 80/120 para superacabamento |  |  |  | Para usinagem leve em pontos de difícil acesso | Alta flexibilidade graças à ampla área de aplicação | Economia de tempo de trabalho
290181 | 9010 20x8x150 SD44A100GG7PVK3F | Pedras manuais retificação e acabamento | ST | 10 | Aço;Aço inoxidável;Carboneto de tungstênio | 9003172901817 |  |  |  | 68042230 | AT | T | 35.0 | m/s |  |  | 0.053 | 0.044 | kg | Uso manual | 9010 |  | A | 100 | V | B x C x L | 20 x 8 x 150 | 20.0 | 8.0 | 150.0 | 859__9010_tn552_tn556_mittel_grob_iso_mdb.jpg | 859__9010_tn552_tn556_mittel_grob_iso_mdb.jpg |  |  | 859__9010_13x6x150_89amittel_tn552_iso_mdb.jpg | [8 empty] | Estas limas são usadas especialmente na usinagem de ferramentas das indústrias de madeira e de construção de máquinas. Graças aos diferentes tamanhos de grão, é possível selecionar a ferramenta perfeita para a sua aplicação. Limas de carbeto de silício são principalmente usadas para metal duro ou ferramentas com insertos de metal duro e apresentam coloração verde acinzentada. A cor laranja é usada preferencialmente para todos os tipos de aço e aço inoxidável. | [8 empty] | Aplicação individual | Os melhores resultados | Amplo mix.
290183 | 9011 20x150 SD44A100GG7PVK3F | Pedras manuais retificação e acabamento | ST | 10 | Aço;Aço inoxidável;Carboneto de tungstênio | 9003172901831 |  |  |  | 68042230 | AT | T | 35.0 | m/s |  |  | 0.118 | 0.11 | kg | Uso manual | 9011 |  | A | 100 | V | B x L | 20 x 150 | 20.0 | 150.0 | 0.0 | 860__9011_tn733_tn754_fein_mittel_iso_mdb.jpg | 860__9011_tn733_tn754_fein_mittel_iso_mdb.jpg |  |  | 860__9011_sn752_iso_mdb.jpg | [8 empty] | As limas quadradas são usadas principalmente na usinagem eficiente de ferramentas nas indústrias de madeira e de construção de máquinas. Limas de carbeto de silício são principalmente usadas para metal duro ou ferramentas com insertos de metal duro e apresentam coloração verde acinzentada. A cor laranja é usada preferencialmente para todos os tipos de aço e aço inoxidável. Graças aos diferentes tamanhos de grão, é possível selecionar a ferramenta perfeita para a sua aplicação. | [8 empty] | Aplicação individual | Os melhores resultados | Amplo mix.
290842 | 1A1RH 200x1,2x30 B126C75B53ST | Corte estacionário | ST | 1 | HSS |  | 9009012908428 |  |  | 68042100 | AT | T | 63.0 | m/s |  |  | 0.354 | 0.21 | kg | Serra de bancada estacionária | 1A1RH |  | B | 126 | B | D x T x H | 200 x 1,2 x 30 | 200.0 | 1.2 | 30.0 | 939__1a1r_150x1x20_1-7_b151c100b53_tn494701_front_mdb.jpg | 939__1a1r_150x1x20_1-7_b151c100b53_tn494701_front_mdb.jpg | [10 empty] | O disco de corte de alto desempenho para HSS proporciona um desempenho de corte perfeito graças ao sistema ligante inovador e qualidade de grão ajustada. Evite valores de avanço muito altos durante a usinagem para prevenir desvio do corte. | Em geral, a montagem é feita em sistemas de corte refrigerado com avanço manual ou automático, a uma velocidade operacional máxima de 50 m/s. | Discos de corte CBN de alto desempenho para aplicação em HSS | Para corte molhado em máquinas estacionárias |  | Velocidade máxima de operação de 50 m/s com avanço manual ou automático |  |  |  |  | Corte perfeito devido ao sistema ligante inovador e qualidade de grão adequada | Elevada precisão de corte | Qualidade de corte perfeita
291120 | 1 150x4x32 88A80M5AV217 | Roda de afiar serras | ST | 10 | Aço;HSS | 9003172911205 | 9009012911206 | 21011311 | 31191506 | 68042230 | CZ | 20 | 40.0 | m/s |  |  | 0.16 | 0.16 | kg |  | 1 |  | A | 80 | V | D x T x H | 150 x 4 x 32 | 150.0 | 4.0 | 32.0 | 876__1f_sn244477_front_mdb.jpg | 876__1f_sn244477_front_mdb.jpg | [11 empty] | A Tyrolit comercializa um amplo mix de ferramentas adequadas para vários tipos de máquinas. Elas podem ser usadas em desbaste seco e refrigerado para serras HSS, cromo vanádio e estelite. Os produtos estão disponíveis com diferentes perfis; formatos 1, 1F e 1C com diâmetros variando de 150 a 350 mm. | [8 empty] | Elevada retenção de perfil | Para desbaste refrigerado | Adaptado às necessidades da superfície
291588 | 42F 178x1,6x22,23 A46R-BFXA | Corte livre | ST | 25 | Aço inoxidável | 9003172915883 | 9009012915884 | 21011315 | 31191506 | 68042218 | AT | T | 80.0 | m/s |  |  | 0.097 | 0.092 | kg | Rebarbadora | 42 |  | A | 46 | BF | D x U x H | 178 x 1,6 x 22,23 | 178.0 | 1.6 | 22.23 | 640__41f_premium_stainless_steel_a60r-bfka_symbol_front_mdb.jpg | 640__41f_premium_stainless_steel_a60r-bfka_symbol_front_mdb.jpg |  | 640__41_230x2x22-23_a30r-bfka_tn34059902_side_mdb.jpg | 640__41f_premium_stainless_steel_a60r-bfka_symbol_iso_mdb.jpg |  |  |  | TYROLIT Discos de corte para aço inoxidável 178 x 1,6 |  |  |  | A pureza química destas ferramentas é para o processamento de tipos de aço inoxidável é pré-requisito para evitas influências negativas no material como formação de corrosão, pontos de ferrugem ou redução da resistência à fadiga. Esta ferramenta é indicada para o corte de chapas, perfis, tubos, barras e material sólido. | O mix destes discos varia de 1,6 mm até 1,9 mm para trabalho rápido e confortável com máxima vida útil da ferramenta, e 2,5 mm até 3,0 mm para máxima durabilidade e estabilidade. | Para o processamento de diferentes qualidades de aço inoxidável | Para corte de chapas, perfis, tubos, barras e material sólido |  | 0,75 mm até 1,9 mm para corte rápido e mínima formação de rebarba | 2,0 mm até 3,0 mm para máxima durabilidade e estabilidade |  |  |  | A pureza química do produto evita corrosão e pontos de ferrugem e também a diminuição da resistência à fadiga proporcionando, assim, excelentes resultados em aço inoxidável | Tempos de trabalho curtos por causa de excelente capacidade de corte e carga térmica mínima na peça (geração de calor) | Especialmente para aços resistentes à corrosão e a ácidos
291603 | 12A2 150x18x20 D91C75B52AL | Rebolos para ferramentas | ST | 1 | Carboneto de tungstênio | 9003172916033 | 9009012916034 | 21011313 | 31191506 | 68042100 | AT | T | 50.0 | m/s |  |  | 0.391 | 0.285 | kg |  | 12A2 |  | D | 91 | B | D x T x H | 150 x 18 x 20 | 150.0 | 18.0 | 20.0 | 889__12a2_sn19220_front_mdb.jpg | 889__12a2_sn19220_front_mdb.jpg | [11 empty] | Com esta ferramenta, é possível amolar todas as ferramentas de corte de metal duro das indústrias de madeira e metal e uma variedade de lâminas de barbear. Estes produtos são discos e rebolos copo no tamanho de grão do diamante D181-D64. Em comparação aos rebolos de carbeto de silício convencionais, os rebolos diamantados exibem desgaste significativamente menor e precisão dimensional claramente melhor. | [8 empty] | Uso universal | Longa durabilidade da ferramenta | Desbaste frio
291948 | 42C 125x3x22,23 A30Q-BF | Corte livre | ST | 25 | Aço inoxidável;Aço | 9003172919485 | 9009012919486 | 21011315 | 31191506 | 68042218 | TH | Berlin | 80.0 | m/s |  |  | 0.079 | 0.072 | kg | Rebarbadora | 42 |  | A | 30 | BF | D x U x H | 125 x 3,0 x 22,23 | 125.0 | 3.0 | 22.23 | 647__41_basic_steel_stainless_steel_a46q-bf_symbol_front_mdb.jpg | 647__41_basic_steel_stainless_steel_a46q-bf_symbol_front_mdb.jpg |  |  | 647__41_basic_steel_stainless_steel_a46q-bf_symbol_iso_mdb.jpg |  |  |  | TYROLIT Discos de corte 2in1 para aço e aço inoxidável 125 x 3,0 |  |  |  | Esta ferramenta foi concebida tanto para uso em aço (carbono) quanto aço inoxidável. O nosso disco BASIC* 2em1 tem boa vida útil e estabilidade. Esta ferramenta é indicada para o corte de chapas, perfis, tubos, barras e material sólido. | O disco de corte de 1,6 mm existente no mix BASIC* é indicado sobretudo para trabalhos rápidos, confortáveis e sem rebarbas. Os discos com espessuras de 2,0 mm até 3,0 mm têm uma durabilidade alta e são de uso universal. | Para processamento de várias qualidades de aço e aço inoxidável | Para corte de chapas, perfis, tubos, barras e material sólido |  | 1,0 mm até 1,9 mm para corte rápido e mínima formação de rebarba | 2,0 mm até 3,0 mm para vida útil alta e máxima estabilidade |  |  |  | A pureza química permite trabalhar tanto em aço quanto aço inoxidável | Corte confortável e sem rebarbas com boa vida útil | Tempos de trabalho curtos devido à boa capacidade de corte
292129 | REB 1 150x1,5x32SA80L4VN-MOD | Roda de afiar serras | ST | 10 | Aço;HSS | 9003172921297 |  | 21011311 | 31191506 | 68042230 | AT | T | 63.0 | m/s | 8.05 | rpm / U/min | 0.077 | 0.057 | kg |  | 1 |  | A | 80 | V | D x T x H | 150 x 1,5 x 32 | 150.0 | 1.5 | 32.0 | 876__1f_sn805008_front_mdb.jpg | 876__1f_sn805008_front_mdb.jpg | [11 empty] | A Tyrolit comercializa um amplo mix de ferramentas adequadas para vários tipos de máquinas. Elas podem ser usadas em desbaste seco e refrigerado para serras HSS, cromo vanádio e estelite. Os produtos estão disponíveis com diferentes perfis; formatos 1, 1F e 1C com diâmetros variando de 150 a 350 mm. | [8 empty] | Elevada retenção de perfil | Para desbaste refrigerado | Adaptado às necessidades da superfície
293641 | 65A 100x3 D50-B | Polimento | ST | 5 | Alvenaria | 9003172936413 | 9009012936414 | 21011313 | 31191506 | 68053000 | KR |  | 16.0 | m/s |  |  | 0.04 | 0.03 | kg | Rebarbadora | 65A |  | D | 50 | BS | D x T | 100 x 3 | 100.0 | 3.0 | 0.0 | 682__65a_100x3_d150-b_tn293643_front_mdb.jpg | 682__65a_100x3_d150-b_tn293643_front_mdb.jpg | 682__65a_100x3_d150-b_tn293643_back_mdb.jpg |  | 682__65a_100x3_d150-b_tn293643_iso_mdb.jpg | 682__65a_100x3_set_tn293740_1_mdb.jpg |  |  | TYROLIT POLISTAR para granito 100 x 3 |  |  |  | Os pads cerâmicos de polimento providos de velcro têm aplicação excepcional no polimento de superfícies de granito. Os tamanhos de grão disponíveis no mix, de 50 até 3.000, são os responsáveis por uma qualidade perfeita da superfície. | Com os pads PREMIUM*** POLISTAR, obtém-se os melhores resultados em granito, mármore e placas de mosaico. | Pads de polimento cerâmicos para polimento de diversas superfícies de pedra | Resultados perfeitos em granito, mármore e placas de mosaico |  | Utilizar discos com granulação crescente até a obtenção do resultado desejado nas superfícies |  |  |  |  | Fecho velcro na parte de trás para fixação fácil e rápida na retífica angular | Tamanhos de grão entre 50 e 3000 para uma qualidade perfeita da superfície da peça | Utilização flexível
293643 | 65A 100x3 D150-B | Polimento | ST | 5 | Alvenaria | 9003172936437 | 9009012936438 | 21011313 | 31191506 | 68053000 | KR |  | 16.0 | m/s |  |  | 0.04 | 0.03 | kg | Rebarbadora | 65A |  | D | 150 | BS | D x T | 100 x 3 | 100.0 | 3.0 | 0.0 | 682__65a_100x3_d150-b_tn293643_front_mdb.jpg | 682__65a_100x3_d150-b_tn293643_front_mdb.jpg | 682__65a_100x3_d150-b_tn293643_back_mdb.jpg |  | 682__65a_100x3_d150-b_tn293643_iso_mdb.jpg | 682__65a_100x3_set_tn293740_1_mdb.jpg |  |  | TYROLIT POLISTAR para granito 100 x 3 |  |  |  | Os pads cerâmicos de polimento providos de velcro têm aplicação excepcional no polimento de superfícies de granito. Os tamanhos de grão disponíveis no mix, de 50 até 3.000, são os responsáveis por uma qualidade perfeita da superfície. | Com os pads PREMIUM*** POLISTAR, obtém-se os melhores resultados em granito, mármore e placas de mosaico. | Pads de polimento cerâmicos para polimento de diversas superfícies de pedra | Resultados perfeitos em granito, mármore e placas de mosaico |  | Utilizar discos com granulação crescente até a obtenção do resultado desejado nas superfícies |  |  |  |  | Fecho velcro na parte de trás para fixação fácil e rápida na retífica angular | Tamanhos de grão entre 50 e 3000 para uma qualidade perfeita da superfície da peça | Utilização flexível
293644 | 65A 100x3 D300-B | Polimento | ST | 5 | Alvenaria | 9003172936444 | 9009012936445 | 21011313 | 31191506 | 68053000 | KR |  | 16.0 | m/s |  |  | 0.2 | 0.1 | kg | Rebarbadora | 65A |  | D | 300 | BS | D x T | 100 x 3 | 100.0 | 3.0 | 0.0 | 682__65a_100x3_d150-b_tn293643_front_mdb.jpg | 682__65a_100x3_d150-b_tn293643_front_mdb.jpg | 682__65a_100x3_d150-b_tn293643_back_mdb.jpg |  | 682__65a_100x3_d150-b_tn293643_iso_mdb.jpg | 682__65a_100x3_set_tn293740_1_mdb.jpg |  |  | TYROLIT POLISTAR para granito 100 x 3 |  |  |  | Os pads cerâmicos de polimento providos de velcro têm aplicação excepcional no polimento de superfícies de granito. Os tamanhos de grão disponíveis no mix, de 50 até 3.000, são os responsáveis por uma qualidade perfeita da superfície. | Com os pads PREMIUM*** POLISTAR, obtém-se os melhores resultados em granito, mármore e placas de mosaico. | Pads de polimento cerâmicos para polimento de diversas superfícies de pedra | Resultados perfeitos em granito, mármore e placas de mosaico |  | Utilizar discos com granulação crescente até a obtenção do resultado desejado nas superfícies |  |  |  |  | Fecho velcro na parte de trás para fixação fácil e rápida na retífica angular | Tamanhos de grão entre 50 e 3000 para uma qualidade perfeita da superfície da peça | Utilização flexível
293645 | 65A 100x3 D500-B | Polimento | ST | 5 | Alvenaria | 9003172936451 | 9009012936452 | 21011313 | 31191506 | 68053000 | KR |  | 16.0 | m/s |  |  | 0.05 | 0.05 | kg | Rebarbadora | 65A |  | D | 500 | BS | D x T | 100 x 3 | 100.0 | 3.0 | 0.0 | 682__65a_100x3_d150-b_tn293643_front_mdb.jpg | 682__65a_100x3_d150-b_tn293643_front_mdb.jpg | 682__65a_100x3_d150-b_tn293643_back_mdb.jpg |  | 682__65a_100x3_d150-b_tn293643_iso_mdb.jpg | 682__65a_100x3_set_tn293740_1_mdb.jpg |  |  | TYROLIT POLISTAR para granito 100 x 3 |  |  |  | Os pads cerâmicos de polimento providos de velcro têm aplicação excepcional no polimento de superfícies de granito. Os tamanhos de grão disponíveis no mix, de 50 até 3.000, são os responsáveis por uma qualidade perfeita da superfície. | Com os pads PREMIUM*** POLISTAR, obtém-se os melhores resultados em granito, mármore e placas de mosaico. | Pads de polimento cerâmicos para polimento de diversas superfícies de pedra | Resultados perfeitos em granito, mármore e placas de mosaico |  | Utilizar discos com granulação crescente até a obtenção do resultado desejado nas superfícies |  |  |  |  | Fecho velcro na parte de trás para fixação fácil e rápida na retífica angular | Tamanhos de grão entre 50 e 3000 para uma qualidade perfeita da superfície da peça | Utilização flexível
293737 | 65A 100x3 D1000-B | Polimento | ST | 5 | Alvenaria | 9003172937373 | 9009012937374 | 21011313 | 31191506 | 68053000 | KR |  | 16.0 | m/s |  |  | 0.052 | 0.027 | kg | Rebarbadora | 65A |  | D | 1000 | BS | D x T | 100 x 3 | 100.0 | 3.0 | 0.0 | 682__65a_100x3_d150-b_tn293643_front_mdb.jpg | 682__65a_100x3_d150-b_tn293643_front_mdb.jpg | 682__65a_100x3_d150-b_tn293643_back_mdb.jpg |  | 682__65a_100x3_d150-b_tn293643_iso_mdb.jpg | 682__65a_100x3_set_tn293740_1_mdb.jpg |  |  | TYROLIT POLISTAR para granito 100 x 3 |  |  |  | Os pads cerâmicos de polimento providos de velcro têm aplicação excepcional no polimento de superfícies de granito. Os tamanhos de grão disponíveis no mix, de 50 até 3.000, são os responsáveis por uma qualidade perfeita da superfície. | Com os pads PREMIUM*** POLISTAR, obtém-se os melhores resultados em granito, mármore e placas de mosaico. | Pads de polimento cerâmicos para polimento de diversas superfícies de pedra | Resultados perfeitos em granito, mármore e placas de mosaico |  | Utilizar discos com granulação crescente até a obtenção do resultado desejado nas superfícies |  |  |  |  | Fecho velcro na parte de trás para fixação fácil e rápida na retífica angular | Tamanhos de grão entre 50 e 3000 para uma qualidade perfeita da superfície da peça | Utilização flexível
293738 | 65A 100x3 D2000-B | Polimento | ST | 5 | Alvenaria | 9003172937380 | 9009012937381 | 21011313 | 31191506 | 68053000 | KR |  | 16.0 | m/s |  |  | 0.052 | 0.027 | kg | Rebarbadora | 65A |  | D | 2000 | BS | D x T | 100 x 3 | 100.0 | 3.0 | 0.0 | 682__65a_100x3_d150-b_tn293643_front_mdb.jpg | 682__65a_100x3_d150-b_tn293643_front_mdb.jpg | 682__65a_100x3_d150-b_tn293643_back_mdb.jpg |  | 682__65a_100x3_d150-b_tn293643_iso_mdb.jpg | 682__65a_100x3_set_tn293740_1_mdb.jpg |  |  | TYROLIT POLISTAR para granito 100 x 3 |  |  |  | Os pads cerâmicos de polimento providos de velcro têm aplicação excepcional no polimento de superfícies de granito. Os tamanhos de grão disponíveis no mix, de 50 até 3.000, são os responsáveis por uma qualidade perfeita da superfície. | Com os pads PREMIUM*** POLISTAR, obtém-se os melhores resultados em granito, mármore e placas de mosaico. | Pads de polimento cerâmicos para polimento de diversas superfícies de pedra | Resultados perfeitos em granito, mármore e placas de mosaico |  | Utilizar discos com granulação crescente até a obtenção do resultado desejado nas superfícies |  |  |  |  | Fecho velcro na parte de trás para fixação fácil e rápida na retífica angular | Tamanhos de grão entre 50 e 3000 para uma qualidade perfeita da superfície da peça | Utilização flexível
293739 | 65A 100x3 D3000-B | Polimento | ST | 5 | Alvenaria | 9003172937397 | 9009012937398 | 21011313 | 31191506 | 71051000 | KR |  | 16.0 | m/s |  |  | 0.25 | 0.25 | kg | Rebarbadora | 65A |  | D | 3000 | BS | D x T | 100 x 3 | 100.0 | 3.0 | 0.0 | 682__65a_100x3_d150-b_tn293643_front_mdb.jpg | 682__65a_100x3_d150-b_tn293643_front_mdb.jpg | 682__65a_100x3_d150-b_tn293643_back_mdb.jpg |  | 682__65a_100x3_d150-b_tn293643_iso_mdb.jpg | 682__65a_100x3_set_tn293740_1_mdb.jpg |  |  | TYROLIT POLISTAR para granito 100 x 3 |  |  |  | Os pads cerâmicos de polimento providos de velcro têm aplicação excepcional no polimento de superfícies de granito. Os tamanhos de grão disponíveis no mix, de 50 até 3.000, são os responsáveis por uma qualidade perfeita da superfície. | Com os pads PREMIUM*** POLISTAR, obtém-se os melhores resultados em granito, mármore e placas de mosaico. | Pads de polimento cerâmicos para polimento de diversas superfícies de pedra | Resultados perfeitos em granito, mármore e placas de mosaico |  | Utilizar discos com granulação crescente até a obtenção do resultado desejado nas superfícies |  |  |  |  | Fecho velcro na parte de trás para fixação fácil e rápida na retífica angular | Tamanhos de grão entre 50 e 3000 para uma qualidade perfeita da superfície da peça | Utilização flexível
293740 | 65A 100x3 SET | Polimento | ST | 1 | Alvenaria | 9003172937403 | 9009012937404 | 21011313 | 31191506 | 68053000 | KR |  | 16.0 | m/s |  |  | 0.43 | 0.134 | kg | Rebarbadora | 65A |  | D | 0 | BS | D x T | 100 x 3 | 100.0 | 3.0 | 0.0 | 811__65a_100x3_set_tn293740_2_mdb.jpg | 811__65a_100x3_set_tn293740_2_mdb.jpg |  |  |  | 811__65a_100x3_set_tn293740_1_mdb.jpg |  |  | TYROLIT Conjunto POLISTAR para granito 100 x 3 |  |  |  | Os pads cerâmicos de polimento providos de velcro têm aplicação excepcional no polimento de superfícies de granito. O conjunto POLISTAR contém 7 pads com tamanhos de grão 50, 150, 300, 500, 1.000, 2.000 e 3.000 bem como pratos de suporte com montagem M14. | Com os pads PREMIUM*** POLISTAR, obtém-se os melhores resultados em granito, mármore e placas de mosaico. | Para o processamento e acabamento fino de lugares de difícil acesso em aço e aço inoxidável com minirretíficas angulares |  |  | Utilizar discos com granulação crescente até a obtenção do resultado desejado nas superfícies |  |  |  |  | Sistema de fixação rápida para troca rápida e confortável da ferramenta | Fácil manuseio | Utilização flexível
293789 | 1 500x50x203,2 92A60I5AV217 50 | Ferramentas para retifi cação cilíndrica externa | ST | 1 | Aço;HSS | 9003172937892 |  | 21011311 | 31191506 | 68042230 | AT | T | 50.0 | m/s | 1.95 | rpm / U/min | 18.225 | 16.72 | kg |  | 1 |  | A | 60 | V | D x T x H | 500 x 50 x 203,2 | 500.0 | 50.0 | 203.2 | 843__1_stainless_steel_sn657501_front_mdb.jpg | 843__1_stainless_steel_sn657501_front_mdb.jpg | [11 empty] | Com este rebolo, garantimos uma seleção perfeitamente adequada de óxidos de alumínio de alto desempenho junto com sistemas ligantes especiais. Isso assegura uso universal em todos os aços de alta liga e HSS. Com uma mistura de óxido de alumínio sinterizado, por exemplo, 454A, consegue-se obter a maior taxa de remoção de material possível para rebolos com liga vitrificadas. É possível obter um desempenho melhor com ferramentas CBN resinoides como as VIB STAR. | [8 empty] | Uso universal | Desbaste frio | Elevada eficiência econômica
293790 | ELKUPS 100x3xM14 | Polimento | ST | 1 | Alvenaria | 9003172937908 | 9009012937909 | 21011390 | 31191500 | 40169997 | KR | [5 empty] | 0.13 | 0.106 | kg | Rebarbadora | ELKUPS |  |  | 0 |  | D x T x Y;AUF | 100 x 3 x M14 | 100.0 | 3.0 | 0.0 | 682__65a_100x3_d150-b_tn293643_front_mdb.jpg | 682__65a_100x3_d150-b_tn293643_front_mdb.jpg | 682__65a_100x3_d150-b_tn293643_back_mdb.jpg |  | 682__65a_100x3_d150-b_tn293643_iso_mdb.jpg | 682__65a_100x3_set_tn293740_1_mdb.jpg |  |  | TYROLIT POLISTAR para granito 100 x 3 x M14 |  |  |  | Os pads cerâmicos de polimento providos de velcro têm aplicação excepcional no polimento de superfícies de granito. Os tamanhos de grão disponíveis no mix, de 50 até 3.000, são os responsáveis por uma qualidade perfeita da superfície. | Com os pads PREMIUM*** POLISTAR, obtém-se os melhores resultados em granito, mármore e placas de mosaico. | Pads de polimento cerâmicos para polimento de diversas superfícies de pedra | Resultados perfeitos em granito, mármore e placas de mosaico |  | Utilizar discos com granulação crescente até a obtenção do resultado desejado nas superfícies |  |  |  |  | Fecho velcro na parte de trás para fixação fácil e rápida na retífica angular | Tamanhos de grão entre 50 e 3000 para uma qualidade perfeita da superfície da peça | Utilização flexível
293798 | 5 25x25x10 454A100K9V3 80 | Ferramentas para retifi cação cilíndrica interna | ST | 10 | Aço;HSS | 9003172937984 |  | 21011311 | 31191506 | 68042230 | AT | T | 80.0 | m/s | 61.2 | rpm / U/min | 0.022 | 0.017 | kg |  | 5 |  | A | 100 | V | D x T x H | 25 x 25 x 10 | 25.0 | 25.0 | 10.0 | 908__5_20x20x6_at60j6vcol_tn664757_iso_mdb.jpg | 908__1_30x30x10_97a802i5v112_tn664670_iso_mdb.jpg |  |  | 908__5_20x20x6_at60j6vcol_tn664757_iso_mdb.jpg | [8 empty] | Esta ferramenta vitrificada para retífica cilíndrica interna é uma alternativa de baixo custo às ferramentas CBN e oferece uma boa taxa de remoção de material. A mistura de óxido de alumínio sinterizado AT60 é adequada para uso universal. O nosso amplo mix tem a ferramenta certa para as suas necessidades. | [8 empty] | Boa perfilação | Amplo mix | Excelente retenção de perfil
293802 | 5 400x50x127 SD83A46II8PVK8F | Ferramenta para retifi cação de superfície plana | ST | 1 | HSS;Aço | 9003172938028 |  | 21011311 | 31191506 | 68042230 | AT | T | 35.0 | m/s |  |  | 11.112 | 10.195 | kg |  | 5 |  | A | 46 | V | D x T x H | 400 x 50 x 127 | 400.0 | 50.0 | 127.0 | 848__5_sn664447_front_mdb.jpg | 848__5_sn664447_front_mdb.jpg | [11 empty] | Esse rebolo para retífica de superfície plana é de aplicação universal em todos os aços de alta liga e HSS. Essa universalidade é decorrente do uso de óxidos de alumínio especiais com misturas de óxidos de alumínio sinterizados combinados com sistemas ligantes especiais. Taxas máximas de remoção de material podem ser obtidas com misturas de óxido de alumínio sinterizado como o 454A. A linha de alta qualidade que vem em seguida são os discos resinoides CBN VIB STAR da Tyrolit. | [8 empty] | Boa taxa de remoção de material | Uso universal | Elevada eficiência econômica
293865 | 7 300x50x76,2 SD83A46II8PVK8F | Ferramenta para retifi cação de superfície plana | ST | 1 | HSS;Aço | 9003172938653 |  | 21011311 | 31191506 | 68042230 | AT | T | 35.0 | m/s |  |  | 5.757 | 5.631 | kg |  | 7 |  | A | 46 | V | D x T x H | 300 x 50 x 76,2 | 300.0 | 50.0 | 76.2 | 848__5_sn664447_front_mdb.jpg | 848__5_sn664447_front_mdb.jpg | [11 empty] | Esse rebolo para retífica de superfície plana é de aplicação universal em todos os aços de alta liga e HSS. Essa universalidade é decorrente do uso de óxidos de alumínio especiais com misturas de óxidos de alumínio sinterizados combinados com sistemas ligantes especiais. Taxas máximas de remoção de material podem ser obtidas com misturas de óxido de alumínio sinterizado como o 454A. A linha de alta qualidade que vem em seguida são os discos resinoides CBN VIB STAR da Tyrolit. | [8 empty] | Boa taxa de remoção de material | Uso universal | Elevada eficiência econômica
294034 | 1 180x6x31,75 89A60K5AV217 | Ferramentas de polimento de bancada | ST | 1 | Aço;HSS | 9003172940342 |  |  |  | 68042230 | CZ | 20 | 40.0 | m/s |  |  | 0.339 | 0.311 | kg | Esmeril de bancada | 1 |  | A | 60 | V | D x T x H | 180 x 6 x 31,75 | 180.0 | 6.0 | 31.75 | 854__1_sn2699_front_mdb.jpg | 854__1_sn2699_front_mdb.jpg | [11 empty] | Este rebolo deve ser preferencialmente usado para desbaste e afiamento em aços termossensíveis e ferramentas HSS. O uso de óxido de alumínio resulta em um desbaste especialmente frio, de modo que a peça obra não é submetida a uma carga térmica adicional. Oferecemos uma ampla gama de dimensões que cobre as aplicações mais comuns. Um conjunto de anéis redutores acompanha a embalagem ou pode ser pedido posteriormente. | [8 empty] | Desbaste frio | Utilização extremamente suave | Empilhável
294602 | 1 200x20x51 SD83A46II8PVK8 | Ferramenta para retifi cação de superfície plana | ST | 1 | HSS;Aço | 9003172946023 |  | 21011311 | 31191506 | 68042230 | AT | T | 35.0 | m/s |  |  | 1.128 | 1.09 | kg |  | 1 |  | A | 46 | V | D x T x H | 200 x 20 x 51 | 200.0 | 20.0 | 51.0 | 848__1_sn664384_front_mdb.jpg | 848__1_sn664384_front_mdb.jpg | [11 empty] | Esse rebolo para retífica de superfície plana é de aplicação universal em todos os aços de alta liga e HSS. Essa universalidade é decorrente do uso de óxidos de alumínio especiais com misturas de óxidos de alumínio sinterizados combinados com sistemas ligantes especiais. Taxas máximas de remoção de material podem ser obtidas com misturas de óxido de alumínio sinterizado como o 454A. A linha de alta qualidade que vem em seguida são os discos resinoides CBN VIB STAR da Tyrolit. | [8 empty] | Boa taxa de remoção de material | Uso universal | Elevada eficiência econômica
295600 | 1 400x80x127 SD33A46JJ8PVK3F | Ferramenta para retifi cação de superfície plana | ST | 1 | Aço | 9003172956008 |  | 21011311 | 31191506 | 68042230 | AT | T | 40.0 | m/s |  |  | 17.339 | 17.338 | kg |  | 1 |  | A | 46 | V | D x T x H | 400 x 80 x 127 | 400.0 | 80.0 | 127.0 | 847__1_sn54636_front_mdb.jpg | 847__1_sn54636_front_mdb.jpg | [11 empty] | Rebolos para desbaste plano são usados principalmente para o desbaste grosso e fino na construção de máquinas e na confecção de moldes. O objetivo é gerar superfícies planas e retas nas peças obras. Uso de rebolos de alta porosidade e ligas especiais de óxido de alumínio para obter um excelente resultado na superfície e elevada taxa de remoção de material. Resultados de desbaste excepcionais são obtidos graças a dureza e especificações estruturais adequadas para metais sem liga e de baixa liga. | [8 empty] | Desbaste frio | Autoafiamento | Alta vida útil.
299109 | 1A1R 75x1x20 D151C75B52ST | Corte estacionário | ST | 1 | Carboneto de tungstênio | 9003172991092 |  | 21011311 | 31191506 | 68042100 | AT | T | 63.0 | m/s |  |  | 0.061 | 0.016 | kg | Serra de bancada estacionária | 1A1R |  | D | 151 | B | D x T x H | 75 x 1 x 20 | 75.0 | 1.0 | 20.0 | 940__1a1r_150x1x20_1-7_b151c100b53_tn494701_front_mdb.jpg | 940__1a1r_150x1x20_1-7_b151c100b53_tn494701_front_mdb.jpg | [10 empty] | O disco de corte de alto desempenho para metal duro proporciona um desempenho de corte perfeito graças ao sistema ligante inovador e qualidade de grão ajustada. Evite valores de avanço muito altos durante a usinagem para prevenir desvio do corte. | Em geral, a montagem é feita em sistemas de corte refrigerado com avanço manual ou automático, a uma velocidade operacional máxima de 50 m/s. | Discos de corte diamantados de alto desempenho para aplicação em metal duro | Para corte molhado em máquinas estacionárias |  | Velocidade máxima de operação de 50 m/s com avanço manual ou automático |  |  |  |  | Corte perfeito devido ao sistema ligante inovador e qualidade de grão adequada | Elevada precisão de corte | Qualidade de corte perfeita
299269 | 41F 63x1x10 A60R-BFXA | Corte livre | ST | 100 | Aço inoxidável | 9003172992693 | 9009012992694 | 21011315 | 31191506 | 68042218 | TH | Berlin | 80.0 | m/s |  |  | 0.008 | 0.008 | kg | Retíficadora reta | 41 |  | A | 60 | BF | D x T x H | 63 x 1 x 10 | 63.0 | 1.0 | 10.0 | 657__41_premium_stainless_steel_a46r-bfxa_symbol_front_mdb.jpg | 657__41_premium_stainless_steel_a46r-bfxa_symbol_front_mdb.jpg |  | 657__41_63x2_0x22_23_a46r-bfxa_tn324303_side_mdb.jpg | 657__41_premium_stainless_steel_a46r-bfxa_symbol_iso_mdb.jpg |  |  |  | TYROLIT Discos de corte para aço inoxidável 63 x 1 x 10 |  |  |  | A pureza química destas ferramentas para o processamento de tipos de aço inoxidável é pré-requisito para evitar influências negativas no material como formação de corrosão, pontos de ferrugem ou redução da resistência à fadiga. O disco PREMIUM*** em diâmetros pequenos foi concebido para uso em retíficas retas. | Esta ferramenta é indicada para o corte de chapas, perfis, tubos, barras e material sólido. | Para o processamento de diferentes qualidades de aço inoxidável | Para corte de chapas finas, perfis, tubos, barras e material sólido | [6 empty] | A pureza química do produto evita corrosão, pontos de ferrugem e diminuição da resistência à fadiga proporcionando, assim, excelentes resultados em aço inoxidável | Chapas muito finas e grânulos finos facilitam o trabalho e propiciam tempos de corte curtos | Perfeito para processamento em pontos de difícil acesso | Eles satisfazem as expectativas por sua elevada durabilidade e manuseio fácil e preciso
299270 | 41F 75x1x10 A60R-BFXA | Corte livre | ST | 100 | Aço inoxidável | 9003172992709 | 9009012992700 | 21011315 | 31191506 | 68042218 | TH | Berlin | 80.0 | m/s |  |  | 0.012 | 0.011 | kg | Retíficadora reta | 41 |  | A | 60 | BF | D x T x H | 75 x 1 x 10 | 75.0 | 1.0 | 10.0 | 657__41_premium_stainless_steel_a46r-bfxa_symbol_front_mdb.jpg | 657__41_premium_stainless_steel_a46r-bfxa_symbol_front_mdb.jpg |  | 657__41_63x2_0x22_23_a46r-bfxa_tn324303_side_mdb.jpg | 657__41_premium_stainless_steel_a46r-bfxa_symbol_iso_mdb.jpg |  |  |  | TYROLIT Discos de corte para aço inoxidável 75 x 1 x 10 |  |  |  | A pureza química destas ferramentas para o processamento de tipos de aço inoxidável é pré-requisito para evitar influências negativas no material como formação de corrosão, pontos de ferrugem ou redução da resistência à fadiga. O disco PREMIUM*** em diâmetros pequenos foi concebido para uso em retíficas retas. | Esta ferramenta é indicada para o corte de chapas, perfis, tubos, barras e material sólido. | Para o processamento de diferentes qualidades de aço inoxidável | Para corte de chapas finas, perfis, tubos, barras e material sólido | [6 empty] | A pureza química do produto evita corrosão, pontos de ferrugem e diminuição da resistência à fadiga proporcionando, assim, excelentes resultados em aço inoxidável | Chapas muito finas e grânulos finos facilitam o trabalho e propiciam tempos de corte curtos | Perfeito para processamento em pontos de difícil acesso | Eles satisfazem as expectativas por sua elevada durabilidade e manuseio fácil e preciso
302416 | 1 355x50x127 SD33A46JJ8PVK3F | Ferramenta para retifi cação de superfície plana | ST | 1 | Aço | 9003173024164 |  | 21011311 | 31191506 | 68042230 | AT | T | 40.0 | m/s |  |  | 8.451 | 8.278 | kg |  | 1 |  | A | 46 | V | D x T x H | 355 x 50 x 127 | 355.0 | 50.0 | 127.0 | 847__1_sn54636_front_mdb.jpg | 847__1_sn54636_front_mdb.jpg | [11 empty] | Rebolos para desbaste plano são usados principalmente para o desbaste grosso e fino na construção de máquinas e na confecção de moldes. O objetivo é gerar superfícies planas e retas nas peças obras. Uso de rebolos de alta porosidade e ligas especiais de óxido de alumínio para obter um excelente resultado na superfície e elevada taxa de remoção de material. Resultados de desbaste excepcionais são obtidos graças a dureza e especificações estruturais adequadas para metais sem liga e de baixa liga. | [8 empty] | Desbaste frio | Autoafiamento | Alta vida útil.
305227 | 6 200x80x30 SD33A60KK7PVO3 | Rebolos para ferramentas | ST | 1 | Aço;HSS | 9003173052273 |  |  |  | 68042230 | AT | T | 32.0 | m/s |  |  | 2.756 | 2.468 | kg |  | 6 |  | A | 60 | V | D x T x H | 200 x 80 x 30 | 200.0 | 80.0 | 30.0 | 886__6_sn5889_iso_mdb.jpg | 886__6_100x50x20_454a801k5v3u5_tn34048027_iso_mdb.jpg |  |  | 886__6_sn5889_iso_mdb.jpg | [8 empty] | Com esta ferramenta, é possível amolar todas as ferramentas de corte das indústrias de madeira e metal e uma gama de lâminas de barbear. Estes produtos são discos e rebolos copo com óxido de alumínio branco fundido ou misturas de óxido de alumínio sinterizado que são usados no desbaste seco. As especificações perfeitamente ajustadas desta ferramenta evitam a formação de descoloração nas peças obras. | [8 empty] | Uso universal | Sem descoloração da peça | Seleção baseada em requisitos individuais
305260 | 1 200x20x32 454A46L7GV3 | Ferramenta para retifi cação de superfície plana | ST | 1 | HSS;Aço | 9003173052600 |  | 21011311 | 31191506 | 68042230 | AT | T | 40.0 | m/s |  |  | 1.327 | 1.252 | kg |  | 1 |  | A | 46 | V | D x T x H | 200 x 20 x 32 | 200.0 | 20.0 | 32.0 | 848__1_sn664384_front_mdb.jpg | 848__1_sn664384_front_mdb.jpg | [11 empty] | Esse rebolo para retífica de superfície plana é de aplicação universal em todos os aços de alta liga e HSS. Essa universalidade é decorrente do uso de óxidos de alumínio especiais com misturas de óxidos de alumínio sinterizados combinados com sistemas ligantes especiais. Taxas máximas de remoção de material podem ser obtidas com misturas de óxido de alumínio sinterizado como o 454A. A linha de alta qualidade que vem em seguida são os discos resinoides CBN VIB STAR da Tyrolit. | [8 empty] | Boa taxa de remoção de material | Uso universal | Elevada eficiência econômica
305269 | 1 300x32x127 454A46H5V3 | Ferramenta para retifi cação de superfície plana | ST | 1 | HSS;Aço | 9003173052693 |  | 21011311 | 31191506 | 68042230 | AT | T | 40.0 | m/s |  |  | 3.993 | 3.867 | kg |  | 1 |  | A | 46 | V | D x T x H | 300 x 32 x 127 | 300.0 | 32.0 | 127.0 | 848__1_sn664384_front_mdb.jpg | 848__1_sn664384_front_mdb.jpg | [11 empty] | Esse rebolo para retífica de superfície plana é de aplicação universal em todos os aços de alta liga e HSS. Essa universalidade é decorrente do uso de óxidos de alumínio especiais com misturas de óxidos de alumínio sinterizados combinados com sistemas ligantes especiais. Taxas máximas de remoção de material podem ser obtidas com misturas de óxido de alumínio sinterizado como o 454A. A linha de alta qualidade que vem em seguida são os discos resinoides CBN VIB STAR da Tyrolit. | [8 empty] | Boa taxa de remoção de material | Uso universal | Elevada eficiência econômica
305279 | 1 350x40x127 454A46H5V3 | Ferramenta para retifi cação de superfície plana | ST | 1 | HSS;Aço | 9003173052792 |  | 21011311 | 31191506 | 68042230 | AT | T | 40.0 | m/s |  |  | 7.134 | 6.961 | kg |  | 1 |  | A | 46 | V | D x T x H | 350 x 40 x 127 | 350.0 | 40.0 | 127.0 | 848__1_sn664384_front_mdb.jpg | 848__1_sn664384_front_mdb.jpg | [11 empty] | Esse rebolo para retífica de superfície plana é de aplicação universal em todos os aços de alta liga e HSS. Essa universalidade é decorrente do uso de óxidos de alumínio especiais com misturas de óxidos de alumínio sinterizados combinados com sistemas ligantes especiais. Taxas máximas de remoção de material podem ser obtidas com misturas de óxido de alumínio sinterizado como o 454A. A linha de alta qualidade que vem em seguida são os discos resinoides CBN VIB STAR da Tyrolit. | [8 empty] | Boa taxa de remoção de material | Uso universal | Elevada eficiência econômica
305281 | 1 350x50x127 454A46H5V3 | Ferramenta para retifi cação de superfície plana | ST | 1 | HSS;Aço | 9003173052815 |  | 21011311 | 31191506 | 68042230 | AT | T | 40.0 | m/s |  |  | 9.116 | 8.701 | kg |  | 1 |  | A | 46 | V | D x T x H | 350 x 50 x 127 | 350.0 | 50.0 | 127.0 | 848__1_sn664384_front_mdb.jpg | 848__1_sn664384_front_mdb.jpg | [11 empty] | Esse rebolo para retífica de superfície plana é de aplicação universal em todos os aços de alta liga e HSS. Essa universalidade é decorrente do uso de óxidos de alumínio especiais com misturas de óxidos de alumínio sinterizados combinados com sistemas ligantes especiais. Taxas máximas de remoção de material podem ser obtidas com misturas de óxido de alumínio sinterizado como o 454A. A linha de alta qualidade que vem em seguida são os discos resinoides CBN VIB STAR da Tyrolit. | [8 empty] | Boa taxa de remoção de material | Uso universal | Elevada eficiência econômica
305285 | 1 400x50x127 454A46H5V3 | Ferramenta para retifi cação de superfície plana | ST | 1 | HSS;Aço | 9003173052853 |  | 21011311 | 31191506 | 68042230 | AT | T | 40.0 | m/s |  |  | 11.77 | 11.769 | kg |  | 1 |  | A | 46 | V | D x T x H | 400 x 50 x 127 | 400.0 | 50.0 | 127.0 | 848__1_sn664384_front_mdb.jpg | 848__1_sn664384_front_mdb.jpg | [11 empty] | Esse rebolo para retífica de superfície plana é de aplicação universal em todos os aços de alta liga e HSS. Essa universalidade é decorrente do uso de óxidos de alumínio especiais com misturas de óxidos de alumínio sinterizados combinados com sistemas ligantes especiais. Taxas máximas de remoção de material podem ser obtidas com misturas de óxido de alumínio sinterizado como o 454A. A linha de alta qualidade que vem em seguida são os discos resinoides CBN VIB STAR da Tyrolit. | [8 empty] | Boa taxa de remoção de material | Uso universal | Elevada eficiência econômica
305800 | 1 150x6x32 89A60M5AV217 | Roda de afiar serras | ST | 10 | Aço;HSS | 9003173058008 |  |  |  | 68042230 | CZ | 20 | 40.0 | m/s |  |  | 0.24 | 0.221 | kg |  | 1 |  | A | 60 | V | D x T x H | 150 x 6 x 32 | 150.0 | 6.0 | 32.0 | 876__1_225x5x60_89a100h5v111_tn102804_front_mdb.jpg | 876__1_225x5x60_89a100h5v111_tn102804_front_mdb.jpg |  | 876__1_225x5x60_89a100h5v111_tn102804_side_mdb.jpg | 876__1_225x5x60_89a100h5v111_tn102804_iso_mdb.jpg | [8 empty] | A Tyrolit comercializa um amplo mix de ferramentas adequadas para vários tipos de máquinas. Elas podem ser usadas em desbaste seco e refrigerado para serras HSS, cromo vanádio e estelite. Os produtos estão disponíveis com diferentes perfis; formatos 1, 1F e 1C com diâmetros variando de 150 a 350 mm. | [8 empty] | Elevada retenção de perfil | Para desbaste refrigerado | Adaptado às necessidades da superfície
306283 | 1 200x20x32 SD83A60II7PVK8F | Ferramenta para retifi cação de superfície plana | ST | 1 | HSS;Aço | 9003173062838 |  | 21011311 | 31191506 | 68042230 | AT | T | 40.0 | m/s |  |  | 1.305 | 1.136 | kg |  | 1 |  | A | 60 | V | D x T x H | 200 x 20 x 32 | 200.0 | 20.0 | 32.0 | 848__1_sn664384_front_mdb.jpg | 848__1_sn664384_front_mdb.jpg | [11 empty] | Esse rebolo para retífica de superfície plana é de aplicação universal em todos os aços de alta liga e HSS. Essa universalidade é decorrente do uso de óxidos de alumínio especiais com misturas de óxidos de alumínio sinterizados combinados com sistemas ligantes especiais. Taxas máximas de remoção de material podem ser obtidas com misturas de óxido de alumínio sinterizado como o 454A. A linha de alta qualidade que vem em seguida são os discos resinoides CBN VIB STAR da Tyrolit. | [8 empty] | Boa taxa de remoção de material | Uso universal | Elevada eficiência econômica
307001 | 1 400x50x127 SD33A46II8PVB3S | Ferramenta para retifi cação de superfície plana | ST | 1 | HSS;Aço | 9003173070017 |  | 21011311 | 31191506 | 68042230 | AT | T | 35.0 | m/s |  |  | 10.639 | 10.638 | kg |  | 1 |  | A | 46 | V | D x T x H | 400 x 50 x 127 | 400.0 | 50.0 | 127.0 | 848__1_sn664384_front_mdb.jpg | 848__1_sn664384_front_mdb.jpg | [11 empty] | Esse rebolo para retífica de superfície plana é de aplicação universal em todos os aços de alta liga e HSS. Essa universalidade é decorrente do uso de óxidos de alumínio especiais com misturas de óxidos de alumínio sinterizados combinados com sistemas ligantes especiais. Taxas máximas de remoção de material podem ser obtidas com misturas de óxido de alumínio sinterizado como o 454A. A linha de alta qualidade que vem em seguida são os discos resinoides CBN VIB STAR da Tyrolit. | [8 empty] | Boa taxa de remoção de material | Uso universal | Elevada eficiência econômica
309469 | 41F 350x3,5x25,4 A24P-BFPSTEEL | Corte estacionário | ST | 10 | Aço | 9003173094693 | 9009013094694 | 21011315 | 31191506 | 68042218 | AT | T | 80.0 | m/s |  |  | 0.889 | 0.857 | kg | Serra de bancada estacionária | 41 |  | A | 24 | BF | D x T x H | 350 x 3,5 x 25,4 | 350.0 | 3.5 | 25.4 | 668__41f_300x3-5x22-2_a30p4-bf71m_tn630117_front_mdb.jpg | 668__41f_300x3-5x22-2_a30p4-bf71m_tn630117_front_mdb.jpg |  | 668__41f_300x3-5x22-2_a30p4-bf71m_tn630117_side_mdb.jpg |  |  |  |  | TYROLIT Discos de corte para aço 350 x 3,5 x 25,4 |  |  |  | A Tyrolit oferece as ferramentas mais perfeitas para uso em máquinas de corte estacionárias para o trabalho de corte. Entre elas, também está o disco PREMIUM*** para aço em diâmetros de 300 a 500 mm. Esta ferramenta especial é indicada sobretudo para o corte de peças com seções transversais grandes, material sólido e perfis. | Como acontece com todos os discos de corte PREMIUM*** da Tyrolit, também este disco foi otimizado para máxima capacidade de corte e vida útil. | Para processamento de diferentes qualidades de aço | Para corte de peças com seções transversais grandes, material sólido e perfis | Perfeitos para uso no corte de aparas em máquinas de corte estacionárias e com alimentação de mesa | Respeitar a velocidade circunferencial máxima permitida (80 m/s ou 100 m/s) |  |  |  |  | Superfícies laterais bem ásperas por processo de compactação especial — com isso, baixo atrito lateral e ausência de descoloração na peça | O produto oferece a mais alta durabilidade e capacidade de corte | Tempos de usinagem reduzidos
310183 | 11BT 110x55x22,23 A16P4B84 | Rebolos copo resina | ST | 2 | Aço | 9003173101834 | 9009013101835 | 21011313 | 31191506 | 68042212 | AT | T | 50.0 | m/s |  |  | 0.836 | 0.79 | kg | Rebarbadora | 11BT |  | A | 16 | B | D / J x T x H | 110 / 90 x 55 x 22,23 | 110.0 | 55.0 | 22.23 | 409__11bt_premium_steel_a36o4b84_symbol_front_mdb.jpg | 409__11bt_premium_steel_a36o4b84_symbol_front_mdb.jpg | 409__11bt_110x55x22-2_a16-b_tn895678_mdb.jpg | [5 empty] | TYROLIT Vaso resinoide para aço 110 / 90 x 55 |  |  |  | Rebolos copo de desbaste proporcionam máxima taxa de remoção e vida útil nas tarefas de desbaste em áreas grandes. O rebolo copo de desbaste PREMIUM*** para aço é especialmente indicado para o desbaste de arestas, chanframento e para o desbaste de cordões de solda. | Para o encaixe do rebolo na máquina, o usuário pode escolher entre a execução com furos 22,23 e a execução com rosca M14. Observar a velocidade de trabalho: máx. 50 ms | Para aplicações complexas em diversas qualidades de aço | Para desbaste de arestas, limpeza de superfícies, chanfradura e para usinagem de costuras de soldadura |  | Tamanho de grão 16 e 36 para desbaste grosso | Utilizar proteção especial para mós taça | Respeitar a velocidade operacional máxima de 50 m/s |  |  | Máxima taxa de remoção em tarefas de desbaste em áreas grandes | Robusto e extremamente duradouro | Amplo mix
310184 | 11ZB 110x55xM14 A36O4B84 | Rebolos copo resina | ST | 2 | Aço | 9003173101841 | 9009013101842 | 21011313 | 31191506 | 68042212 | AT | T | 50.0 | m/s |  |  | 0.93 | 0.884 | kg | Rebarbadora | 11ZB |  | A | 36 | B | D / J x T x GE | 110 / 90 x 55 x M14 | 110.0 | 55.0 | 0.0 | 409__11bt_premium_steel_a36o4b84_symbol_front_mdb.jpg | 409__11bt_premium_steel_a36o4b84_symbol_front_mdb.jpg | 409__11bt_110x55x22-2_a16-b_tn895678_mdb.jpg | [5 empty] | TYROLIT Vaso resinoide para aço 110 / 90 x 55 x M14 |  |  |  | Rebolos copo de desbaste proporcionam máxima taxa de remoção e vida útil nas tarefas de desbaste em áreas grandes. O rebolo copo de desbaste PREMIUM*** para aço é especialmente indicado para o desbaste de arestas, chanframento e para o desbaste de cordões de solda. | Para o encaixe do rebolo na máquina, o usuário pode escolher entre a execução com furos 22,23 e a execução com rosca M14. Observar a velocidade de trabalho: máx. 50 ms | Para aplicações complexas em diversas qualidades de aço | Para desbaste de arestas, limpeza de superfícies, chanfradura e para usinagem de costuras de soldadura |  | Tamanho de grão 16 e 36 para desbaste grosso | Utilizar proteção especial para mós taça | Respeitar a velocidade operacional máxima de 50 m/s |  |  | Máxima taxa de remoção em tarefas de desbaste em áreas grandes | Robusto e extremamente duradouro | Amplo mix
310303 | 1RDZ 115X11X23X22,2 SH0,35 P | Escovas redondas | ST | 1 | Aço | 9003173103036 | 9009013103037 | 21011317 | 31191506 | 96035000 | GB | [5 empty] | 0.24 | 0.22 | kg | Rebarbadora | 1RDZ |  | SH | 0 |  | D x B x L x H | 115 x 11 x 23 x 22,2 | 115.0 | 11.0 | 22.2 | 435__1rdz_125x12-25xm14_sh3-5_tn34042522_front_mdb.jpg | 435__1rdz_125x12-25xm14_sh3-5_tn34042522_front_mdb.jpg |  | 435__1rdz_125x12-25xm14_sh3-5_tn34042522_side_mdb.jpg | 435__1rdz_125x12-25xm14_sh3-5_tn34042522_iso_mdb.jpg |  |  |  | TYROLIT Escovas circulares para aço 115 x 11 x 23 |  |  |  | As escovas circulares PREMIUM*** são otimamente indicadas para a usinagem de cordões de solda. De acordo com o tipo de rotação, você tem em mãos uma escova da Tyrolit adequada para o seu trabalho. Assim sendo, utilize as escovas trançadas para o preparo de superfície e a remoção de ferrugem, resíduos e restos de concreto. | Escovas de arame ondulado igualmente podem ser empregadas na remoção de ferrugem e tinta, como também para a usinagem fina. Um uso muito frequente dos nossos produtos é a limpeza de cordões de solda. | Para remoção de ferrugem, tinta e verniz, para usinagem de costuras de soldadura bem como para preparo de superfícies e superacabamento em aço | Especialmente para usinagem de costuras de soldadura |  | Arame trançado DZ para trabalhos pesados e sujidades pesadas bem como decapagem de tintas e vernizes |  |  |  |  | Ferramenta de utilização universal com máxima durabilidade | Arame de aço endurecido SH para durabilidade adicional | Ferramenta potente
310305 | 1RDZ 115X11X23X22,2 E0,35INOX P | Escovas redondas | ST | 1 | Aço inoxidável | 9003173103050 | 9009013103051 | 21011317 | 31191506 | 96035000 | GB | [5 empty] | 0.24 | 0.22 | kg | Rebarbadora | 1RDZ |  | E | 0 |  | D x B x L x H | 115 x 11 x 23 x 22,2 | 115.0 | 11.0 | 22.2 | 436__1rdz_115x11x23x22-2_e5inox_tn890608_front_mdb.jpg | 436__1rdz_115x11x23x22-2_e5inox_tn890608_front_mdb.jpg |  | 436__1rdz_115x11x23x22-2_e5inox_tn890608_side_mdb.jpg | 436__1rdz_115x11x23x22-2_e5inox_tn890608_iso_mdb.jpg |  |  |  | TYROLIT Escovas circulares para aço inoxidável 115 x 11 x 23 |  |  |  | As escovas circulares PREMIUM*** são otimamente indicadas para a usinagem de cordões de solda. De acordo com o tipo de rotação, você tem em mãos uma escova da Tyrolit adequada para o seu trabalho. Assim sendo, utilize as escovas trançadas para o preparo de superfície e a remoção de ferrugem, resíduos e restos de concreto. | Escovas de arame ondulado igualmente podem ser empregadas na remoção de ferrugem e tinta, como também para a usinagem fina. Um uso muito frequente dos nossos produtos é a limpeza de cordões de solda. | Para remoção de ferrugem, tinta e verniz, para usinagem de costuras de soldadura bem como para preparo de superfícies e superacabamento em aço inoxidável | Especialmente para usinagem de costuras de soldadura |  | Arame trançado DZ para trabalhos pesados e sujidades pesadas ou decapagem de tintas e vernizes |  |  |  |  | Ferramenta de utilização universal com máxima durabilidade | Arame de aço inoxidável de alta qualidade evita o enferrujamento da peça | Ferramenta potente
310504 | 52W 16x50-6x40 A46S4B84 | Mós montadas | ST | 25 | Materiais de moldagem | 9003173105047 | 9009013105048 | 21011316 | 31191510 | 68042212 | DE | Nordrhein-Westfalen | 50.0 | m/s |  |  | 0.028 | 0.026 | kg | Retíficadora reta | 52W-197 |  | A | 46 | B | D x T - S x L | 16 x 50 - 6 x 40 | 16.0 | 50.0 | 0.0 | 415__52zy_32x40-6x40_a36q4b84_tn2249_mdb.jpg | 415__52zy_32x40-6x40_a36q4b84_tn2249_mdb.jpg | [6 empty] | TYROLIT Pontas de desbaste resinoides para ferro fundido 16 x 50 - 6 x 40 |  |  |  | As pontas montadas resinoides PREMIUM*** (marrom-escuro) agem como amortecedoras de vibração por causa de sua composição e por isso apresentam baixa sensibilidade a impacto. Por sua qualidade excepcional, essas pontas são adequadas para rebarbação, chanframento e biselamento em materiais de ferro fundido. | Por causa do seu ligante, são especialmente indicadas para peças fundidas. Velocidade operacional máxima: 50 m/s | Para trabalhos em ferro fundido como rebarbação, chanfradura e biselamento |  |  | Tamanho de grão 20-46 para desbaste grosso | Observar os vários graus de dureza conforme a especificação: •P: para alta agressividade •Q: utilização universal •S: para alta durabilidade | Respeitar a velocidade operacional máxima de 50 m/s |  |  | Pontas de desbaste resinoides têm efeito amortecedor da vibração devido à sua composição e, por isso, apresentam baixa sensibilidade a impacto | Particularmente adequadas para locais de difícil acesso | Elevada eficiência econômica
310980 | 11BT 110x55x22,23 1C16L4B2 | Rebolos copo resina | ST | 2 | Alvenaria | 9003173109809 | 9009013109800 | 21011313 | 31191506 | 68042212 | AT | T | 50.0 | m/s |  |  | 0.698 | 0.652 | kg | Rebarbadora | 11BT |  | C | 16 | B | D / J x T x H | 110 / 90 x 55 x 22,23 | 110.0 | 55.0 | 22.23 | 411__11bt_premium_stone_symbol_front_mdb.jpg | 411__11bt_premium_stone_symbol_front_mdb.jpg | 411__11bt_110x55x22-2_a16-b_tn895678_mdb.jpg | [5 empty] | TYROLIT Vaso resinoide para pedra 110 / 90 x 55 |  |  |  | Rebolos copo de desbaste proporcionam máxima taxa de remoção e vida útil nas tarefas de desbaste em áreas grandes. O rebolo copo de desbaste para granito é indicado principalmente para o desbaste de marcas em superfícies de concreto, chanframento e pré-desbaste de granitos e placas de mosaico, além de desbastes de superfície em mármore, ardósia e granito. | Para o encaixe do rebolo na máquina, o usuário pode escolher entre a execução com furos 22,23 e a execução com rosca M14. Observar a velocidade de trabalho: máx. 50 ms | Para aplicações complexas em pedras | Para desbaste de marcas em superfícies de betão à vista, chanfradura e pré-desbaste de granitos e placas de mosaico e também desbastes de superfície em mármore, ardósia e granito |  | Tamanho de grão 16-24 para desbaste grosso | Tamanho de grão 60-220 para desbaste fino | Utilizar proteção especial para mós taça | Respeitar a velocidade operacional máxima de 50 m/s |  | Máxima taxa de remoção em tarefas de desbaste em áreas grandes | Robusto e extremamente duradouro | Carbeto de silício para o melhor resultado em granitos e materiais com cavaco em segmentos curtos
310992 | 11ZB 110x55xM14 1C16L4B2 | Rebolos copo resina | ST | 2 | Alvenaria | 9003173109922 | 9009013109923 | 21011313 | 31191506 | 68042212 | AT | T | 50.0 | m/s |  |  | 0.711 | 0.665 | kg | Rebarbadora | 11ZB |  | C | 16 | B | D / J x T x GE | 110 / 90 x 55 x M14 | 110.0 | 55.0 | 0.0 | 411__11bt_premium_stone_symbol_front_mdb.jpg | 411__11bt_premium_stone_symbol_front_mdb.jpg | 411__11bt_110x55x22-2_a16-b_tn895678_mdb.jpg | [5 empty] | TYROLIT Vaso resinoide para pedra 110 / 90 x 55 x M14 |  |  |  | Rebolos copo de desbaste proporcionam máxima taxa de remoção e vida útil nas tarefas de desbaste em áreas grandes. O rebolo copo de desbaste para granito é indicado principalmente para o desbaste de marcas em superfícies de concreto, chanframento e pré-desbaste de granitos e placas de mosaico, além de desbastes de superfície em mármore, ardósia e granito. | Para o encaixe do rebolo na máquina, o usuário pode escolher entre a execução com furos 22,23 e a execução com rosca M14. Observar a velocidade de trabalho: máx. 50 ms | Para aplicações complexas em pedras | Para desbaste de marcas em superfícies de betão à vista, chanfradura e pré-desbaste de granitos e placas de mosaico e também desbastes de superfície em mármore, ardósia e granito |  | Tamanho de grão 16-24 para desbaste grosso | Tamanho de grão 60-220 para desbaste fino | Utilizar proteção especial para mós taça | Respeitar a velocidade operacional máxima de 50 m/s |  | Máxima taxa de remoção em tarefas de desbaste em áreas grandes | Robusto e extremamente duradouro | Carbeto de silício para o melhor resultado em granitos e materiais com cavaco em segmentos curtos
310993 | 11ZB 110x55xM14 1C24L4B2 | Rebolos copo resina | ST | 2 | Alvenaria | 9003173109939 | 9009013109930 | 21011313 | 31191506 | 68042212 | AT | T | 50.0 | m/s |  |  | 0.701 | 0.655 | kg | Rebarbadora | 11ZB |  | C | 24 | B | D / J x T x GE | 110 / 90 x 55 x M14 | 110.0 | 55.0 | 0.0 | 411__11bt_premium_stone_symbol_front_mdb.jpg | 411__11bt_premium_stone_symbol_front_mdb.jpg | 411__11bt_110x55x22-2_a16-b_tn895678_mdb.jpg | [5 empty] | TYROLIT Vaso resinoide para pedra 110 / 90 x 55 x M14 |  |  |  | Rebolos copo de desbaste proporcionam máxima taxa de remoção e vida útil nas tarefas de desbaste em áreas grandes. O rebolo copo de desbaste para granito é indicado principalmente para o desbaste de marcas em superfícies de concreto, chanframento e pré-desbaste de granitos e placas de mosaico, além de desbastes de superfície em mármore, ardósia e granito. | Para o encaixe do rebolo na máquina, o usuário pode escolher entre a execução com furos 22,23 e a execução com rosca M14. Observar a velocidade de trabalho: máx. 50 ms | Para aplicações complexas em pedras | Para desbaste de marcas em superfícies de betão à vista, chanfradura e pré-desbaste de granitos e placas de mosaico e também desbastes de superfície em mármore, ardósia e granito |  | Tamanho de grão 16-24 para desbaste grosso | Tamanho de grão 60-220 para desbaste fino | Utilizar proteção especial para mós taça | Respeitar a velocidade operacional máxima de 50 m/s |  | Máxima taxa de remoção em tarefas de desbaste em áreas grandes | Robusto e extremamente duradouro | Carbeto de silício para o melhor resultado em granitos e materiais com cavaco em segmentos curtos
310994 | 11ZB 130x55xM14 1C16L4B2 | Rebolos copo resina | ST | 2 | Alvenaria | 9003173109946 | 9009013109947 | 21011313 | 31191506 | 68042212 | AT | T | 50.0 | m/s |  |  | 0.895 | 0.858 | kg | Rebarbadora | 11ZB |  | C | 16 | B | D / J x T x GE | 130 / 90 x 55 x M14 | 130.0 | 55.0 | 0.0 | 411__11bt_premium_stone_symbol_front_mdb.jpg | 411__11bt_premium_stone_symbol_front_mdb.jpg | 411__11bt_110x55x22-2_a16-b_tn895678_mdb.jpg | [5 empty] | TYROLIT Vaso resinoide para pedra 130 / 90 x 55 x M14 |  |  |  | Rebolos copo de desbaste proporcionam máxima taxa de remoção e vida útil nas tarefas de desbaste em áreas grandes. O rebolo copo de desbaste para granito é indicado principalmente para o desbaste de marcas em superfícies de concreto, chanframento e pré-desbaste de granitos e placas de mosaico, além de desbastes de superfície em mármore, ardósia e granito. | Para o encaixe do rebolo na máquina, o usuário pode escolher entre a execução com furos 22,23 e a execução com rosca M14. Observar a velocidade de trabalho: máx. 50 ms | Para aplicações complexas em pedras | Para desbaste de marcas em superfícies de betão à vista, chanfradura e pré-desbaste de granitos e placas de mosaico e também desbastes de superfície em mármore, ardósia e granito |  | Tamanho de grão 16-24 para desbaste grosso | Tamanho de grão 60-220 para desbaste fino | Utilizar proteção especial para mós taça | Respeitar a velocidade operacional máxima de 50 m/s |  | Máxima taxa de remoção em tarefas de desbaste em áreas grandes | Robusto e extremamente duradouro | Carbeto de silício para o melhor resultado em granitos e materiais com cavaco em segmentos curtos
310995 | 11ZB 130x55xM14 1C24L4B2 | Rebolos copo resina | ST | 2 | Alvenaria | 9003173109953 | 9009013109954 | 21011313 | 31191506 | 68042212 | AT | T | 50.0 | m/s |  |  | 0.882 | 0.846 | kg | Rebarbadora | 11ZB |  | C | 24 | B | D / J x T x GE | 130 / 90 x 55 x M14 | 130.0 | 55.0 | 0.0 | 411__11bt_premium_stone_symbol_front_mdb.jpg | 411__11bt_premium_stone_symbol_front_mdb.jpg | 411__11bt_110x55x22-2_a16-b_tn895678_mdb.jpg | [5 empty] | TYROLIT Vaso resinoide para pedra 130 / 90 x 55 x M14 |  |  |  | Rebolos copo de desbaste proporcionam máxima taxa de remoção e vida útil nas tarefas de desbaste em áreas grandes. O rebolo copo de desbaste para granito é indicado principalmente para o desbaste de marcas em superfícies de concreto, chanframento e pré-desbaste de granitos e placas de mosaico, além de desbastes de superfície em mármore, ardósia e granito. | Para o encaixe do rebolo na máquina, o usuário pode escolher entre a execução com furos 22,23 e a execução com rosca M14. Observar a velocidade de trabalho: máx. 50 ms | Para aplicações complexas em pedras | Para desbaste de marcas em superfícies de betão à vista, chanfradura e pré-desbaste de granitos e placas de mosaico e também desbastes de superfície em mármore, ardósia e granito |  | Tamanho de grão 16-24 para desbaste grosso | Tamanho de grão 60-220 para desbaste fino | Utilizar proteção especial para mós taça | Respeitar a velocidade operacional máxima de 50 m/s |  | Máxima taxa de remoção em tarefas de desbaste em áreas grandes | Robusto e extremamente duradouro | Carbeto de silício para o melhor resultado em granitos e materiais com cavaco em segmentos curtos
310997 | 11BT 130x55x22,23 A36O4B84 | Rebolos copo resina | ST | 2 | Aço | 9003173109977 | 9009013109978 | 21011313 | 31191506 | 68042212 | AT | T | 50.0 | m/s |  |  | 0.999 | 0.962 | kg | Rebarbadora | 11BT |  | A | 36 | B | D / J x T x H | 130 / 90 x 55 x 22,23 | 130.0 | 55.0 | 22.23 | 409__11bt_premium_steel_a36o4b84_symbol_front_mdb.jpg | 409__11bt_premium_steel_a36o4b84_symbol_front_mdb.jpg | 409__11bt_110x55x22-2_a16-b_tn895678_mdb.jpg | [5 empty] | TYROLIT Vaso resinoide para aço 130 / 90 x 55 |  |  |  | Rebolos copo de desbaste proporcionam máxima taxa de remoção e vida útil nas tarefas de desbaste em áreas grandes. O rebolo copo de desbaste PREMIUM*** para aço é especialmente indicado para o desbaste de arestas, chanframento e para o desbaste de cordões de solda. | Para o encaixe do rebolo na máquina, o usuário pode escolher entre a execução com furos 22,23 e a execução com rosca M14. Observar a velocidade de trabalho: máx. 50 ms | Para aplicações complexas em diversas qualidades de aço | Para desbaste de arestas, limpeza de superfícies, chanfradura e para usinagem de costuras de soldadura |  | Tamanho de grão 16 e 36 para desbaste grosso | Utilizar proteção especial para mós taça | Respeitar a velocidade operacional máxima de 50 m/s |  |  | Máxima taxa de remoção em tarefas de desbaste em áreas grandes | Robusto e extremamente duradouro | Amplo mix
311096 | 11BT 110x55x22,23 A36O4B84 | Rebolos copo resina | ST | 2 | Aço | 9003173110966 | 9009013110967 | 21011313 | 31191506 | 68042212 | AT | T | 50.0 | m/s |  |  | 0.804 | 0.758 | kg | Rebarbadora | 11BT |  | A | 36 | B | D / J x T x H | 110 / 90 x 55 x 22,23 | 110.0 | 55.0 | 22.23 | 409__11bt_premium_steel_a36o4b84_symbol_front_mdb.jpg | 409__11bt_premium_steel_a36o4b84_symbol_front_mdb.jpg | 409__11bt_110x55x22-2_a16-b_tn895678_mdb.jpg | [5 empty] | TYROLIT Vaso resinoide para aço 110 / 90 x 55 |  |  |  | Rebolos copo de desbaste proporcionam máxima taxa de remoção e vida útil nas tarefas de desbaste em áreas grandes. O rebolo copo de desbaste PREMIUM*** para aço é especialmente indicado para o desbaste de arestas, chanframento e para o desbaste de cordões de solda. | Para o encaixe do rebolo na máquina, o usuário pode escolher entre a execução com furos 22,23 e a execução com rosca M14. Observar a velocidade de trabalho: máx. 50 ms | Para aplicações complexas em diversas qualidades de aço | Para desbaste de arestas, limpeza de superfícies, chanfradura e para usinagem de costuras de soldadura |  | Tamanho de grão 16 e 36 para desbaste grosso | Utilizar proteção especial para mós taça | Respeitar a velocidade operacional máxima de 50 m/s |  |  | Máxima taxa de remoção em tarefas de desbaste em áreas grandes | Robusto e extremamente duradouro | Amplo mix
311250 | 12V9 125x25x20 D126B DIAGO | Rebolos para ferramentas | ST | 1 | Carboneto de tungstênio | 9003173112502 |  | 21011313 | 31191506 | 68042100 | AT | T | 50.0 | m/s |  |  | 0.587 | 0.268 | kg |  | 12V9 |  | D | 126 | B | D x T x H | 125 x 25 x 20 | 125.0 | 25.0 | 20.0 | 889__12v9_diago_sn689930_front_mdb.jpg | 889__12v9_diago_sn689930_front_mdb.jpg | [11 empty] | Com esta ferramenta, é possível amolar todas as ferramentas de corte de metal duro das indústrias de madeira e metal e uma variedade de lâminas de barbear. Estes produtos são discos e rebolos copo no tamanho de grão do diamante D181-D64. Em comparação aos rebolos de carbeto de silício convencionais, os rebolos diamantados exibem desgaste significativamente menor e precisão dimensional claramente melhor. | [8 empty] | Uso universal | Longa durabilidade da ferramenta | Desbaste frio
311791 | 1 300x50x76,2 SD78A80II8PVB3F | Ferramenta para retifi cação de superfície plana | ST | 1 | HSS;Aço | 9003173117910 |  | 21011311 | 31191506 | 68042230 | AT | T | 40.0 | m/s |  |  | 6.214 | 6.088 | kg |  | 1 |  | A | 80 | V | D x T x H | 300 x 50 x 76,2 | 300.0 | 50.0 | 76.2 | 848__1_250x25x51_97a462h8av237_tn85536_front_mdb.jpg | 848__1_250x25x51_97a462h8av237_tn85536_front_mdb.jpg |  | 848__1_250x25x51_97a462h8av237_tn85536_side_mdb.jpg | 848__1_250x25x51_97a462h8av237_tn85536_iso_mdb.jpg | [8 empty] | Esse rebolo para retífica de superfície plana é de aplicação universal em todos os aços de alta liga e HSS. Essa universalidade é decorrente do uso de óxidos de alumínio especiais com misturas de óxidos de alumínio sinterizados combinados com sistemas ligantes especiais. Taxas máximas de remoção de material podem ser obtidas com misturas de óxido de alumínio sinterizado como o 454A. A linha de alta qualidade que vem em seguida são os discos resinoides CBN VIB STAR da Tyrolit. | [8 empty] | Boa taxa de remoção de material | Uso universal | Elevada eficiência econômica
311922 | 1 250x25x76 SD83A46II8PVK8F | Ferramenta para retifi cação de superfície plana | ST | 1 | HSS;Aço | 9003173119228 |  | 21011311 | 31191506 | 68042230 | AT | T | 35.0 | m/s |  |  | 2.172 | 2.077 | kg |  | 1 |  | A | 46 | V | D x T x H | 250 x 25 x 76 | 250.0 | 25.0 | 76.0 | 848__1_sn664384_front_mdb.jpg | 848__1_sn664384_front_mdb.jpg | [11 empty] | Esse rebolo para retífica de superfície plana é de aplicação universal em todos os aços de alta liga e HSS. Essa universalidade é decorrente do uso de óxidos de alumínio especiais com misturas de óxidos de alumínio sinterizados combinados com sistemas ligantes especiais. Taxas máximas de remoção de material podem ser obtidas com misturas de óxido de alumínio sinterizado como o 454A. A linha de alta qualidade que vem em seguida são os discos resinoides CBN VIB STAR da Tyrolit. | [8 empty] | Boa taxa de remoção de material | Uso universal | Elevada eficiência econômica
313127 | 50EA 8x90 BD5ST | Ferramentas de dressagem | ST | 1 |  | 9003173131275 | 9009013131276 | 21011313 | 31191506 | 82079010 | AT | [5 empty] | 0.034 | 0.034 | kg |  | 50EA-H |  | D | 5 |  | D/B x T | 8 x 90 | 8.0 | 90.0 | 0.0 | 9507__50ea_single-grain_dresser_iso_mdb.jpg | 9507__50ea_single-grain_dresser_iso_mdb.jpg | [11 empty] | Os dressadores ponta única, multigrãos e multigrãos diamantados da Tyrolit são perfeitas para a dressagem de rebolos de óxido de alumínio e de carbeto de silício. Os dressadores multigrãos e multigrãos diamantados frequentemente são usados para rebolos de desbaste de superfície e desbaste cilíndrico externo. Rebolos grandes e largos requerem um número de quilate maior para diminuir o desgaste do diamante. Dressadores ponta única são graduados de acordo com o tamanho do diamante. Dressadores ponta única e multigrãos diamantados têm, por isso, um número de quilate mais alto. | [8 empty] | Desgaste baixo | Tempo de dressagem menor
313466 | 50EA 12,4x49x10 BD5ST | Ferramentas de dressagem | ST | 1 |  | 9003173134665 | 9009013134666 | 21011313 | 31191506 | 82079010 | AT | [5 empty] | 0.036 | 0.03 | kg |  | 50EA-L |  | D | 5 |  | D/B x T x H/L | 12,4 x 49 x 10 | 12.4 | 49.0 | 10.0 | 9507__50ea_single-grain_dresser_iso_mdb.jpg | 9507__50ea_single-grain_dresser_iso_mdb.jpg | [11 empty] | Os dressadores ponta única, multigrãos e multigrãos diamantados da Tyrolit são perfeitas para a dressagem de rebolos de óxido de alumínio e de carbeto de silício. Os dressadores multigrãos e multigrãos diamantados frequentemente são usados para rebolos de desbaste de superfície e desbaste cilíndrico externo. Rebolos grandes e largos requerem um número de quilate maior para diminuir o desgaste do diamante. Dressadores ponta única são graduados de acordo com o tamanho do diamante. Dressadores ponta única e multigrãos diamantados têm, por isso, um número de quilate mais alto. | [8 empty] | Desgaste baixo | Tempo de dressagem menor
313636 | 1 300x10x40 M455A60M7B82 63 | Roda de afiar serras | ST | 1 | Aço;HSS | 9003173136362 |  | 21011311 | 31191506 | 68042212 | AT | T | 63.0 | m/s | 4.05 | rpm / U/min | 1.591 | 1.458 | kg |  | 1 |  | A | 60 | B | D x T x H | 300 x 10 x 40 | 300.0 | 10.0 | 40.0 | 876__1f_sn150402_front_mdb.jpg | 876__1f_sn150402_front_mdb.jpg | [11 empty] | A Tyrolit comercializa um amplo mix de ferramentas adequadas para vários tipos de máquinas. Elas podem ser usadas em desbaste seco e refrigerado para serras HSS, cromo vanádio e estelite. Os produtos estão disponíveis com diferentes perfis; formatos 1, 1F e 1C com diâmetros variando de 150 a 350 mm. | [8 empty] | Elevada retenção de perfil | Para desbaste refrigerado | Adaptado às necessidades da superfície
314463 | 11BT 110x55x22,23 1C60J4B2 | Rebolos copo resina | ST | 2 | Alvenaria | 9003173144633 | 9009013144634 | 21011313 | 31191506 | 68042212 | AT | T | 50.0 | m/s |  |  | 0.631 | 0.585 | kg | Rebarbadora | 11BT |  | C | 60 | B | D / J x T x H | 110 / 90 x 55 x 22,23 | 110.0 | 55.0 | 22.23 | 411__11bt_premium_stone_symbol_front_mdb.jpg | 411__11bt_premium_stone_symbol_front_mdb.jpg | 411__11bt_110x55x22-2_a16-b_tn895678_mdb.jpg | [5 empty] | TYROLIT Vaso resinoide para pedra 110 / 90 x 55 |  |  |  | Rebolos copo de desbaste proporcionam máxima taxa de remoção e vida útil nas tarefas de desbaste em áreas grandes. O rebolo copo de desbaste para granito é indicado principalmente para o desbaste de marcas em superfícies de concreto, chanframento e pré-desbaste de granitos e placas de mosaico, além de desbastes de superfície em mármore, ardósia e granito. | Para o encaixe do rebolo na máquina, o usuário pode escolher entre a execução com furos 22,23 e a execução com rosca M14. Observar a velocidade de trabalho: máx. 50 ms | Para aplicações complexas em pedras | Para desbaste de marcas em superfícies de betão à vista, chanfradura e pré-desbaste de granitos e placas de mosaico e também desbastes de superfície em mármore, ardósia e granito |  | Tamanho de grão 16-24 para desbaste grosso | Tamanho de grão 60-220 para desbaste fino | Utilizar proteção especial para mós taça | Respeitar a velocidade operacional máxima de 50 m/s |  | Máxima taxa de remoção em tarefas de desbaste em áreas grandes | Robusto e extremamente duradouro | Carbeto de silício para o melhor resultado em granitos e materiais com cavaco em segmentos curtos
315877 | 50MA 14x57x12 M65 | Ferramentas de dressagem | ST | 1 |  | 9003173158777 | 9009013158778 | 21011313 | 31191502 | 82079010 | AT | [5 empty] | 0.05 | 0.05 | kg |  | 50MA-O |  |  | 0 |  | D/B x T x H/L | 14 x 57 x 12 | 14.0 | 57.0 | 12.0 | 9508__50ma_multi-grain_dresser_iso_mdb.jpg | 9508__50ea_single-grain_dresser_iso_mdb.jpg |  |  | 9508__50ma_multi-grain_dresser_iso_mdb.jpg | [8 empty] | Os dressadores ponta única, multigrãos e multigrãos diamantados da Tyrolit são perfeitas para a dressagem de rebolos de óxido de alumínio e de carbeto de silício. Os dressadores multigrãos e multigrãos diamantados frequentemente são usados para rebolos de desbaste de superfície e desbaste cilíndrico externo. Rebolos grandes e largos requerem um número de quilate maior para diminuir o desgaste do diamante. Dressadores ponta única são graduados de acordo com o tamanho do diamante. Dressadores ponta única e multigrãos diamantados têm, por isso, um número de quilate mais alto. | [8 empty] | Desgaste baixo | Tempo de dressagem menor
315965 | UC3 230x3x22,23 DCMP1 | Serras de corte a seco | ST | 1 | Mármore / pedra calcária | 9003173159651 | 9009013159652 | 21011313 | 31191506 | 68042100 | KR |  | 80.0 | m/s |  |  | 0.711 | 0.677 | kg | Rebarbadora | UC3 |  |  | 0 |  | D x T x H | 230 x 3 x 22,23 | 230.0 | 3.0 | 22.23 | 491__uc3_230x3x22-23_dcmp_tn315965_mdb.jpg | 491__uc3_230x3x22-23_dcmp_tn315965_mdb.jpg | [6 empty] | TYROLIT DCM Serra de corte a seco 230x3x22,23 PREMIUM mármore |  |  |  | Materiais aplicáveis: mármore, PRFV, PVC, fibra de carbono, materiais compostos, fibra de vidro, vidro blindado etc. Detalhes: com revestimento galvânico, utilização também indicada em operações de salvamento. | [9 empty] | Utilização universal em mármore, PRFV, PVC, fibra de carbono, materiais compostos | Utilização também indicada em operações de salvamento
315966 | UC3 180x3x22,23 DCMP1 | Serras de corte a seco | ST | 1 | Mármore / pedra calcária | 9003173159668 | 9009013159669 | 21011313 | 31191506 | 68042100 | KR |  | 80.0 | m/s |  |  | 0.415 | 0.396 | kg | Rebarbadora | UC3 |  |  | 0 |  | D x T x H | 180 x 3 x 22,23 | 180.0 | 3.0 | 22.23 | 491__uc3_230x3x22-23_dcmp_tn315965_mdb.jpg | 491__uc3_230x3x22-23_dcmp_tn315965_mdb.jpg | [6 empty] | TYROLIT DCM Serra de corte a seco 180x3x22,23 PREMIUM mármore |  |  |  | Materiais aplicáveis: mármore, PRFV, PVC, fibra de carbono, materiais compostos, fibra de vidro, vidro blindado etc. Detalhes: com revestimento galvânico, utilização também indicada em operações de salvamento. | [9 empty] | Utilização universal em mármore, PRFV, PVC, fibra de carbono, materiais compostos | Utilização também indicada em operações de salvamento
315967 | UC3 125x2,5x22,23 DCMP1 | Serras de corte a seco | ST | 1 | Mármore / pedra calcária | 9003173159675 | 9009013159676 | 21011313 | 31191506 | 68042100 | KR |  | 80.0 | m/s |  |  | 0.147 | 0.14 | kg | Rebarbadora | UC3 |  |  | 0 |  | D x T x H | 125 x 2,5 x 22,23 | 125.0 | 2.5 | 22.23 | 491__uc3_230x3x22-23_dcmp_tn315965_mdb.jpg | 491__uc3_230x3x22-23_dcmp_tn315965_mdb.jpg | [6 empty] | TYROLIT DCM Serra de corte a seco 125x2,5x22,23 PREMIUM mármore |  |  |  | Materiais aplicáveis: mármore, PRFV, PVC, fibra de carbono, materiais compostos, fibra de vidro, vidro blindado etc. Detalhes: com revestimento galvânico, utilização também indicada em operações de salvamento. | [9 empty] | Utilização universal em mármore, PRFV, PVC, fibra de carbono, materiais compostos | Utilização também indicada em operações de salvamento
315968 | UC3 115x2,5x22,23 DCMP1 | Serras de corte a seco | ST | 1 | Mármore / pedra calcária | 9003173159682 | 9009013159683 | 21011313 | 31191506 | 68042100 | KR |  | 80.0 | m/s |  |  | 0.123 | 0.117 | kg | Rebarbadora | UC3 |  |  | 0 |  | D x T x H | 115 x 2,5 x 22,23 | 115.0 | 2.5 | 22.23 | 491__uc3_230x3x22-23_dcmp_tn315965_mdb.jpg | 491__uc3_230x3x22-23_dcmp_tn315965_mdb.jpg | [6 empty] | TYROLIT DCM Serra de corte a seco 115x2,5x22,23 PREMIUM mármore |  |  |  | Materiais aplicáveis: mármore, PRFV, PVC, fibra de carbono, materiais compostos, fibra de vidro, vidro blindado etc. Detalhes: com revestimento galvânico, utilização também indicada em operações de salvamento. | [9 empty] | Utilização universal em mármore, PRFV, PVC, fibra de carbono, materiais compostos | Utilização também indicada em operações de salvamento
316272 | 50EA 12,4x49x10 BD10 | Ferramentas de dressagem | ST | 1 |  | 9003173162729 | 9009013162720 | 21011313 | 31191506 | 82079010 | AT | [5 empty] | 0.036 | 0.036 | kg |  | 50EA-L |  | D | 10 |  | D/B x T x H/L | 12,4 x 49 x 10 | 12.4 | 49.0 | 10.0 | 9507__50ea_single-grain_dresser_iso_mdb.jpg | 9507__50ea_single-grain_dresser_iso_mdb.jpg | [11 empty] | Os dressadores ponta única, multigrãos e multigrãos diamantados da Tyrolit são perfeitas para a dressagem de rebolos de óxido de alumínio e de carbeto de silício. Os dressadores multigrãos e multigrãos diamantados frequentemente são usados para rebolos de desbaste de superfície e desbaste cilíndrico externo. Rebolos grandes e largos requerem um número de quilate maior para diminuir o desgaste do diamante. Dressadores ponta única são graduados de acordo com o tamanho do diamante. Dressadores ponta única e multigrãos diamantados têm, por isso, um número de quilate mais alto. | [8 empty] | Desgaste baixo | Tempo de dressagem menor
316286 | 50MA 14x57x12 M125 | Ferramentas de dressagem | ST | 1 |  | 9003173162866 | 9009013162867 | 21011313 | 31191502 | 82079010 | AT | [5 empty] | 0.05 | 0.05 | kg |  | 50MA-O |  |  | 0 |  | D/B x T x H/L | 14 x 57 x 12 | 14.0 | 57.0 | 12.0 | 9508__50ma_multi-grain_dresser_iso_mdb.jpg | 9508__50ea_single-grain_dresser_iso_mdb.jpg |  |  | 9508__50ma_multi-grain_dresser_iso_mdb.jpg | [8 empty] | Os dressadores ponta única, multigrãos e multigrãos diamantados da Tyrolit são perfeitas para a dressagem de rebolos de óxido de alumínio e de carbeto de silício. Os dressadores multigrãos e multigrãos diamantados frequentemente são usados para rebolos de desbaste de superfície e desbaste cilíndrico externo. Rebolos grandes e largos requerem um número de quilate maior para diminuir o desgaste do diamante. Dressadores ponta única são graduados de acordo com o tamanho do diamante. Dressadores ponta única e multigrãos diamantados têm, por isso, um número de quilate mais alto. | [8 empty] | Desgaste baixo | Tempo de dressagem menor
317532 | 1A1R 150x1x20 D126C75B53ST | Corte estacionário | ST | 1 | Carboneto de tungstênio | 9003173175323 | 9009013175324 | 21011311 | 31191506 | 68042100 | AT | T | 63.0 | m/s |  |  | 0.209 | 0.089 | kg | Serra de bancada estacionária | 1A1R |  | D | 126 | B | D x T x H | 150 x 1 x 20 | 150.0 | 1.0 | 20.0 | 940__1a1r_150x1x20_1-7_b151c100b53_tn494701_front_mdb.jpg | 940__1a1r_150x1x20_1-7_b151c100b53_tn494701_front_mdb.jpg | [10 empty] | O disco de corte de alto desempenho para metal duro proporciona um desempenho de corte perfeito graças ao sistema ligante inovador e qualidade de grão ajustada. Evite valores de avanço muito altos durante a usinagem para prevenir desvio do corte. | Em geral, a montagem é feita em sistemas de corte refrigerado com avanço manual ou automático, a uma velocidade operacional máxima de 50 m/s. | Discos de corte diamantados de alto desempenho para aplicação em metal duro | Para corte molhado em máquinas estacionárias |  | Velocidade máxima de operação de 50 m/s com avanço manual ou automático |  |  |  |  | Corte perfeito devido ao sistema ligante inovador e qualidade de grão adequada | Elevada precisão de corte | Qualidade de corte perfeita
318070 | 11BT 110x55x22,23 1C24L4B2 | Rebolos copo resina | ST | 2 | Alvenaria | 9003173180709 | 9009013180700 | 21011313 | 31191506 | 68042212 | AT | T | 50.0 | m/s |  |  | 0.689 | 0.643 | kg | Rebarbadora | 11BT |  | C | 24 | B | D / J x T x H | 110 / 90 x 55 x 22,23 | 110.0 | 55.0 | 22.23 | 411__11bt_premium_stone_symbol_front_mdb.jpg | 411__11bt_premium_stone_symbol_front_mdb.jpg | 411__11bt_110x55x22-2_a16-b_tn895678_mdb.jpg | [5 empty] | TYROLIT Vaso resinoide para pedra 110 / 90 x 55 |  |  |  | Rebolos copo de desbaste proporcionam máxima taxa de remoção e vida útil nas tarefas de desbaste em áreas grandes. O rebolo copo de desbaste para granito é indicado principalmente para o desbaste de marcas em superfícies de concreto, chanframento e pré-desbaste de granitos e placas de mosaico, além de desbastes de superfície em mármore, ardósia e granito. | Para o encaixe do rebolo na máquina, o usuário pode escolher entre a execução com furos 22,23 e a execução com rosca M14. Observar a velocidade de trabalho: máx. 50 ms | Para aplicações complexas em pedras | Para desbaste de marcas em superfícies de betão à vista, chanfradura e pré-desbaste de granitos e placas de mosaico e também desbastes de superfície em mármore, ardósia e granito |  | Tamanho de grão 16-24 para desbaste grosso | Tamanho de grão 60-220 para desbaste fino | Utilizar proteção especial para mós taça | Respeitar a velocidade operacional máxima de 50 m/s |  | Máxima taxa de remoção em tarefas de desbaste em áreas grandes | Robusto e extremamente duradouro | Carbeto de silício para o melhor resultado em granitos e materiais com cavaco em segmentos curtos
319980 | 1A1 30x10x10 D91C75B52AL | Ferramentas para retifi cação cilíndrica interna | ST | 1 | Carboneto de tungstênio;Cerâmica | 9003173199800 |  | 21011311 | 31191506 | 68042100 | AT | T | 63.0 | m/s |  |  | 0.028 | 0.016 | kg |  | 1A1 |  | D | 91 | B | D x T x H | 30 x 10 x 10 | 30.0 | 10.0 | 10.0 | 911__1a1_40x10x10_10-2_d91c75b52_tn872750_front_mdb.jpg | 911__1a1_40x10x10_10-2_d91c75b52_tn872750_front_mdb.jpg |  | 911__1a1_40x10x10_10-2_d91c75b52_tn872750_side_mdb.jpg | 911__1a1_40x10x10_10-2_d91c75b52_tn872750_iso_mdb.jpg | [8 empty] | Em comparação com ferramentas de retificação cerâmico convencionais, as ferramentas diamantadas são caracterizadas por longa durabilidade e tempos de desbaste muito menores. Também oferecem um alto nível de precisão nas dimensões. Esta ferramenta resinoide é usada principalmente na usinagem de metal duro e cerâmicas industriais. | [8 empty] | Vida útil longa | Maior potência de retificação | Superabrasivos
320074 | 11ZB 110x55xM14 1C120J4B0 | Rebolos copo resina | ST | 2 | Alvenaria | 9003173200742 | 9009013200743 | 21011313 | 31191506 | 68042212 | AT | T | 50.0 | m/s |  |  | 0.747 | 0.701 | kg | Rebarbadora | 11ZB |  | C | 120 | B | D / J x T x GE | 110 / 90 x 55 x M14 | 110.0 | 55.0 | 0.0 | 411__11bt_premium_stone_symbol_front_mdb.jpg | 411__11bt_premium_stone_symbol_front_mdb.jpg | 411__11bt_110x55x22-2_a16-b_tn895678_mdb.jpg | [5 empty] | TYROLIT Vaso resinoide para pedra 110 / 90 x 55 x M14 |  |  |  | Rebolos copo de desbaste proporcionam máxima taxa de remoção e vida útil nas tarefas de desbaste em áreas grandes. O rebolo copo de desbaste para granito é indicado principalmente para o desbaste de marcas em superfícies de concreto, chanframento e pré-desbaste de granitos e placas de mosaico, além de desbastes de superfície em mármore, ardósia e granito. | Para o encaixe do rebolo na máquina, o usuário pode escolher entre a execução com furos 22,23 e a execução com rosca M14. Observar a velocidade de trabalho: máx. 50 ms | Para aplicações complexas em pedras | Para desbaste de marcas em superfícies de betão à vista, chanfradura e pré-desbaste de granitos e placas de mosaico e também desbastes de superfície em mármore, ardósia e granito |  | Tamanho de grão 16-24 para desbaste grosso | Tamanho de grão 60-220 para desbaste fino | Utilizar proteção especial para mós taça | Respeitar a velocidade operacional máxima de 50 m/s |  | Máxima taxa de remoção em tarefas de desbaste em áreas grandes | Robusto e extremamente duradouro | Carbeto de silício para o melhor resultado em granitos e materiais com cavaco em segmentos curtos
320075 | 11ZB 130x55xM14 1C60J4B2 | Rebolos copo resina | ST | 2 | Alvenaria | 9003173200759 | 9009013200750 | 21011313 | 31191506 | 68042212 | AT | T | 50.0 | m/s |  |  | 0.807 | 0.77 | kg | Rebarbadora | 11ZB |  | C | 60 | B | D / J x T x GE | 130 / 90 x 55 x M14 | 130.0 | 55.0 | 0.0 | 411__11bt_premium_stone_symbol_front_mdb.jpg | 411__11bt_premium_stone_symbol_front_mdb.jpg | 411__11bt_110x55x22-2_a16-b_tn895678_mdb.jpg | [5 empty] | TYROLIT Vaso resinoide para pedra 130 / 90 x 55 x M14 |  |  |  | Rebolos copo de desbaste proporcionam máxima taxa de remoção e vida útil nas tarefas de desbaste em áreas grandes. O rebolo copo de desbaste para granito é indicado principalmente para o desbaste de marcas em superfícies de concreto, chanframento e pré-desbaste de granitos e placas de mosaico, além de desbastes de superfície em mármore, ardósia e granito. | Para o encaixe do rebolo na máquina, o usuário pode escolher entre a execução com furos 22,23 e a execução com rosca M14. Observar a velocidade de trabalho: máx. 50 ms | Para aplicações complexas em pedras | Para desbaste de marcas em superfícies de betão à vista, chanfradura e pré-desbaste de granitos e placas de mosaico e também desbastes de superfície em mármore, ardósia e granito |  | Tamanho de grão 16-24 para desbaste grosso | Tamanho de grão 60-220 para desbaste fino | Utilizar proteção especial para mós taça | Respeitar a velocidade operacional máxima de 50 m/s |  | Máxima taxa de remoção em tarefas de desbaste em áreas grandes | Robusto e extremamente duradouro | Carbeto de silício para o melhor resultado em granitos e materiais com cavaco em segmentos curtos
320369 | 1 200x25x20 C240-BE15 | Ferramentas de polimento de bancada | ST | 1 | Aço;Aço inoxidável;Materiais de moldagem;HSS;Carboneto de tungstênio | 9003173203699 | 9009013203690 | 21011311 | 31191502 | 68042250 | AT | T | 20.0 | m/s |  |  | 0.98 | 0.98 | kg | Esmeril de bancada | 1 |  | C | 240 | BE | D x T x H | 200 x 25 x 20 | 200.0 | 25.0 | 20.0 | 858__1_fine_grinding_and_polishing_wheels_front_mdb.jpg | 858__1_fine_grinding_and_polishing_wheels_front_mdb.jpg | [11 empty] | A especificação soft elastic deste rebolo permitem acompanhar perfeitamente os contornos da peça obra sem alterar a geometria da superfície. Utilização para polimento, lixamento, desbaste, rebarbação, fosqueamento e remoção. Entretanto, não é adequado para remoção de rebarbas grandes ou altas taxas de remoção de material. | [8 empty] | Uso universal | Fácil perfilação | Para perfis retos e com baixa profundidade.
321211 | 11ZB 110x55xM14 1C60J4B2 | Rebolos copo resina | ST | 2 | Alvenaria | 9003173212110 | 9009013212111 | 21011313 | 31191506 | 68042212 | AT | T | 50.0 | m/s |  |  | 0.642 | 0.596 | kg | Rebarbadora | 11ZB |  | C | 60 | B | D / J x T x GE | 110 / 90 x 55 x M14 | 110.0 | 55.0 | 0.0 | 411__11bt_premium_stone_symbol_front_mdb.jpg | 411__11bt_premium_stone_symbol_front_mdb.jpg | 411__11bt_110x55x22-2_a16-b_tn895678_mdb.jpg | [5 empty] | TYROLIT Vaso resinoide para pedra 110 / 90 x 55 x M14 |  |  |  | Rebolos copo de desbaste proporcionam máxima taxa de remoção e vida útil nas tarefas de desbaste em áreas grandes. O rebolo copo de desbaste para granito é indicado principalmente para o desbaste de marcas em superfícies de concreto, chanframento e pré-desbaste de granitos e placas de mosaico, além de desbastes de superfície em mármore, ardósia e granito. | Para o encaixe do rebolo na máquina, o usuário pode escolher entre a execução com furos 22,23 e a execução com rosca M14. Observar a velocidade de trabalho: máx. 50 ms | Para aplicações complexas em pedras | Para desbaste de marcas em superfícies de betão à vista, chanfradura e pré-desbaste de granitos e placas de mosaico e também desbastes de superfície em mármore, ardósia e granito |  | Tamanho de grão 16-24 para desbaste grosso | Tamanho de grão 60-220 para desbaste fino | Utilizar proteção especial para mós taça | Respeitar a velocidade operacional máxima de 50 m/s |  | Máxima taxa de remoção em tarefas de desbaste em áreas grandes | Robusto e extremamente duradouro | Carbeto de silício para o melhor resultado em granitos e materiais com cavaco em segmentos curtos
321395 | 11ZB 110x55xM14 A16P4B84 | Rebolos copo resina | ST | 2 | Aço | 9003173213957 | 9009013213958 | 21011313 | 31191506 | 68042212 | AT | T | 50.0 | m/s |  |  | 0.967 | 0.921 | kg | Rebarbadora | 11ZB |  | A | 16 | B | D / J x T x GE | 110 / 90 x 55 x M14 | 110.0 | 55.0 | 0.0 | 409__11bt_premium_steel_a36o4b84_symbol_front_mdb.jpg | 409__11bt_premium_steel_a36o4b84_symbol_front_mdb.jpg | 409__11bt_110x55x22-2_a16-b_tn895678_mdb.jpg | [5 empty] | TYROLIT Vaso resinoide para aço 110 / 90 x 55 x M14 |  |  |  | Rebolos copo de desbaste proporcionam máxima taxa de remoção e vida útil nas tarefas de desbaste em áreas grandes. O rebolo copo de desbaste PREMIUM*** para aço é especialmente indicado para o desbaste de arestas, chanframento e para o desbaste de cordões de solda. | Para o encaixe do rebolo na máquina, o usuário pode escolher entre a execução com furos 22,23 e a execução com rosca M14. Observar a velocidade de trabalho: máx. 50 ms | Para aplicações complexas em diversas qualidades de aço | Para desbaste de arestas, limpeza de superfícies, chanfradura e para usinagem de costuras de soldadura |  | Tamanho de grão 16 e 36 para desbaste grosso | Utilizar proteção especial para mós taça | Respeitar a velocidade operacional máxima de 50 m/s |  |  | Máxima taxa de remoção em tarefas de desbaste em áreas grandes | Robusto e extremamente duradouro | Amplo mix
323627 | 2 200x90x20 M89A46K14B10LW42 | Roda de retificação plana | ST | 1 | HSS;Aço | 9003173236277 |  |  |  | 68042212 | AT | T | 40.0 | m/s |  |  | 2.033 | 1.914 | kg |  | 2 |  | A | 46 | B | D x T - W | 200 x 90 - W=20 | 200.0 | 90.0 | 20.0 | 905__2_sn469614_iso_mdb.jpg | 905__2_sn469614_iso_mdb.jpg | [11 empty] | Anéis para retífica de superfície são feitos de liga vitrificada altamente poroso com tamanho de grão 46 ou liga resinoide com tamanho de grão 60. Eles são perfeitamente adequados para aços de alta liga e HSS, satisfazendo os requisitos mais exigentes de precisão da superfície. Anéis retificadores com alta taxa de remoção de material são necessários principalmente nas lâminas para papel e plainas. É necessário salientar que os anéis resinoides somente apresentam uma resistência limitada de adesão. | [8 empty] | Alta taxa de remoção do material | Autoafiamento | Desbaste frio
323970 | 41F 50x2x6 A46R-BFXA | Corte livre | ST | 100 | Aço inoxidável | 9003173239704 | 9009013239705 | 21011315 | 31191506 | 68042218 | TH | Berlin | 80.0 | m/s |  |  | 0.011 | 0.01 | kg | Retíficadora reta | 41 |  | A | 60 | BF | D x T x H | 50 x 2 x 6 | 50.0 | 2.0 | 6.0 | 657__41_premium_stainless_steel_a46r-bfxa_symbol_front_mdb.jpg | 657__41_premium_stainless_steel_a46r-bfxa_symbol_front_mdb.jpg |  | 657__41_63x2_0x22_23_a46r-bfxa_tn324303_side_mdb.jpg | 657__41_premium_stainless_steel_a46r-bfxa_symbol_iso_mdb.jpg |  |  |  | TYROLIT Discos de corte para aço inoxidável 50 x 2 x 6 |  |  |  | A pureza química destas ferramentas para o processamento de tipos de aço inoxidável é pré-requisito para evitar influências negativas no material como formação de corrosão, pontos de ferrugem ou redução da resistência à fadiga. O disco PREMIUM*** em diâmetros pequenos foi concebido para uso em retíficas retas. | Esta ferramenta é indicada para o corte de chapas, perfis, tubos, barras e material sólido. | Para o processamento de diferentes qualidades de aço inoxidável | Para corte de chapas finas, perfis, tubos, barras e material sólido | [6 empty] | A pureza química do produto evita corrosão, pontos de ferrugem e diminuição da resistência à fadiga proporcionando, assim, excelentes resultados em aço inoxidável | Chapas muito finas e grânulos finos facilitam o trabalho e propiciam tempos de corte curtos | Perfeito para processamento em pontos de difícil acesso | Eles satisfazem as expectativas por sua elevada durabilidade e manuseio fácil e preciso
323976 | 41F 50x1x6 A60R-BFXA | Corte livre | ST | 100 | Aço inoxidável | 9003173239766 | 9009013239767 | 21011315 | 31191506 | 68042218 | TH | Berlin | 80.0 | m/s |  |  | 0.005 | 0.005 | kg | Retíficadora reta | 41 |  | A | 60 | BF | D x T x H | 50 x 1 x 6 | 50.0 | 1.0 | 6.0 | 657__41_premium_stainless_steel_a46r-bfxa_symbol_front_mdb.jpg | 657__41_premium_stainless_steel_a46r-bfxa_symbol_front_mdb.jpg |  | 657__41_63x2_0x22_23_a46r-bfxa_tn324303_side_mdb.jpg | 657__41_premium_stainless_steel_a46r-bfxa_symbol_iso_mdb.jpg |  |  |  | TYROLIT Discos de corte para aço inoxidável 50 x 1 x 6 |  |  |  | A pureza química destas ferramentas para o processamento de tipos de aço inoxidável é pré-requisito para evitar influências negativas no material como formação de corrosão, pontos de ferrugem ou redução da resistência à fadiga. O disco PREMIUM*** em diâmetros pequenos foi concebido para uso em retíficas retas. | Esta ferramenta é indicada para o corte de chapas, perfis, tubos, barras e material sólido. | Para o processamento de diferentes qualidades de aço inoxidável | Para corte de chapas finas, perfis, tubos, barras e material sólido | [6 empty] | A pureza química do produto evita corrosão, pontos de ferrugem e diminuição da resistência à fadiga proporcionando, assim, excelentes resultados em aço inoxidável | Chapas muito finas e grânulos finos facilitam o trabalho e propiciam tempos de corte curtos | Perfeito para processamento em pontos de difícil acesso | Eles satisfazem as expectativas por sua elevada durabilidade e manuseio fácil e preciso
323978 | 41F 50x1x10 A60R-BFXA | Corte livre | ST | 100 | Aço inoxidável | 9003173239780 | 9009013239781 | 21011315 | 31191506 | 68042218 | TH | Berlin | 80.0 | m/s |  |  | 0.005 | 0.005 | kg | Retíficadora reta | 41 |  | A | 60 | BF | D x T x H | 50 x 1 x 10 | 50.0 | 1.0 | 10.0 | 657__41_premium_stainless_steel_a46r-bfxa_symbol_front_mdb.jpg | 657__41_premium_stainless_steel_a46r-bfxa_symbol_front_mdb.jpg |  | 657__41_63x2_0x22_23_a46r-bfxa_tn324303_side_mdb.jpg | 657__41_premium_stainless_steel_a46r-bfxa_symbol_iso_mdb.jpg |  |  |  | TYROLIT Discos de corte para aço inoxidável 50 x 1 x 10 |  |  |  | A pureza química destas ferramentas para o processamento de tipos de aço inoxidável é pré-requisito para evitar influências negativas no material como formação de corrosão, pontos de ferrugem ou redução da resistência à fadiga. O disco PREMIUM*** em diâmetros pequenos foi concebido para uso em retíficas retas. | Esta ferramenta é indicada para o corte de chapas, perfis, tubos, barras e material sólido. | Para o processamento de diferentes qualidades de aço inoxidável | Para corte de chapas finas, perfis, tubos, barras e material sólido | [6 empty] | A pureza química do produto evita corrosão, pontos de ferrugem e diminuição da resistência à fadiga proporcionando, assim, excelentes resultados em aço inoxidável | Chapas muito finas e grânulos finos facilitam o trabalho e propiciam tempos de corte curtos | Perfeito para processamento em pontos de difícil acesso | Eles satisfazem as expectativas por sua elevada durabilidade e manuseio fácil e preciso
324303 | 41F 63x2x10 A46R-BFXA | Corte livre | ST | 100 | Aço inoxidável | 9003173243039 | 9009013243030 | 21011315 | 31191506 | 68042218 | TH | Berlin | 80.0 | m/s |  |  | 0.016 | 0.015 | kg | Retíficadora reta | 41 |  | A | 60 | BF | D x T x H | 63 x 2 x 10 | 63.0 | 2.0 | 10.0 | 657__41_premium_stainless_steel_a46r-bfxa_symbol_front_mdb.jpg | 657__41_premium_stainless_steel_a46r-bfxa_symbol_front_mdb.jpg |  | 657__41_63x2_0x22_23_a46r-bfxa_tn324303_side_mdb.jpg | 657__41_premium_stainless_steel_a46r-bfxa_symbol_iso_mdb.jpg |  |  |  | TYROLIT Discos de corte para aço inoxidável 63 x 2 x 10 |  |  |  | A pureza química destas ferramentas para o processamento de tipos de aço inoxidável é pré-requisito para evitar influências negativas no material como formação de corrosão, pontos de ferrugem ou redução da resistência à fadiga. O disco PREMIUM*** em diâmetros pequenos foi concebido para uso em retíficas retas. | Esta ferramenta é indicada para o corte de chapas, perfis, tubos, barras e material sólido. | Para o processamento de diferentes qualidades de aço inoxidável | Para corte de chapas finas, perfis, tubos, barras e material sólido | [6 empty] | A pureza química do produto evita corrosão, pontos de ferrugem e diminuição da resistência à fadiga proporcionando, assim, excelentes resultados em aço inoxidável | Chapas muito finas e grânulos finos facilitam o trabalho e propiciam tempos de corte curtos | Perfeito para processamento em pontos de difícil acesso | Eles satisfazem as expectativas por sua elevada durabilidade e manuseio fácil e preciso
324402 | 41F 63x2x6 A46R-BFXA | Corte livre | ST | 100 | Aço inoxidável | 9003173244029 | 9009013244020 | 21011315 | 31191506 | 68042218 | TH | Berlin | 80.0 | m/s |  |  | 0.016 | 0.015 | kg | Retíficadora reta | 41 |  | A | 46 | BF | D x T x H | 63 x 2 x 6 | 63.0 | 2.0 | 6.0 | 657__41_premium_stainless_steel_a46r-bfxa_symbol_front_mdb.jpg | 657__41_premium_stainless_steel_a46r-bfxa_symbol_front_mdb.jpg |  | 657__41_63x2_0x22_23_a46r-bfxa_tn324303_side_mdb.jpg | 657__41_premium_stainless_steel_a46r-bfxa_symbol_iso_mdb.jpg |  |  |  | TYROLIT Discos de corte para aço inoxidável 63 x 2 x 6 |  |  |  | A pureza química destas ferramentas para o processamento de tipos de aço inoxidável é pré-requisito para evitar influências negativas no material como formação de corrosão, pontos de ferrugem ou redução da resistência à fadiga. O disco PREMIUM*** em diâmetros pequenos foi concebido para uso em retíficas retas. | Esta ferramenta é indicada para o corte de chapas, perfis, tubos, barras e material sólido. | Para o processamento de diferentes qualidades de aço inoxidável | Para corte de chapas finas, perfis, tubos, barras e material sólido | [6 empty] | A pureza química do produto evita corrosão, pontos de ferrugem e diminuição da resistência à fadiga proporcionando, assim, excelentes resultados em aço inoxidável | Chapas muito finas e grânulos finos facilitam o trabalho e propiciam tempos de corte curtos | Perfeito para processamento em pontos de difícil acesso | Eles satisfazem as expectativas por sua elevada durabilidade e manuseio fácil e preciso
324404 | 41F 63x1,6x10 A46R-BFXA | Corte livre | ST | 100 | Aço inoxidável | 9003173244043 | 9009013244044 | 21011315 | 31191506 | 68042218 | TH | Berlin | 80.0 | m/s |  |  | 0.013 | 0.012 | kg | Retíficadora reta | 41 |  | A | 60 | BF | D x T x H | 63 x 1,6 x 10 | 63.0 | 1.6 | 10.0 | 657__41_premium_stainless_steel_a46r-bfxa_symbol_front_mdb.jpg | 657__41_premium_stainless_steel_a46r-bfxa_symbol_front_mdb.jpg |  | 657__41_63x2_0x22_23_a46r-bfxa_tn324303_side_mdb.jpg | 657__41_premium_stainless_steel_a46r-bfxa_symbol_iso_mdb.jpg |  |  |  | TYROLIT Discos de corte para aço inoxidável 63 x 1,6 x 10 |  |  |  | A pureza química destas ferramentas para o processamento de tipos de aço inoxidável é pré-requisito para evitar influências negativas no material como formação de corrosão, pontos de ferrugem ou redução da resistência à fadiga. O disco PREMIUM*** em diâmetros pequenos foi concebido para uso em retíficas retas. | Esta ferramenta é indicada para o corte de chapas, perfis, tubos, barras e material sólido. | Para o processamento de diferentes qualidades de aço inoxidável | Para corte de chapas finas, perfis, tubos, barras e material sólido | [6 empty] | A pureza química do produto evita corrosão, pontos de ferrugem e diminuição da resistência à fadiga proporcionando, assim, excelentes resultados em aço inoxidável | Chapas muito finas e grânulos finos facilitam o trabalho e propiciam tempos de corte curtos | Perfeito para processamento em pontos de difícil acesso | Eles satisfazem as expectativas por sua elevada durabilidade e manuseio fácil e preciso
325212 | 41F 75x1x10 A100-BFM | Corte livre | ST | 100 | Aço | 9003173252123 | 9009013252124 | 21011315 | 31191506 | 68042218 | TH | Berlin | 80.0 | m/s |  |  | 0.011 | 0.01 | kg | Retíficadora reta | 41 |  | A | 100 | BF | D x T x H | 75 x 1 x 10 | 75.0 | 1.0 | 10.0 | 658__41_premium_steel_a100-bfm_symbol_front_mdb.jpg | 658__41_premium_steel_a100-bfm_symbol_front_mdb.jpg |  | 658__41_80x2_0x22_23_a100-bfm_tn325263_side_mdb.jpg | 658__41_premium_steel_a100-bfm_symbol_iso_mdb.jpg |  |  |  | TYROLIT Discos de corte para aço 75 x 1 x 10 |  |  |  | A qualidade do disco PREMIUM*** é a responsável pela máxima vida útil e um trabalho com baixo custo. A utilização de tamanho de grão 100 proporciona um resultado especialmente livre de rebarbas. Esse disco em diâmetros pequenos foi concebido para uso em retíficas retas. | Esta ferramenta é indicada para o corte de chapas, perfis, tubos, barras e material sólido. | Para processamento de várias qualidades de aço | Para corte de chapas finas, perfis, tubos, barras e material sólido | [6 empty] | Chapas muito finas e grânulos finos facilitam o trabalho e propiciam tempos de corte curtos | Perfeito para processamento em áreas de difícil acesso | Eles satisfazem as expectativas pela elevada durabilidade e pelo manuseio fácil e preciso | A granulação 100 proporciona um corte especialmente limpo, sem rebarbas
325219 | 41F 75x2x10 A46R-BFXA | Corte livre | ST | 100 | Aço inoxidável | 9003173252192 | 9009013252193 | 21011315 | 31191506 | 68042218 | TH | Berlin | 80.0 | m/s |  |  | 0.023 | 0.021 | kg | Retíficadora reta | 41 |  | A | 60 | BF | D x T x H | 75 x 2 x 10 | 75.0 | 2.0 | 10.0 | 657__41_premium_stainless_steel_a46r-bfxa_symbol_front_mdb.jpg | 657__41_premium_stainless_steel_a46r-bfxa_symbol_front_mdb.jpg |  | 657__41_63x2_0x22_23_a46r-bfxa_tn324303_side_mdb.jpg | 657__41_premium_stainless_steel_a46r-bfxa_symbol_iso_mdb.jpg |  |  |  | TYROLIT Discos de corte para aço inoxidável 75 x 2 x 10 |  |  |  | A pureza química destas ferramentas para o processamento de tipos de aço inoxidável é pré-requisito para evitar influências negativas no material como formação de corrosão, pontos de ferrugem ou redução da resistência à fadiga. O disco PREMIUM*** em diâmetros pequenos foi concebido para uso em retíficas retas. | Esta ferramenta é indicada para o corte de chapas, perfis, tubos, barras e material sólido. | Para o processamento de diferentes qualidades de aço inoxidável | Para corte de chapas finas, perfis, tubos, barras e material sólido | [6 empty] | A pureza química do produto evita corrosão, pontos de ferrugem e diminuição da resistência à fadiga proporcionando, assim, excelentes resultados em aço inoxidável | Chapas muito finas e grânulos finos facilitam o trabalho e propiciam tempos de corte curtos | Perfeito para processamento em pontos de difícil acesso | Eles satisfazem as expectativas por sua elevada durabilidade e manuseio fácil e preciso
325222 | 41F 75x1,6x10 A46R-BFXA | Corte livre | ST | 100 | Aço inoxidável | 9003173252222 | 9009013252223 | 21011315 | 31191506 | 68042218 | TH | Berlin | 80.0 | m/s |  |  | 0.019 | 0.017 | kg | Retíficadora reta | 41 |  | A | 60 | BF | D x T x H | 75 x 1,6 x 10 | 75.0 | 1.6 | 10.0 | 657__41_premium_stainless_steel_a46r-bfxa_symbol_front_mdb.jpg | 657__41_premium_stainless_steel_a46r-bfxa_symbol_front_mdb.jpg |  | 657__41_63x2_0x22_23_a46r-bfxa_tn324303_side_mdb.jpg | 657__41_premium_stainless_steel_a46r-bfxa_symbol_iso_mdb.jpg |  |  |  | TYROLIT Discos de corte para aço inoxidável 75 x 1,6 x 10 |  |  |  | A pureza química destas ferramentas para o processamento de tipos de aço inoxidável é pré-requisito para evitar influências negativas no material como formação de corrosão, pontos de ferrugem ou redução da resistência à fadiga. O disco PREMIUM*** em diâmetros pequenos foi concebido para uso em retíficas retas. | Esta ferramenta é indicada para o corte de chapas, perfis, tubos, barras e material sólido. | Para o processamento de diferentes qualidades de aço inoxidável | Para corte de chapas finas, perfis, tubos, barras e material sólido | [6 empty] | A pureza química do produto evita corrosão, pontos de ferrugem e diminuição da resistência à fadiga proporcionando, assim, excelentes resultados em aço inoxidável | Chapas muito finas e grânulos finos facilitam o trabalho e propiciam tempos de corte curtos | Perfeito para processamento em pontos de difícil acesso | Eles satisfazem as expectativas por sua elevada durabilidade e manuseio fácil e preciso
325224 | 41F 75x2x8 A46R-BFXA | Corte livre | ST | 100 | Aço inoxidável | 9003173252246 | 9009013252247 | 21011315 | 31191506 | 68042218 | TH | Berlin | 80.0 | m/s |  |  | 0.024 | 0.022 | kg | Retíficadora reta | 41 |  | A | 60 | BF | D x T x H | 75 x 2 x 8 | 75.0 | 2.0 | 8.0 | 657__41_premium_stainless_steel_a46r-bfxa_symbol_front_mdb.jpg | 657__41_premium_stainless_steel_a46r-bfxa_symbol_front_mdb.jpg |  | 657__41_63x2_0x22_23_a46r-bfxa_tn324303_side_mdb.jpg | 657__41_premium_stainless_steel_a46r-bfxa_symbol_iso_mdb.jpg |  |  |  | TYROLIT Discos de corte para aço inoxidável 75 x 2 x 8 |  |  |  | A pureza química destas ferramentas para o processamento de tipos de aço inoxidável é pré-requisito para evitar influências negativas no material como formação de corrosão, pontos de ferrugem ou redução da resistência à fadiga. O disco PREMIUM*** em diâmetros pequenos foi concebido para uso em retíficas retas. | Esta ferramenta é indicada para o corte de chapas, perfis, tubos, barras e material sólido. | Para o processamento de diferentes qualidades de aço inoxidável | Para corte de chapas finas, perfis, tubos, barras e material sólido | [6 empty] | A pureza química do produto evita corrosão, pontos de ferrugem e diminuição da resistência à fadiga proporcionando, assim, excelentes resultados em aço inoxidável | Chapas muito finas e grânulos finos facilitam o trabalho e propiciam tempos de corte curtos | Perfeito para processamento em pontos de difícil acesso | Eles satisfazem as expectativas por sua elevada durabilidade e manuseio fácil e preciso
325228 | 41F 75x1x8 A60R-BFXA | Corte livre | ST | 100 | Aço inoxidável | 9003173252284 | 9009013252285 | 21011315 | 31191506 | 68042218 | TH | Berlin | 80.0 | m/s |  |  | 0.012 | 0.011 | kg | Retíficadora reta | 41 |  | A | 60 | BF | D x T x H | 75 x 1 x 8 | 75.0 | 1.0 | 8.0 | 657__41_premium_stainless_steel_a46r-bfxa_symbol_front_mdb.jpg | 657__41_premium_stainless_steel_a46r-bfxa_symbol_front_mdb.jpg |  | 657__41_63x2_0x22_23_a46r-bfxa_tn324303_side_mdb.jpg | 657__41_premium_stainless_steel_a46r-bfxa_symbol_iso_mdb.jpg |  |  |  | TYROLIT Discos de corte para aço inoxidável 75 x 1 x 8 |  |  |  | A pureza química destas ferramentas para o processamento de tipos de aço inoxidável é pré-requisito para evitar influências negativas no material como formação de corrosão, pontos de ferrugem ou redução da resistência à fadiga. O disco PREMIUM*** em diâmetros pequenos foi concebido para uso em retíficas retas. | Esta ferramenta é indicada para o corte de chapas, perfis, tubos, barras e material sólido. | Para o processamento de diferentes qualidades de aço inoxidável | Para corte de chapas finas, perfis, tubos, barras e material sólido | [6 empty] | A pureza química do produto evita corrosão, pontos de ferrugem e diminuição da resistência à fadiga proporcionando, assim, excelentes resultados em aço inoxidável | Chapas muito finas e grânulos finos facilitam o trabalho e propiciam tempos de corte curtos | Perfeito para processamento em pontos de difícil acesso | Eles satisfazem as expectativas por sua elevada durabilidade e manuseio fácil e preciso
326214 | 11ZB 110x55xM14 1C220J4B0 | Rebolos copo resina | ST | 2 | Alvenaria | 9003173262146 | 9009013262147 | 21011313 | 31191506 | 68042212 | AT | T | 50.0 | m/s |  |  | 0.722 | 0.676 | kg | Rebarbadora | 11ZB |  | C | 220 | B | D / J x T x GE | 110 / 90 x 55 x M14 | 110.0 | 55.0 | 0.0 | 411__11bt_premium_stone_symbol_front_mdb.jpg | 411__11bt_premium_stone_symbol_front_mdb.jpg | 411__11bt_110x55x22-2_a16-b_tn895678_mdb.jpg | [5 empty] | TYROLIT Vaso resinoide para pedra 110 / 90 x 55 x M14 |  |  |  | Rebolos copo de desbaste proporcionam máxima taxa de remoção e vida útil nas tarefas de desbaste em áreas grandes. O rebolo copo de desbaste para granito é indicado principalmente para o desbaste de marcas em superfícies de concreto, chanframento e pré-desbaste de granitos e placas de mosaico, além de desbastes de superfície em mármore, ardósia e granito. | Para o encaixe do rebolo na máquina, o usuário pode escolher entre a execução com furos 22,23 e a execução com rosca M14. Observar a velocidade de trabalho: máx. 50 ms | Para aplicações complexas em pedras | Para desbaste de marcas em superfícies de betão à vista, chanfradura e pré-desbaste de granitos e placas de mosaico e também desbastes de superfície em mármore, ardósia e granito |  | Tamanho de grão 16-24 para desbaste grosso | Tamanho de grão 60-220 para desbaste fino | Utilizar proteção especial para mós taça | Respeitar a velocidade operacional máxima de 50 m/s |  | Máxima taxa de remoção em tarefas de desbaste em áreas grandes | Robusto e extremamente duradouro | Carbeto de silício para o melhor resultado em granitos e materiais com cavaco em segmentos curtos
327449 | 1 180x20x31,75 454A46L7GV3 | Ferramentas de polimento de bancada | ST | 5 | Aço;HSS | 9003173274491 |  |  |  | 68042230 | AT | T | 40.0 | m/s |  |  | 1.045 | 1.008 | kg | Esmeril de bancada | 1 |  | A | 46 | V | D x T x H | 180 x 20 x 31,75 | 180.0 | 20.0 | 31.75 | 854__1_sn2699_front_mdb.jpg | 854__1_sn2699_front_mdb.jpg | [11 empty] | Este rebolo deve ser preferencialmente usado para desbaste e afiamento em aços termossensíveis e ferramentas HSS. O uso de óxido de alumínio resulta em um desbaste especialmente frio, de modo que a peça obra não é submetida a uma carga térmica adicional. Oferecemos uma ampla gama de dimensões que cobre as aplicações mais comuns. Um conjunto de anéis redutores acompanha a embalagem ou pode ser pedido posteriormente. | [8 empty] | Desbaste frio | Utilização extremamente suave | Empilhável
327616 | 1A1R 200x1,2x20 D151C100B53ST | Corte estacionário | ST | 1 | Carboneto de tungstênio |  | 9009013276168 | 21011311 | 31191506 | 68042100 | AT | T | 63.0 | m/s |  |  | 0.211 | 0.211 | kg | Serra de bancada estacionária | 1A1R |  | D | 151 | B | D x T x H | 200 x 1,2 x 20 | 200.0 | 1.2 | 20.0 | 940__1a1r_150x1x20_1-7_b151c100b53_tn494701_front_mdb.jpg | 940__1a1r_150x1x20_1-7_b151c100b53_tn494701_front_mdb.jpg | [10 empty] | O disco de corte de alto desempenho para metal duro proporciona um desempenho de corte perfeito graças ao sistema ligante inovador e qualidade de grão ajustada. Evite valores de avanço muito altos durante a usinagem para prevenir desvio do corte. | Em geral, a montagem é feita em sistemas de corte refrigerado com avanço manual ou automático, a uma velocidade operacional máxima de 50 m/s. | Discos de corte diamantados de alto desempenho para aplicação em metal duro | Para corte molhado em máquinas estacionárias |  | Velocidade máxima de operação de 50 m/s com avanço manual ou automático |  |  |  |  | Corte perfeito devido ao sistema ligante inovador e qualidade de grão adequada | Elevada precisão de corte | Qualidade de corte perfeita
328027 | 4B9 100x10x32 D91C50B42AL | Roda de afiar serras | ST | 1 | Carboneto de tungstênio | 9003173280270 |  | 21011313 | 31191506 | 68042100 | AT | T | 50.0 | m/s |  |  | 0.258 | 0.157 | kg |  | 4B9 |  | D | 91 | B | D x T x H | 100 x 10 x 32 | 100.0 | 10.0 | 32.0 | 880__4c2_sn482702_front_mdb.jpg | 880__4c2_sn482702_front_mdb.jpg | [11 empty] | Este produto Tyrolit é adequado para desbaste de reparo e de produção e oferece elevadas taxas de remoção de material em metais duros. Essa remoção é obtida principalmente por causa da concentração da liga, que é menor e personalizada. Os rebolos diamantados estão disponíveis para todas as máquinas de afiação padrão, nos diâmetros de 76 mm a 100 mm É importante observar que os diâmetros de 76-80 mm devem ser usados especialmente nos repasses de dentes estreitos. | [8 empty] | Alta taxa de remoção do material | Tamanho ideal do grão | Para passes de dente estreitos
330772 | 52KE 20x32-6x40 88A60P5V38 | Mós montadas | ST | 25 | Aço | 9003173307724 | 9009013307725 | 21011316 | 31191510 | 68042230 | US |  | 35.0 | m/s |  |  | 0.022 | 0.022 | kg | Retíficadora reta | 52KE |  | A | 60 | V | D x T - S x L, R | 20 x 32 - 6 x 40, R=3 | 20.0 | 32.0 | 0.0 | 416__52zy_32x40-6x40_88a46p5v38_tn2248_mdb.jpg | 416__52zy_32x40-6x40_88a46p5v38_tn2248_mdb.jpg | [6 empty] | TYROLIT Pontas vitrificadas para aço 20 x 32 - 6 x 40, R=3 |  |  |  | Nas fundições e na construção de formas, as pontas montadas vitrificadas muitas vezes são a única possibilidade para alcançar lugares de difícil acesso visando obter resultados de superfície melhorados. Para esse fim, as pontas montadas PREMIUM*** da Tyrolit oferecem a máxima vida útil possível também para aços endurecidos. | Além disso, estas ferramentas também oferecem uma perfeita sintonia entre eficiência de cavaco e a qualidade desejada para a superfície. Velocidade operacional máxima: 50 m/s | Para trabalhos complexos como rebarbação, chanfradura e biselamento em diversas qualidades de aço |  |  | Tamanho de grão 24-46 para desbaste grosso | Tamanho de grão 60-90 para desbaste fino | Observar os vários graus de dureza conforme a especificação: •O: para alta agressividade •P: utilização universal | Respeitar a velocidade operacional máxima de 50 m/s |  | As pontas proporcionam um perfeito equilíbrio entre eficiência de cavaco e qualidade desejada para a superfície | Particularmente adequadas para locais de difícil acesso | Devido ao ligante cerâmico com corindo nobre rosa, são ideais para aços sem liga
331135 | 12B9N 100x14x32 D64C75B74AL | Roda de afiar serras | ST | 1 | Carboneto de tungstênio | 9003173311356 |  | 21011313 | 31191506 | 68042100 | AT | T | 50.0 | m/s |  |  | 0.243 | 0.142 | kg |  | 12B9N |  | D | 64 | B | D x T x H | 100 x 14 x 32 | 100.0 | 14.0 | 32.0 | 880__12b9n_sn474564_front_mdb.jpg | 880__12b9n_sn474564_front_mdb.jpg | [11 empty] | Este produto Tyrolit é adequado para desbaste de reparo e de produção e oferece elevadas taxas de remoção de material em metais duros. Essa remoção é obtida principalmente por causa da concentração da liga, que é menor e personalizada. Os rebolos diamantados estão disponíveis para todas as máquinas de afiação padrão, nos diâmetros de 76 mm a 100 mm É importante observar que os diâmetros de 76-80 mm devem ser usados especialmente nos repasses de dentes estreitos. | [8 empty] | Alta taxa de remoção do material | Tamanho ideal do grão | Para passes de dente estreitos
331500 | 11 125x40x32 SD33A60JJ5VK3 | Rebolos para ferramentas | ST | 1 | Aço;HSS | 9003173315002 | 9009013315003 | 21011313 | 31191506 | 68042230 | CZ | 20 | 32.0 | m/s |  |  | 0.842 | 0.772 | kg |  | 11 |  | A | 60 | V | D / J x T x H | 125 / 96 x 40 x 32 | 125.0 | 40.0 | 32.0 | 886__11_sn140079_front_mdb.jpg | 886__11_sn140079_front_mdb.jpg | [11 empty] | Com esta ferramenta, é possível amolar todas as ferramentas de corte das indústrias de madeira e metal e uma gama de lâminas de barbear. Estes produtos são discos e rebolos copo com óxido de alumínio branco fundido ou misturas de óxido de alumínio sinterizado que são usados no desbaste seco. As especificações perfeitamente ajustadas desta ferramenta evitam a formação de descoloração nas peças obras. | [8 empty] | Uso universal | Sem descoloração da peça | Seleção baseada em requisitos individuais
331607 | 42C 230x2,5x22,23 A30Q-BF | Corte livre | ST | 25 | Aço inoxidável;Aço | 9003173316078 | 9009013316079 | 21011315 | 31191506 | 68042218 | TH | Berlin | 80.0 | m/s |  |  | 0.282 | 0.258 | kg | Rebarbadora | 42 |  | A | 30 | BF | D x U x H | 230 x 2,5 x 22,23 | 230.0 | 2.5 | 22.23 | 647__41_basic_steel_stainless_steel_a46q-bf_symbol_front_mdb.jpg | 647__41_basic_steel_stainless_steel_a46q-bf_symbol_front_mdb.jpg |  |  | 647__41_basic_steel_stainless_steel_a46q-bf_symbol_iso_mdb.jpg | [7 empty] | Esta ferramenta foi concebida tanto para uso em aço (carbono) quanto aço inoxidável. O nosso disco BASIC* 2em1 tem boa vida útil e estabilidade. Esta ferramenta é indicada para o corte de chapas, perfis, tubos, barras e material sólido. | O disco de corte de 1,6 mm existente no mix BASIC* é indicado sobretudo para trabalhos rápidos, confortáveis e sem rebarbas. Os discos com espessuras de 2,0 mm até 3,0 mm têm uma durabilidade alta e são de uso universal. | Para processamento de várias qualidades de aço e aço inoxidável | Para corte de chapas, perfis, tubos, barras e material sólido |  | 1,0 mm até 1,9 mm para corte rápido e mínima formação de rebarba | 2,0 mm até 3,0 mm para vida útil alta e máxima estabilidade |  |  |  | A pureza química permite trabalhar tanto em aço quanto aço inoxidável | Corte confortável e sem rebarbas com boa vida útil | Tempos de trabalho curtos devido à boa capacidade de corte
331692 | 1 250x25x76,2 SD33A46JJ8PVK3F | Ferramenta para retifi cação de superfície plana | ST | 1 | Aço | 9003173316924 | 9009013316925 | 21011311 | 31191506 | 68042230 | AT | T | 40.0 | m/s |  |  | 2.122 | 2.071 | kg |  | 1 |  | A | 46 | V | D x T x H | 250 x 25 x 76,2 | 250.0 | 25.0 | 76.2 | 847__1_sn54636_front_mdb.jpg | 847__1_sn54636_front_mdb.jpg | [11 empty] | Rebolos para desbaste plano são usados principalmente para o desbaste grosso e fino na construção de máquinas e na confecção de moldes. O objetivo é gerar superfícies planas e retas nas peças obras. Uso de rebolos de alta porosidade e ligas especiais de óxido de alumínio para obter um excelente resultado na superfície e elevada taxa de remoção de material. Resultados de desbaste excepcionais são obtidos graças a dureza e especificações estruturais adequadas para metais sem liga e de baixa liga. | [8 empty] | Desbaste frio | Autoafiamento | Alta vida útil.
331997 | 50EA 14x57x12 ED15ST | Ferramentas de dressagem | ST | 1 |  | 9003173319970 | 9009013319971 | 21011313 | 31191506 | 82079010 | AT | [5 empty] | 0.75 | 0.75 | kg |  | 50EA-M |  | D | 15 |  | D/B x T x H/L | 14 x 57 x 12 | 14.0 | 57.0 | 12.0 | 9507__50ea_single-grain_dresser_iso_mdb.jpg | 9507__50ea_single-grain_dresser_iso_mdb.jpg | [11 empty] | Os dressadores ponta única, multigrãos e multigrãos diamantados da Tyrolit são perfeitas para a dressagem de rebolos de óxido de alumínio e de carbeto de silício. Os dressadores multigrãos e multigrãos diamantados frequentemente são usados para rebolos de desbaste de superfície e desbaste cilíndrico externo. Rebolos grandes e largos requerem um número de quilate maior para diminuir o desgaste do diamante. Dressadores ponta única são graduados de acordo com o tamanho do diamante. Dressadores ponta única e multigrãos diamantados têm, por isso, um número de quilate mais alto. | [8 empty] | Desgaste baixo | Tempo de dressagem menor
333180 | 1 150x25x32 C60K5V15 | Ferramentas de polimento de bancada | ST | 1 | Carboneto de tungstênio;Materiais de moldagem | 9003173331804 |  | 21011311 | 31191506 | 68042230 | CZ | 20 | 40.0 | m/s |  |  | 0.841 | 0.841 | kg | Esmeril de bancada | 1 |  | C | 60 | V | D x T x H | 150 x 25 x 32 | 150.0 | 25.0 | 32.0 | 855__1_sn3209_front_mdb.jpg | 855__1_sn3209_front_mdb.jpg | [11 empty] | Ao afiar ferramentas de metal duro sólido ou com insertos de metal duro, somente use rebolos com especificações para carbeto de silício. Por causa do formato especial dos seus grãos, é possível obter bons resultados mesmo em peças extremamente duras. Este rebolo também é indicado para ferro fundido. Um conjunto de anéis redutores acompanha a embalagem (< H: 127mm) ou pode ser pedido posteriormente. | [8 empty] | Corte limpo | Tamanho ideal do grão | Empilhável
333396 | 1 400x60x127 SD83A60II7PVK8F | Ferramenta para retifi cação de superfície plana | ST | 1 | HSS;Aço | 9003173333969 |  | 21011311 | 31191506 | 68042230 | AT | T | 40.0 | m/s |  |  | 13.024 | 13.023 | kg |  | 1 |  | A | 60 | V | D x T x H | 400 x 60 x 127 | 400.0 | 60.0 | 127.0 | 848__1_sn664384_front_mdb.jpg | 848__1_sn664384_front_mdb.jpg | [11 empty] | Esse rebolo para retífica de superfície plana é de aplicação universal em todos os aços de alta liga e HSS. Essa universalidade é decorrente do uso de óxidos de alumínio especiais com misturas de óxidos de alumínio sinterizados combinados com sistemas ligantes especiais. Taxas máximas de remoção de material podem ser obtidas com misturas de óxido de alumínio sinterizado como o 454A. A linha de alta qualidade que vem em seguida são os discos resinoides CBN VIB STAR da Tyrolit. | [8 empty] | Boa taxa de remoção de material | Uso universal | Elevada eficiência econômica
334166 | 11 80x32x20 SD33A100HH5VK3 | Rebolos para ferramentas | ST | 1 | Aço;HSS | 9003173341667 |  | 21011313 | 31191506 | 68042230 | AT | T | 32.0 | m/s |  |  | 0.15 | 0.11 | kg |  | 11 |  | A | 100 | V | D / J x T x H | 80 / 57 x 32 x 20 | 80.0 | 32.0 | 20.0 | 886__11_sn140079_front_mdb.jpg | 886__11_sn140079_front_mdb.jpg | [11 empty] | Com esta ferramenta, é possível amolar todas as ferramentas de corte das indústrias de madeira e metal e uma gama de lâminas de barbear. Estes produtos são discos e rebolos copo com óxido de alumínio branco fundido ou misturas de óxido de alumínio sinterizado que são usados no desbaste seco. As especificações perfeitamente ajustadas desta ferramenta evitam a formação de descoloração nas peças obras. | [8 empty] | Uso universal | Sem descoloração da peça | Seleção baseada em requisitos individuais
335803 | 11V9 100x35x31,75 D126B DIAGO | Rebolos para ferramentas | ST | 1 | Carboneto de tungstênio | 9003173358030 |  | 21011313 | 31191506 | 68042100 | AT | T | 50.0 | m/s |  |  | 0.201 | 0.1 | kg |  | 11V9 |  | D | 126 | B | D x T x H | 100 x 35 x 31,75 | 100.0 | 35.0 | 31.75 | 889__11v9_diago_sn675309_front_mdb.jpg | 889__11v9_diago_sn675309_front_mdb.jpg | [11 empty] | Com esta ferramenta, é possível amolar todas as ferramentas de corte de metal duro das indústrias de madeira e metal e uma variedade de lâminas de barbear. Estes produtos são discos e rebolos copo no tamanho de grão do diamante D181-D64. Em comparação aos rebolos de carbeto de silício convencionais, os rebolos diamantados exibem desgaste significativamente menor e precisão dimensional claramente melhor. | [8 empty] | Uso universal | Longa durabilidade da ferramenta | Desbaste frio
337051 | 12A2 150x18x20 B126C75B54AL | Rebolos para ferramentas | ST | 1 | Aço;HSS | 9003173370513 | 9009013370514 | 21011313 | 31191506 | 68042100 | AT | T | 50.0 | m/s |  |  | 0.481 | 0.275 | kg |  | 12A2 |  | B | 126 | B | D x T x H | 150 x 18 x 20 | 150.0 | 18.0 | 20.0 | 888__12a2_sn436484_front_mdb.jpg | 888__12a2_sn436484_front_mdb.jpg | [11 empty] | Com esta ferramenta, é possível amolar todas as ferramentas de corte das indústrias de madeira e metal e uma gama de lâminas de barbear. Estes produtos são discos e rebolos copo no tamanho de grão CBN B181-B91. Em comparação aos discos de óxido de alumínio convencionais, os discos CBN exibem desgaste significativamente menor e precisão dimensional claramente melhor. | [8 empty] | Desbaste seco e refrigerado | Longa durabilidade da ferramenta | Desbaste frio
338237 | 11 80x32x20 SD33A60KK5VK3 | Rebolos para ferramentas | ST | 1 | Aço;HSS | 9003173382370 | 9009013382371 | 21011313 | 31191506 | 68042230 | AT | T | 32.0 | m/s |  |  | 0.263 | 0.242 | kg |  | 11 |  | A | 60 | V | D / J x T x H | 80 / 57 x 32 x 20 | 80.0 | 32.0 | 20.0 | 886__11_sn140079_front_mdb.jpg | 886__11_sn140079_front_mdb.jpg | [11 empty] | Com esta ferramenta, é possível amolar todas as ferramentas de corte das indústrias de madeira e metal e uma gama de lâminas de barbear. Estes produtos são discos e rebolos copo com óxido de alumínio branco fundido ou misturas de óxido de alumínio sinterizado que são usados no desbaste seco. As especificações perfeitamente ajustadas desta ferramenta evitam a formação de descoloração nas peças obras. | [8 empty] | Uso universal | Sem descoloração da peça | Seleção baseada em requisitos individuais
348387 | STHD 125x18x22,23 DGUP1 | Pratos retificadores diamantados | ST | 1 | Universal | 9003173483879 | 9009013483870 | 21011313 | 31191506 | 68042100 | TH |  | 80.0 | m/s |  |  | 0.49 | 0.46 | kg | Rebarbadora | STHD |  |  | 30 |  | D x T x H | 125 x 18 x 22,23 | 125.0 | 18.0 | 22.23 | 494__sthd_100x18x22-23_dgup_tn356569_back_mdb.jpg | 494__sthd_100x18x22-23_dgup_tn356569_back_mdb.jpg | 494__sthd_100x18x22-23_dgup_tn356569_front_mdb.jpg | 494__sthd_100x18x22-23_dgup_tn356569_side_mdb.jpg | 494__sthd_100x18x22-23_dgup_tn356569_iso_mdb.jpg |  |  |  | TYROLIT Pratos retificadores diamantados 125x18x22,23 PREMIUM DGU |  |  |  | Materiais aplicáveis: concreto, pedra natural e materiais de construção comuns. Detalhes: com espuma de poliuretano para desbaste silencioso e processamento limpo das bordas. | [9 empty] | Desbaste silencioso e processamento limpo das bordas | Máxima performance e durabilidade. | Grande escolha de profundidades. |  |  | https://vimeo.com/646423411
350694 | STHD 110x18x22,23 DGUP1 | Pratos retificadores diamantados | ST | 1 | Universal | 9003173506943 | 9009013506944 | 21011313 | 31191506 | 68042100 | AT | T | 80.0 | m/s |  |  | 0.795 | 0.757 | kg | Rebarbadora | STHD |  |  | 30 |  | D x T x H | 110 x 18 x 22,23 | 110.0 | 18.0 | 22.23 | 494__sthd_100x18x22-23_dgup_tn356569_back_mdb.jpg | 494__sthd_100x18x22-23_dgup_tn356569_back_mdb.jpg | 494__sthd_100x18x22-23_dgup_tn356569_front_mdb.jpg | 494__sthd_100x18x22-23_dgup_tn356569_side_mdb.jpg | 494__sthd_100x18x22-23_dgup_tn356569_iso_mdb.jpg |  |  |  | TYROLIT Pratos retificadores diamantados 110x18x22,23 PREMIUM DGU |  |  |  | Materiais aplicáveis: concreto, pedra natural e materiais de construção comuns. Detalhes: com espuma de poliuretano para desbaste silencioso e processamento limpo das bordas. | [9 empty] | Desbaste silencioso e processamento limpo das bordas | Máxima performance e durabilidade. | Grande escolha de profundidades. |  |  | https://vimeo.com/646423411
351386 | 11BT 130x55x22,23 A16P4B84 | Rebolos copo resina | ST | 2 | Aço | 9003173513866 | 9009013513867 | 21011313 | 31191506 | 68042212 | AT | T | 50.0 | m/s |  |  | 1.039 | 1.003 | kg | Rebarbadora | 11BT |  | A | 16 | B | D / J x T x H | 130 / 90 x 55 x 22,23 | 130.0 | 55.0 | 22.23 | 409__11bt_premium_steel_a36o4b84_symbol_front_mdb.jpg | 409__11bt_premium_steel_a36o4b84_symbol_front_mdb.jpg | 409__11bt_110x55x22-2_a16-b_tn895678_mdb.jpg | [5 empty] | TYROLIT Vaso resinoide para aço 130 / 90 x 55 |  |  |  | Rebolos copo de desbaste proporcionam máxima taxa de remoção e vida útil nas tarefas de desbaste em áreas grandes. O rebolo copo de desbaste PREMIUM*** para aço é especialmente indicado para o desbaste de arestas, chanframento e para o desbaste de cordões de solda. | Para o encaixe do rebolo na máquina, o usuário pode escolher entre a execução com furos 22,23 e a execução com rosca M14. Observar a velocidade de trabalho: máx. 50 ms | Para aplicações complexas em diversas qualidades de aço | Para desbaste de arestas, limpeza de superfícies, chanfradura e para usinagem de costuras de soldadura |  | Tamanho de grão 16 e 36 para desbaste grosso | Utilizar proteção especial para mós taça | Respeitar a velocidade operacional máxima de 50 m/s |  |  | Máxima taxa de remoção em tarefas de desbaste em áreas grandes | Robusto e extremamente duradouro | Amplo mix
351654 | 54SCH 20x15x60 C320-55V18 | Roda de afiar serras | ST | 10 | HSS;Carboneto de tungstênio | 9003173516546 |  | 21011313 | 31191506 | 68042230 | AT | T | 35.0 | m/s |  |  | 0.034 | 0.029 | kg |  | 54SCH |  | C | 320 | V | B x C x L | 20 x 15 x 60 | 20.0 | 15.0 | 60.0 | 885__54sch_20x15x60_c320-55v18_tn351654_iso_mdb.jpg | 885__54sch_20x15x60_c320-55v18_tn351654_iso_mdb.jpg | 885__90b_60x15x160_454a500d2b22_tn917288_iso_mdb.jpg | 885__90b_sn485_iso_mdb.jpg | [9 empty] | Para obter a máxima qualidade de aplainamento, microcabeçotes aplainadores são nivelados com pedras jointing. Produtos da Tyrolit oferecem ótimos efeitos de dressagem. É possível nivelar lâminas de plaina de HSS e metal duro com este produto. | [8 empty] | Desbaste frio | Boa perfilação
351767 | 90AR 17x290 C16-B | Ferramentas de dressagem | ST | 1 | Independente do material | 9003173517673 | 9009013517674 | 21011322 | 31191510 | 68042212 | AT | T | 50.0 | m/s |  |  | 0.182 | 0.167 | kg | Afiar ferramentas | 90AR |  | C | 16 | B | D x L | 17 x 290 | 17.0 | 290.0 | 0.0 | 900__90ar_dressing_tube_sn351767_iso_mdb.jpg | 900__90ar_dressing_tube_sn351767_iso_mdb.jpg | [6 empty] | TYROLIT Dressagem manual Dressador cilíndrico 17 x 290 |  |  |  |  | Os dressadores cilíndricos são perfeitos para a dressagem de todos os rebolos de óxido de alumínio e carbeto de silício. Eles podem ser usados como uma ferramenta de baixo custo para a dressagem dos rebolos vitrificados para esmeril. | [8 empty] | Ferramenta dressadora de baixo custo | Fácil manuseio
351901 | 1 300x30x76,2 SD33A46JJ8PVK3F | Ferramenta para retifi cação de superfície plana | ST | 1 | Aço | 9003173519011 |  | 21011311 | 31191506 | 68042230 | AT | T | 40.0 | m/s |  |  | 3.931 | 3.805 | kg |  | 1 |  | A | 46 | V | D x T x H | 300 x 30 x 76,2 | 300.0 | 30.0 | 76.2 | 847__1_sn54636_front_mdb.jpg | 847__1_sn54636_front_mdb.jpg | [11 empty] | Rebolos para desbaste plano são usados principalmente para o desbaste grosso e fino na construção de máquinas e na confecção de moldes. O objetivo é gerar superfícies planas e retas nas peças obras. Uso de rebolos de alta porosidade e ligas especiais de óxido de alumínio para obter um excelente resultado na superfície e elevada taxa de remoção de material. Resultados de desbaste excepcionais são obtidos graças a dureza e especificações estruturais adequadas para metais sem liga e de baixa liga. | [8 empty] | Desbaste frio | Autoafiamento | Alta vida útil.
355251 | 41XH 400x4,3x25,4 A30S-BFSRAIL 100 | Corte livre | ST | 10 | Trilhos | 9003173552513 | 9009013552514 | 21011315 | 31191506 | 68042218 | TH | Berlin | 100.0 | m/s | 4.8 | rpm / U/min | 1.192 | 1.192 | kg | Motosserra | 41H |  | A | 30 | BF | D x T x H | 400 x 4,3 x 25,4 | 400.0 | 4.3 | 25.4 | 664__41h_standard_rail_a30r-bf_rail_front_symbol_front_mdb.jpg | 664__41h_standard_rail_a30r-bf_rail_front_symbol_front_mdb.jpg |  | 664__41h_300x3-5x22-23_a30r-bf_rail_tn75938_side_mdb.jpg | 664__41h_standard_rail_a30r-bf_rail_front_symbol_iso_mdb.jpg |  |  |  | TYROLIT Discos de corte para trilhos 400 x 4,3 x 25,4 |  |  |  | Apesar das condições extremas de utilização como umidade, frio e oscilações de temperatura, o disco para corte de trilhos da Tyrolit oferece tempos de corte menores e exige pouco esforço. Áreas de corte limpas e polidas reduzem os trabalhos de acabamento e os tempos de trabalho. | Desenvolvido para utilização em máquinas de corte manuais com motor elétrico ou a gasolina. Indicado para aplicações puramente manuais e guiadas manualmente. | Para o corte de trilhos | Desenvolvido para utilização em máquinas de corte manuais com motor elétrico ou a gasolina | [6 empty] | O produto oferece tempos de corte menores com pouco esforço: inclusive na presença de humidade, frio e oscilações de temperatura | Áreas de corte limpas e polidas reduzem os trabalhos de acabamento e os tempos de trabalho | Ótima durabilidade e estabilidade | Também indicado para máquinas estacionárias de alta performance (acima de 5 kW)
356569 | STHD 100x18x22,23 DGUP1 | Pratos retificadores diamantados | ST | 1 | Universal | 9003173565698 | 9009013565699 | 21011313 | 31191506 | 68042100 | TH |  | 80.0 | m/s |  |  | 1.16 | 1.115 | kg | Rebarbadora | STHD |  |  | 30 |  | D x T x H | 100 x 18 x 22,23 | 100.0 | 18.0 | 22.23 | 494__sthd_100x18x22-23_dgup_tn356569_back_mdb.jpg | 494__sthd_100x18x22-23_dgup_tn356569_back_mdb.jpg | 494__sthd_100x18x22-23_dgup_tn356569_front_mdb.jpg | 494__sthd_100x18x22-23_dgup_tn356569_side_mdb.jpg | 494__sthd_100x18x22-23_dgup_tn356569_iso_mdb.jpg |  |  |  | TYROLIT Pratos retificadores diamantados 100x18x22,23 PREMIUM DGU |  |  |  | Materiais aplicáveis: concreto, pedra natural e materiais de construção comuns. Detalhes: com espuma de poliuretano para desbaste silencioso e processamento limpo das bordas. | [9 empty] | Desbaste silencioso e processamento limpo das bordas | Máxima performance e durabilidade. | Grande escolha de profundidades. |  |  | https://vimeo.com/646423411
357223 | 11V9 100x35x20 DE64-3-BS STARTEC-BASIC | Rebolos para ferramentas | ST | 1 | Carboneto de tungstênio | 9003173572238 |  | 21011313 | 31191506 | 68042100 | AT | T | 50.0 | m/s |  |  | 0.347 | 0.246 | kg |  | 11V9 |  | D | 64 | B | D x T x H | 100 x 35 x 20 | 100.0 | 35.0 | 20.0 | 891__11v9_sn357223_front_mdb.jpg | 891__11v9_sn357223_front_mdb.jpg | [11 empty] | Com este rebolo diamantado, é possível amolar todas as ferramentas de corte de metal duro das indústrias de madeira e metal e uma variedade de lâminas de barbear. Conjuntos de rebolos de desbaste para usinagem completa na faixa de tamanho de grão diamantado D126-D54. O ligante resistente a desgaste e a alta concentração de grãos aumentam significativamente as durabilidades em comparação com os rebolos de desbaste a seco. | [8 empty] | Para desbaste refrigerado | Longa durabilidade da ferramenta | Desbaste frio
357751 | 1 355x50x127 SD56A46II8PVK3F | Ferramenta para retifi cação de superfície plana | ST | 1 | Aço | 9003173577516 |  | 21011311 | 31191506 | 68042230 | AT | T | 35.0 | m/s |  |  | 8.293 | 8.12 | kg |  | 1 |  | A | 46 | V | D x T x H | 355 x 50 x 127 | 355.0 | 50.0 | 127.0 | 847__5_300x50x127_93a46h8av217_tn664642_front_mdb.jpg | 847__5_300x50x127_93a46h8av217_tn664642_front_mdb.jpg |  | 847__5_300x50x127_93a46h8av217_tn664642_side_mdb_1.jpg | 847__5_300x50x127_93a46h8av217_tn664642_iso_mdb.jpg | [8 empty] | Rebolos para desbaste plano são usados principalmente para o desbaste grosso e fino na construção de máquinas e na confecção de moldes. O objetivo é gerar superfícies planas e retas nas peças obras. Uso de rebolos de alta porosidade e ligas especiais de óxido de alumínio para obter um excelente resultado na superfície e elevada taxa de remoção de material. Resultados de desbaste excepcionais são obtidos graças a dureza e especificações estruturais adequadas para metais sem liga e de baixa liga. | [8 empty] | Desbaste frio | Autoafiamento | Alta vida útil.
359403 | 7 300x50x76,2 SD78A46II8PVB3F | Ferramenta para retifi cação de superfície plana | ST | 1 | HSS;Aço | 9003173594032 |  | 21011311 | 31191506 | 68042230 | AT | T | 35.0 | m/s |  |  | 6.584 | 6.04 | kg |  | 7 |  | A | 46 | V | D x T x H | 300 x 50 x 76,2 | 300.0 | 50.0 | 76.2 | 848__7_97a462h8v237_tn359403_front_mdb.jpg | 848__7_97a462h8v237_tn359403_front_mdb.jpg |  | 848__7_97a462h8v237_tn359403_side_mdb.jpg | 848__7_97a462h8v237_tn359403_iso_mdb.jpg | [8 empty] | Esse rebolo para retífica de superfície plana é de aplicação universal em todos os aços de alta liga e HSS. Essa universalidade é decorrente do uso de óxidos de alumínio especiais com misturas de óxidos de alumínio sinterizados combinados com sistemas ligantes especiais. Taxas máximas de remoção de material podem ser obtidas com misturas de óxido de alumínio sinterizado como o 454A. A linha de alta qualidade que vem em seguida são os discos resinoides CBN VIB STAR da Tyrolit. | [8 empty] | Boa taxa de remoção de material | Uso universal | Elevada eficiência econômica
359471 | HVERL 200x11/4"-UNC | Prato de apoio | ST | 1 | Independente do material | 9003173594711 | 9009013594712 | 21011390 | 31191500 | 82079078 | DE | Nordrhein-Westfalen |  |  |  |  | 2.0 | 2.0 | kg | Furadeira de coluna | HVERL |  |  | 0 |  | D x Y;AUF - $MAZ8 | 200 x 11/4" - UNC | 200.0 | 0.0 | 0.0 | 555__extension_300x11s4_tn359472_mdb.jpg | 555__extension_300x11s4_tn359472_mdb.jpg | [6 empty] | TYROLIT Prolongadores 200x11/4"-UNC Acessórios coroas refrigeradas
359472 | HVERL 300x11/4"-UNC | Prato de apoio | ST | 1 | Independente do material | 9003173594728 | 9009013594729 | 21011390 | 31191500 | 82079078 | DE | Nordrhein-Westfalen |  |  |  |  | 3.0 | 3.0 | kg | Furadeira de coluna | HVERL |  |  | 0 |  | D x Y;AUF - $MAZ8 | 300 x 11/4" - UNC | 300.0 | 0.0 | 0.0 | 555__extension_300x11s4_tn359472_mdb.jpg | 555__extension_300x11s4_tn359472_mdb.jpg | [6 empty] | TYROLIT Prolongadores 300x11/4"-UNC Acessórios coroas refrigeradas
359473 | HVERL 400x11/4" | Prato de apoio | ST | 1 | Independente do material | 9003173594735 | 9009013594736 | 21011390 | 31191500 | 82079078 | DE | Nordrhein-Westfalen |  |  |  |  | 4.0 | 4.0 | kg | Furadeira de coluna | HVERL |  |  | 0 |  | D x Y;AUF | 400 x 11/4" | 400.0 | 0.0 | 0.0 | 555__extension_300x11s4_tn359472_mdb.jpg | 555__extension_300x11s4_tn359472_mdb.jpg | [6 empty] | TYROLIT Prolongadores 400x11/4" Acessórios coroas refrigeradas
359474 | HVERL 500x11/4" | Prato de apoio | ST | 1 | Independente do material | 9003173594742 | 9009013594743 | 21011390 | 31191500 | 82079078 | DE | Nordrhein-Westfalen |  |  |  |  | 5.0 | 5.0 | kg | Furadeira de coluna | HVERL |  |  | 0 |  | D x Y;AUF | 500 x 11/4" | 500.0 | 0.0 | 0.0 | 555__extension_300x11s4_tn359472_mdb.jpg | 555__extension_300x11s4_tn359472_mdb.jpg | [6 empty] | TYROLIT Prolongadores 500x11/4" Acessórios coroas refrigeradas
359475 | HVERL 200xR1/2" | Prato de apoio | ST | 1 | Independente do material | 9003173594759 | 9009013594750 | 21011390 | 31191500 | 82079078 | DE | Nordrhein-Westfalen |  |  |  |  | 1.0 | 1.0 | kg | Furadeira de coluna | HVERL |  |  | 0 |  | D x Y;AUF | 200 x R1/2" | 200.0 | 0.0 | 0.0 | 555__extension_300x11s4_tn359472_mdb.jpg | 555__extension_300x11s4_tn359472_mdb.jpg | [6 empty] | TYROLIT Prolongadores 200xR1/2" Acessórios coroas refrigeradas
359476 | HVERL 300xR1/2" | Prato de apoio | ST | 1 | Independente do material | 9003173594766 | 9009013594767 | 21011390 | 31191500 | 82079078 | DE | Nordrhein-Westfalen |  |  |  |  | 1.5 | 1.5 | kg | Furadeira de coluna | HVERL |  |  | 0 |  | D x Y;AUF | 300 x R1/2" | 300.0 | 0.0 | 0.0 | 555__extension_300x11s4_tn359472_mdb.jpg | 555__extension_300x11s4_tn359472_mdb.jpg | [6 empty] | TYROLIT Prolongadores 300xR1/2" Acessórios coroas refrigeradas
361668 | 1 500x80x203,2 SD33A54II10PVK3F | Ferramenta para retifi cação de superfície plana | ST | 1 | HSS;Aço | 9003173616680 |  | 21011311 | 31191506 | 68042230 | AT | T | 35.0 | m/s |  |  | 22.445 | 22.444 | kg |  | 1 |  | A | 54 | V | D x T x H | 500 x 80 x 203,2 | 500.0 | 80.0 | 203.2 | 848__1_sn664384_front_mdb.jpg | 848__1_sn664384_front_mdb.jpg | [11 empty] | Esse rebolo para retífica de superfície plana é de aplicação universal em todos os aços de alta liga e HSS. Essa universalidade é decorrente do uso de óxidos de alumínio especiais com misturas de óxidos de alumínio sinterizados combinados com sistemas ligantes especiais. Taxas máximas de remoção de material podem ser obtidas com misturas de óxido de alumínio sinterizado como o 454A. A linha de alta qualidade que vem em seguida são os discos resinoides CBN VIB STAR da Tyrolit. | [8 empty] | Boa taxa de remoção de material | Uso universal | Elevada eficiência econômica
362775 | 90W 35x13x230 AC-V01 | Pedras manuais retificação e acabamento | ST | 1 | Aço | 9003173627754 | 9009013627755 | 21011316 | 31191510 | 68042230 | CZ | 20 | 35.0 | m/s |  |  | 0.212 | 0.194 | kg | Uso manual | 90W |  | C | 100 | V | B x C x L | 35 x 13 x 230 | 35.0 | 13.0 | 230.0 | 871__90w_sn362775_iso_mdb.jpg | 871__90w_sn362775_iso_mdb.jpg | [6 empty] | TYROLIT Pedra de amolar Liga vitrificada 35 x 13 x 230 |  |  |  |  | Nossas pedras de amolar são usadas para o reafiamento de segadeiras e foices. Esta ferramenta está disponível somente em carbeto de silício.
363249 | 50EA 10x90 ED5ST | Ferramentas de dressagem | ST | 1 |  | 9003173632499 | 9009013632490 | 21011313 | 31191506 | 82079010 | AT | [5 empty] | 0.056 | 0.056 | kg |  | 50EA-H |  | D | 5 |  | D/B x T | 10 x 90 | 10.0 | 90.0 | 0.0 | 9507__50ea_single-grain_dresser_iso_mdb.jpg | 9507__50ea_single-grain_dresser_iso_mdb.jpg | [11 empty] | Os dressadores ponta única, multigrãos e multigrãos diamantados da Tyrolit são perfeitas para a dressagem de rebolos de óxido de alumínio e de carbeto de silício. Os dressadores multigrãos e multigrãos diamantados frequentemente são usados para rebolos de desbaste de superfície e desbaste cilíndrico externo. Rebolos grandes e largos requerem um número de quilate maior para diminuir o desgaste do diamante. Dressadores ponta única são graduados de acordo com o tamanho do diamante. Dressadores ponta única e multigrãos diamantados têm, por isso, um número de quilate mais alto. | [8 empty] | Desgaste baixo | Tempo de dressagem menor
363478 | 41FH 300x3,5x25,4 A30P-BFPSTEEL | Corte livre | ST | 10 | Aço | 9003173634783 | 9009013634784 | 21011315 | 31191506 | 68042218 | AT | T | 80.0 | m/s |  |  | 0.582 | 0.564 | kg | Motosserra | 41H |  | A | 30 | BF | D x T x H | 300 x 3,5 x 25,4 | 300.0 | 3.5 | 25.4 | 660__41fh_300x3-5x20_a30p5-bf71a2_tn75020_front_mdb.jpg | 660__41fh_300x3-5x20_a30p5-bf71a2_tn75020_front_mdb.jpg |  |  | 660__41fh_300x3-5x20_a30p5-bf71a2_tn75020_iso_mdb.jpg |  |  |  | TYROLIT Discos de corte para aço 300 x 3,5 x 25,4 |  |  |  | A Tyrolit oferece as ferramentas perfeitas para uso nas máquinas de corte grandes, no trabalho manual e na indústria. Entre elas, também está o disco PREMIUM*** para aço em grandes diâmetros. Esta ferramenta especial é indicada sobretudo para o corte de peças com seções transversais grandes. Como acontece com todos os discos de corte PREMIUM*** da Tyrolit, também este disco foi otimizado para máxima capacidade de corte e vida útil. | Desenvolvido para utilização em máquinas de corte manuais com motor elétrico ou a gasolina. Indicado para aplicações puramente manuais e guiadas manualmente. | Para processamento de várias qualidades de aço | Para corte de peças com diâmetros grandes | Desenvolvido para utilização em máquinas de corte manuais com motor elétrico ou a gasolina | [5 empty] | Otimizado para máxima capacidade de corte e durabilidade | Indicado para aplicações puramente manuais e guiadas manualmente | Tempos de usinagem reduzidos
363993 | 12V9 125x25x20 DE64-3-BS STARTEC-BASIC | Rebolos para ferramentas | ST | 1 | Carboneto de tungstênio | 9003173639931 |  | 21011313 | 31191506 | 68042100 | AT | T | 50.0 | m/s |  |  | 0.595 | 0.276 | kg |  | 12V9 |  | D | 64 | B | D x T x H | 125 x 25 x 20 | 125.0 | 25.0 | 20.0 | 891__12v9_sn532510_front_mdb.jpg | 891__12v9_sn532510_front_mdb.jpg | [11 empty] | Com este rebolo diamantado, é possível amolar todas as ferramentas de corte de metal duro das indústrias de madeira e metal e uma variedade de lâminas de barbear. Conjuntos de rebolos de desbaste para usinagem completa na faixa de tamanho de grão diamantado D126-D54. O ligante resistente a desgaste e a alta concentração de grãos aumentam significativamente as durabilidades em comparação com os rebolos de desbaste a seco. | [8 empty] | Para desbaste refrigerado | Longa durabilidade da ferramenta | Desbaste frio
364685 | 12 125x13x20 SD33A60II5VK3 | Rebolos para ferramentas | ST | 1 | Aço;HSS | 9003173646854 | 9009013646855 | 21011313 | 31191506 | 68042230 | CZ | 20 | 32.0 | m/s |  |  | 0.144 | 0.144 | kg |  | 12 |  | A | 60 | V | D / J x T / U x H | 125 / 63 x 13 / 3 x 20 | 125.0 | 13.0 | 20.0 | 886__12_sn42951_front_mdb.jpg | 886__12_sn42951_front_mdb.jpg | [11 empty] | Com esta ferramenta, é possível amolar todas as ferramentas de corte das indústrias de madeira e metal e uma gama de lâminas de barbear. Estes produtos são discos e rebolos copo com óxido de alumínio branco fundido ou misturas de óxido de alumínio sinterizado que são usados no desbaste seco. As especificações perfeitamente ajustadas desta ferramenta evitam a formação de descoloração nas peças obras. | [8 empty] | Uso universal | Sem descoloração da peça | Seleção baseada em requisitos individuais
364801 | 1A1R 125x0,8x20 B126C75B53ST | Corte estacionário | ST | 1 | HSS |  | 9009013648019 |  |  | 68042100 | AT | T | 63.0 | m/s |  |  | 0.088 | 0.043 | kg | Serra de bancada estacionária | 1A1R |  | B | 126 | B | D x T x H | 125 x 0,8 x 20 | 125.0 | 0.8 | 20.0 | 939__1a1r_150x1x20_1-7_b151c100b53_tn494701_front_mdb.jpg | 939__1a1r_150x1x20_1-7_b151c100b53_tn494701_front_mdb.jpg | [10 empty] | O disco de corte de alto desempenho para HSS proporciona um desempenho de corte perfeito graças ao sistema ligante inovador e qualidade de grão ajustada. Evite valores de avanço muito altos durante a usinagem para prevenir desvio do corte. | Em geral, a montagem é feita em sistemas de corte refrigerado com avanço manual ou automático, a uma velocidade operacional máxima de 50 m/s. | Discos de corte CBN de alto desempenho para aplicação em HSS | Para corte molhado em máquinas estacionárias |  | Velocidade máxima de operação de 50 m/s com avanço manual ou automático |  |  |  |  | Corte perfeito devido ao sistema ligante inovador e qualidade de grão adequada | Elevada precisão de corte | Qualidade de corte perfeita
365824 | 6 150x80x50 SD33A46II7PVK3F | Rebolos para ferramentas | ST | 1 | Aço;HSS | 9003173658246 | 9009013658247 | 21011313 | 31191506 | 68042230 | AT | T | 32.0 | m/s |  |  | 1.127 | 1.034 | kg |  | 6 |  | A | 46 | V | D x T x H | 150 x 80 x 50 | 150.0 | 80.0 | 50.0 | 886__6_sn5889_iso_mdb.jpg | 886__6_100x50x20_454a801k5v3u5_tn34048027_iso_mdb.jpg |  |  | 886__6_sn5889_iso_mdb.jpg | [8 empty] | Com esta ferramenta, é possível amolar todas as ferramentas de corte das indústrias de madeira e metal e uma gama de lâminas de barbear. Estes produtos são discos e rebolos copo com óxido de alumínio branco fundido ou misturas de óxido de alumínio sinterizado que são usados no desbaste seco. As especificações perfeitamente ajustadas desta ferramenta evitam a formação de descoloração nas peças obras. | [8 empty] | Uso universal | Sem descoloração da peça | Seleção baseada em requisitos individuais
365997 | 1 300x30x76,2 F13A46HH11PV | Ferramenta para retifi cação de superfície plana | ST | 1 | Aço | 9003173659977 |  | 21011311 | 31191506 | 68042230 | AT | T | 35.0 | m/s |  |  | 3.787 | 3.661 | kg |  | 1 |  | A | 46 | V | D x T x H | 300 x 30 x 76,2 | 300.0 | 30.0 | 76.2 | 847__1_strato_front_mdb.jpg | 847__1_strato_front_mdb.jpg | [11 empty] | Rebolos para desbaste plano são usados principalmente para o desbaste grosso e fino na construção de máquinas e na confecção de moldes. O objetivo é gerar superfícies planas e retas nas peças obras. Uso de rebolos de alta porosidade e ligas especiais de óxido de alumínio para obter um excelente resultado na superfície e elevada taxa de remoção de material. Resultados de desbaste excepcionais são obtidos graças a dureza e especificações estruturais adequadas para metais sem liga e de baixa liga. | [8 empty] | Desbaste frio | Autoafiamento | Alta vida útil.
366888 | 42F 125x2,5x22,23 A30N-BFXA | Corte livre | ST | 25 | Alumínio | 9003173668887 | 9009013668888 | 21011315 | 31191506 | 68042218 | AT | T | 80.0 | m/s |  |  | 0.064 | 0.062 | kg | Rebarbadora | 42 |  | A | 30 | BF | D x U x H | 125 x 2,5 x 22,23 | 125.0 | 2.5 | 22.23 | 641__41f_premium_nonferrous_metal_a60n-bfp_symbol_front_mdb.jpg | 641__41f_premium_nonferrous_metal_a60n-bfp_symbol_front_mdb.jpg |  | 641__41_125x1x22_23_a60n-bfxa_tn257533_side_mdb.jpg |  |  |  |  | TYROLIT Discos de corte para metais não ferrosos 125 x 2,5 |  |  |  | A elevada capacidade de corte da ferramenta é pré-requisito para o corte de metais não ferrosos. Para isso, a Tyrolit desenvolveu uma receita especial e métodos de fabricação para também obter tempos de corte curtos em metais não ferrosos. | Novas especificações evitam as obstruções e perda de corte dos discos habituais até agora em decorrência da abrasão do material. | Para usinagem de vários tipos de metais não ferrosos como, por exemplo, alumínio, bronze de alumínio, ligas de alumínio, cobre, bronze, latão, alpaca e titânio |  |  | 1,0 mm até 1,9 mm para corte rápido e mínima formação de rebarba | 2,0 mm até 3,0 mm para máxima durabilidade e estabilidade |  |  |  | Novas especificações evitam a obstrução e perda de corte do disco | Especificação e método de fabricação possibilitam tempos de corte bem menores | Performance aumentada
367377 | DISCO DESBASTE 27X 115X6X22,23 A24S-BF | Rebolo áspero | ST | 10 | Aço | 9003173673775 | 9009013673776 | 21011313 | 31191506 | 68042218 | TH | Berlin | 80.0 | m/s |  |  | 0.145 | 0.145 | kg | Rebarbadora | 27 |  | A | 24 | BF | D x U x H | 115 x 6 x 22,23 | 115.0 | 6.0 | 22.23 | 399__27_standard_steel_a24-bf_symbol_front_mdb.jpg | 399__27_standard_steel_a24-bf_symbol_front_mdb.jpg |  |  | 399__27_standard_steel_a24-bf_symbol_iso_mdb.jpg |  |  |  | TYROLIT Discos de desbaste para aço 115 x 6 |  |  |  | O disco de desbaste STANDARD** para aço é um disco potente indicado para desbaste de superfícies e arestas. A ferramenta com capacidade de corte otimizada tem uma elevada durabilidade. | Já com pouca força vertical, o disco se apresenta agressivo e confortável para o manuseio. | Para o desbaste de superfícies e arestas em várias qualidades de aço | [7 empty] | Sistema ligante ajustado para aço com ótimas agressividade e vida útil | O Comfort Start oferece um início de desbaste fácil e aumenta o conforto de trabalho | Maior conforto no trabalho
367545 | 27X 115x6x22,23 A30R-BFINOX | Rebolo áspero | ST | 10 | Aço inoxidável | 9003173675458 | 9009013675459 | 21011313 | 31191506 | 68042218 | TH | Berlin | 80.0 | m/s |  |  | 0.142 | 0.142 | kg | Rebarbadora | 27 |  | A | 30 | BF | D x U x H | 115 x 6 x 22,23 | 115.0 | 6.0 | 22.23 | 402__27_115x6x22_23_a30r-bf_inox_tn367545_front_mdb.jpg | 402__27_115x6x22_23_a30r-bf_inox_tn367545_front_mdb.jpg |  | 402__27_115x6x22_23_a30r-bf_inox_tn367545_side_mdb.jpg | 402__27_115x6x22_23_a30r-bf_inox_tn367545_iso_mdb.jpg |  |  |  | TYROLIT Discos de desbaste para aço inoxidável 115 x 6 |  |  |  | O potente disco de desbaste foi desenvolvido para o uso em aço inoxidável. O disco de desbaste STANDARD** qualidade INOX combina durabilidade longa com excelente capacidade de corte. | Essas características são proporcionadas pelo uso do óxido de alumínio normal. Este disco de desbaste foi construído especialmente para aplicações em aço inoxidável. | Para diversas aplicações de desbaste em várias qualidades de aço inoxidável |  |  | 6 & 6,5 mm de espessura para discos de desbaste | 8 mm de espessura para discos de desbaste com vida útil adicional |  |  |  | Sistema ligante especialmente ajustado para aço inoxidável com ótimas agressividade e vida útil | A pureza química do produto evita corrosão, pontos de ferrugem e diminuição da resistência à fadiga proporcionando, assim, ótimos resultados em aço inoxidável | O Comfort Start oferece um início de desbaste fácil e aumenta o conforto de trabalho
367548 | 27X 125x6x22,23 A30R-BFINOX | Rebolo áspero | ST | 10 | Aço inoxidável | 9003173675489 | 9009013675480 | 21011313 | 31191506 | 68042218 | TH | Berlin | 80.0 | m/s |  |  | 0.18 | 0.18 | kg | Rebarbadora | 27 |  | A | 30 | BF | D x U x H | 125 x 6 x 22,23 | 125.0 | 6.0 | 22.23 | 402__27_125x6x22_23_a30r-bf_inox_tn357548_front_mdb.jpg | 402__27_125x6x22_23_a30r-bf_inox_tn357548_front_mdb.jpg |  | 402__27_125x6x22_23_a30r-bf_inox_tn357548_side_mdb.jpg | 402__27_125x6x22_23_a30r-bf_inox_tn357548_iso_mdb.jpg |  |  |  | TYROLIT Discos de desbaste para aço inoxidável 125 x 6 |  |  |  | O potente disco de desbaste foi desenvolvido para o uso em aço inoxidável. O disco de desbaste STANDARD** qualidade INOX combina durabilidade longa com excelente capacidade de corte. | Essas características são proporcionadas pelo uso do óxido de alumínio normal. Este disco de desbaste foi construído especialmente para aplicações em aço inoxidável. | Para diversas aplicações de desbaste em várias qualidades de aço inoxidável |  |  | 6 & 6,5 mm de espessura para discos de desbaste | 8 mm de espessura para discos de desbaste com vida útil adicional |  |  |  | Sistema ligante especialmente ajustado para aço inoxidável com ótimas agressividade e vida útil | A pureza química do produto evita corrosão, pontos de ferrugem e diminuição da resistência à fadiga proporcionando, assim, ótimos resultados em aço inoxidável | O Comfort Start oferece um início de desbaste fácil e aumenta o conforto de trabalho
367549 | 27X 125x6x22,23 C30S-BF | Rebolo áspero | ST | 10 | Alvenaria | 9003173675496 | 9009013675497 | 21011313 | 31191506 | 68042218 | TH | Berlin | 80.0 | m/s |  |  | 0.149 | 0.149 | kg | Rebarbadora | 27 |  | C | 30 | BF | D x U x H | 125 x 6 x 22,23 | 125.0 | 6.0 | 22.23 | 400__27_standard_stone_c30-bf_symbol_front_mdb.jpg | 400__27_standard_stone_c30-bf_symbol_front_mdb.jpg | [6 empty] | TYROLIT Discos de desbaste para pedra 125 x 6 |  |  |  | Este disco de desbaste agressivo STANDARD** para granito oferece um trabalho rápido e confortável sem grande esforço físico. Sua melhor indicação é para granitos macios até duros, pedra natural e sintética e também para concreto. | Este disco de desbaste com carbeto de silício é especialmente indicado para granito e materiais com cavaco curto. | Para desbaste de arestas e superfícies em todas as durezas de granito, pedra natural e pedra sintética e, também, concreto | [7 empty] | Trabalho mais rápido e confortável com pouco esforço | Com carbeto de silício, especialmente indicado para pedra e materiais com cavaco em segmentos curtos | Excelente durabilidade e agressividade
367550 | 27X 150x6x22,23 A30R-BFINOX | Rebolo áspero | ST | 10 | Aço inoxidável | 9003173675502 | 9009013675503 | 21011313 | 31191506 | 68042218 | TH | Berlin | 80.0 | m/s |  |  | 0.248 | 0.248 | kg | Rebarbadora | 27 |  | A | 30 | BF | D x U x H | 150 x 6 x 22,23 | 150.0 | 6.0 | 22.23 | 402__27_standard_stainless_steel_a30-bfinox_symbol_front_mdb.jpg | 402__27_standard_stainless_steel_a30-bfinox_symbol_front_mdb.jpg | [6 empty] | TYROLIT Discos de desbaste para aço inoxidável 150 x 6 |  |  |  | O potente disco de desbaste foi desenvolvido para o uso em aço inoxidável. O disco de desbaste STANDARD** qualidade INOX combina durabilidade longa com excelente capacidade de corte. | Essas características são proporcionadas pelo uso do óxido de alumínio normal. Este disco de desbaste foi construído especialmente para aplicações em aço inoxidável. | Para diversas aplicações de desbaste em várias qualidades de aço inoxidável |  |  | 6 & 6,5 mm de espessura para discos de desbaste | 8 mm de espessura para discos de desbaste com vida útil adicional |  |  |  | Sistema ligante especialmente ajustado para aço inoxidável com ótimas agressividade e vida útil | A pureza química do produto evita corrosão, pontos de ferrugem e diminuição da resistência à fadiga proporcionando, assim, ótimos resultados em aço inoxidável | O Comfort Start oferece um início de desbaste fácil e aumenta o conforto de trabalho
367551 | 27X 178x6,5x22,23 A30R-BFINOX | Rebolo áspero | ST | 10 | Aço inoxidável | 9003173675519 | 9009013675510 | 21011313 | 31191506 | 68042218 | TH | Berlin | 80.0 | m/s |  |  | 0.402 | 0.402 | kg | Rebarbadora | 27 |  | A | 30 | BF | D x U x H | 178 x 6,5 x 22,23 | 178.0 | 6.5 | 22.23 | 402__27_standard_stainless_steel_a30-bfinox_symbol_front_mdb.jpg | 402__27_standard_stainless_steel_a30-bfinox_symbol_front_mdb.jpg | [6 empty] | TYROLIT Discos de desbaste para aço inoxidável 178 x 6 |  |  |  | O potente disco de desbaste foi desenvolvido para o uso em aço inoxidável. O disco de desbaste STANDARD** qualidade INOX combina durabilidade longa com excelente capacidade de corte. | Essas características são proporcionadas pelo uso do óxido de alumínio normal. Este disco de desbaste foi construído especialmente para aplicações em aço inoxidável. | Para diversas aplicações de desbaste em várias qualidades de aço inoxidável |  |  | 6 & 6,5 mm de espessura para discos de desbaste | 8 mm de espessura para discos de desbaste com vida útil adicional |  |  |  | Sistema ligante especialmente ajustado para aço inoxidável com ótimas agressividade e vida útil | A pureza química do produto evita corrosão, pontos de ferrugem e diminuição da resistência à fadiga proporcionando, assim, ótimos resultados em aço inoxidável | O Comfort Start oferece um início de desbaste fácil e aumenta o conforto de trabalho
367552 | 27X 178x6,5x22,23 C30S-BF | Rebolo áspero | ST | 10 | Alvenaria | 9003173675526 | 9009013675527 | 21011313 | 31191506 | 68042218 | TH | Berlin | 80.0 | m/s |  |  | 0.346 | 0.346 | kg | Rebarbadora | 27 |  | C | 30 | BF | D x U x H | 178 x 6,5 x 22,23 | 178.0 | 6.5 | 22.23 | 400__27_standard_stone_c30-bf_symbol_front_mdb.jpg | 400__27_standard_stone_c30-bf_symbol_front_mdb.jpg | [6 empty] | TYROLIT Discos de desbaste para pedra 178 x 6 |  |  |  | Este disco de desbaste agressivo STANDARD** para granito oferece um trabalho rápido e confortável sem grande esforço físico. Sua melhor indicação é para granitos macios até duros, pedra natural e sintética e também para concreto. | Este disco de desbaste com carbeto de silício é especialmente indicado para granito e materiais com cavaco curto. | Para desbaste de arestas e superfícies em todas as durezas de granito, pedra natural e pedra sintética e, também, concreto | [7 empty] | Trabalho mais rápido e confortável com pouco esforço | Com carbeto de silício, especialmente indicado para pedra e materiais com cavaco em segmentos curtos | Excelente durabilidade e agressividade
367554 | 27X 230x6,5x22,23 A30R-BFINOX | Rebolo áspero | ST | 10 | Aço inoxidável | 9003173675540 | 9009013675541 | 21011313 | 31191506 | 68042218 | CZ | 20 | 80.0 | m/s |  |  | 0.673 | 0.673 | kg | Rebarbadora | 27 |  | A | 30 | BF | D x U x H | 230 x 6,5 x 22,23 | 230.0 | 6.5 | 22.23 | 402__27_standard_stainless_steel_a30-bfinox_symbol_front_mdb.jpg | 402__27_standard_stainless_steel_a30-bfinox_symbol_front_mdb.jpg | [6 empty] | TYROLIT Discos de desbaste para aço inoxidável 230 x 6 |  |  |  | O potente disco de desbaste foi desenvolvido para o uso em aço inoxidável. O disco de desbaste STANDARD** qualidade INOX combina durabilidade longa com excelente capacidade de corte. | Essas características são proporcionadas pelo uso do óxido de alumínio normal. Este disco de desbaste foi construído especialmente para aplicações em aço inoxidável. | Para diversas aplicações de desbaste em várias qualidades de aço inoxidável |  |  | 6 & 6,5 mm de espessura para discos de desbaste | 8 mm de espessura para discos de desbaste com vida útil adicional |  |  |  | Sistema ligante especialmente ajustado para aço inoxidável com ótimas agressividade e vida útil | A pureza química do produto evita corrosão, pontos de ferrugem e diminuição da resistência à fadiga proporcionando, assim, ótimos resultados em aço inoxidável | O Comfort Start oferece um início de desbaste fácil e aumenta o conforto de trabalho
367556 | 27X 230x8x22,23 A30R-BFINOX | Rebolo áspero | ST | 10 | Aço inoxidável | 9003173675564 | 9009013675565 | 21011313 | 31191506 | 68042218 | CZ | 20 | 80.0 | m/s |  |  | 0.76 | 0.76 | kg | Rebarbadora | 27 |  | A | 30 | BF | D x U x H | 230 x 8 x 22,23 | 230.0 | 8.0 | 22.23 | 402__27_standard_stainless_steel_a30-bfinox_symbol_front_mdb.jpg | 402__27_standard_stainless_steel_a30-bfinox_symbol_front_mdb.jpg | [6 empty] | TYROLIT Discos de desbaste para aço inoxidável 230 x 8 |  |  |  | O potente disco de desbaste foi desenvolvido para o uso em aço inoxidável. O disco de desbaste STANDARD** qualidade INOX combina durabilidade longa com excelente capacidade de corte. | Essas características são proporcionadas pelo uso do óxido de alumínio normal. Este disco de desbaste foi construído especialmente para aplicações em aço inoxidável. | Para diversas aplicações de desbaste em várias qualidades de aço inoxidável |  |  | 6 & 6,5 mm de espessura para discos de desbaste | 8 mm de espessura para discos de desbaste com vida útil adicional |  |  |  | Sistema ligante especialmente ajustado para aço inoxidável com ótimas agressividade e vida útil | A pureza química do produto evita corrosão, pontos de ferrugem e diminuição da resistência à fadiga proporcionando, assim, ótimos resultados em aço inoxidável | O Comfort Start oferece um início de desbaste fácil e aumenta o conforto de trabalho
367557 | 27X 230x6,5x22,23 C30S-BF | Rebolo áspero | ST | 10 | Alvenaria | 9003173675571 | 9009013675572 | 21011313 | 31191506 | 68042218 | CZ | 20 | 80.0 | m/s |  |  | 0.603 | 0.553 | kg | Rebarbadora | 27 |  | C | 30 | BF | D x U x H | 230 x 6,5 x 22,23 | 230.0 | 6.5 | 22.23 | 400__27_standard_stone_c30-bf_symbol_front_mdb.jpg | 400__27_standard_stone_c30-bf_symbol_front_mdb.jpg | [6 empty] | TYROLIT Discos de desbaste para pedra 230 x 6 |  |  |  | Este disco de desbaste agressivo STANDARD** para granito oferece um trabalho rápido e confortável sem grande esforço físico. Sua melhor indicação é para granitos macios até duros, pedra natural e sintética e também para concreto. | Este disco de desbaste com carbeto de silício é especialmente indicado para granito e materiais com cavaco curto. | Para desbaste de arestas e superfícies em todas as durezas de granito, pedra natural e pedra sintética e, também, concreto | [7 empty] | Trabalho mais rápido e confortável com pouco esforço | Com carbeto de silício, especialmente indicado para pedra e materiais com cavaco em segmentos curtos | Excelente durabilidade e agressividade
367565 | 41X 115x2,5x22,23 A30S-BF | Corte livre | ST | 25 | Aço | 9003173675656 | 9009013675657 | 21011315 | 31191506 | 68042218 | TH | Berlin | 80.0 | m/s |  |  | 0.065 | 0.065 | kg | Rebarbadora | 41 |  | A | 30 | BF | D x T x H | 115 x 2,5 x 22,23 | 115.0 | 2.5 | 22.23 | 644__41x_125x1-6x22-23_a46s-bfs_tn34332853_front_mdb.jpg | 644__41x_125x1-6x22-23_a46s-bfs_tn34332853_front_mdb.jpg | [6 empty] | TYROLIT Discos de corte para aço 115 x 2,5 |  |  |  | Esta ferramenta oferece uma solução economicamente viável para o seu dia-a-dia aliada ao habitual padrão de segurança da Tyrolit. Essas características se devem à ótima vida útil e estabilidade do disco de corte STANDARD**. Esta ferramenta é indicada sobretudo para o corte de materiais sólidos. | O mix dos discos de corte STANDARD** para aço varia de 2,5 mm até 3,0 mm. Ele oferece elevada durabilidade e uso universal. | Para processamento de várias qualidades de aço | Para corte de chapas, perfis, tubos, barras e material sólido |  | 1,0 mm até 1,9 mm para corte rápido e mínima formação de rebarba | 2,0 mm até 3,0 mm para vida útil alta e máxima estabilidade |  |  |  | Corte confortável e sem rebarbas com excelente durabilidade | Tempos de trabalho curtos devido à ótima capacidade de corte bem como carga térmica mínima na peça (geração de calor) | Sem necessidade de acabamento adicional como limpeza e rebarbação
367566 | 41X 115x2,5x22,23 C30S-BF | Corte livre | ST | 25 | Alvenaria | 9003173675663 | 9009013675664 | 21011315 | 31191506 | 68042218 | TH | Berlin | 80.0 | m/s |  |  | 0.056 | 0.056 | kg | Rebarbadora | 41 |  | C | 30 | BF | D x T x H | 115 x 2,5 x 22,23 | 115.0 | 2.5 | 22.23 | 646__42x_100x2-5x16_c30-bf_tn368012_mdb.jpg | 646__42x_100x2-5x16_c30-bf_tn368012_mdb.jpg | [6 empty] | TYROLIT Discos de corte para granito 115 x 2,5 |  |  |  | A ótima capacidade de corte do disco de corte STANDARD** resulta em menos esforço durante o trabalho. Excelente aplicação em materiais de granito em função de bordas de corte limpas e boa qualidade de corte. | Essas propriedades eliminam os trabalhos desnecessários de acabamento. | Para processamento de diferentes granitos | [7 empty] | Bordas de corte limpas e ótima qualidade de corte | Trabalho rápido e confortável com pouco esforço | O carbeto de silício proporciona ótima durabilidade e estabilidade no corte de granitos e pedra
367569 | 41X 125x2,5x22,23 A30S-BF | Corte livre | ST | 25 | Aço | 9003173675694 | 9009013675695 | 21011315 | 31191506 | 68042218 | TH | Berlin | 80.0 | m/s |  |  | 0.076 | 0.076 | kg | Rebarbadora | 41 |  | A | 30 | BF | D x T x H | 125 x 2,5 x 22,23 | 125.0 | 2.5 | 22.23 | 644__41x_125x1-6x22-23_a46s-bfs_tn34332853_front_mdb.jpg | 644__41x_125x1-6x22-23_a46s-bfs_tn34332853_front_mdb.jpg | [6 empty] | TYROLIT Discos de corte para aço 125 x 2,5 |  |  |  | Esta ferramenta oferece uma solução economicamente viável para o seu dia-a-dia aliada ao habitual padrão de segurança da Tyrolit. Essas características se devem à ótima vida útil e estabilidade do disco de corte STANDARD**. Esta ferramenta é indicada sobretudo para o corte de materiais sólidos. | O mix dos discos de corte STANDARD** para aço varia de 2,5 mm até 3,0 mm. Ele oferece elevada durabilidade e uso universal. | Para processamento de várias qualidades de aço | Para corte de chapas, perfis, tubos, barras e material sólido |  | 1,0 mm até 1,9 mm para corte rápido e mínima formação de rebarba | 2,0 mm até 3,0 mm para vida útil alta e máxima estabilidade |  |  |  | Corte confortável e sem rebarbas com excelente durabilidade | Tempos de trabalho curtos devido à ótima capacidade de corte bem como carga térmica mínima na peça (geração de calor) | Sem necessidade de acabamento adicional como limpeza e rebarbação
367572 | 41X 125x2,5x22,23 C30S-BF | Corte livre | ST | 25 | Alvenaria | 9003173675724 | 9009013675725 | 21011315 | 31191506 | 68042218 | TH | Berlin | 80.0 | m/s |  |  | 0.067 | 0.067 | kg | Rebarbadora | 41 |  | C | 30 | BF | D x T x H | 125 x 2,5 x 22,23 | 125.0 | 2.5 | 22.23 | 646__42x_100x2-5x16_c30-bf_tn368012_mdb.jpg | 646__42x_100x2-5x16_c30-bf_tn368012_mdb.jpg | [6 empty] | TYROLIT Discos de corte para granito 125 x 2,5 |  |  |  | A ótima capacidade de corte do disco de corte STANDARD** resulta em menos esforço durante o trabalho. Excelente aplicação em materiais de granito em função de bordas de corte limpas e boa qualidade de corte. | Essas propriedades eliminam os trabalhos desnecessários de acabamento. | Para processamento de diferentes granitos | [7 empty] | Bordas de corte limpas e ótima qualidade de corte | Trabalho rápido e confortável com pouco esforço | O carbeto de silício proporciona ótima durabilidade e estabilidade no corte de granitos e pedra
367574 | 41X 150x2,5x22,23 A30S-BF | Corte livre | ST | 25 | Aço | 9003173675748 | 9009013675749 | 21011315 | 31191506 | 68042218 | TH | Berlin | 80.0 | m/s |  |  | 0.11 | 0.11 | kg | Rebarbadora | 41 |  | A | 30 | BF | D x T x H | 150 x 2,5 x 22,23 | 150.0 | 2.5 | 22.23 | 644__41x_125x1-6x22-23_a46s-bfs_tn34332853_front_mdb.jpg | 644__41x_125x1-6x22-23_a46s-bfs_tn34332853_front_mdb.jpg | [6 empty] | TYROLIT Discos de corte para aço 150 x 2,5 |  |  |  | Esta ferramenta oferece uma solução economicamente viável para o seu dia-a-dia aliada ao habitual padrão de segurança da Tyrolit. Essas características se devem à ótima vida útil e estabilidade do disco de corte STANDARD**. Esta ferramenta é indicada sobretudo para o corte de materiais sólidos. | O mix dos discos de corte STANDARD** para aço varia de 2,5 mm até 3,0 mm. Ele oferece elevada durabilidade e uso universal. | Para processamento de várias qualidades de aço | Para corte de chapas, perfis, tubos, barras e material sólido |  | 1,0 mm até 1,9 mm para corte rápido e mínima formação de rebarba | 2,0 mm até 3,0 mm para vida útil alta e máxima estabilidade |  |  |  | Corte confortável e sem rebarbas com excelente durabilidade | Tempos de trabalho curtos devido à ótima capacidade de corte bem como carga térmica mínima na peça (geração de calor) | Sem necessidade de acabamento adicional como limpeza e rebarbação
367575 | 41X 150x2,5x22,23 A30R-BFINOX | Corte livre | ST | 25 | Aço inoxidável | 9003173675755 | 9009013675756 | 21011315 | 31191506 | 68042218 | TH | Berlin | 80.0 | m/s |  |  | 0.111 | 0.111 | kg | Rebarbadora | 41 |  | A | 30 | BF | D x T x H | 150 x 2,5 x 22,23 | 150.0 | 2.5 | 22.23 | 645__41x_standard_stainless_steel_a46-bfinox_symbol_front_mdb.jpg | 645__41x_standard_stainless_steel_a46-bfinox_symbol_front_mdb.jpg |  |  | 645__41x_standard_stainless_steel_a46-bfinox_symbol_iso_mdb.jpg |  |  |  | TYROLIT Discos de corte para aço inoxidável 150 x 2,5 |  |  |  | A pureza química destas ferramentas é para o processamento de tipos de aço inoxidável é pré-requisito para evitas influências negativas no material como formação de corrosão, pontos de ferrugem ou redução da resistência à fadiga. Esta ferramenta é indicada para o corte de chapas, perfis, tubos, barras e material sólido. | O mix destes discos de corte varia de 1,0 mm até 1,9 mm de espessura para corte rápido, confortável e com menos rebarbas. Os discos mais estáveis com espessuras de 2,0 mm a 2,5 mm têm uma durabilidade muito alta e são de uso universal. | Para o processamento de diferentes qualidades de aço inoxidável | Para corte de chapas, perfis, tubos, barras e material sólido |  | 1,0 mm até 1,9 mm para corte rápido e mínima formação de rebarba | 2,0 mm até 3,0 mm para vida útil alta e máxima estabilidade |  |  |  | A pureza química do produto evita corrosão, pontos de ferrugem e diminuição da resistência à fadiga proporcionando, assim, ótimos resultados em aço inoxidável | Corte confortável e sem rebarbas com excelente durabilidade | Tempos de trabalho curtos devido à ótima capacidade de corte bem como carga térmica mínima na peça (geração de calor)
367577 | 41X 178x2,5x22,23 A30R-BFINOX | Corte livre | ST | 25 | Aço inoxidável | 9003173675779 | 9009013675770 | 21011315 | 31191506 | 68042218 | TH | Berlin | 80.0 | m/s |  |  | 0.163 | 0.163 | kg | Rebarbadora | 41 |  | A | 30 | BF | D x T x H | 178 x 2,5 x 22,23 | 178.0 | 2.5 | 22.23 | 645__41x_standard_stainless_steel_a46-bfinox_symbol_front_mdb.jpg | 645__41x_standard_stainless_steel_a46-bfinox_symbol_front_mdb.jpg |  |  | 645__41x_standard_stainless_steel_a46-bfinox_symbol_iso_mdb.jpg |  |  |  | TYROLIT Discos de corte para aço inoxidável 178 x 2,5 |  |  |  | A pureza química destas ferramentas é para o processamento de tipos de aço inoxidável é pré-requisito para evitas influências negativas no material como formação de corrosão, pontos de ferrugem ou redução da resistência à fadiga. Esta ferramenta é indicada para o corte de chapas, perfis, tubos, barras e material sólido. | O mix destes discos de corte varia de 1,0 mm até 1,9 mm de espessura para corte rápido, confortável e com menos rebarbas. Os discos mais estáveis com espessuras de 2,0 mm a 2,5 mm têm uma durabilidade muito alta e são de uso universal. | Para o processamento de diferentes qualidades de aço inoxidável | Para corte de chapas, perfis, tubos, barras e material sólido |  | 1,0 mm até 1,9 mm para corte rápido e mínima formação de rebarba | 2,0 mm até 3,0 mm para vida útil alta e máxima estabilidade |  |  |  | A pureza química do produto evita corrosão, pontos de ferrugem e diminuição da resistência à fadiga proporcionando, assim, ótimos resultados em aço inoxidável | Corte confortável e sem rebarbas com excelente durabilidade | Tempos de trabalho curtos devido à ótima capacidade de corte bem como carga térmica mínima na peça (geração de calor)
367578 | 41X 178x3x22,23 A30S-BF | Corte livre | ST | 25 | Aço | 9003173675786 | 9009013675787 | 21011315 | 31191506 | 68042218 | TH | Berlin | 80.0 | m/s |  |  | 0.182 | 0.182 | kg | Rebarbadora | 41 |  | A | 30 | BF | D x T x H | 178 x 3,0 x 22,23 | 178.0 | 3.0 | 22.23 | 644__41x_125x1-6x22-23_a46s-bfs_tn34332853_front_mdb.jpg | 644__41x_125x1-6x22-23_a46s-bfs_tn34332853_front_mdb.jpg | [6 empty] | TYROLIT Discos de corte para aço 178 x 3,0 |  |  |  | Esta ferramenta oferece uma solução economicamente viável para o seu dia-a-dia aliada ao habitual padrão de segurança da Tyrolit. Essas características se devem à ótima vida útil e estabilidade do disco de corte STANDARD**. Esta ferramenta é indicada sobretudo para o corte de materiais sólidos. | O mix dos discos de corte STANDARD** para aço varia de 2,5 mm até 3,0 mm. Ele oferece elevada durabilidade e uso universal. | Para processamento de várias qualidades de aço | Para corte de chapas, perfis, tubos, barras e material sólido |  | 1,0 mm até 1,9 mm para corte rápido e mínima formação de rebarba | 2,0 mm até 3,0 mm para vida útil alta e máxima estabilidade |  |  |  | Corte confortável e sem rebarbas com excelente durabilidade | Tempos de trabalho curtos devido à ótima capacidade de corte bem como carga térmica mínima na peça (geração de calor) | Sem necessidade de acabamento adicional como limpeza e rebarbação
367580 | 41X 178x3x22,23 C30S-BF | Corte livre | ST | 25 | Alvenaria | 9003173675809 | 9009013675800 | 21011315 | 31191506 | 68042218 | TH | Berlin | 80.0 | m/s |  |  | 0.159 | 0.159 | kg | Rebarbadora | 41 |  | C | 30 | BF | D x T x H | 178 x 3,0 x 22,23 | 178.0 | 3.0 | 22.23 | 646__42x_100x2-5x16_c30-bf_tn368012_mdb.jpg | 646__42x_100x2-5x16_c30-bf_tn368012_mdb.jpg | [6 empty] | TYROLIT Discos de corte para granito 178 x 3,0 |  |  |  | A ótima capacidade de corte do disco de corte STANDARD** resulta em menos esforço durante o trabalho. Excelente aplicação em materiais de granito em função de bordas de corte limpas e boa qualidade de corte. | Essas propriedades eliminam os trabalhos desnecessários de acabamento. | Para processamento de diferentes granitos | [7 empty] | Bordas de corte limpas e ótima qualidade de corte | Trabalho rápido e confortável com pouco esforço | O carbeto de silício proporciona ótima durabilidade e estabilidade no corte de granitos e pedra
367582 | 41X 230x2,5x22,23 A30R-BFINOX | Corte livre | ST | 25 | Aço inoxidável | 9003173675823 | 9009013675824 | 21011315 | 31191506 | 68042218 | TH | Berlin | 80.0 | m/s |  |  | 0.255 | 0.255 | kg | Rebarbadora | 41 |  | A | 30 | BF | D x T x H | 230 x 2,5 x 22,23 | 230.0 | 2.5 | 22.23 | 645__41x_standard_stainless_steel_a46-bfinox_symbol_front_mdb.jpg | 645__41x_standard_stainless_steel_a46-bfinox_symbol_front_mdb.jpg |  |  | 645__41x_standard_stainless_steel_a46-bfinox_symbol_iso_mdb.jpg |  |  |  | TYROLIT Discos de corte para aço inoxidável 230 x 2,5 |  |  |  | A pureza química destas ferramentas é para o processamento de tipos de aço inoxidável é pré-requisito para evitas influências negativas no material como formação de corrosão, pontos de ferrugem ou redução da resistência à fadiga. Esta ferramenta é indicada para o corte de chapas, perfis, tubos, barras e material sólido. | O mix destes discos de corte varia de 1,0 mm até 1,9 mm de espessura para corte rápido, confortável e com menos rebarbas. Os discos mais estáveis com espessuras de 2,0 mm a 2,5 mm têm uma durabilidade muito alta e são de uso universal. | Para o processamento de diferentes qualidades de aço inoxidável | Para corte de chapas, perfis, tubos, barras e material sólido |  | 1,0 mm até 1,9 mm para corte rápido e mínima formação de rebarba | 2,0 mm até 3,0 mm para vida útil alta e máxima estabilidade |  |  |  | A pureza química do produto evita corrosão, pontos de ferrugem e diminuição da resistência à fadiga proporcionando, assim, ótimos resultados em aço inoxidável | Corte confortável e sem rebarbas com excelente durabilidade | Tempos de trabalho curtos devido à ótima capacidade de corte bem como carga térmica mínima na peça (geração de calor)
367583 | 41X 230x3x22,23 A30S-BF | Corte livre | ST | 25 | Aço | 9003173675830 | 9009013675831 | 21011315 | 31191506 | 68042218 | TH | Berlin | 80.0 | m/s |  |  | 0.299 | 0.299 | kg | Rebarbadora | 41 |  | A | 30 | BF | D x T x H | 230 x 3,0 x 22,23 | 230.0 | 3.0 | 22.23 | 644__41x_125x1-6x22-23_a46s-bfs_tn34332853_front_mdb.jpg | 644__41x_125x1-6x22-23_a46s-bfs_tn34332853_front_mdb.jpg | [6 empty] | TYROLIT Discos de corte para aço 230 x 3,0 |  |  |  | Esta ferramenta oferece uma solução economicamente viável para o seu dia-a-dia aliada ao habitual padrão de segurança da Tyrolit. Essas características se devem à ótima vida útil e estabilidade do disco de corte STANDARD**. Esta ferramenta é indicada sobretudo para o corte de materiais sólidos. | O mix dos discos de corte STANDARD** para aço varia de 2,5 mm até 3,0 mm. Ele oferece elevada durabilidade e uso universal. | Para processamento de várias qualidades de aço | Para corte de chapas, perfis, tubos, barras e material sólido |  | 1,0 mm até 1,9 mm para corte rápido e mínima formação de rebarba | 2,0 mm até 3,0 mm para vida útil alta e máxima estabilidade |  |  |  | Corte confortável e sem rebarbas com excelente durabilidade | Tempos de trabalho curtos devido à ótima capacidade de corte bem como carga térmica mínima na peça (geração de calor) | Sem necessidade de acabamento adicional como limpeza e rebarbação
367585 | 41X 230x3x22,23 C30S-BF | Corte livre | ST | 25 | Alvenaria | 9003173675854 | 9009013675855 | 21011315 | 31191506 | 68042218 | TH | Berlin | 80.0 | m/s |  |  | 0.257 | 0.257 | kg | Rebarbadora | 41 |  | C | 30 | BF | D x T x H | 230 x 3,0 x 22,23 | 230.0 | 3.0 | 22.23 | 646__41_230x3x22-23_c30s-bf_tn367585_front_mdb.jpg | 646__41_230x3x22-23_c30s-bf_tn367585_front_mdb.jpg |  | 646__41_230x3x22-23_c30s-bf_tn367585_side_mdb.jpg | 646__41_230x3x22-23_c30s-bf_tn367585_iso_mdb.jpg |  |  |  | TYROLIT Discos de corte para granito 230 x 3,0 |  |  |  | A ótima capacidade de corte do disco de corte STANDARD** resulta em menos esforço durante o trabalho. Excelente aplicação em materiais de granito em função de bordas de corte limpas e boa qualidade de corte. | Essas propriedades eliminam os trabalhos desnecessários de acabamento. | Para processamento de diferentes granitos | [7 empty] | Bordas de corte limpas e ótima qualidade de corte | Trabalho rápido e confortável com pouco esforço | O carbeto de silício proporciona ótima durabilidade e estabilidade no corte de granitos e pedra
367771 | 27X 125x6x22,23 A24S-BF | Rebolo áspero | ST | 10 | Aço | 9003173677711 | 9009013677712 | 21011313 | 31191506 | 68042218 | TH | Berlin | 80.0 | m/s |  |  | 0.174 | 0.174 | kg | Rebarbadora | 27 |  | A | 24 | BF | D x U x H | 125 x 6 x 22,23 | 125.0 | 6.0 | 22.23 | 399__27_standard_steel_a24-bf_symbol_front_mdb.jpg | 399__27_standard_steel_a24-bf_symbol_front_mdb.jpg |  |  | 399__27_standard_steel_a24-bf_symbol_iso_mdb.jpg |  |  |  | TYROLIT Discos de desbaste para aço 125 x 6 |  |  |  | O disco de desbaste STANDARD** para aço é um disco potente indicado para desbaste de superfícies e arestas. A ferramenta com capacidade de corte otimizada tem uma elevada durabilidade. | Já com pouca força vertical, o disco se apresenta agressivo e confortável para o manuseio. | Para o desbaste de superfícies e arestas em várias qualidades de aço | [7 empty] | Sistema ligante ajustado para aço com ótimas agressividade e vida útil | O Comfort Start oferece um início de desbaste fácil e aumenta o conforto de trabalho | Maior conforto no trabalho
367772 | 27X 150x6x22,23 A24S-BF | Rebolo áspero | ST | 10 | Aço | 9003173677728 | 9009013677729 | 21011313 | 31191506 | 68042218 | TH | Berlin | 80.0 | m/s |  |  | 0.3 | 0.276 | kg | Rebarbadora | 27 |  | A | 24 | BF | D x U x H | 150 x 6 x 22,23 | 150.0 | 6.0 | 22.23 | 399__27_standard_steel_a24-bf_symbol_front_mdb.jpg | 399__27_standard_steel_a24-bf_symbol_front_mdb.jpg |  |  | 399__27_standard_steel_a24-bf_symbol_iso_mdb.jpg |  |  |  | TYROLIT Discos de desbaste para aço 150 x 6 |  |  |  | O disco de desbaste STANDARD** para aço é um disco potente indicado para desbaste de superfícies e arestas. A ferramenta com capacidade de corte otimizada tem uma elevada durabilidade. | Já com pouca força vertical, o disco se apresenta agressivo e confortável para o manuseio. | Para o desbaste de superfícies e arestas em várias qualidades de aço | [7 empty] | Sistema ligante ajustado para aço com ótimas agressividade e vida útil | O Comfort Start oferece um início de desbaste fácil e aumenta o conforto de trabalho | Maior conforto no trabalho
367773 | 27X 178x6,5x22,23 A24S-BF | Rebolo áspero | ST | 10 | Aço | 9003173677735 | 9009013677736 | 21011313 | 31191506 | 68042218 | TH | Berlin | 80.0 | m/s |  |  | 0.398 | 0.398 | kg | Rebarbadora | 27 |  | A | 24 | BF | D x U x H | 178 x 6,5 x 22,23 | 178.0 | 6.5 | 22.23 | 399__27_standard_steel_a24-bf_symbol_front_mdb.jpg | 399__27_standard_steel_a24-bf_symbol_front_mdb.jpg |  |  | 399__27_standard_steel_a24-bf_symbol_iso_mdb.jpg |  |  |  | TYROLIT Discos de desbaste para aço 178 x 6 |  |  |  | O disco de desbaste STANDARD** para aço é um disco potente indicado para desbaste de superfícies e arestas. A ferramenta com capacidade de corte otimizada tem uma elevada durabilidade. | Já com pouca força vertical, o disco se apresenta agressivo e confortável para o manuseio. | Para o desbaste de superfícies e arestas em várias qualidades de aço | [7 empty] | Sistema ligante ajustado para aço com ótimas agressividade e vida útil | O Comfort Start oferece um início de desbaste fácil e aumenta o conforto de trabalho | Maior conforto no trabalho
367775 | 27X 230x6,5x22,23 A24S-BF | Rebolo áspero | ST | 10 | Aço | 9003173677759 | 9009013677750 | 21011313 | 31191506 | 68042218 | CZ | 20 | 80.0 | m/s |  |  | 0.672 | 0.672 | kg | Rebarbadora | 27 |  | A | 24 | BF | D x U x H | 230 x 6,5 x 22,23 | 230.0 | 6.5 | 22.23 | 399__27_standard_steel_a24-bf_symbol_front_mdb.jpg | 399__27_standard_steel_a24-bf_symbol_front_mdb.jpg |  |  | 399__27_standard_steel_a24-bf_symbol_iso_mdb.jpg |  |  |  | TYROLIT Discos de desbaste para aço 230 x 6 |  |  |  | O disco de desbaste STANDARD** para aço é um disco potente indicado para desbaste de superfícies e arestas. A ferramenta com capacidade de corte otimizada tem uma elevada durabilidade. | Já com pouca força vertical, o disco se apresenta agressivo e confortável para o manuseio. | Para o desbaste de superfícies e arestas em várias qualidades de aço | [7 empty] | Sistema ligante ajustado para aço com ótimas agressividade e vida útil | O Comfort Start oferece um início de desbaste fácil e aumenta o conforto de trabalho | Maior conforto no trabalho
367776 | 41X 150x2x22,23 A30R-BFINOX | Corte livre | ST | 25 | Aço inoxidável | 9003173677766 | 9009013677767 | 21011315 | 31191506 | 68042218 | TH | Berlin | 80.0 | m/s |  |  | 0.099 | 0.099 | kg | Rebarbadora | 41 |  | A | 30 | BF | D x T x H | 150 x 2,0 x 22,23 | 150.0 | 2.0 | 22.23 | 645__41x_standard_stainless_steel_a46-bfinox_symbol_front_mdb.jpg | 645__41x_standard_stainless_steel_a46-bfinox_symbol_front_mdb.jpg |  |  | 645__41x_standard_stainless_steel_a46-bfinox_symbol_iso_mdb.jpg |  |  |  | TYROLIT Discos de corte para aço inoxidável 150 x 2,0 |  |  |  | A pureza química destas ferramentas é para o processamento de tipos de aço inoxidável é pré-requisito para evitas influências negativas no material como formação de corrosão, pontos de ferrugem ou redução da resistência à fadiga. Esta ferramenta é indicada para o corte de chapas, perfis, tubos, barras e material sólido. | O mix destes discos de corte varia de 1,0 mm até 1,9 mm de espessura para corte rápido, confortável e com menos rebarbas. Os discos mais estáveis com espessuras de 2,0 mm a 2,5 mm têm uma durabilidade muito alta e são de uso universal. | Para o processamento de diferentes qualidades de aço inoxidável | Para corte de chapas, perfis, tubos, barras e material sólido |  | 1,0 mm até 1,9 mm para corte rápido e mínima formação de rebarba | 2,0 mm até 3,0 mm para vida útil alta e máxima estabilidade |  |  |  | A pureza química do produto evita corrosão, pontos de ferrugem e diminuição da resistência à fadiga proporcionando, assim, ótimos resultados em aço inoxidável | Corte confortável e sem rebarbas com excelente durabilidade | Tempos de trabalho curtos devido à ótima capacidade de corte bem como carga térmica mínima na peça (geração de calor)
367777 | 41X 178x2x22,23 A30R-BFINOX | Corte livre | ST | 25 | Aço inoxidável | 9003173677773 | 9009013677774 | 21011315 | 31191506 | 68042218 | TH | Berlin | 80.0 | m/s |  |  | 0.122 | 0.122 | kg | Rebarbadora | 41 |  | A | 30 | BF | D x T x H | 178 x 2,0 x 22,23 | 178.0 | 2.0 | 22.23 | 645__41x_standard_stainless_steel_a46-bfinox_symbol_front_mdb.jpg | 645__41x_standard_stainless_steel_a46-bfinox_symbol_front_mdb.jpg |  |  | 645__41x_standard_stainless_steel_a46-bfinox_symbol_iso_mdb.jpg |  |  |  | TYROLIT Discos de corte para aço inoxidável 178 x 2,0 |  |  |  | A pureza química destas ferramentas é para o processamento de tipos de aço inoxidável é pré-requisito para evitas influências negativas no material como formação de corrosão, pontos de ferrugem ou redução da resistência à fadiga. Esta ferramenta é indicada para o corte de chapas, perfis, tubos, barras e material sólido. | O mix destes discos de corte varia de 1,0 mm até 1,9 mm de espessura para corte rápido, confortável e com menos rebarbas. Os discos mais estáveis com espessuras de 2,0 mm a 2,5 mm têm uma durabilidade muito alta e são de uso universal. | Para o processamento de diferentes qualidades de aço inoxidável | Para corte de chapas, perfis, tubos, barras e material sólido |  | 1,0 mm até 1,9 mm para corte rápido e mínima formação de rebarba | 2,0 mm até 3,0 mm para vida útil alta e máxima estabilidade |  |  |  | A pureza química do produto evita corrosão, pontos de ferrugem e diminuição da resistência à fadiga proporcionando, assim, ótimos resultados em aço inoxidável | Corte confortável e sem rebarbas com excelente durabilidade | Tempos de trabalho curtos devido à ótima capacidade de corte bem como carga térmica mínima na peça (geração de calor)
367781 | 42X 115x2,5x22,23 A30S-BF | Corte livre | ST | 25 | Aço | 9003173677810 | 9009013677811 | 21011315 | 31191506 | 68042218 | TH | Berlin | 80.0 | m/s |  |  | 0.065 | 0.065 | kg | Rebarbadora | 42 |  | A | 30 | BF | D x U x H | 115 x 2,5 x 22,23 | 115.0 | 2.5 | 22.23 | 644__41x_125x1-6x22-23_a46s-bfs_tn34332853_front_mdb.jpg | 644__41x_125x1-6x22-23_a46s-bfs_tn34332853_front_mdb.jpg | [6 empty] | TYROLIT Discos de corte para aço 115 x 2,5 |  |  |  | Esta ferramenta oferece uma solução economicamente viável para o seu dia-a-dia aliada ao habitual padrão de segurança da Tyrolit. Essas características se devem à ótima vida útil e estabilidade do disco de corte STANDARD**. Esta ferramenta é indicada sobretudo para o corte de materiais sólidos. | O mix dos discos de corte STANDARD** para aço varia de 2,5 mm até 3,0 mm. Ele oferece elevada durabilidade e uso universal. | Para processamento de várias qualidades de aço | Para corte de chapas, perfis, tubos, barras e material sólido |  | 1,0 mm até 1,9 mm para corte rápido e mínima formação de rebarba | 2,0 mm até 3,0 mm para vida útil alta e máxima estabilidade |  |  |  | Corte confortável e sem rebarbas com excelente durabilidade | Tempos de trabalho curtos devido à ótima capacidade de corte bem como carga térmica mínima na peça (geração de calor) | Sem necessidade de acabamento adicional como limpeza e rebarbação
367782 | 42X 115x2,5x22,23 C30S-BF | Corte livre | ST | 25 | Alvenaria | 9003173677827 | 9009013677828 | 21011315 | 31191506 | 68042218 | TH | Berlin | 80.0 | m/s |  |  | 0.054 | 0.054 | kg | Rebarbadora | 42 |  | C | 30 | BF | D x U x H | 115 x 2,5 x 22,23 | 115.0 | 2.5 | 22.23 | 646__42x_100x2-5x16_c30-bf_tn368012_mdb.jpg | 646__42x_100x2-5x16_c30-bf_tn368012_mdb.jpg | [6 empty] | TYROLIT Discos de corte para granito 115 x 2,5 |  |  |  | A ótima capacidade de corte do disco de corte STANDARD** resulta em menos esforço durante o trabalho. Excelente aplicação em materiais de granito em função de bordas de corte limpas e boa qualidade de corte. | Essas propriedades eliminam os trabalhos desnecessários de acabamento. | Para processamento de diferentes granitos | [7 empty] | Bordas de corte limpas e ótima qualidade de corte | Trabalho rápido e confortável com pouco esforço | O carbeto de silício proporciona ótima durabilidade e estabilidade no corte de granitos e pedra
367783 | 42X 115x2x22,23 A30R-BFINOX | Corte livre | ST | 25 | Aço inoxidável | 9003173677834 | 9009013677835 | 21011315 | 31191506 | 68042218 | TH | Berlin | 80.0 | m/s |  |  | 0.055 | 0.055 | kg | Rebarbadora | 42 |  | A | 30 | BF | D x U x H | 115 x 2,0 x 22,23 | 115.0 | 2.0 | 22.23 | 645__41x_standard_stainless_steel_a46-bfinox_symbol_front_mdb.jpg | 645__41x_standard_stainless_steel_a46-bfinox_symbol_front_mdb.jpg |  |  | 645__41x_standard_stainless_steel_a46-bfinox_symbol_iso_mdb.jpg |  |  |  | TYROLIT Discos de corte para aço inoxidável 115 x 2,0 |  |  |  | A pureza química destas ferramentas é para o processamento de tipos de aço inoxidável é pré-requisito para evitas influências negativas no material como formação de corrosão, pontos de ferrugem ou redução da resistência à fadiga. Esta ferramenta é indicada para o corte de chapas, perfis, tubos, barras e material sólido. | O mix destes discos de corte varia de 1,0 mm até 1,9 mm de espessura para corte rápido, confortável e com menos rebarbas. Os discos mais estáveis com espessuras de 2,0 mm a 2,5 mm têm uma durabilidade muito alta e são de uso universal. | Para o processamento de diferentes qualidades de aço inoxidável | Para corte de chapas, perfis, tubos, barras e material sólido |  | 1,0 mm até 1,9 mm para corte rápido e mínima formação de rebarba | 2,0 mm até 3,0 mm para vida útil alta e máxima estabilidade |  |  |  | A pureza química do produto evita corrosão, pontos de ferrugem e diminuição da resistência à fadiga proporcionando, assim, ótimos resultados em aço inoxidável | Corte confortável e sem rebarbas com excelente durabilidade | Tempos de trabalho curtos devido à ótima capacidade de corte bem como carga térmica mínima na peça (geração de calor)
367785 | 42X 115x3x22,23 A30S-BF | Corte livre | ST | 25 | Aço | 9003173677858 | 9009013677859 | 21011315 | 31191506 | 68042218 | TH | Berlin | 80.0 | m/s |  |  | 0.075 | 0.075 | kg | Rebarbadora | 42 |  | A | 30 | BF | D x U x H | 115 x 3,0 x 22,23 | 115.0 | 3.0 | 22.23 | 644__41x_125x1-6x22-23_a46s-bfs_tn34332853_front_mdb.jpg | 644__41x_125x1-6x22-23_a46s-bfs_tn34332853_front_mdb.jpg | [6 empty] | TYROLIT Discos de corte para aço 115 x 3,0 |  |  |  | Esta ferramenta oferece uma solução economicamente viável para o seu dia-a-dia aliada ao habitual padrão de segurança da Tyrolit. Essas características se devem à ótima vida útil e estabilidade do disco de corte STANDARD**. Esta ferramenta é indicada sobretudo para o corte de materiais sólidos. | O mix dos discos de corte STANDARD** para aço varia de 2,5 mm até 3,0 mm. Ele oferece elevada durabilidade e uso universal. | Para processamento de várias qualidades de aço | Para corte de chapas, perfis, tubos, barras e material sólido |  | 1,0 mm até 1,9 mm para corte rápido e mínima formação de rebarba | 2,0 mm até 3,0 mm para vida útil alta e máxima estabilidade |  |  |  | Corte confortável e sem rebarbas com excelente durabilidade | Tempos de trabalho curtos devido à ótima capacidade de corte bem como carga térmica mínima na peça (geração de calor) | Sem necessidade de acabamento adicional como limpeza e rebarbação
367786 | 42X 125x2,5x22,23 A30S-BF | Corte livre | ST | 25 | Aço | 9003173677865 | 9009013677866 | 21011315 | 31191506 | 68042218 | TH | Berlin | 80.0 | m/s |  |  | 0.076 | 0.076 | kg | Rebarbadora | 42 |  | A | 30 | BF | D x U x H | 125 x 2,5 x 22,23 | 125.0 | 2.5 | 22.23 | 644__41x_125x1-6x22-23_a46s-bfs_tn34332853_front_mdb.jpg | 644__41x_125x1-6x22-23_a46s-bfs_tn34332853_front_mdb.jpg | [6 empty] | TYROLIT Discos de corte para aço 125 x 2,5 |  |  |  | Esta ferramenta oferece uma solução economicamente viável para o seu dia-a-dia aliada ao habitual padrão de segurança da Tyrolit. Essas características se devem à ótima vida útil e estabilidade do disco de corte STANDARD**. Esta ferramenta é indicada sobretudo para o corte de materiais sólidos. | O mix dos discos de corte STANDARD** para aço varia de 2,5 mm até 3,0 mm. Ele oferece elevada durabilidade e uso universal. | Para processamento de várias qualidades de aço | Para corte de chapas, perfis, tubos, barras e material sólido |  | 1,0 mm até 1,9 mm para corte rápido e mínima formação de rebarba | 2,0 mm até 3,0 mm para vida útil alta e máxima estabilidade |  |  |  | Corte confortável e sem rebarbas com excelente durabilidade | Tempos de trabalho curtos devido à ótima capacidade de corte bem como carga térmica mínima na peça (geração de calor) | Sem necessidade de acabamento adicional como limpeza e rebarbação
367787 | 42X 125x2,5x22,23 C30S-BF | Corte livre | ST | 25 | Alvenaria | 9003173677872 | 9009013677873 | 21011315 | 31191506 | 68042218 | TH | Berlin | 80.0 | m/s |  |  | 0.067 | 0.067 | kg | Rebarbadora | 42 |  | C | 30 | BF | D x U x H | 125 x 2,5 x 22,23 | 125.0 | 2.5 | 22.23 | 646__42x_100x2-5x16_c30-bf_tn368012_mdb.jpg | 646__42x_100x2-5x16_c30-bf_tn368012_mdb.jpg | [6 empty] | TYROLIT Discos de corte para granito 125 x 2,5 |  |  |  | A ótima capacidade de corte do disco de corte STANDARD** resulta em menos esforço durante o trabalho. Excelente aplicação em materiais de granito em função de bordas de corte limpas e boa qualidade de corte. | Essas propriedades eliminam os trabalhos desnecessários de acabamento. | Para processamento de diferentes granitos | [7 empty] | Bordas de corte limpas e ótima qualidade de corte | Trabalho rápido e confortável com pouco esforço | O carbeto de silício proporciona ótima durabilidade e estabilidade no corte de granitos e pedra
367788 | 42X 125x2x22,23 A30R-BFINOX | Corte livre | ST | 25 | Aço inoxidável | 9003173677889 | 9009013677880 | 21011315 | 31191506 | 68042218 | TH | Berlin | 80.0 | m/s |  |  | 0.068 | 0.068 | kg | Rebarbadora | 42 |  | A | 30 | BF | D x U x H | 125 x 2,0 x 22,23 | 125.0 | 2.0 | 22.23 | 645__41_115x1x22-23_a60r-bfs_tn34332830_front_mdb.jpg | 645__41x_standard_stainless_steel_a46-bfinox_symbol_front_mdb.jpg |  |  | 645__41x_standard_stainless_steel_a46-bfinox_symbol_iso_mdb.jpg |  |  |  | TYROLIT Discos de corte para aço inoxidável 125 x 2,0 |  |  |  | A pureza química destas ferramentas é para o processamento de tipos de aço inoxidável é pré-requisito para evitas influências negativas no material como formação de corrosão, pontos de ferrugem ou redução da resistência à fadiga. Esta ferramenta é indicada para o corte de chapas, perfis, tubos, barras e material sólido. | O mix destes discos de corte varia de 1,0 mm até 1,9 mm de espessura para corte rápido, confortável e com menos rebarbas. Os discos mais estáveis com espessuras de 2,0 mm a 2,5 mm têm uma durabilidade muito alta e são de uso universal. | Para o processamento de diferentes qualidades de aço inoxidável | Para corte de chapas, perfis, tubos, barras e material sólido |  | 1,0 mm até 1,9 mm para corte rápido e mínima formação de rebarba | 2,0 mm até 3,0 mm para vida útil alta e máxima estabilidade |  |  |  | A pureza química do produto evita corrosão, pontos de ferrugem e diminuição da resistência à fadiga proporcionando, assim, ótimos resultados em aço inoxidável | Corte confortável e sem rebarbas com excelente durabilidade | Tempos de trabalho curtos devido à ótima capacidade de corte bem como carga térmica mínima na peça (geração de calor)
367789 | 42X 125x3x22,23 A30S-BF | Corte livre | ST | 25 | Aço | 9003173677896 | 9009013677897 | 21011315 | 31191506 | 68042218 | TH | Berlin | 80.0 | m/s |  |  | 0.099 | 0.099 | kg | Rebarbadora | 42 |  | A | 30 | BF | D x U x H | 125 x 3,0 x 22,23 | 125.0 | 3.0 | 22.23 | 644__41x_125x1-6x22-23_a46s-bfs_tn34332853_front_mdb.jpg | 644__41x_125x1-6x22-23_a46s-bfs_tn34332853_front_mdb.jpg | [6 empty] | TYROLIT Discos de corte para aço 125 x 3,0 |  |  |  | Esta ferramenta oferece uma solução economicamente viável para o seu dia-a-dia aliada ao habitual padrão de segurança da Tyrolit. Essas características se devem à ótima vida útil e estabilidade do disco de corte STANDARD**. Esta ferramenta é indicada sobretudo para o corte de materiais sólidos. | O mix dos discos de corte STANDARD** para aço varia de 2,5 mm até 3,0 mm. Ele oferece elevada durabilidade e uso universal. | Para processamento de várias qualidades de aço | Para corte de chapas, perfis, tubos, barras e material sólido |  | 1,0 mm até 1,9 mm para corte rápido e mínima formação de rebarba | 2,0 mm até 3,0 mm para vida útil alta e máxima estabilidade |  |  |  | Corte confortável e sem rebarbas com excelente durabilidade | Tempos de trabalho curtos devido à ótima capacidade de corte bem como carga térmica mínima na peça (geração de calor) | Sem necessidade de acabamento adicional como limpeza e rebarbação
367791 | 42X 178x2,5x22,23 A30R-BFINOX | Corte livre | ST | 25 | Aço inoxidável | 9003173677919 | 9009013677910 | 21011315 | 31191506 | 68042218 | TH | Berlin | 80.0 | m/s |  |  | 0.165 | 0.165 | kg | Rebarbadora | 42 |  | A | 30 | BF | D x U x H | 178 x 2,5 x 22,23 | 178.0 | 2.5 | 22.23 | 645__41x_standard_stainless_steel_a46-bfinox_symbol_front_mdb.jpg | 645__41x_standard_stainless_steel_a46-bfinox_symbol_front_mdb.jpg |  |  | 645__41x_standard_stainless_steel_a46-bfinox_symbol_iso_mdb.jpg |  |  |  | TYROLIT Discos de corte para aço inoxidável 178 x 2,5 |  |  |  | A pureza química destas ferramentas é para o processamento de tipos de aço inoxidável é pré-requisito para evitas influências negativas no material como formação de corrosão, pontos de ferrugem ou redução da resistência à fadiga. Esta ferramenta é indicada para o corte de chapas, perfis, tubos, barras e material sólido. | O mix destes discos de corte varia de 1,0 mm até 1,9 mm de espessura para corte rápido, confortável e com menos rebarbas. Os discos mais estáveis com espessuras de 2,0 mm a 2,5 mm têm uma durabilidade muito alta e são de uso universal. | Para o processamento de diferentes qualidades de aço inoxidável | Para corte de chapas, perfis, tubos, barras e material sólido |  | 1,0 mm até 1,9 mm para corte rápido e mínima formação de rebarba | 2,0 mm até 3,0 mm para vida útil alta e máxima estabilidade |  |  |  | A pureza química do produto evita corrosão, pontos de ferrugem e diminuição da resistência à fadiga proporcionando, assim, ótimos resultados em aço inoxidável | Corte confortável e sem rebarbas com excelente durabilidade | Tempos de trabalho curtos devido à ótima capacidade de corte bem como carga térmica mínima na peça (geração de calor)
367800 | 42X 178x3x22,23 A30S-BF | Corte livre | ST | 25 | Aço | 9003173678008 | 9009013678009 | 21011315 | 31191506 | 68042218 | TH | Berlin | 80.0 | m/s |  |  | 0.191 | 0.191 | kg | Rebarbadora | 42 |  | A | 30 | BF | D x U x H | 178 x 3,0 x 22,23 | 178.0 | 3.0 | 22.23 | 644__41x_125x1-6x22-23_a46s-bfs_tn34332853_front_mdb.jpg | 644__41x_125x1-6x22-23_a46s-bfs_tn34332853_front_mdb.jpg | [6 empty] | TYROLIT Discos de corte para aço 178 x 3,0 |  |  |  | Esta ferramenta oferece uma solução economicamente viável para o seu dia-a-dia aliada ao habitual padrão de segurança da Tyrolit. Essas características se devem à ótima vida útil e estabilidade do disco de corte STANDARD**. Esta ferramenta é indicada sobretudo para o corte de materiais sólidos. | O mix dos discos de corte STANDARD** para aço varia de 2,5 mm até 3,0 mm. Ele oferece elevada durabilidade e uso universal. | Para processamento de várias qualidades de aço | Para corte de chapas, perfis, tubos, barras e material sólido |  | 1,0 mm até 1,9 mm para corte rápido e mínima formação de rebarba | 2,0 mm até 3,0 mm para vida útil alta e máxima estabilidade |  |  |  | Corte confortável e sem rebarbas com excelente durabilidade | Tempos de trabalho curtos devido à ótima capacidade de corte bem como carga térmica mínima na peça (geração de calor) | Sem necessidade de acabamento adicional como limpeza e rebarbação
367802 | 42X 230x2,5x22,23 A30R-BFINOX | Corte livre | ST | 25 | Aço inoxidável | 9003173678022 | 9009013678023 | 21011315 | 31191506 | 68042218 | TH | Berlin | 80.0 | m/s |  |  | 0.276 | 0.276 | kg | Rebarbadora | 42 |  | A | 30 | BF | D x U x H | 230 x 2,5 x 22,23 | 230.0 | 2.5 | 22.23 | 645__41x_standard_stainless_steel_a46-bfinox_symbol_front_mdb.jpg | 645__41x_standard_stainless_steel_a46-bfinox_symbol_front_mdb.jpg |  |  | 645__41x_standard_stainless_steel_a46-bfinox_symbol_iso_mdb.jpg |  |  |  | TYROLIT Discos de corte para aço inoxidável 230 x 2,5 |  |  |  | A pureza química destas ferramentas é para o processamento de tipos de aço inoxidável é pré-requisito para evitas influências negativas no material como formação de corrosão, pontos de ferrugem ou redução da resistência à fadiga. Esta ferramenta é indicada para o corte de chapas, perfis, tubos, barras e material sólido. | O mix destes discos de corte varia de 1,0 mm até 1,9 mm de espessura para corte rápido, confortável e com menos rebarbas. Os discos mais estáveis com espessuras de 2,0 mm a 2,5 mm têm uma durabilidade muito alta e são de uso universal. | Para o processamento de diferentes qualidades de aço inoxidável | Para corte de chapas, perfis, tubos, barras e material sólido |  | 1,0 mm até 1,9 mm para corte rápido e mínima formação de rebarba | 2,0 mm até 3,0 mm para vida útil alta e máxima estabilidade |  |  |  | A pureza química do produto evita corrosão, pontos de ferrugem e diminuição da resistência à fadiga proporcionando, assim, ótimos resultados em aço inoxidável | Corte confortável e sem rebarbas com excelente durabilidade | Tempos de trabalho curtos devido à ótima capacidade de corte bem como carga térmica mínima na peça (geração de calor)
367803 | 42X 230x3x22,23 A30S-BF | Corte livre | ST | 25 | Aço | 9003173678039 | 9009013678030 | 21011315 | 31191506 | 68042218 | TH | Berlin | 80.0 | m/s |  |  | 0.315 | 0.315 | kg | Rebarbadora | 42 |  | A | 30 | BF | D x U x H | 230 x 3,0 x 22,23 | 230.0 | 3.0 | 22.23 | 644__41x_125x1-6x22-23_a46s-bfs_tn34332853_front_mdb.jpg | 644__41x_125x1-6x22-23_a46s-bfs_tn34332853_front_mdb.jpg | [6 empty] | TYROLIT Discos de corte para aço 230 x 3,0 |  |  |  | Esta ferramenta oferece uma solução economicamente viável para o seu dia-a-dia aliada ao habitual padrão de segurança da Tyrolit. Essas características se devem à ótima vida útil e estabilidade do disco de corte STANDARD**. Esta ferramenta é indicada sobretudo para o corte de materiais sólidos. | O mix dos discos de corte STANDARD** para aço varia de 2,5 mm até 3,0 mm. Ele oferece elevada durabilidade e uso universal. | Para processamento de várias qualidades de aço | Para corte de chapas, perfis, tubos, barras e material sólido |  | 1,0 mm até 1,9 mm para corte rápido e mínima formação de rebarba | 2,0 mm até 3,0 mm para vida útil alta e máxima estabilidade |  |  |  | Corte confortável e sem rebarbas com excelente durabilidade | Tempos de trabalho curtos devido à ótima capacidade de corte bem como carga térmica mínima na peça (geração de calor) | Sem necessidade de acabamento adicional como limpeza e rebarbação
367804 | 42X 230x3x22,23 C30S-BF | Corte livre | ST | 25 | Alvenaria | 9003173678046 | 9009013678047 | 21011315 | 31191506 | 68042218 | TH | Berlin | 80.0 | m/s |  |  | 0.277 | 0.277 | kg | Rebarbadora | 42 |  | C | 30 | BF | D x U x H | 230 x 3,0 x 22,23 | 230.0 | 3.0 | 22.23 | 646__42x_100x2-5x16_c30-bf_tn368012_mdb.jpg | 646__42x_100x2-5x16_c30-bf_tn368012_mdb.jpg | [6 empty] | TYROLIT Discos de corte para granito 230 x 3,0 |  |  |  | A ótima capacidade de corte do disco de corte STANDARD** resulta em menos esforço durante o trabalho. Excelente aplicação em materiais de granito em função de bordas de corte limpas e boa qualidade de corte. | Essas propriedades eliminam os trabalhos desnecessários de acabamento. | Para processamento de diferentes granitos | [7 empty] | Bordas de corte limpas e ótima qualidade de corte | Trabalho rápido e confortável com pouco esforço | O carbeto de silício proporciona ótima durabilidade e estabilidade no corte de granitos e pedra
367833 | STHD 110x18xM14 DGUP1 | Pratos retificadores diamantados | ST | 1 | Universal | 9003173678336 | 9009013678337 | 21011313 | 31191506 | 68042100 | AT |  | 80.0 | m/s |  |  | 0.841 | 0.801 | kg | Rebarbadora | STHD |  |  | 30 |  | D x T | 110 x 18 | 110.0 | 18.0 | 0.0 | 494__sthd_100x18x22-23_dgup_tn356569_back_mdb.jpg | 494__sthd_100x18x22-23_dgup_tn356569_back_mdb.jpg | 494__sthd_100x18x22-23_dgup_tn356569_front_mdb.jpg | 494__sthd_100x18x22-23_dgup_tn356569_side_mdb.jpg | 494__sthd_100x18x22-23_dgup_tn356569_iso_mdb.jpg |  |  |  | TYROLIT Pratos retificadores diamantados 110x18 PREMIUM DGU |  |  |  | Materiais aplicáveis: concreto, pedra natural e materiais de construção comuns. Detalhes: com espuma de poliuretano para desbaste silencioso e processamento limpo das bordas. | [9 empty] | Desbaste silencioso e processamento limpo das bordas | Máxima performance e durabilidade. | Grande escolha de profundidades. |  |  | https://vimeo.com/646423411
369110 | 4B9 125x11,5x32 D54C75B74AL | Roda de afiar serras | ST | 1 | Carboneto de tungstênio | 9003173691106 |  | 21011313 | 31191506 | 68042100 | AT | T | 50.0 | m/s |  |  | 0.503 | 0.184 | kg |  | 4B9 |  | D | 54 | B | D x T x H | 125 x 11,5 x 32 | 125.0 | 11.5 | 32.0 | 878__4c2_sn482702_front_mdb.jpg | 878__4c2_sn482702_front_mdb.jpg | [11 empty] | A Tyrolit oferece um amplo mix de ferramentas adequadas a vários tipos de máquinas para desbastes de dentes estreitos e amplos. Isso acontece por causa da sua camada diamantada adaptada a espessuras e formatos. Isso permite que você obtenha geometrias de superfície perfeitas. Este produto está disponível para todas as máquinas de afiação padrão, de 100 mm a 200 mm de diâmetro. | [8 empty] | Longa durabilidade | Formatos perfeitos | Melhor qualidade de corte
369514 | 5 350x50x127 SD33A46JJ8PVB3 | Ferramenta para retifi cação de superfície plana | ST | 1 | Aço | 9003173695142 |  | 21011311 | 31191506 | 68042230 | AT | T | 40.0 | m/s |  |  | 7.891 | 7.718 | kg |  | 5 |  | A | 46 | V | D x T x H | 350 x 50 x 127 | 350.0 | 50.0 | 127.0 | 847__5_sn664447_front_mdb.jpg | 847__5_sn664447_front_mdb.jpg | [11 empty] | Rebolos para desbaste plano são usados principalmente para o desbaste grosso e fino na construção de máquinas e na confecção de moldes. O objetivo é gerar superfícies planas e retas nas peças obras. Uso de rebolos de alta porosidade e ligas especiais de óxido de alumínio para obter um excelente resultado na superfície e elevada taxa de remoção de material. Resultados de desbaste excepcionais são obtidos graças a dureza e especificações estruturais adequadas para metais sem liga e de baixa liga. | [8 empty] | Desbaste frio | Autoafiamento | Alta vida útil.
373520 | 41N 250x1,5x25,4 A60O5B71 | Corte estacionário | ST | 10 | HSS;Aço | 9003173735206 | 9009013735207 | 21011315 | 31191506 | 68042212 | AT | T | 80.0 | m/s |  |  | 0.184 | 0.166 | kg | Serra de bancada estacionária | 41N |  | A | 60 | B | D x T x H | 250 x 1,5 x 25,4 | 250.0 | 1.5 | 25.4 | 938__41n_200x2x20_a60n4b2_tn6710_front_mdb.jpg | 938__41n_200x2x20_a60n4b2_tn6710_front_mdb.jpg |  |  | 938__41n_200x2x20_a60n4b2_tn6710_iso_mdb.jpg |  |  |  | TYROLIT Discos de corte para laboratório para aço e HSS 250 x 1,5 x 25,4 |  |  |  | Este disco PREMIUM*** é um disco de corte sem tela de reforço para máquinas estacionárias e máquinas automáticas para afiação de serras. Como estes discos de corte são fabricados sem tela de reforço, eles são indicados somente para corte refrigerado em máquinas estacionárias. | É necessário fixar a peça obra durante o corte e o disco não pode ser submetido a carga lateral. | Para aplicação em aço e HSS | Para corte seco em máquinas estacionárias e tornos automáticos de afiamento |  | Fixar a peça na usinagem e não expor o disco a carga lateral | Respeitar a velocidade operacional máxima de 63 m/s |  |  |  | Máximo desempenho com desgaste da ferramenta nitidamente menor | Amplo mix | Menor esforço
374035 | ADAPT 11/4"-R1/2" | Prato de apoio | ST | 1 | Independente do material | 9003173740354 | 9009013740355 | 21011390 | 31191500 | 73269098 | AT | T |  |  |  |  | 0.58 | 0.538 | kg | Furadeira de coluna | ADAPT |  |  | 0 |  | Y;AUF - $MAZ8 | 11/4" - R1/2" | 0.0 | 0.0 | 0.0 | 552__adapter_tn374035_mdb.jpg | 552__adapter_tn374035_mdb.jpg | [6 empty] | TYROLIT Adaptador 11/4"-R1/2" Acessórios coroas refrigeradas
376274 | 6 90x55x20 SD25A80HH11PVK3 | Rebolos para ferramentas | ST | 1 | Aço;HSS | 9003173762745 |  |  |  | 68042230 | AT | T | 32.0 | m/s |  |  | 0.436 | 0.396 | kg |  | 6 |  | A | 80 | V | D x T x H | 90 x 55 x 20 | 90.0 | 55.0 | 20.0 | 886__6_sn5889_iso_mdb.jpg | 886__6_100x50x20_454a801k5v3u5_tn34048027_iso_mdb.jpg |  |  | 886__6_sn5889_iso_mdb.jpg | [8 empty] | Com esta ferramenta, é possível amolar todas as ferramentas de corte das indústrias de madeira e metal e uma gama de lâminas de barbear. Estes produtos são discos e rebolos copo com óxido de alumínio branco fundido ou misturas de óxido de alumínio sinterizado que são usados no desbaste seco. As especificações perfeitamente ajustadas desta ferramenta evitam a formação de descoloração nas peças obras. | [8 empty] | Uso universal | Sem descoloração da peça | Seleção baseada em requisitos individuais
377415 | 1 175x25x51 89A80M5AV217 | Ferramentas de polimento de bancada | ST | 1 | Aço;HSS | 9003173774151 | 9009013774152 | 21011311 | 31191506 | 68042230 | CZ | 20 | 40.0 | m/s |  |  | 1.297 | 1.297 | kg | Esmeril de bancada | 1 |  | A | 80 | V | D x T x H | 175 x 25 x 51 | 175.0 | 25.0 | 51.0 | 854__1_sn2699_front_mdb.jpg | 854__1_sn2699_front_mdb.jpg | [11 empty] | Este rebolo deve ser preferencialmente usado para desbaste e afiamento em aços termossensíveis e ferramentas HSS. O uso de óxido de alumínio resulta em um desbaste especialmente frio, de modo que a peça obra não é submetida a uma carga térmica adicional. Oferecemos uma ampla gama de dimensões que cobre as aplicações mais comuns. Um conjunto de anéis redutores acompanha a embalagem ou pode ser pedido posteriormente. | [8 empty] | Desbaste frio | Utilização extremamente suave | Empilhável
377664 | 11ZB 130x55xM14 A36O4B84 | Rebolos copo resina | ST | 2 | Aço | 9003173776643 | 9009013776644 | 21011313 | 31191506 | 68042212 | AT | T | 50.0 | m/s |  |  | 1.131 | 1.094 | kg | Rebarbadora | 11ZB |  | A | 36 | B | D / J x T x GE | 130 / 90 x 55 x M14 | 130.0 | 55.0 | 0.0 | 409__11bt_premium_steel_a36o4b84_symbol_front_mdb.jpg | 409__11bt_premium_steel_a36o4b84_symbol_front_mdb.jpg | 409__11bt_110x55x22-2_a16-b_tn895678_mdb.jpg | [5 empty] | TYROLIT Vaso resinoide para aço 130 / 90 x 55 x M14 |  |  |  | Rebolos copo de desbaste proporcionam máxima taxa de remoção e vida útil nas tarefas de desbaste em áreas grandes. O rebolo copo de desbaste PREMIUM*** para aço é especialmente indicado para o desbaste de arestas, chanframento e para o desbaste de cordões de solda. | Para o encaixe do rebolo na máquina, o usuário pode escolher entre a execução com furos 22,23 e a execução com rosca M14. Observar a velocidade de trabalho: máx. 50 ms | Para aplicações complexas em diversas qualidades de aço | Para desbaste de arestas, limpeza de superfícies, chanfradura e para usinagem de costuras de soldadura |  | Tamanho de grão 16 e 36 para desbaste grosso | Utilizar proteção especial para mós taça | Respeitar a velocidade operacional máxima de 50 m/s |  |  | Máxima taxa de remoção em tarefas de desbaste em áreas grandes | Robusto e extremamente duradouro | Amplo mix
377940 | 1A1R 300x1,5x32 D151C100B53ST | Corte estacionário | ST | 1 | Carboneto de tungstênio |  | 9009013779409 | 21011311 | 31191506 | 68042100 | AT | T | 63.0 | m/s |  |  | 0.8 | 0.604 | kg | Serra de bancada estacionária | 1A1R |  | D | 151 | B | D x T x H | 300 x 1,5 x 32 | 300.0 | 1.5 | 32.0 | 940__1a1r_150x1x20_1-7_b151c100b53_tn494701_front_mdb.jpg | 940__1a1r_150x1x20_1-7_b151c100b53_tn494701_front_mdb.jpg | [10 empty] | O disco de corte de alto desempenho para metal duro proporciona um desempenho de corte perfeito graças ao sistema ligante inovador e qualidade de grão ajustada. Evite valores de avanço muito altos durante a usinagem para prevenir desvio do corte. | Em geral, a montagem é feita em sistemas de corte refrigerado com avanço manual ou automático, a uma velocidade operacional máxima de 50 m/s. | Discos de corte diamantados de alto desempenho para aplicação em metal duro | Para corte molhado em máquinas estacionárias |  | Velocidade máxima de operação de 50 m/s com avanço manual ou automático |  |  |  |  | Corte perfeito devido ao sistema ligante inovador e qualidade de grão adequada | Elevada precisão de corte | Qualidade de corte perfeita
378198 | HVERL 100x11/4"-UNC | Prato de apoio | ST | 1 | Independente do material | 9003173781982 | 9009013781983 | 21011390 | 31191500 | 82079078 | DE | Nordrhein-Westfalen |  |  |  |  | 1.0 | 1.0 | kg | Furadeira de coluna | HVERL |  |  | 0 |  | D x Y;AUF - $MAZ8 | 100 x 11/4" - UNC | 100.0 | 0.0 | 0.0 | 555__extension_300x11s4_tn359472_mdb.jpg | 555__extension_300x11s4_tn359472_mdb.jpg | [6 empty] | TYROLIT Prolongadores 100x11/4"-UNC Acessórios coroas refrigeradas
379577 | 4V2H 200x13x32 D46C125B48AL | Roda de afiar serras | ST | 1 | Carboneto de tungstênio | 9003173795774 |  | 21011313 | 31191506 | 68042100 | AT | T | 50.0 | m/s |  |  | 0.757 | 0.337 | kg |  | 4V2H |  | D | 46 | B | D x T x H | 200 x 13 x 32 | 200.0 | 13.0 | 32.0 | 878__4v2h_sn462896_front_mdb.jpg | 878__4v2h_sn462896_front_mdb.jpg | [11 empty] | A Tyrolit oferece um amplo mix de ferramentas adequadas a vários tipos de máquinas para desbastes de dentes estreitos e amplos. Isso acontece por causa da sua camada diamantada adaptada a espessuras e formatos. Isso permite que você obtenha geometrias de superfície perfeitas. Este produto está disponível para todas as máquinas de afiação padrão, de 100 mm a 200 mm de diâmetro. | [8 empty] | Longa durabilidade | Formatos perfeitos | Melhor qualidade de corte
381983 | ADAPT R1/2"-11/4" | Prato de apoio | ST | 1 | Independente do material | 9003173819838 | 9009013819839 | 21011390 | 31191500 | 84641000 | DE | [5 empty] | 0.51 | 0.51 | kg | Furadeira de coluna | ADAPT |  |  | 0 |  | Y;AUF - $MAZ8 | R1/2" - 11/4" | 0.0 | 0.0 | 0.0 | 552__adapter_tn374035_mdb.jpg | 552__adapter_tn374035_mdb.jpg | [6 empty] | TYROLIT Adaptador R1/2"-11/4" Acessórios coroas refrigeradas
384481 | 1A1 12x10x6 B126C75B54AL | Ferramentas para retifi cação cilíndrica interna | ST | 1 | Aço;HSS | 9003173844816 |  | 21011311 | 31191506 | 68042100 | AT | T | 63.0 | m/s |  |  | 0.011 | 0.002 | kg |  | 1A1 |  | B | 126 | B | D x T x H | 12 x 10 x 6 | 12.0 | 10.0 | 6.0 | 909__1a1_40x10x10_10-2_b126c75b54_tn29371_front_mdb.jpg | 909__1a1_40x10x10_10-2_b126c75b54_tn29371_front_mdb.jpg |  | 909__1a1_40x10x10_10-2_b126c75b54_tn29371_side_mdb.jpg | 909__1a1_40x10x10_10-2_b126c75b54_tn29371_iso_mdb.jpg | [8 empty] | Em comparação com ferramentas de retificação cerâmico convencionais, as ferramentas CBN são caracterizadas por longa durabilidade e tempos de desbaste muito menores. Também oferecem um alto nível de precisão nas dimensões. Essa ferramenta resinoide é usada sobretudo na usinagem de aços de alta liga e HSS, mas também pode ser aplicada na usinagem de aço inoxidável. | [8 empty] | Vida útil longa | Longo período de utilização | Superabrasivos
384753 | 41XH 300x3,5x20 A30S-BFSSTEEL | Corte livre | ST | 10 | Aço | 9003173847534 | 9009013847535 | 21011315 | 31191506 | 68042218 | TH | Berlin | 50.0 | m/s |  |  | 0.537 | 0.493 | kg | Motosserra | 41H |  | A | 30 | BF | D x T x H | 300 x 3,5 x 20 | 300.0 | 3.5 | 20.0 | 663__41xh_standard_steel_a30-bf_100_symbol_front_mdb.jpg | 663__41xh_standard_steel_a30-bf_100_symbol_front_mdb.jpg |  | 663__41_350x4x20_a30-bf100_tn384756_side_mdb.jpg | 663__41_standard_steel_a30-bf100_symbol_iso_mdb.jpg |  |  |  | TYROLIT Discos de corte para aço 300 x 3,5 x 20 |  |  |  | A Tyrolit oferece ferramentas perfeitas para uso nas máquinas de corte grandes, no trabalho manual e na indústria. Entre elas, também está o disco STANDARD** para aço em grandes diâmetros. Esta ferramenta especial é indicada sobretudo para o corte de peças com seções transversais grandes. | Desenvolvido para utilização em máquinas de corte manuais com motor elétrico ou a gasolina. Indicado para aplicações puramente manuais e guiadas manualmente. | Para processamento de vários tipos de aço | Para corte de peças com seções transversais grandes | Desenvolvido para utilização em máquinas de corte manuais com motor elétrico ou a gasolina | [5 empty] | Indicado para aplicações puramente manuais e guiadas manualmente | Ótima durabilidade e estabilidade | Também indicado para máquinas estacionárias de alta performance (acima de 5 kW)
384754 | 41XH 300x3,5x22,2 A30S-BFSSTEEL | Corte livre | ST | 10 | Aço | 9003173847541 | 9009013847542 | 21011315 | 31191506 | 68042218 | TH | Berlin | 50.0 | m/s |  |  | 0.695 | 0.637 | kg | Motosserra | 41H |  | A | 30 | BF | D x T x H | 300 x 3,5 x 22,2 | 300.0 | 3.5 | 22.2 | 663__41xh_standard_steel_a30-bf_100_symbol_front_mdb.jpg | 663__41xh_standard_steel_a30-bf_100_symbol_front_mdb.jpg |  | 663__41_350x4x20_a30-bf100_tn384756_side_mdb.jpg | 663__41_standard_steel_a30-bf100_symbol_iso_mdb.jpg |  |  |  | TYROLIT Discos de corte para aço 300 x 3,5 |  |  |  | A Tyrolit oferece ferramentas perfeitas para uso nas máquinas de corte grandes, no trabalho manual e na indústria. Entre elas, também está o disco STANDARD** para aço em grandes diâmetros. Esta ferramenta especial é indicada sobretudo para o corte de peças com seções transversais grandes. | Desenvolvido para utilização em máquinas de corte manuais com motor elétrico ou a gasolina. Indicado para aplicações puramente manuais e guiadas manualmente. | Para processamento de vários tipos de aço | Para corte de peças com seções transversais grandes | Desenvolvido para utilização em máquinas de corte manuais com motor elétrico ou a gasolina | [5 empty] | Indicado para aplicações puramente manuais e guiadas manualmente | Ótima durabilidade e estabilidade | Também indicado para máquinas estacionárias de alta performance (acima de 5 kW)
384755 | 41XH 300x3,5x25,4 A30S-BFSSTEEL | Corte livre | ST | 10 | Aço | 9003173847558 | 9009013847559 | 21011315 | 31191506 | 68042218 | TH | Berlin | 50.0 | m/s |  |  | 0.693 | 0.636 | kg | Motosserra | 41H |  | A | 30 | BF | D x T x H | 300 x 3,5 x 25,4 | 300.0 | 3.5 | 25.4 | 663__41xh_standard_steel_a30-bf_100_symbol_front_mdb.jpg | 663__41xh_standard_steel_a30-bf_100_symbol_front_mdb.jpg |  | 663__41_350x4x20_a30-bf100_tn384756_side_mdb.jpg | 663__41_standard_steel_a30-bf100_symbol_iso_mdb.jpg |  |  |  | TYROLIT Discos de corte para aço 300 x 3,5 x 25,4 |  |  |  | A Tyrolit oferece ferramentas perfeitas para uso nas máquinas de corte grandes, no trabalho manual e na indústria. Entre elas, também está o disco STANDARD** para aço em grandes diâmetros. Esta ferramenta especial é indicada sobretudo para o corte de peças com seções transversais grandes. | Desenvolvido para utilização em máquinas de corte manuais com motor elétrico ou a gasolina. Indicado para aplicações puramente manuais e guiadas manualmente. | Para processamento de vários tipos de aço | Para corte de peças com seções transversais grandes | Desenvolvido para utilização em máquinas de corte manuais com motor elétrico ou a gasolina | [5 empty] | Indicado para aplicações puramente manuais e guiadas manualmente | Ótima durabilidade e estabilidade | Também indicado para máquinas estacionárias de alta performance (acima de 5 kW)
384756 | 41XH 350x4x20 A30S-BFSSTEEL 100 | Corte livre | ST | 10 | Aço | 9003173847565 | 9009013847566 | 21011315 | 31191506 | 68042218 | TH | Berlin | 100.0 | m/s | 5.5 | rpm / U/min | 1.083 | 0.993 | kg | Motosserra | 41H |  | A | 30 | BF | D x T x H | 350 x 4 x 20 | 350.0 | 4.0 | 20.0 | 663__41xh_standard_steel_a30-bf_100_symbol_front_mdb.jpg | 663__41xh_standard_steel_a30-bf_100_symbol_front_mdb.jpg |  | 663__41_350x4x20_a30-bf100_tn384756_side_mdb.jpg | 663__41_standard_steel_a30-bf100_symbol_iso_mdb.jpg |  |  |  | TYROLIT Discos de corte para aço 350 x 4 x 20 |  |  |  | A Tyrolit oferece ferramentas perfeitas para uso nas máquinas de corte grandes, no trabalho manual e na indústria. Entre elas, também está o disco STANDARD** para aço em grandes diâmetros. Esta ferramenta especial é indicada sobretudo para o corte de peças com seções transversais grandes. | Desenvolvido para utilização em máquinas de corte manuais com motor elétrico ou a gasolina. Indicado para aplicações puramente manuais e guiadas manualmente. | Para processamento de vários tipos de aço | Para corte de peças com seções transversais grandes | Desenvolvido para utilização em máquinas de corte manuais com motor elétrico ou a gasolina | [5 empty] | Indicado para aplicações puramente manuais e guiadas manualmente | Ótima durabilidade e estabilidade | Também indicado para máquinas estacionárias de alta performance (acima de 5 kW)
384758 | 41XH 350x4x25,4 A30S-BFSSTEEL 100 | Corte livre | ST | 10 | Aço | 9003173847589 | 9009013847580 | 21011315 | 31191506 | 68042218 | TH | Berlin | 100.0 | m/s | 5.5 | rpm / U/min | 0.835 | 0.766 | kg | Motosserra | 41H |  | A | 30 | BF | D x T x H | 350 x 4 x 25,4 | 350.0 | 4.0 | 25.4 | 663__41xh_standard_steel_a30-bf_100_symbol_front_mdb.jpg | 663__41xh_standard_steel_a30-bf_100_symbol_front_mdb.jpg |  | 663__41_350x4x20_a30-bf100_tn384756_side_mdb.jpg | 663__41_standard_steel_a30-bf100_symbol_iso_mdb.jpg |  |  |  | TYROLIT Discos de corte para aço 350 x 4 x 25,4 |  |  |  | A Tyrolit oferece ferramentas perfeitas para uso nas máquinas de corte grandes, no trabalho manual e na indústria. Entre elas, também está o disco STANDARD** para aço em grandes diâmetros. Esta ferramenta especial é indicada sobretudo para o corte de peças com seções transversais grandes. | Desenvolvido para utilização em máquinas de corte manuais com motor elétrico ou a gasolina. Indicado para aplicações puramente manuais e guiadas manualmente. | Para processamento de vários tipos de aço | Para corte de peças com seções transversais grandes | Desenvolvido para utilização em máquinas de corte manuais com motor elétrico ou a gasolina | [5 empty] | Indicado para aplicações puramente manuais e guiadas manualmente | Ótima durabilidade e estabilidade | Também indicado para máquinas estacionárias de alta performance (acima de 5 kW)
384759 | 41XH 300x3,5x20 C30S-BFSSTONE | Corte livre | ST | 10 | Alvenaria | 9003173847596 | 9009013847597 | 21011315 | 31191506 | 68042218 | TH | Berlin | 50.0 | m/s |  |  | 0.532 | 0.488 | kg | Motosserra | 41H |  | C | 30 | BF | D x T x H | 300 x 3,5 x 20 | 300.0 | 3.5 | 20.0 | 665__41h_standard_stone_c30-bf_symbol_front_mdb.jpg | 665__41h_standard_stone_c30-bf_symbol_front_mdb.jpg |  | 665__41h_300x3-5x22-2_c30-bf_tn384760_side_mdb.jpg | 665__41h_standard_stone_c30-bf_symbol_iso_mdb.jpg |  |  |  | TYROLIT Discos de corte para granito 300 x 3,5 x 20 |  |  |  | A tecnologia da Tyrolit possibilita o uso de duas camadas externas de reforço e é indicada para o corte de material sólido e seções transversais grandes. A elevada capacidade de corte deste disco de corte STANDARD** permite que o usuário execute as tarefas com menos esforço e obtenha excelentes resultados. | Desenvolvido para utilização em máquinas de corte manuais com motor elétrico ou a gasolina. Indicado para aplicações puramente manuais e guiadas manualmente. | Para a usinagem de granitos | Para corte de material sólido e seções transversais grandes | Desenvolvido para utilização em máquinas de corte manuais com motor elétrico ou a gasolina | [5 empty] | Alta capacidade de corte que permite executar as tarefas com menos esforço e obter excelentes resultados | Indicado para aplicações puramente manuais e guiadas manualmente | Ótima durabilidade e estabilidade | Também indicado para máquinas estacionárias de alta performance (acima de 5 kW)
384764 | 41XH 350x4x25,4 C30S-BFSSTONE 100 | Corte livre | ST | 10 | Alvenaria | 9003173847640 | 9009013847641 | 21011315 | 31191506 | 68042218 | TH | Berlin | 100.0 | m/s | 5.5 | rpm / U/min | 0.835 | 0.766 | kg | Motosserra | 41H |  | C | 30 | BF | D x T x H | 350 x 4 x 25,4 | 350.0 | 4.0 | 25.4 | 665__41h_standard_stone_c30-bf_symbol_front_mdb.jpg | 665__41h_standard_stone_c30-bf_symbol_front_mdb.jpg |  | 665__41h_300x3-5x22-2_c30-bf_tn384760_side_mdb.jpg | 665__41h_standard_stone_c30-bf_symbol_iso_mdb.jpg |  |  |  | TYROLIT Discos de corte para granito 350 x 4 x 25,4 |  |  |  | A tecnologia da Tyrolit possibilita o uso de duas camadas externas de reforço e é indicada para o corte de material sólido e seções transversais grandes. A elevada capacidade de corte deste disco de corte STANDARD** permite que o usuário execute as tarefas com menos esforço e obtenha excelentes resultados. | Desenvolvido para utilização em máquinas de corte manuais com motor elétrico ou a gasolina. Indicado para aplicações puramente manuais e guiadas manualmente. | Para a usinagem de granitos | Para corte de material sólido e seções transversais grandes | Desenvolvido para utilização em máquinas de corte manuais com motor elétrico ou a gasolina | [5 empty] | Alta capacidade de corte que permite executar as tarefas com menos esforço e obter excelentes resultados | Indicado para aplicações puramente manuais e guiadas manualmente | Ótima durabilidade e estabilidade | Também indicado para máquinas estacionárias de alta performance (acima de 5 kW)
386002 | 41XH 400x4,5x20 A30S-BFSSTEEL 100 | Corte livre | ST | 10 | Aço | 9003173860021 | 9009013860022 | 21011315 | 31191506 | 68042218 | TH | Berlin | 100.0 | m/s | 4.8 | rpm / U/min | 1.217 | 1.117 | kg | Motosserra | 41H |  | A | 30 | BF | D x T x H | 400 x 4,5 x 20 | 400.0 | 4.5 | 20.0 | 663__41xh_standard_steel_a30-bf_100_symbol_front_mdb.jpg | 663__41xh_standard_steel_a30-bf_100_symbol_front_mdb.jpg |  | 663__41_350x4x20_a30-bf100_tn384756_side_mdb.jpg | 663__41_standard_steel_a30-bf100_symbol_iso_mdb.jpg |  |  |  | TYROLIT Discos de corte para aço 400 x 4,5 x 20 |  |  |  | A Tyrolit oferece ferramentas perfeitas para uso nas máquinas de corte grandes, no trabalho manual e na indústria. Entre elas, também está o disco STANDARD** para aço em grandes diâmetros. Esta ferramenta especial é indicada sobretudo para o corte de peças com seções transversais grandes. | Desenvolvido para utilização em máquinas de corte manuais com motor elétrico ou a gasolina. Indicado para aplicações puramente manuais e guiadas manualmente. | Para processamento de vários tipos de aço | Para corte de peças com seções transversais grandes | Desenvolvido para utilização em máquinas de corte manuais com motor elétrico ou a gasolina | [5 empty] | Indicado para aplicações puramente manuais e guiadas manualmente | Ótima durabilidade e estabilidade | Também indicado para máquinas estacionárias de alta performance (acima de 5 kW)
387531 | 12A9ZH 125x22x32 D126C100B65AL | Roda de afiar serras | ST | 1 | Carboneto de tungstênio | 9003173875315 |  | 21011313 | 31191506 | 68042100 | AT | T | 50.0 | m/s |  |  | 0.355 | 0.217 | kg |  | 12A9ZH |  | D | 126 | B | D x T x H | 125 x 22 x 32 | 125.0 | 22.0 | 32.0 | 879__12a9z_sn390582_front_mdb.jpg | 879__12a9z_sn390582_front_mdb.jpg | [10 empty] | Este rebolo diamantado resinoide está disponível na forma de um rebolo copo ou um rebolo periférico. Também disponível em camada única ou camada dupla D126/D46. As ferramentas de camada dupla proporcionam uma excelente qualidade de corte pela combinação de dois tamanhos de grão em alta concentração. | Este produto está disponível para todas as máquinas de afiação padrão, de 100 mm a 125 mm de diâmetro. | [8 empty] | Alta vida útil | Elevada eficiência econômica | Melhor qualidade de corte
388126 | 52LA VL 40x20-6x40 A VERY-FINE P | Lamelas com haste não tecidas | ST | 10 | Alumínio;Aço;Aço inoxidável | 9003173881262 | 9009013881263 | 21011318 | 31191510 | 68053000 | IT | CN |  |  | 17.1 | rpm / U/min | 0.024 | 0.024 | kg | Retíficadora reta | 52LA VL |  | A | 60 |  | D x T | 40 x 20 | 40.0 | 20.0 | 0.0 | 14972__52la_vl_40x20_a-medium_tn908708_iso_mdb.jpg | 14972__52la_vl_40x20_a-medium_tn908708_iso_mdb.jpg |  | 14972__52la_vl_40x20_a-medium_tn908708_side_mdb.jpg | [8 empty] | As rodas mantas de desbaste da Tyrolit apresentam uma alta adaptabilidade, garantindo que não ocorra nenhuma alteração na qualidade da superfície. O mix Tyrolit Premium*** foi ampliado com a inclusão de mais 29 tipos, passando a oferecer diferentes granulações e mais dimensões. | Em função da ampla oferta de graduações de granulação, é possível obter as mais variadas estruturas de superfícies. As rodas manta da Tyrolit também estão disponíveis com revestimento interno de desbaste, para que se possa obter uma remoção maior de material, surgindo assim uma qualidade mais áspera da superfície. | [6 empty] | Outras dimensões estão disponíveis mediante solicitação |  | Mix variado | Esforço reduzido | Uso universal
389569 | 6A9Z 100x20x25 D126C100B42AL | Roda de afiar serras | ST | 1 | Carboneto de tungstênio | 9003173895696 |  | 21011313 | 31191506 | 68042100 | AT | T | 50.0 | m/s |  |  | 0.363 | 0.262 | kg |  | 6A9Z |  | D | 126 | B | D x T x H | 100 x 20 x 25 | 100.0 | 20.0 | 25.0 | 879__6a9z_sn365225_front_mdb.jpg | 879__6a9z_sn365225_front_mdb.jpg | [10 empty] | Este rebolo diamantado resinoide está disponível na forma de um rebolo copo ou um rebolo periférico. Também disponível em camada única ou camada dupla D126/D46. As ferramentas de camada dupla proporcionam uma excelente qualidade de corte pela combinação de dois tamanhos de grão em alta concentração. | Este produto está disponível para todas as máquinas de afiação padrão, de 100 mm a 125 mm de diâmetro. | [8 empty] | Alta vida útil | Elevada eficiência econômica | Melhor qualidade de corte
390531 | 41X 300x2,5x25,4 A46S-BFSSTEEL | Corte estacionário | ST | 10 | Aço | 9003173905319 | 9009013905310 | 21011315 | 31191506 | 68042218 | TH | Berlin | 80.0 | m/s |  |  | 0.448 | 0.411 | kg | Serra de bancada estacionária | 41 |  | A | 46 | BF | D x T x H | 300 x 2,5 x 25,4 | 300.0 | 2.5 | 25.4 | 672__41_350x4x20_a30-bf100_tn384756_front_mdb.jpg | 672__41_350x4x20_a30-bf100_tn384756_front_mdb.jpg |  | 672__41_350x4x20_a30-bf100_tn384756_side_mdb.jpg | 672__41_350x4x20_a30-bf100_tn384756_iso_mdb.jpg |  |  |  | TYROLIT Discos de corte para aço 300 x 2,5 x 25,4 |  |  |  | A Tyrolit oferece as ferramentas perfeitas para uso em máquinas de corte estacionárias para o trabalho de corte. Esta ferramenta especial é indicada sobretudo para o corte de peças com seções transversais grandes, material sólido e perfis. O reforço na parte interna e as superfícies laterais ásperas proporcionam um corte de peças sem rebarbas. | Como acontece com todos os discos de corte STANDARD** da Tyrolit, também este disco foi otimizado para uma ótima capacidade de corte e vida útil. | Para processamento de várias qualidades de aço | Para corte de peças com seções transversais grandes, material sólido e perfis | Perfeitos para uso no corte de aparas em máquinas de corte estacionárias | Respeitar a velocidade circunferencial máxima permitida (80 m/s ou 100 m/s) |  |  |  |  | Superfícies laterais bem ásperas por processo de compactação especial — com isso, baixo atrito lateral e ausência de descoloração na peça | O produto oferece ótima capacidade de corte e durabilidade | Tempos de usinagem reduzidos
390532 | 41X 350x2,8x25,4 A46S-BFSSTEEL | Corte estacionário | ST | 10 | Aço | 9003173905326 | 9009013905327 | 21011315 | 31191506 | 68042218 | TH | Berlin | 80.0 | m/s |  |  | 0.584 | 0.536 | kg | Serra de bancada estacionária | 41 |  | A | 46 | BF | D x T x H | 350 x 2,8 x 25,4 | 350.0 | 2.8 | 25.4 | 672__41_350x4x20_a30-bf100_tn384756_front_mdb.jpg | 672__41_350x4x20_a30-bf100_tn384756_front_mdb.jpg |  | 672__41_350x4x20_a30-bf100_tn384756_side_mdb.jpg | 672__41_350x4x20_a30-bf100_tn384756_iso_mdb.jpg |  |  |  | TYROLIT Discos de corte para aço 350 x 2,8 x 25,4 |  |  |  | A Tyrolit oferece as ferramentas perfeitas para uso em máquinas de corte estacionárias para o trabalho de corte. Esta ferramenta especial é indicada sobretudo para o corte de peças com seções transversais grandes, material sólido e perfis. O reforço na parte interna e as superfícies laterais ásperas proporcionam um corte de peças sem rebarbas. | Como acontece com todos os discos de corte STANDARD** da Tyrolit, também este disco foi otimizado para uma ótima capacidade de corte e vida útil. | Para processamento de várias qualidades de aço | Para corte de peças com seções transversais grandes, material sólido e perfis | Perfeitos para uso no corte de aparas em máquinas de corte estacionárias | Respeitar a velocidade circunferencial máxima permitida (80 m/s ou 100 m/s) |  |  |  |  | Superfícies laterais bem ásperas por processo de compactação especial — com isso, baixo atrito lateral e ausência de descoloração na peça | O produto oferece ótima capacidade de corte e durabilidade | Tempos de usinagem reduzidos
390582 | 12A9ZH 125x18x32 D126C100B65AL | Roda de afiar serras | ST | 1 | Carboneto de tungstênio | 9003173905821 |  | 21011313 | 31191506 | 68042100 | AT | T | 50.0 | m/s |  |  | 1.319 | 1.0 | kg |  | 12A9ZH |  | D | 126 | B | D x T x H | 125 x 18 x 32 | 125.0 | 18.0 | 32.0 | 879__12a9z_sn390582_front_mdb.jpg | 879__12a9z_sn390582_front_mdb.jpg | [10 empty] | Este rebolo diamantado resinoide está disponível na forma de um rebolo copo ou um rebolo periférico. Também disponível em camada única ou camada dupla D126/D46. As ferramentas de camada dupla proporcionam uma excelente qualidade de corte pela combinação de dois tamanhos de grão em alta concentração. | Este produto está disponível para todas as máquinas de afiação padrão, de 100 mm a 125 mm de diâmetro. | [8 empty] | Alta vida útil | Elevada eficiência econômica | Melhor qualidade de corte
390970 | 11V9 75x30x20 DE64-3-BS STARTEC-BASIC | Rebolos para ferramentas | ST | 1 | Carboneto de tungstênio | 9003173909706 |  | 21011313 | 31191506 | 68042100 | AT | T | 50.0 | m/s |  |  | 0.227 | 0.126 | kg |  | 11V9 |  | D | 64 | B | D x T x H | 75 x 30 x 20 | 75.0 | 30.0 | 20.0 | 891__11v9_sn357223_front_mdb.jpg | 891__11v9_sn357223_front_mdb.jpg | [11 empty] | Com este rebolo diamantado, é possível amolar todas as ferramentas de corte de metal duro das indústrias de madeira e metal e uma variedade de lâminas de barbear. Conjuntos de rebolos de desbaste para usinagem completa na faixa de tamanho de grão diamantado D126-D54. O ligante resistente a desgaste e a alta concentração de grãos aumentam significativamente as durabilidades em comparação com os rebolos de desbaste a seco. | [8 empty] | Para desbaste refrigerado | Longa durabilidade da ferramenta | Desbaste frio
391718 | 90AS 50x25x200 89A240-35V83 | Ferramentas de dressagem | ST | 1 | Independente do material | 9003173917183 | 9009013917184 | 21011322 | 31191510 | 68042230 | AT | T | 35.0 | m/s |  |  | 0.611 | 0.5 | kg |  | 90AS |  | A | 240 | V | B x C x L | 50 x 25 x 200 | 50.0 | 25.0 | 200.0 | 903__90as_dressing_stick_sn464290_iso_mdb.jpg | 903__90as_dressing_stick_sn464290_iso_mdb.jpg | [11 empty] | As pedras de afiação TYROLIT afiam e limpam todos os rebolos diamantados e CBN e são utilizados em aplicações de produção e reafiamento. As pedras são feitas de óxido de alumínio e estão disponíveis nos tamanhos de grão 120 a 600. Elas podem ser usadas em aplicações manuais e mecânicas. | [8 empty] | Seleção baseada em requisitos individuais | Excelente efeito de afiação
395773 | 90AS 50x25x200 SD33A120HH7PVK3 | Ferramentas de dressagem | ST | 1 | Independente do material | 9003173957738 | 9009013957739 | 21011322 | 31191510 | 68042230 | AT | T | 35.0 | m/s |  |  | 0.507 | 0.465 | kg |  | 90AS |  | A | 120 | V | B x C x L | 50 x 25 x 200 | 50.0 | 25.0 | 200.0 | 903__90as_dressing_stick_sn464290_iso_mdb.jpg | 903__90as_dressing_stick_sn464290_iso_mdb.jpg | [11 empty] | As pedras de afiação TYROLIT afiam e limpam todos os rebolos diamantados e CBN e são utilizados em aplicações de produção e reafiamento. As pedras são feitas de óxido de alumínio e estão disponíveis nos tamanhos de grão 120 a 600. Elas podem ser usadas em aplicações manuais e mecânicas. | [8 empty] | Seleção baseada em requisitos individuais | Excelente efeito de afiação
396678 | 41F 400x4x40 A30N-BFPSTEEL | Corte estacionário | ST | 10 | Aço | 9003173966785 | 9009013966786 | 21011315 | 31191506 | 68042218 | AT | T | 80.0 | m/s |  |  | 1.187 | 1.156 | kg | Serra de bancada estacionária | 41 |  | A | 30 | BF | D x T x H | 400 x 4 x 40 | 400.0 | 4.0 | 40.0 | 668__41f_300x3-5x22-2_a30p4-bf71m_tn630117_front_mdb.jpg | 668__41f_300x3-5x22-2_a30p4-bf71m_tn630117_front_mdb.jpg |  | 668__41f_300x3-5x22-2_a30p4-bf71m_tn630117_side_mdb.jpg |  |  |  |  | TYROLIT Discos de corte para aço 400 x 4 x 40 |  |  |  | A Tyrolit oferece as ferramentas mais perfeitas para uso em máquinas de corte estacionárias para o trabalho de corte. Entre elas, também está o disco PREMIUM*** para aço em diâmetros de 300 a 500 mm. Esta ferramenta especial é indicada sobretudo para o corte de peças com seções transversais grandes, material sólido e perfis. | Como acontece com todos os discos de corte PREMIUM*** da Tyrolit, também este disco foi otimizado para máxima capacidade de corte e vida útil. | Para processamento de diferentes qualidades de aço | Para corte de peças com seções transversais grandes, material sólido e perfis | Perfeitos para uso no corte de aparas em máquinas de corte estacionárias e com alimentação de mesa | Respeitar a velocidade circunferencial máxima permitida (80 m/s ou 100 m/s) |  |  |  |  | Superfícies laterais bem ásperas por processo de compactação especial — com isso, baixo atrito lateral e ausência de descoloração na peça | O produto oferece a mais alta durabilidade e capacidade de corte | Tempos de usinagem reduzidos
400439 | HVERL 100xR1/2" | Prato de apoio | ST | 1 | Independente do material | 9003174004394 | 9009014004395 | 21011390 | 31191500 | 82079078 | DE | Nordrhein-Westfalen |  |  |  |  | 0.545 | 0.545 | kg | Furadeira de coluna | HVERL |  |  | 0 |  | D x Y;AUF | 100 x R1/2" | 100.0 | 0.0 | 0.0 | 555__extension_300x11s4_tn359472_mdb.jpg | 555__extension_300x11s4_tn359472_mdb.jpg | [6 empty] | TYROLIT Prolongadores 100xR1/2" Acessórios coroas refrigeradas
401514 | 1A1 125x12x20 DE64-3-BS STARTEC-BASIC | Rebolos para ferramentas | ST | 1 | Carboneto de tungstênio |  | 9009014015148 |  |  | 68042100 | AT | T | 63.0 | m/s |  |  | 0.735 | 0.416 | kg |  | 1A1 |  | D | 64 | B | D x T x H | 125 x 12 x 20 | 125.0 | 12.0 | 20.0 | 891__startec-basic_front_blue_mdb.jpg | 891__11v9_sn357223_front_mdb.jpg | [11 empty] | Com este rebolo diamantado, é possível amolar todas as ferramentas de corte de metal duro das indústrias de madeira e metal e uma variedade de lâminas de barbear. Conjuntos de rebolos de desbaste para usinagem completa na faixa de tamanho de grão diamantado D126-D54. O ligante resistente a desgaste e a alta concentração de grãos aumentam significativamente as durabilidades em comparação com os rebolos de desbaste a seco. | [8 empty] | Para desbaste refrigerado | Longa durabilidade da ferramenta | Desbaste frio
401616 | 1 250x25x32 C46-BE19F | Roda de afiar serras | ST | 1 | Aço | 9003174016168 | 9009014016169 | 21011311 | 31191506 | 68042250 | AT | T | 32.0 | m/s |  |  | 1.563 | 1.412 | kg |  | 1 |  | C | 46 | BE | D x T x H | 250 x 25 x 32 | 250.0 | 25.0 | 32.0 | 884__1_sharpening_and_polishing_wheel_front_mdb.jpg | 884__1_sharpening_and_polishing_wheel_front_mdb.jpg | [11 empty] | A ferramenta elástica Tyrolit foi desenvolvida especialmente para o efeito de desbaste na produção ou no reparo. Ao realizar soldas em dentes de metal duro, ocorrem descolorações na peça obra. Essa descoloração pode ser removida rapidamente. Rebolos elásticos com carbeto de silício também são usados para a limpeza e renovação de lâminas de serra usadas. O efeito de desbaste também é usado frequentemente em lâminas de serra. | [8 empty] | Menor necessidade de retrabalho | Boa dressabilidade | Uso universal
403700 | 1A1R 300x1,5x20 D126C100B53ST | Corte estacionário | ST | 1 | Carboneto de tungstênio |  | 9009014037003 | 21011311 | 31191506 | 68042100 | AT | T | 63.0 | m/s |  |  | 0.784 | 0.588 | kg | Serra de bancada estacionária | 1A1R |  | D | 126 | B | D x T x H | 300 x 1,5 x 20 | 300.0 | 1.5 | 20.0 | 940__1a1r_150x1x20_1-7_b151c100b53_tn494701_front_mdb.jpg | 940__1a1r_150x1x20_1-7_b151c100b53_tn494701_front_mdb.jpg | [10 empty] | O disco de corte de alto desempenho para metal duro proporciona um desempenho de corte perfeito graças ao sistema ligante inovador e qualidade de grão ajustada. Evite valores de avanço muito altos durante a usinagem para prevenir desvio do corte. | Em geral, a montagem é feita em sistemas de corte refrigerado com avanço manual ou automático, a uma velocidade operacional máxima de 50 m/s. | Discos de corte diamantados de alto desempenho para aplicação em metal duro | Para corte molhado em máquinas estacionárias |  | Velocidade máxima de operação de 50 m/s com avanço manual ou automático |  |  |  |  | Corte perfeito devido ao sistema ligante inovador e qualidade de grão adequada | Elevada precisão de corte | Qualidade de corte perfeita
407610 | 1 250x10x32 89A60K5AV217 | Ferramentas de polimento de bancada | ST | 1 | Aço;HSS | 9003174076100 |  | 21011311 | 31191506 | 68042230 | CZ | 20 | 35.0 | m/s |  |  | 1.105 | 1.014 | kg | Esmeril de bancada | 1 |  | A | 60 | V | D x T x H | 250 x 10 x 32 | 250.0 | 10.0 | 32.0 | 854__1_sn2699_front_mdb.jpg | 854__1_sn2699_front_mdb.jpg | [11 empty] | Este rebolo deve ser preferencialmente usado para desbaste e afiamento em aços termossensíveis e ferramentas HSS. O uso de óxido de alumínio resulta em um desbaste especialmente frio, de modo que a peça obra não é submetida a uma carga térmica adicional. Oferecemos uma ampla gama de dimensões que cobre as aplicações mais comuns. Um conjunto de anéis redutores acompanha a embalagem ou pode ser pedido posteriormente. | [8 empty] | Desbaste frio | Utilização extremamente suave | Empilhável
408229 | 41F 350x3,5x25,4 A30N-BFPSTEEL | Corte estacionário | ST | 10 | Aço | 9003174082293 | 9009014082294 | 21011315 | 31191506 | 68042218 | AT | T | 80.0 | m/s |  |  | 0.81 | 0.778 | kg | Serra de bancada estacionária | 41 |  | A | 30 | BF | D x T x H | 350 x 3,5 x 25,4 | 350.0 | 3.5 | 25.4 | 668__41f_300x3-5x22-2_a30p4-bf71m_tn630117_front_mdb.jpg | 668__41f_300x3-5x22-2_a30p4-bf71m_tn630117_front_mdb.jpg |  | 668__41f_300x3-5x22-2_a30p4-bf71m_tn630117_side_mdb.jpg |  |  |  |  | TYROLIT Discos de corte para aço 350 x 3,5 x 25,4 |  |  |  | A Tyrolit oferece as ferramentas mais perfeitas para uso em máquinas de corte estacionárias para o trabalho de corte. Entre elas, também está o disco PREMIUM*** para aço em diâmetros de 300 a 500 mm. Esta ferramenta especial é indicada sobretudo para o corte de peças com seções transversais grandes, material sólido e perfis. | Como acontece com todos os discos de corte PREMIUM*** da Tyrolit, também este disco foi otimizado para máxima capacidade de corte e vida útil. | Para processamento de diferentes qualidades de aço | Para corte de peças com seções transversais grandes, material sólido e perfis | Perfeitos para uso no corte de aparas em máquinas de corte estacionárias e com alimentação de mesa | Respeitar a velocidade circunferencial máxima permitida (80 m/s ou 100 m/s) |  |  |  |  | Superfícies laterais bem ásperas por processo de compactação especial — com isso, baixo atrito lateral e ausência de descoloração na peça | O produto oferece a mais alta durabilidade e capacidade de corte | Tempos de usinagem reduzidos
408496 | 41X 125x2x22,23 A30R-BFINOX | Corte livre | ST | 25 | Aço inoxidável | 9003174084969 | 9009014084960 | 21011315 | 31191506 | 68042218 | TH | Berlin | 80.0 | m/s |  |  | 0.061 | 0.061 | kg | Rebarbadora | 41 |  | A | 30 | BF | D x T x H | 125 x 2,0 x 22,23 | 125.0 | 2.0 | 22.23 | 645__41x_standard_stainless_steel_a46-bfinox_symbol_front_mdb.jpg | 645__41x_standard_stainless_steel_a46-bfinox_symbol_front_mdb.jpg |  |  | 645__41x_standard_stainless_steel_a46-bfinox_symbol_iso_mdb.jpg |  |  |  | TYROLIT Discos de corte para aço inoxidável 125 x 2,0 |  |  |  | A pureza química destas ferramentas é para o processamento de tipos de aço inoxidável é pré-requisito para evitas influências negativas no material como formação de corrosão, pontos de ferrugem ou redução da resistência à fadiga. Esta ferramenta é indicada para o corte de chapas, perfis, tubos, barras e material sólido. | O mix destes discos de corte varia de 1,0 mm até 1,9 mm de espessura para corte rápido, confortável e com menos rebarbas. Os discos mais estáveis com espessuras de 2,0 mm a 2,5 mm têm uma durabilidade muito alta e são de uso universal. | Para o processamento de diferentes qualidades de aço inoxidável | Para corte de chapas, perfis, tubos, barras e material sólido |  | 1,0 mm até 1,9 mm para corte rápido e mínima formação de rebarba | 2,0 mm até 3,0 mm para vida útil alta e máxima estabilidade |  |  |  | A pureza química do produto evita corrosão, pontos de ferrugem e diminuição da resistência à fadiga proporcionando, assim, ótimos resultados em aço inoxidável | Corte confortável e sem rebarbas com excelente durabilidade | Tempos de trabalho curtos devido à ótima capacidade de corte bem como carga térmica mínima na peça (geração de calor)
408972 | 1A1 100x10x20 DN54-3-MHP STARTEC-HP | Rebolos para ferramentas | ST | 1 | Carboneto de tungstênio | 9003174089728 |  | 21011311 | 31191506 | 68042100 | AT | T | 63.0 | m/s |  |  | 0.725 | 0.617 | kg |  | 1A1 |  | D | 54 | M | D x T x H | 100 x 10 x 20 | 100.0 | 10.0 | 20.0 | 893__1a1_100x10x20_10-6_dn543mh_startec-hp_tn408972_front_mdb.jpg | 893__1a1_100x10x20_10-6_dn543mh_startec-hp_tn408972_front_mdb.jpg |  | 893__1a1_100x10x20_10-6_dn543mh_startec-hp_tn408972_side_mdb.jpg | 893__1a1_100x10x20_10-6_dn543mh_startec-hp_tn408972_iso_mdb.jpg | [8 empty] | Com este rebolo diamantado, é possível amolar todas as ferramentas de corte de metal duro das indústrias de madeira e metal e uma variedade de lâminas de barbear. Conjuntos completos de rebolos para usinagem nas faixas de grãos diamantados D64-D46. É importante que este rebolo seja usado somente em desbaste profundo. A combinação perfeita de tamanho de grão, concentração e ligante fornecem durabilidades de ferramente excepcionalmente longas e um alto nível de precisão do perfil. | [8 empty] | A melhor qualidade de corte | Durabilidades extremamente longas da ferramenta | Alta retenção de borda
412224 | 1A1R 250x1,2x20 D126C100B53ST | Corte estacionário | ST | 1 | Carboneto de tungstênio |  | 9009014122242 | 21011311 | 31191506 | 68042100 | AT | T | 63.0 | m/s |  |  | 0.54 | 0.344 | kg | Serra de bancada estacionária | 1A1R |  | D | 126 | B | D x T x H | 250 x 1,2 x 20 | 250.0 | 1.2 | 20.0 | 940__1a1r_150x1x20_1-7_b151c100b53_tn494701_front_mdb.jpg | 940__1a1r_150x1x20_1-7_b151c100b53_tn494701_front_mdb.jpg | [10 empty] | O disco de corte de alto desempenho para metal duro proporciona um desempenho de corte perfeito graças ao sistema ligante inovador e qualidade de grão ajustada. Evite valores de avanço muito altos durante a usinagem para prevenir desvio do corte. | Em geral, a montagem é feita em sistemas de corte refrigerado com avanço manual ou automático, a uma velocidade operacional máxima de 50 m/s. | Discos de corte diamantados de alto desempenho para aplicação em metal duro | Para corte molhado em máquinas estacionárias |  | Velocidade máxima de operação de 50 m/s com avanço manual ou automático |  |  |  |  | Corte perfeito devido ao sistema ligante inovador e qualidade de grão adequada | Elevada precisão de corte | Qualidade de corte perfeita
413027 | 1 250x12x51 C120H5AV18 | Ferramentas de dressagem | ST | 1 |  | 9003174130277 |  | 21011311 | 31191506 | 68042230 | CZ | 20 | 40.0 | m/s |  |  | 0.988 | 0.988 | kg |  | 1 |  | C | 120 | V | D x T x H | 250 x 12 x 51 | 250.0 | 12.0 | 51.0 | 27738__1_dressing_wheel_front_mdb.jpg | 27738__1_dressing_wheel_front_mdb.jpg | [11 empty] | Estes rebolos de dressagem são usados para a dressagem de todos os tipos de discos de desbaste diamantados e CBN, independentemente do sistema ligante. Camadas sensíveis também podem ser dressadas com mínima pressão de desbaste. Lembre-se que discos galvanizados não podem ser amolados com eles. Os rebolos de carbeto de silício estão disponíveis nos diâmetros 200-250 mm. | [8 empty] | Processo de dressagem suave | Menor pressão de desbaste
413774 | 1 150x20x20 89A60L5AV217 | Ferramentas de polimento de bancada | ST | 1 | Aço;HSS | 9003174137740 |  | 21011311 | 31191506 | 68042230 | CZ | 20 | 35.0 | m/s |  |  | 0.804 | 0.804 | kg | Esmeril de bancada | 1 |  | A | 60 | V | D x T x H | 150 x 20 x 20 | 150.0 | 20.0 | 20.0 | 854__1_sn2699_front_mdb.jpg | 854__1_sn2699_front_mdb.jpg | [11 empty] | Este rebolo deve ser preferencialmente usado para desbaste e afiamento em aços termossensíveis e ferramentas HSS. O uso de óxido de alumínio resulta em um desbaste especialmente frio, de modo que a peça obra não é submetida a uma carga térmica adicional. Oferecemos uma ampla gama de dimensões que cobre as aplicações mais comuns. Um conjunto de anéis redutores acompanha a embalagem ou pode ser pedido posteriormente. | [8 empty] | Desbaste frio | Utilização extremamente suave | Empilhável
416671 | 12A2F 150x22x20 D64C50B52AL | Rebolos para ferramentas | ST | 1 | Carboneto de tungstênio | 9003174166719 |  | 21011313 | 31191506 | 68042100 | AT | T | 50.0 | m/s |  |  | 0.484 | 0.278 | kg |  | 12A2F |  | D | 64 | B | D x T x H | 150 x 22 x 20 | 150.0 | 22.0 | 20.0 | 889__12a2f_sn102902_front_mdb.jpg | 889__12a2f_sn102902_front_mdb.jpg | [6 empty] | TYROLIT Resinoides diamantados para desbaste seco Para metal duro 150 x 22 x 20 |  |  |  |  | Com esta ferramenta, é possível amolar todas as ferramentas de corte de metal duro das indústrias de madeira e metal e uma variedade de lâminas de barbear. Estes produtos são discos e rebolos copo no tamanho de grão do diamante D181-D64. Em comparação aos rebolos de carbeto de silício convencionais, os rebolos diamantados exibem desgaste significativamente menor e precisão dimensional claramente melhor. | [8 empty] | Uso universal | Longa durabilidade da ferramenta | Desbaste frio
424846 | 11ZB 130x55xM14 1C120J4B0 | Rebolos copo resina | ST | 2 | Alvenaria | 9003174248460 | 9009014248461 | 21011313 | 31191506 | 68042212 | AT | T | 50.0 | m/s |  |  | 0.896 | 0.86 | kg | Rebarbadora | 11ZB |  | C | 120 | B | D / J x T x GE | 130 / 90 x 55 x M14 | 130.0 | 55.0 | 0.0 | 411__11bt_premium_stone_symbol_front_mdb.jpg | 411__11bt_premium_stone_symbol_front_mdb.jpg | 411__11bt_110x55x22-2_a16-b_tn895678_mdb.jpg | [5 empty] | TYROLIT Vaso resinoide para pedra 130 / 90 x 55 x M14 |  |  |  | Rebolos copo de desbaste proporcionam máxima taxa de remoção e vida útil nas tarefas de desbaste em áreas grandes. O rebolo copo de desbaste para granito é indicado principalmente para o desbaste de marcas em superfícies de concreto, chanframento e pré-desbaste de granitos e placas de mosaico, além de desbastes de superfície em mármore, ardósia e granito. | Para o encaixe do rebolo na máquina, o usuário pode escolher entre a execução com furos 22,23 e a execução com rosca M14. Observar a velocidade de trabalho: máx. 50 ms | Para aplicações complexas em pedras | Para desbaste de marcas em superfícies de betão à vista, chanfradura e pré-desbaste de granitos e placas de mosaico e também desbastes de superfície em mármore, ardósia e granito |  | Tamanho de grão 16-24 para desbaste grosso | Tamanho de grão 60-220 para desbaste fino | Utilizar proteção especial para mós taça | Respeitar a velocidade operacional máxima de 50 m/s |  | Máxima taxa de remoção em tarefas de desbaste em áreas grandes | Robusto e extremamente duradouro | Carbeto de silício para o melhor resultado em granitos e materiais com cavaco em segmentos curtos
432915 | 52LA C X 20x20-6x40 A40 P01 | Lamelas de lixa com haste | ST | 10 | Aço;Alumínio;Aço inoxidável | 9003174329152 | 9009013076669 |  |  | 68051000 | IT |  | 50.0 | m/s | 38.2 | rpm / U/min | 0.014 | 0.014 | kg | Retíficadora reta | 52LA C |  | A | 40 | B | D x T | 20 x 20 | 20.0 | 20.0 | 0.0 | 18601__52la_c_x_60x30-6x40_a60_p01_tn816959_1_mdb.jpg | 18601__52la_c_x_60x30-6x40_a60_p01_tn816959_1_mdb.jpg | [11 empty] | As pontas de desbaste em leque A-P01 C X PREMIUM feitas de tecido de corindo estão disponíveis em diferentes dimensões e tamanhos de eixo. A disposição radial das lamelas assegura o desgaste consistente do tecido abrasivo e a exposição contínua de grão abrasivo novo. Isso assegura um desempenho de desbaste sempre elevado. A alta flexibilidade das lamelas assegura excelente capacidade de adaptação a perfis irregulares. Além disso, a ventilação constante durante o processo de usinagem faz com que a superfície de trabalho apenas aqueça moderadamente. As pontas de desbaste em leque com eixo de 3 mm caracterizam-se por suas dimensões extremamente pequenas e as de eixo de 6 mm representam as ferramentas abrasivas mais versáteis deste grupo de produtos. Sua elevada robustez faz com que sejam perfeitas para as mais variadas aplicações e materiais. | Usinagem fina, rebarbação leve, retificação ou preparação para tratamento posterior (cromação, niquelagem ou pintura) de pequenas peças ou áreas de difícil acesso, como superfícies internas de tubos e cilindros e peças com perfil irregular. | Produção e manutenção de máquinas nas indústrias química, farmacêutica e alimentícia e em hospitais, rebarbação e retificação de peças estampadas na indústria automotiva, construção de estruturas metálicas, indústria moveleira para objetos em aço e aço inoxidável, construção de moldes e fabricação de ferramentas. |  | Tamanho de grão 60 para alta taxa de remoção de material | Tamanho de grão 80/120 para usinagem universal | Tamanhos de grão de 150 a 320 para superacabamento | Respeitar a rotação máxima |  | Escolha de diferentes dimensões e tamanhos de eixo | Desbaste excelente e resultados consistentes | Alta flexibilidade e capacidade de adaptação | Desenvolvimento térmico moderado devido à ventilação | excelente manuseabilidade
432975 | 52LA C X 30x15-6x40 A320 P01 | Lamelas de lixa com haste | ST | 10 | Aço;Alumínio;Aço inoxidável | 9003174329756 | 9009013076676 | 21011318 | 31191510 | 68051000 | IT | CN | 50.0 | m/s | 25.4 | rpm / U/min | 0.018 | 0.018 | kg | Retíficadora reta | 52LA C |  | A | 320 | B | D x T | 30 x 15 | 30.0 | 15.0 | 0.0 | 18601__52la_c_x_60x30-6x40_a60_p01_tn816959_1_mdb.jpg | 18601__52la_c_x_60x30-6x40_a60_p01_tn816959_1_mdb.jpg | [11 empty] | As pontas de desbaste em leque A-P01 C X PREMIUM feitas de tecido de corindo estão disponíveis em diferentes dimensões e tamanhos de eixo. A disposição radial das lamelas assegura o desgaste consistente do tecido abrasivo e a exposição contínua de grão abrasivo novo. Isso assegura um desempenho de desbaste sempre elevado. A alta flexibilidade das lamelas assegura excelente capacidade de adaptação a perfis irregulares. Além disso, a ventilação constante durante o processo de usinagem faz com que a superfície de trabalho apenas aqueça moderadamente. As pontas de desbaste em leque com eixo de 3 mm caracterizam-se por suas dimensões extremamente pequenas e as de eixo de 6 mm representam as ferramentas abrasivas mais versáteis deste grupo de produtos. Sua elevada robustez faz com que sejam perfeitas para as mais variadas aplicações e materiais. | Usinagem fina, rebarbação leve, retificação ou preparação para tratamento posterior (cromação, niquelagem ou pintura) de pequenas peças ou áreas de difícil acesso, como superfícies internas de tubos e cilindros e peças com perfil irregular. | Produção e manutenção de máquinas nas indústrias química, farmacêutica e alimentícia e em hospitais, rebarbação e retificação de peças estampadas na indústria automotiva, construção de estruturas metálicas, indústria moveleira para objetos em aço e aço inoxidável, construção de moldes e fabricação de ferramentas. |  | Tamanho de grão 60 para alta taxa de remoção de material | Tamanho de grão 80/120 para usinagem universal | Tamanhos de grão de 150 a 320 para superacabamento | Respeitar a rotação máxima |  | Escolha de diferentes dimensões e tamanhos de eixo | Desbaste excelente e resultados consistentes | Alta flexibilidade e capacidade de adaptação | Desenvolvimento térmico moderado devido à ventilação | excelente manuseabilidade
433020 | 52LA C X 50x30-6x40 A240 P01 | Lamelas de lixa com haste | ST | 10 | Aço;Alumínio;Aço inoxidável | 9003174330202 | 9009014330203 | 21011318 | 31191510 | 68051000 | IT | CN | 50.0 | m/s | 15.2 | rpm / U/min | 0.056 | 0.056 | kg | Retíficadora reta | 52LA C |  | A | 240 | B | D x T | 50 x 30 | 50.0 | 30.0 | 0.0 | 18601__52la_c_x_60x30-6x40_a60_p01_tn816959_1_mdb.jpg | 18601__52la_c_x_60x30-6x40_a60_p01_tn816959_1_mdb.jpg | [11 empty] | As pontas de desbaste em leque A-P01 C X PREMIUM feitas de tecido de corindo estão disponíveis em diferentes dimensões e tamanhos de eixo. A disposição radial das lamelas assegura o desgaste consistente do tecido abrasivo e a exposição contínua de grão abrasivo novo. Isso assegura um desempenho de desbaste sempre elevado. A alta flexibilidade das lamelas assegura excelente capacidade de adaptação a perfis irregulares. Além disso, a ventilação constante durante o processo de usinagem faz com que a superfície de trabalho apenas aqueça moderadamente. As pontas de desbaste em leque com eixo de 3 mm caracterizam-se por suas dimensões extremamente pequenas e as de eixo de 6 mm representam as ferramentas abrasivas mais versáteis deste grupo de produtos. Sua elevada robustez faz com que sejam perfeitas para as mais variadas aplicações e materiais. | Usinagem fina, rebarbação leve, retificação ou preparação para tratamento posterior (cromação, niquelagem ou pintura) de pequenas peças ou áreas de difícil acesso, como superfícies internas de tubos e cilindros e peças com perfil irregular. | Produção e manutenção de máquinas nas indústrias química, farmacêutica e alimentícia e em hospitais, rebarbação e retificação de peças estampadas na indústria automotiva, construção de estruturas metálicas, indústria moveleira para objetos em aço e aço inoxidável, construção de moldes e fabricação de ferramentas. |  | Tamanho de grão 60 para alta taxa de remoção de material | Tamanho de grão 80/120 para usinagem universal | Tamanhos de grão de 150 a 320 para superacabamento | Respeitar a rotação máxima |  | Escolha de diferentes dimensões e tamanhos de eixo | Desbaste excelente e resultados consistentes | Alta flexibilidade e capacidade de adaptação | Desenvolvimento térmico moderado devido à ventilação | excelente manuseabilidade
433039 | 52LA C X 60x20-6x40 A180 P01 | Lamelas de lixa com haste | ST | 10 | Aço;Alumínio;Aço inoxidável | 9003174330394 | 9009014330395 | 21011318 | 31191510 | 68051000 | IT | CN | 50.0 | m/s | 12.7 | rpm / U/min | 0.054 | 0.054 | kg | Retíficadora reta | 52LA C |  | A | 180 | B | D x T | 60 x 20 | 60.0 | 20.0 | 0.0 | 18601__52la_c_x_60x30-6x40_a60_p01_tn816959_1_mdb.jpg | 18601__52la_c_x_60x30-6x40_a60_p01_tn816959_1_mdb.jpg | [11 empty] | As pontas de desbaste em leque A-P01 C X PREMIUM feitas de tecido de corindo estão disponíveis em diferentes dimensões e tamanhos de eixo. A disposição radial das lamelas assegura o desgaste consistente do tecido abrasivo e a exposição contínua de grão abrasivo novo. Isso assegura um desempenho de desbaste sempre elevado. A alta flexibilidade das lamelas assegura excelente capacidade de adaptação a perfis irregulares. Além disso, a ventilação constante durante o processo de usinagem faz com que a superfície de trabalho apenas aqueça moderadamente. As pontas de desbaste em leque com eixo de 3 mm caracterizam-se por suas dimensões extremamente pequenas e as de eixo de 6 mm representam as ferramentas abrasivas mais versáteis deste grupo de produtos. Sua elevada robustez faz com que sejam perfeitas para as mais variadas aplicações e materiais. | Usinagem fina, rebarbação leve, retificação ou preparação para tratamento posterior (cromação, niquelagem ou pintura) de pequenas peças ou áreas de difícil acesso, como superfícies internas de tubos e cilindros e peças com perfil irregular. | Produção e manutenção de máquinas nas indústrias química, farmacêutica e alimentícia e em hospitais, rebarbação e retificação de peças estampadas na indústria automotiva, construção de estruturas metálicas, indústria moveleira para objetos em aço e aço inoxidável, construção de moldes e fabricação de ferramentas. |  | Tamanho de grão 60 para alta taxa de remoção de material | Tamanho de grão 80/120 para usinagem universal | Tamanhos de grão de 150 a 320 para superacabamento | Respeitar a rotação máxima |  | Escolha de diferentes dimensões e tamanhos de eixo | Desbaste excelente e resultados consistentes | Alta flexibilidade e capacidade de adaptação | Desenvolvimento térmico moderado devido à ventilação | excelente manuseabilidade
433068 | 52LA C X 80x30-6x40 A180 P01 | Lamelas de lixa com haste | ST | 10 | Aço;Alumínio;Aço inoxidável | 9003174330684 | 9009013076706 | 21011318 | 31191510 | 68051000 | IT | CN | 50.0 | m/s | 8.9 | rpm / U/min | 0.118 | 0.118 | kg | Retíficadora reta | 52LA C |  | A | 180 | B | D x T | 80 x 30 | 80.0 | 30.0 | 0.0 | 18601__52la_c_x_60x30-6x40_a60_p01_tn816959_1_mdb.jpg | 18601__52la_c_x_60x30-6x40_a60_p01_tn816959_1_mdb.jpg | [11 empty] | As pontas de desbaste em leque A-P01 C X PREMIUM feitas de tecido de corindo estão disponíveis em diferentes dimensões e tamanhos de eixo. A disposição radial das lamelas assegura o desgaste consistente do tecido abrasivo e a exposição contínua de grão abrasivo novo. Isso assegura um desempenho de desbaste sempre elevado. A alta flexibilidade das lamelas assegura excelente capacidade de adaptação a perfis irregulares. Além disso, a ventilação constante durante o processo de usinagem faz com que a superfície de trabalho apenas aqueça moderadamente. As pontas de desbaste em leque com eixo de 3 mm caracterizam-se por suas dimensões extremamente pequenas e as de eixo de 6 mm representam as ferramentas abrasivas mais versáteis deste grupo de produtos. Sua elevada robustez faz com que sejam perfeitas para as mais variadas aplicações e materiais. | Usinagem fina, rebarbação leve, retificação ou preparação para tratamento posterior (cromação, niquelagem ou pintura) de pequenas peças ou áreas de difícil acesso, como superfícies internas de tubos e cilindros e peças com perfil irregular. | Produção e manutenção de máquinas nas indústrias química, farmacêutica e alimentícia e em hospitais, rebarbação e retificação de peças estampadas na indústria automotiva, construção de estruturas metálicas, indústria moveleira para objetos em aço e aço inoxidável, construção de moldes e fabricação de ferramentas. |  | Tamanho de grão 60 para alta taxa de remoção de material | Tamanho de grão 80/120 para usinagem universal | Tamanhos de grão de 150 a 320 para superacabamento | Respeitar a rotação máxima |  | Escolha de diferentes dimensões e tamanhos de eixo | Desbaste excelente e resultados consistentes | Alta flexibilidade e capacidade de adaptação | Desenvolvimento térmico moderado devido à ventilação | excelente manuseabilidade
436472 | 4A2 150x12x20 D64C50B73AL | Rebolos para ferramentas | ST | 1 | Carboneto de tungstênio | 9003174364726 | 9009014364727 | 21011313 | 31191506 | 68042100 | AT | T | 50.0 | m/s |  |  | 0.542 | 0.329 | kg |  | 4A2 |  | D | 64 | B | D x T x H | 150 x 12 x 20 | 150.0 | 12.0 | 20.0 | 889__4a2_sn86734_front_mdb.jpg | 889__4a2_sn86734_front_mdb.jpg | [6 empty] | TYROLIT Resinoides diamantados para desbaste seco Para metal duro 150 x 12 x 20 |  |  |  |  | Com esta ferramenta, é possível amolar todas as ferramentas de corte de metal duro das indústrias de madeira e metal e uma variedade de lâminas de barbear. Estes produtos são discos e rebolos copo no tamanho de grão do diamante D181-D64. Em comparação aos rebolos de carbeto de silício convencionais, os rebolos diamantados exibem desgaste significativamente menor e precisão dimensional claramente melhor. | [8 empty] | Uso universal | Longa durabilidade da ferramenta | Desbaste frio
436484 | 12A2 150x18x20 B126C50B75AL | Roda de afiar serras | ST | 1 | HSS | 9003174364849 | 9009014364840 | 21011313 | 31191506 | 68042100 | AT | T | 50.0 | m/s |  |  | 0.492 | 0.279 | kg |  | 12A2 |  | B | 126 | B | D x T x H | 150 x 18 x 20 | 150.0 | 18.0 | 20.0 | 881__12a2_sn436484_front_mdb.jpg | 881__14f1_sn462911_front_mdb.jpg | [11 empty] | Este produto Tyrolit é adequado para desbaste de reparo e de produção e oferece elevadas taxas de remoção de material em HSS. A ferramenta CBN para desbaste de perfil de dente foi desenvolvida especialmente para desbaste refrigerado com emulsão ou óleo. As ferramentas CBN estão disponíveis para todas as máquinas de afiação padrão, nos diâmetros de 150 mm a 200 mm | [8 empty] | Alta taxa de remoção de material | Elevada retenção de perfil | Para desbaste refrigerado
437298 | 1A1 100x10x20 DE64-3-BS STARTEC-BASIC | Rebolos para ferramentas | ST | 1 | Carboneto de tungstênio |  | 9009014372982 |  |  | 68042100 | AT | T | 63.0 | m/s |  |  | 0.316 | 0.215 | kg |  | 1A1 |  | D | 64 | B | D x T x H | 100 x 10 x 20 | 100.0 | 10.0 | 20.0 | 891__startec-basic_front_blue_mdb.jpg | 891__11v9_sn357223_front_mdb.jpg | [11 empty] | Com este rebolo diamantado, é possível amolar todas as ferramentas de corte de metal duro das indústrias de madeira e metal e uma variedade de lâminas de barbear. Conjuntos de rebolos de desbaste para usinagem completa na faixa de tamanho de grão diamantado D126-D54. O ligante resistente a desgaste e a alta concentração de grãos aumentam significativamente as durabilidades em comparação com os rebolos de desbaste a seco. | [8 empty] | Para desbaste refrigerado | Longa durabilidade da ferramenta | Desbaste frio
437634 | 1 250x10x32 52A54M5AV217 E5 | Roda de afiar serras | ST | 10 | Aço;HSS | 9003174376347 | 9009014376348 | 21011311 | 31191506 | 68042230 | AT | T | 40.0 | m/s |  |  | 1.088 | 1.072 | kg |  | 1 |  | A | 54 | V | D x T x H | 250 x 10 x 32 | 250.0 | 10.0 | 32.0 | 876__1f_sn805008_front_mdb.jpg | 876__1f_sn805008_front_mdb.jpg | [11 empty] | A Tyrolit comercializa um amplo mix de ferramentas adequadas para vários tipos de máquinas. Elas podem ser usadas em desbaste seco e refrigerado para serras HSS, cromo vanádio e estelite. Os produtos estão disponíveis com diferentes perfis; formatos 1, 1F e 1C com diâmetros variando de 150 a 350 mm. | [8 empty] | Elevada retenção de perfil | Para desbaste refrigerado | Adaptado às necessidades da superfície
438088 | 6 150x63x32 SD55A46HH9PVK3 | Rebolos para ferramentas | ST | 1 | Aço;HSS | 9003174380887 | 9009014380888 | 21011313 | 31191506 | 68042230 | AT | T | 32.0 | m/s |  |  | 1.157 | 1.008 | kg |  | 6 |  | A | 46 | V | D x T x H | 150 x 63 x 32 | 150.0 | 63.0 | 32.0 | 886__6_100x50x20_91a80l5av217_tn122989_iso_mdb.jpg | 886__6_100x50x20_454a801k5v3u5_tn34048027_iso_mdb.jpg |  | 886__6_100x50x20_91a80l5av217_tn122989_side_mdb.jpg | 886__6_100x50x20_91a80l5av217_tn122989_iso_mdb.jpg | [8 empty] | Com esta ferramenta, é possível amolar todas as ferramentas de corte das indústrias de madeira e metal e uma gama de lâminas de barbear. Estes produtos são discos e rebolos copo com óxido de alumínio branco fundido ou misturas de óxido de alumínio sinterizado que são usados no desbaste seco. As especificações perfeitamente ajustadas desta ferramenta evitam a formação de descoloração nas peças obras. | [8 empty] | Uso universal | Sem descoloração da peça | Seleção baseada em requisitos individuais
439059 | 1F80 50x6x6 A30R-BFX 80 | Rebolos retos | ST | 100 | Aço inoxidável | 9003174390596 | 9009014390597 | 21011311 | 31191506 | 68042218 | CZ | 20 | 80.0 | m/s | 30.6 | rpm / U/min | 0.029 | 0.029 | kg | Retíficadora reta | 1F80 |  | A | 30 | BF | D x T x H | 50 x 6 x 6 | 50.0 | 6.0 | 6.0 | 625__1f80_50x6x6_a30s-bfx-80_tn439061_mdb.jpg | 625__1f80_50x6x6_a30s-bfx-80_tn439061_mdb.jpg | [6 empty] | TYROLIT Discos retificadores 1F80 para aço inoxidável 50 x 6 x 6 |  |  |  | O rebolo de desbaste de alta performance PREMIUM*** 1F80 é indicado especialmente para tarefas de desbaste em lugares de difícil acesso. A execução de sulcos e ranhuras e a rebarbação de engrenagens pode ser feita com este rebolo. | Além disso, também não existe nenhum problema com a manutenção das pás de turbinas, o desbaste de áreas curvas em cavidades e nervuras. Quando de um diâmetro acima de 80 mm, recomendamos o uso de uma capa de proteção. | Para trabalhos complexos em lugares de difícil acesso em diversas qualidades de aço inoxidável | Para a execução de sulcos e ranhuras, rebarbação de engrenagens, manutenção das pás de turbinas e desbaste de áreas curvas em cavidades |  | Utilização de uma capa de proteção em diâmetro acima de 80 mm |  |  |  |  | Sistema ligante especial para aço inoxidável com máxima agressividade e vida útil maior | A pureza química do produto evita corrosão, pontos de ferrugem e diminuição da resistência à fadiga proporcionando, assim, excelentes resultados em aço inoxidável | Máxima qualidade
439061 | 1F80 50x6x6 A30S-BFX 80 | Rebolos retos | ST | 100 | Aço | 9003174390619 | 9009014390610 | 21011311 | 31191506 | 68042218 | CZ | 20 | 80.0 | m/s | 30.6 | rpm / U/min | 0.03 | 0.03 | kg | Retíficadora reta | 1F80 |  | A | 30 | BF | D x T x H | 50 x 6 x 6 | 50.0 | 6.0 | 6.0 | 627__1f80_50x6x6_a30s-bfx-80_tn439061_mdb.jpg | 627__1f80_50x6x6_a30s-bfx-80_tn439061_mdb.jpg | [6 empty] | TYROLIT Discos retificadores 1F80 para aço 50 x 6 x 6 |  |  |  | O rebolo de desbaste de alta performance PREMIUM*** 1F80 é indicado especialmente para tarefas de desbaste em lugares de difícil acesso. A execução de sulcos e ranhuras e a rebarbação de engrenagens pode ser feita com este disco. | Além disso, também não existe nenhum problema com a manutenção das pás de turbinas, o desbaste de áreas curvas em cavidades e nervuras. Quando de um diâmetro acima de 80 mm, recomendamos o uso de uma capa de proteção. | Para trabalhos complexos em lugares de difícil acesso em diversas qualidades de aço | Para a execução de sulcos e ranhuras, rebarbação de engrenagens, manutenção das pás de turbinas, desbaste de áreas curvas em cavidades e usinagem da costura de soldadura. |  | Utilização de uma capa de proteção em diâmetro acima de 80 mm |  |  |  |  | Sistema ligante ajustado para aço com máxima agressividade e vida útil maior | Eficiência econômica aumentada | Máxima qualidade
441033 | PONTA MONTADA 52KE 30X40-6X40 89A60M5V38 | Mós montadas | ST | 25 | HSS | 9003174410331 | 9009014410332 | 21011316 | 31191510 | 68042230 | US |  | 35.0 | m/s |  |  | 0.044 | 0.044 | kg | Retíficadora reta | 52KE |  | A | 60 | V | D x T - S x L, R | 30 x 40 - 6 x 40, R=5 | 30.0 | 40.0 | 0.0 | 417__52zy_5x10-3x30_89a80m5v38_tn2030_mdb.jpg | 417__52zy_5x10-3x30_89a80m5v38_tn2030_mdb.jpg | [6 empty] | TYROLIT Pontas vitrificadas para HSS 30 x 40 - 6 x 40, R=5 |  |  |  | Os aços das ferramentas, de acordo com a sua aplicação, são extremamente duros e resistentes. Para esses materiais, as pontas montadas PREMIUM*** para HSS (High Speed Steel) oferecem as melhores condições para processar as peças obras até os mínimos limites de tolerância. | Além disso, estas ferramentas também oferecem uma perfeita sintonia entre eficiência de cavaco e a qualidade desejada para a superfície. Velocidade operacional máxima: 35 m/s | Para trabalhos complexos como rebarbação, chanfradura e biselamento em aços de alta liga e HSS |  |  | Tamanho de grão 46 para desbaste grosso | Tamanho de grão 60-120 para desbaste fino | Respeitar a velocidade operacional máxima de 35 m/s |  |  | Possibilita o processamento de peças até faixas de tolerância mínimas | As pontas proporcionam um perfeito equilíbrio entre eficiência de cavaco e qualidade desejada para a superfície | Ligante cerâmico com corindo nobre branco especialmente para aços de alta liga e HSS
441203 | 1F80 100x25x25 A30R-BFX 80 | Rebolos retos | ST | 25 | Aço inoxidável | 9003174412038 | 9009014412039 | 21011311 | 31191506 | 68042218 | CZ | 20 | 80.0 | m/s | 15.3 | rpm / U/min | 0.429 | 0.429 | kg | Retíficadora reta | 1F80 |  | A | 30 | BF | D x T x H | 100 x 25 x 25 | 100.0 | 25.0 | 25.0 | 625__1f80_50x6x6_a30s-bfx-80_tn439061_mdb.jpg | 625__1f80_50x6x6_a30s-bfx-80_tn439061_mdb.jpg | [6 empty] | TYROLIT Discos retificadores 1F80 para aço inoxidável 100 x 25 x 25 |  |  |  | O rebolo de desbaste de alta performance PREMIUM*** 1F80 é indicado especialmente para tarefas de desbaste em lugares de difícil acesso. A execução de sulcos e ranhuras e a rebarbação de engrenagens pode ser feita com este rebolo. | Além disso, também não existe nenhum problema com a manutenção das pás de turbinas, o desbaste de áreas curvas em cavidades e nervuras. Quando de um diâmetro acima de 80 mm, recomendamos o uso de uma capa de proteção. | Para trabalhos complexos em lugares de difícil acesso em diversas qualidades de aço inoxidável | Para a execução de sulcos e ranhuras, rebarbação de engrenagens, manutenção das pás de turbinas e desbaste de áreas curvas em cavidades |  | Utilização de uma capa de proteção em diâmetro acima de 80 mm |  |  |  |  | Sistema ligante especial para aço inoxidável com máxima agressividade e vida útil maior | A pureza química do produto evita corrosão, pontos de ferrugem e diminuição da resistência à fadiga proporcionando, assim, excelentes resultados em aço inoxidável | Máxima qualidade
441204 | 1F80 125x25x25 A30R-BFX 80 | Rebolos retos | ST | 20 | Aço inoxidável | 9003174412045 | 9009014412046 | 21011311 | 31191506 | 68042218 | CZ | 20 | 80.0 | m/s | 12.3 | rpm / U/min | 0.68 | 0.68 | kg | Retíficadora reta | 1F80 |  | A | 30 | BF | D x T x H | 125 x 25 x 25 | 125.0 | 25.0 | 25.0 | 625__1f80_50x6x6_a30s-bfx-80_tn439061_mdb.jpg | 625__1f80_50x6x6_a30s-bfx-80_tn439061_mdb.jpg | [6 empty] | TYROLIT Discos retificadores 1F80 para aço inoxidável 125 x 25 x 25 |  |  |  | O rebolo de desbaste de alta performance PREMIUM*** 1F80 é indicado especialmente para tarefas de desbaste em lugares de difícil acesso. A execução de sulcos e ranhuras e a rebarbação de engrenagens pode ser feita com este rebolo. | Além disso, também não existe nenhum problema com a manutenção das pás de turbinas, o desbaste de áreas curvas em cavidades e nervuras. Quando de um diâmetro acima de 80 mm, recomendamos o uso de uma capa de proteção. | Para trabalhos complexos em lugares de difícil acesso em diversas qualidades de aço inoxidável | Para a execução de sulcos e ranhuras, rebarbação de engrenagens, manutenção das pás de turbinas e desbaste de áreas curvas em cavidades |  | Utilização de uma capa de proteção em diâmetro acima de 80 mm |  |  |  |  | Sistema ligante especial para aço inoxidável com máxima agressividade e vida útil maior | A pureza química do produto evita corrosão, pontos de ferrugem e diminuição da resistência à fadiga proporcionando, assim, excelentes resultados em aço inoxidável | Máxima qualidade
441206 | 1F80 50x10x10 A30R-BFX 80 | Rebolos retos | ST | 100 | Aço inoxidável | 9003174412069 | 9009014412060 | 21011311 | 31191506 | 68042218 | CZ | 20 | 80.0 | m/s | 30.6 | rpm / U/min | 0.046 | 0.046 | kg | Retíficadora reta | 1F80 |  | A | 30 | BF | D x T x H | 50 x 10 x 10 | 50.0 | 10.0 | 10.0 | 625__1f80_50x6x6_a30s-bfx-80_tn439061_mdb.jpg | 625__1f80_50x6x6_a30s-bfx-80_tn439061_mdb.jpg | [6 empty] | TYROLIT Discos retificadores 1F80 para aço inoxidável 50 x 10 x 10 |  |  |  | O rebolo de desbaste de alta performance PREMIUM*** 1F80 é indicado especialmente para tarefas de desbaste em lugares de difícil acesso. A execução de sulcos e ranhuras e a rebarbação de engrenagens pode ser feita com este rebolo. | Além disso, também não existe nenhum problema com a manutenção das pás de turbinas, o desbaste de áreas curvas em cavidades e nervuras. Quando de um diâmetro acima de 80 mm, recomendamos o uso de uma capa de proteção. | Para trabalhos complexos em lugares de difícil acesso em diversas qualidades de aço inoxidável | Para a execução de sulcos e ranhuras, rebarbação de engrenagens, manutenção das pás de turbinas e desbaste de áreas curvas em cavidades |  | Utilização de uma capa de proteção em diâmetro acima de 80 mm |  |  |  |  | Sistema ligante especial para aço inoxidável com máxima agressividade e vida útil maior | A pureza química do produto evita corrosão, pontos de ferrugem e diminuição da resistência à fadiga proporcionando, assim, excelentes resultados em aço inoxidável | Máxima qualidade
441207 | 1F80 50x10x10 A30S-BFX 80 | Rebolos retos | ST | 100 | Aço | 9003174412076 | 9009014412077 | 21011311 | 31191506 | 68042218 | CZ | 20 | 80.0 | m/s | 30.6 | rpm / U/min | 0.052 | 0.052 | kg | Retíficadora reta | 1F80 |  | A | 30 | BF | D x T x H | 50 x 10 x 10 | 50.0 | 10.0 | 10.0 | 627__1f80_50x6x6_a30s-bfx-80_tn439061_mdb.jpg | 627__1f80_50x6x6_a30s-bfx-80_tn439061_mdb.jpg | [6 empty] | TYROLIT Discos retificadores 1F80 para aço 50 x 10 x 10 |  |  |  | O rebolo de desbaste de alta performance PREMIUM*** 1F80 é indicado especialmente para tarefas de desbaste em lugares de difícil acesso. A execução de sulcos e ranhuras e a rebarbação de engrenagens pode ser feita com este disco. | Além disso, também não existe nenhum problema com a manutenção das pás de turbinas, o desbaste de áreas curvas em cavidades e nervuras. Quando de um diâmetro acima de 80 mm, recomendamos o uso de uma capa de proteção. | Para trabalhos complexos em lugares de difícil acesso em diversas qualidades de aço | Para a execução de sulcos e ranhuras, rebarbação de engrenagens, manutenção das pás de turbinas, desbaste de áreas curvas em cavidades e usinagem da costura de soldadura. |  | Utilização de uma capa de proteção em diâmetro acima de 80 mm |  |  |  |  | Sistema ligante ajustado para aço com máxima agressividade e vida útil maior | Eficiência econômica aumentada | Máxima qualidade
441219 | 1F80 60x10x10 A30S-BFX 80 | Rebolos retos | ST | 100 | Aço | 9003174412199 | 9009014412190 | 21011311 | 31191506 | 68042218 | CZ | 20 | 80.0 | m/s | 25.5 | rpm / U/min | 0.072 | 0.072 | kg | Retíficadora reta | 1F80 |  | A | 30 | BF | D x T x H | 60 x 10 x 10 | 60.0 | 10.0 | 10.0 | 627__1f80_50x6x6_a30s-bfx-80_tn439061_mdb.jpg | 627__1f80_50x6x6_a30s-bfx-80_tn439061_mdb.jpg | [6 empty] | TYROLIT Discos retificadores 1F80 para aço 60 x 10 x 10 |  |  |  | O rebolo de desbaste de alta performance PREMIUM*** 1F80 é indicado especialmente para tarefas de desbaste em lugares de difícil acesso. A execução de sulcos e ranhuras e a rebarbação de engrenagens pode ser feita com este disco. | Além disso, também não existe nenhum problema com a manutenção das pás de turbinas, o desbaste de áreas curvas em cavidades e nervuras. Quando de um diâmetro acima de 80 mm, recomendamos o uso de uma capa de proteção. | Para trabalhos complexos em lugares de difícil acesso em diversas qualidades de aço | Para a execução de sulcos e ranhuras, rebarbação de engrenagens, manutenção das pás de turbinas, desbaste de áreas curvas em cavidades e usinagem da costura de soldadura. |  | Utilização de uma capa de proteção em diâmetro acima de 80 mm |  |  |  |  | Sistema ligante ajustado para aço com máxima agressividade e vida útil maior | Eficiência econômica aumentada | Máxima qualidade
441223 | 1F80 75x6x10 A30S-BFX 80 | Rebolos retos | ST | 100 | Aço | 9003174412236 | 9009014412237 | 21011311 | 31191506 | 68042218 | CZ | 20 | 80.0 | m/s | 20.4 | rpm / U/min | 0.069 | 0.069 | kg | Retíficadora reta | 1F80 |  | A | 30 | BF | D x T x H | 75 x 6 x 10 | 75.0 | 6.0 | 10.0 | 627__1f80_50x6x6_a30s-bfx-80_tn439061_mdb.jpg | 627__1f80_50x6x6_a30s-bfx-80_tn439061_mdb.jpg | [6 empty] | TYROLIT Discos retificadores 1F80 para aço 75 x 6 x 10 |  |  |  | O rebolo de desbaste de alta performance PREMIUM*** 1F80 é indicado especialmente para tarefas de desbaste em lugares de difícil acesso. A execução de sulcos e ranhuras e a rebarbação de engrenagens pode ser feita com este disco. | Além disso, também não existe nenhum problema com a manutenção das pás de turbinas, o desbaste de áreas curvas em cavidades e nervuras. Quando de um diâmetro acima de 80 mm, recomendamos o uso de uma capa de proteção. | Para trabalhos complexos em lugares de difícil acesso em diversas qualidades de aço | Para a execução de sulcos e ranhuras, rebarbação de engrenagens, manutenção das pás de turbinas, desbaste de áreas curvas em cavidades e usinagem da costura de soldadura. |  | Utilização de uma capa de proteção em diâmetro acima de 80 mm |  |  |  |  | Sistema ligante ajustado para aço com máxima agressividade e vida útil maior | Eficiência econômica aumentada | Máxima qualidade
441224 | 1F80 75x15x10 A30R-BFX 80 | Rebolos retos | ST | 100 | Aço inoxidável | 9003174412243 | 9009014412244 | 21011311 | 31191506 | 68042218 | CZ | 20 | 80.0 | m/s | 20.4 | rpm / U/min | 0.159 | 0.159 | kg | Retíficadora reta | 1F80 |  | A | 30 | BF | D x T x H | 75 x 15 x 10 | 75.0 | 15.0 | 10.0 | 625__1f80_50x6x6_a30s-bfx-80_tn439061_mdb.jpg | 625__1f80_50x6x6_a30s-bfx-80_tn439061_mdb.jpg | [6 empty] | TYROLIT Discos retificadores 1F80 para aço inoxidável 75 x 15 x 10 |  |  |  | O rebolo de desbaste de alta performance PREMIUM*** 1F80 é indicado especialmente para tarefas de desbaste em lugares de difícil acesso. A execução de sulcos e ranhuras e a rebarbação de engrenagens pode ser feita com este rebolo. | Além disso, também não existe nenhum problema com a manutenção das pás de turbinas, o desbaste de áreas curvas em cavidades e nervuras. Quando de um diâmetro acima de 80 mm, recomendamos o uso de uma capa de proteção. | Para trabalhos complexos em lugares de difícil acesso em diversas qualidades de aço inoxidável | Para a execução de sulcos e ranhuras, rebarbação de engrenagens, manutenção das pás de turbinas e desbaste de áreas curvas em cavidades |  | Utilização de uma capa de proteção em diâmetro acima de 80 mm |  |  |  |  | Sistema ligante especial para aço inoxidável com máxima agressividade e vida útil maior | A pureza química do produto evita corrosão, pontos de ferrugem e diminuição da resistência à fadiga proporcionando, assim, excelentes resultados em aço inoxidável | Máxima qualidade
441226 | 1F80 60x6x10 A30S-BFX 80 | Rebolos retos | ST | 100 | Aço | 9003174412267 | 9009014412268 | 21011311 | 31191506 | 68042218 | CZ | 20 | 80.0 | m/s | 25.5 | rpm / U/min | 0.042 | 0.042 | kg | Retíficadora reta | 1F80 |  | A | 30 | BF | D x T x H | 60 x 6 x 10 | 60.0 | 6.0 | 10.0 | 627__1f80_50x6x6_a30s-bfx-80_tn439061_mdb.jpg | 627__1f80_50x6x6_a30s-bfx-80_tn439061_mdb.jpg | [10 empty] | O rebolo de desbaste de alta performance PREMIUM*** 1F80 é indicado especialmente para tarefas de desbaste em lugares de difícil acesso. A execução de sulcos e ranhuras e a rebarbação de engrenagens pode ser feita com este disco. | Além disso, também não existe nenhum problema com a manutenção das pás de turbinas, o desbaste de áreas curvas em cavidades e nervuras. Quando de um diâmetro acima de 80 mm, recomendamos o uso de uma capa de proteção. | Para trabalhos complexos em lugares de difícil acesso em diversas qualidades de aço | Para a execução de sulcos e ranhuras, rebarbação de engrenagens, manutenção das pás de turbinas, desbaste de áreas curvas em cavidades e usinagem da costura de soldadura. |  | Utilização de uma capa de proteção em diâmetro acima de 80 mm |  |  |  |  | Sistema ligante ajustado para aço com máxima agressividade e vida útil maior | Eficiência econômica aumentada | Máxima qualidade
441231 | 1F80 50x10x6 A30S-BFX 80 | Rebolos retos | ST | 100 | Aço | 9003174412311 | 9009014412312 | 21011311 | 31191506 | 68042218 | CZ | 20 | 80.0 | m/s | 30.6 | rpm / U/min | 0.049 | 0.049 | kg | Retíficadora reta | 1F80 |  | A | 30 | BF | D x T x H | 50 x 10 x 6 | 50.0 | 10.0 | 6.0 | 627__1f80_50x6x6_a30s-bfx-80_tn439061_mdb.jpg | 627__1f80_50x6x6_a30s-bfx-80_tn439061_mdb.jpg | [6 empty] | TYROLIT Discos retificadores 1F80 para aço 50 x 10 x 6 |  |  |  | O rebolo de desbaste de alta performance PREMIUM*** 1F80 é indicado especialmente para tarefas de desbaste em lugares de difícil acesso. A execução de sulcos e ranhuras e a rebarbação de engrenagens pode ser feita com este disco. | Além disso, também não existe nenhum problema com a manutenção das pás de turbinas, o desbaste de áreas curvas em cavidades e nervuras. Quando de um diâmetro acima de 80 mm, recomendamos o uso de uma capa de proteção. | Para trabalhos complexos em lugares de difícil acesso em diversas qualidades de aço | Para a execução de sulcos e ranhuras, rebarbação de engrenagens, manutenção das pás de turbinas, desbaste de áreas curvas em cavidades e usinagem da costura de soldadura. |  | Utilização de uma capa de proteção em diâmetro acima de 80 mm |  |  |  |  | Sistema ligante ajustado para aço com máxima agressividade e vida útil maior | Eficiência econômica aumentada | Máxima qualidade
441233 | 1F80 70x10x10 A30S-BFX 80 | Rebolos retos | ST | 100 | Aço | 9003174412335 | 9009014412336 | 21011311 | 31191506 | 68042218 | CZ | 20 | 80.0 | m/s | 21.9 | rpm / U/min | 0.1 | 0.1 | kg | Retíficadora reta | 1F80 |  | A | 30 | BF | D x T x H | 70 x 10 x 10 | 70.0 | 10.0 | 10.0 | 627__1f80_50x6x6_a30s-bfx-80_tn439061_mdb.jpg | 627__1f80_50x6x6_a30s-bfx-80_tn439061_mdb.jpg | [6 empty] | TYROLIT Discos retificadores 1F80 para aço 70 x 10 x 10 |  |  |  | O rebolo de desbaste de alta performance PREMIUM*** 1F80 é indicado especialmente para tarefas de desbaste em lugares de difícil acesso. A execução de sulcos e ranhuras e a rebarbação de engrenagens pode ser feita com este disco. | Além disso, também não existe nenhum problema com a manutenção das pás de turbinas, o desbaste de áreas curvas em cavidades e nervuras. Quando de um diâmetro acima de 80 mm, recomendamos o uso de uma capa de proteção. | Para trabalhos complexos em lugares de difícil acesso em diversas qualidades de aço | Para a execução de sulcos e ranhuras, rebarbação de engrenagens, manutenção das pás de turbinas, desbaste de áreas curvas em cavidades e usinagem da costura de soldadura. |  | Utilização de uma capa de proteção em diâmetro acima de 80 mm |  |  |  |  | Sistema ligante ajustado para aço com máxima agressividade e vida útil maior | Eficiência econômica aumentada | Máxima qualidade
441241 | 1F80 150x25x25 A30R-BFX 80 | Rebolos retos | ST | 20 | Aço inoxidável | 9003174412410 | 9009014412411 | 21011311 | 31191506 | 68042218 | CZ | 20 | 80.0 | m/s | 10.2 | rpm / U/min | 1.0 | 1.0 | kg | Retíficadora reta | 1F80 |  | A | 30 | BF | D x T x H | 150 x 25 x 25 | 150.0 | 25.0 | 25.0 | 625__1f80_50x6x6_a30s-bfx-80_tn439061_mdb.jpg | 625__1f80_50x6x6_a30s-bfx-80_tn439061_mdb.jpg | [6 empty] | TYROLIT Discos retificadores 1F80 para aço inoxidável 150 x 25 x 25 |  |  |  | O rebolo de desbaste de alta performance PREMIUM*** 1F80 é indicado especialmente para tarefas de desbaste em lugares de difícil acesso. A execução de sulcos e ranhuras e a rebarbação de engrenagens pode ser feita com este rebolo. | Além disso, também não existe nenhum problema com a manutenção das pás de turbinas, o desbaste de áreas curvas em cavidades e nervuras. Quando de um diâmetro acima de 80 mm, recomendamos o uso de uma capa de proteção. | Para trabalhos complexos em lugares de difícil acesso em diversas qualidades de aço inoxidável | Para a execução de sulcos e ranhuras, rebarbação de engrenagens, manutenção das pás de turbinas e desbaste de áreas curvas em cavidades |  | Utilização de uma capa de proteção em diâmetro acima de 80 mm |  |  |  |  | Sistema ligante especial para aço inoxidável com máxima agressividade e vida útil maior | A pureza química do produto evita corrosão, pontos de ferrugem e diminuição da resistência à fadiga proporcionando, assim, excelentes resultados em aço inoxidável | Máxima qualidade
441243 | 1F80 75x4x10 A30R-BFX 80 | Rebolos retos | ST | 100 | Aço inoxidável | 9003174412434 | 9009014412435 | 21011311 | 31191506 | 68042218 | CZ | 20 | 80.0 | m/s | 20.4 | rpm / U/min | 0.045 | 0.045 | kg | Retíficadora reta | 1F80 |  | A | 30 | BF | D x T x H | 75 x 4 x 10 | 75.0 | 4.0 | 10.0 | 625__1f80_50x6x6_a30s-bfx-80_tn439061_mdb.jpg | 625__1f80_50x6x6_a30s-bfx-80_tn439061_mdb.jpg | [10 empty] | O rebolo de desbaste de alta performance PREMIUM*** 1F80 é indicado especialmente para tarefas de desbaste em lugares de difícil acesso. A execução de sulcos e ranhuras e a rebarbação de engrenagens pode ser feita com este rebolo. | Além disso, também não existe nenhum problema com a manutenção das pás de turbinas, o desbaste de áreas curvas em cavidades e nervuras. Quando de um diâmetro acima de 80 mm, recomendamos o uso de uma capa de proteção. | Para trabalhos complexos em lugares de difícil acesso em diversas qualidades de aço inoxidável | Para a execução de sulcos e ranhuras, rebarbação de engrenagens, manutenção das pás de turbinas e desbaste de áreas curvas em cavidades |  | Utilização de uma capa de proteção em diâmetro acima de 80 mm |  |  |  |  | Sistema ligante especial para aço inoxidável com máxima agressividade e vida útil maior | A pureza química do produto evita corrosão, pontos de ferrugem e diminuição da resistência à fadiga proporcionando, assim, excelentes resultados em aço inoxidável | Máxima qualidade
441245 | 1F80 50x19x10 A30R-BFX 80 | Rebolos retos | ST | 100 | Aço inoxidável | 9003174412458 | 9009014412459 | 21011311 | 31191506 | 68042218 | CZ | 20 | 80.0 | m/s | 30.6 | rpm / U/min | 0.084 | 0.084 | kg | Retíficadora reta | 1F80 |  | A | 30 | BF | D x T x H | 50 x 19 x 10 | 50.0 | 19.0 | 10.0 | 625__1f80_50x6x6_a30s-bfx-80_tn439061_mdb.jpg | 625__1f80_50x6x6_a30s-bfx-80_tn439061_mdb.jpg | [6 empty] | TYROLIT Discos retificadores 1F80 para aço inoxidável 50 x 19 x 10 |  |  |  | O rebolo de desbaste de alta performance PREMIUM*** 1F80 é indicado especialmente para tarefas de desbaste em lugares de difícil acesso. A execução de sulcos e ranhuras e a rebarbação de engrenagens pode ser feita com este rebolo. | Além disso, também não existe nenhum problema com a manutenção das pás de turbinas, o desbaste de áreas curvas em cavidades e nervuras. Quando de um diâmetro acima de 80 mm, recomendamos o uso de uma capa de proteção. | Para trabalhos complexos em lugares de difícil acesso em diversas qualidades de aço inoxidável | Para a execução de sulcos e ranhuras, rebarbação de engrenagens, manutenção das pás de turbinas e desbaste de áreas curvas em cavidades |  | Utilização de uma capa de proteção em diâmetro acima de 80 mm |  |  |  |  | Sistema ligante especial para aço inoxidável com máxima agressividade e vida útil maior | A pureza química do produto evita corrosão, pontos de ferrugem e diminuição da resistência à fadiga proporcionando, assim, excelentes resultados em aço inoxidável | Máxima qualidade
441247 | 1F80 50x10x10 A36N-BFX 80 | Rebolos retos | ST | 100 | Alumínio | 9003174412472 | 9009014412473 | 21011311 | 31191506 | 68042218 | CZ | 20 | 80.0 | m/s | 30.6 | rpm / U/min | 0.048 | 0.048 | kg | Retíficadora reta | 1F80 |  | A | 36 | BF | D x T x H | 50 x 10 x 10 | 50.0 | 10.0 | 10.0 | 626__1f80_50x6x6_a30s-bfx-80_tn439061_mdb.jpg | 626__1f80_50x6x6_a30s-bfx-80_tn439061_mdb.jpg | [10 empty] | O rebolo de desbaste de alta performance PREMIUM*** 1F80 é indicado especialmente para tarefas de desbaste em lugares de difícil acesso. O produto desenvolvido especialmente para metais não ferrosos é indicado especialmente para a execução de sulcos e ranhuras e para a rebarbação de engrenagens. | Além disso, também não existe nenhum problema com a manutenção das pás de turbinas, o desbaste de áreas curvas em cavidades e nervuras. Quando de um diâmetro acima de 80 mm, recomendamos o uso de uma capa de proteção. | Para aplicações complexas em lugares de difícil acesso em metais não ferrosos como alumínio, bronze de alumínio, ligas de alumínio, cobre, bronze, latão, alpaca e titânio | Especialmente indicado para a execução de sulcos e ranhuras, rebarbação de engrenagens, manutenção das pás de turbinas e desbaste de áreas curvas em cavidades |  | Utilização de uma capa de proteção em diâmetro acima de 80 mm |  |  |  |  | Sem obstrução do disco devido ao ligante especialmente desenvolvido, que mantém a agressividade do disco e aumenta sua durabilidade | Já com pouca força vertical o disco atinge uma agressividade bem alta | Máxima qualidade
441248 | 1F80 75x6x10 A36N-BFX 80 | Rebolos retos | ST | 100 | Alumínio | 9003174412489 | 9009014412480 | 21011311 | 31191506 | 68042218 | CZ | 20 | 80.0 | m/s | 20.4 | rpm / U/min | 0.059 | 0.059 | kg | Retíficadora reta | 1F80 |  | A | 36 | BF | D x T x H | 75 x 6 x 10 | 75.0 | 6.0 | 10.0 | 626__1f80_50x6x6_a30s-bfx-80_tn439061_mdb.jpg | 626__1f80_50x6x6_a30s-bfx-80_tn439061_mdb.jpg | [6 empty] | TYROLIT Discos retificadores 1F80 para metais não ferrosos 75 x 6 x 10 |  |  |  | O rebolo de desbaste de alta performance PREMIUM*** 1F80 é indicado especialmente para tarefas de desbaste em lugares de difícil acesso. O produto desenvolvido especialmente para metais não ferrosos é indicado especialmente para a execução de sulcos e ranhuras e para a rebarbação de engrenagens. | Além disso, também não existe nenhum problema com a manutenção das pás de turbinas, o desbaste de áreas curvas em cavidades e nervuras. Quando de um diâmetro acima de 80 mm, recomendamos o uso de uma capa de proteção. | Para aplicações complexas em lugares de difícil acesso em metais não ferrosos como alumínio, bronze de alumínio, ligas de alumínio, cobre, bronze, latão, alpaca e titânio | Especialmente indicado para a execução de sulcos e ranhuras, rebarbação de engrenagens, manutenção das pás de turbinas e desbaste de áreas curvas em cavidades |  | Utilização de uma capa de proteção em diâmetro acima de 80 mm |  |  |  |  | Sem obstrução do disco devido ao ligante especialmente desenvolvido, que mantém a agressividade do disco e aumenta sua durabilidade | Já com pouca força vertical o disco atinge uma agressividade bem alta | Máxima qualidade
441250 | 1F80 100x20x20 A36N-BFX 80 | Rebolos retos | ST | 25 | Alumínio | 9003174412502 | 9009014412503 | 21011311 | 31191506 | 68042218 | CZ | 20 | 80.0 | m/s | 15.3 | rpm / U/min | 0.366 | 0.336 | kg | Retíficadora reta | 1F80 |  | A | 36 | BF | D x T x H | 100 x 20 x 20 | 100.0 | 20.0 | 20.0 | 626__1f80_50x6x6_a30s-bfx-80_tn439061_mdb.jpg | 626__1f80_50x6x6_a30s-bfx-80_tn439061_mdb.jpg | [6 empty] | TYROLIT Discos retificadores 1F80 para metais não ferrosos 100 x 20 x 20 |  |  |  | O rebolo de desbaste de alta performance PREMIUM*** 1F80 é indicado especialmente para tarefas de desbaste em lugares de difícil acesso. O produto desenvolvido especialmente para metais não ferrosos é indicado especialmente para a execução de sulcos e ranhuras e para a rebarbação de engrenagens. | Além disso, também não existe nenhum problema com a manutenção das pás de turbinas, o desbaste de áreas curvas em cavidades e nervuras. Quando de um diâmetro acima de 80 mm, recomendamos o uso de uma capa de proteção. | Para aplicações complexas em lugares de difícil acesso em metais não ferrosos como alumínio, bronze de alumínio, ligas de alumínio, cobre, bronze, latão, alpaca e titânio | Especialmente indicado para a execução de sulcos e ranhuras, rebarbação de engrenagens, manutenção das pás de turbinas e desbaste de áreas curvas em cavidades |  | Utilização de uma capa de proteção em diâmetro acima de 80 mm |  |  |  |  | Sem obstrução do disco devido ao ligante especialmente desenvolvido, que mantém a agressividade do disco e aumenta sua durabilidade | Já com pouca força vertical o disco atinge uma agressividade bem alta | Máxima qualidade
441301 | REB 1 150x10x32SA60L5VN-MOD | Roda de afiar serras | ST | 10 | Aço;HSS | 9003174413011 |  | 21011311 | 31191506 | 68042230 | AT | T | 63.0 | m/s | 8.05 | rpm / U/min | 0.173 | 0.151 | kg |  | 1 |  | A | 60 | V | D x T x H | 150 x 10 x 32 | 150.0 | 10.0 | 32.0 | 876__1f_sn805008_front_mdb.jpg | 876__1f_sn805008_front_mdb.jpg | [11 empty] | A Tyrolit comercializa um amplo mix de ferramentas adequadas para vários tipos de máquinas. Elas podem ser usadas em desbaste seco e refrigerado para serras HSS, cromo vanádio e estelite. Os produtos estão disponíveis com diferentes perfis; formatos 1, 1F e 1C com diâmetros variando de 150 a 350 mm. | [8 empty] | Elevada retenção de perfil | Para desbaste refrigerado | Adaptado às necessidades da superfície
441302 | 1 150x8x32 SA60L5VN-MOD 63 | Roda de afiar serras | ST | 10 | Aço;HSS | 9003174413028 |  | 21011311 | 31191506 | 68042230 | AT | T | 63.0 | m/s | 8.05 | rpm / U/min | 0.314 | 0.297 | kg |  | 1 |  | A | 60 | V | D x T x H | 150 x 8 x 32 | 150.0 | 8.0 | 32.0 | 876__1f_sn805008_front_mdb.jpg | 876__1f_sn805008_front_mdb.jpg | [11 empty] | A Tyrolit comercializa um amplo mix de ferramentas adequadas para vários tipos de máquinas. Elas podem ser usadas em desbaste seco e refrigerado para serras HSS, cromo vanádio e estelite. Os produtos estão disponíveis com diferentes perfis; formatos 1, 1F e 1C com diâmetros variando de 150 a 350 mm. | [8 empty] | Elevada retenção de perfil | Para desbaste refrigerado | Adaptado às necessidades da superfície
441342 | 1 200x20x51 SD78A46II8PVB3F | Ferramenta para retifi cação de superfície plana | ST | 1 | HSS;Aço | 9003174413424 |  | 21011311 | 31191506 | 68042230 | AT | T | 35.0 | m/s |  |  | 1.249 | 1.081 | kg |  | 1 |  | A | 46 | V | D x T x H | 200 x 20 x 51 | 200.0 | 20.0 | 51.0 | 848__1_250x25x51_97a462h8av237_tn85536_front_mdb.jpg | 848__1_250x25x51_97a462h8av237_tn85536_front_mdb.jpg |  | 848__1_250x25x51_97a462h8av237_tn85536_side_mdb.jpg | 848__1_250x25x51_97a462h8av237_tn85536_iso_mdb.jpg | [8 empty] | Esse rebolo para retífica de superfície plana é de aplicação universal em todos os aços de alta liga e HSS. Essa universalidade é decorrente do uso de óxidos de alumínio especiais com misturas de óxidos de alumínio sinterizados combinados com sistemas ligantes especiais. Taxas máximas de remoção de material podem ser obtidas com misturas de óxido de alumínio sinterizado como o 454A. A linha de alta qualidade que vem em seguida são os discos resinoides CBN VIB STAR da Tyrolit. | [8 empty] | Boa taxa de remoção de material | Uso universal | Elevada eficiência econômica
441348 | 1 300x50x127 SD78A46II8PVB3F | Ferramenta para retifi cação de superfície plana | ST | 1 | HSS;Aço | 9003174413486 |  | 21011311 | 31191506 | 68042230 | AT | T | 35.0 | m/s |  |  | 5.65 | 5.338 | kg |  | 1 |  | A | 46 | V | D x T x H | 300 x 50 x 127 | 300.0 | 50.0 | 127.0 | 848__1_250x25x51_97a462h8av237_tn85536_front_mdb.jpg | 848__1_250x25x51_97a462h8av237_tn85536_front_mdb.jpg |  | 848__1_250x25x51_97a462h8av237_tn85536_side_mdb.jpg | 848__1_250x25x51_97a462h8av237_tn85536_iso_mdb.jpg | [8 empty] | Esse rebolo para retífica de superfície plana é de aplicação universal em todos os aços de alta liga e HSS. Essa universalidade é decorrente do uso de óxidos de alumínio especiais com misturas de óxidos de alumínio sinterizados combinados com sistemas ligantes especiais. Taxas máximas de remoção de material podem ser obtidas com misturas de óxido de alumínio sinterizado como o 454A. A linha de alta qualidade que vem em seguida são os discos resinoides CBN VIB STAR da Tyrolit. | [8 empty] | Boa taxa de remoção de material | Uso universal | Elevada eficiência econômica
441350 | 1 350x40x127 SD78A46II8PVB3F | Ferramenta para retifi cação de superfície plana | ST | 1 | HSS;Aço | 9003174413509 |  | 21011311 | 31191506 | 68042230 | AT | T | 35.0 | m/s |  |  | 6.472 | 6.149 | kg |  | 1 |  | A | 46 | V | D x T x H | 350 x 40 x 127 | 350.0 | 40.0 | 127.0 | 848__1_250x25x51_97a462h8av237_tn85536_front_mdb.jpg | 848__1_250x25x51_97a462h8av237_tn85536_front_mdb.jpg |  | 848__1_250x25x51_97a462h8av237_tn85536_side_mdb.jpg | 848__1_250x25x51_97a462h8av237_tn85536_iso_mdb.jpg | [8 empty] | Esse rebolo para retífica de superfície plana é de aplicação universal em todos os aços de alta liga e HSS. Essa universalidade é decorrente do uso de óxidos de alumínio especiais com misturas de óxidos de alumínio sinterizados combinados com sistemas ligantes especiais. Taxas máximas de remoção de material podem ser obtidas com misturas de óxido de alumínio sinterizado como o 454A. A linha de alta qualidade que vem em seguida são os discos resinoides CBN VIB STAR da Tyrolit. | [8 empty] | Boa taxa de remoção de material | Uso universal | Elevada eficiência econômica
441351 | 1 350x50x127 SD78A46II8PVB3F | Ferramenta para retifi cação de superfície plana | ST | 1 | HSS;Aço | 9003174413516 |  | 21011311 | 31191506 | 68042230 | AT | T | 35.0 | m/s |  |  | 8.009 | 7.686 | kg |  | 1 |  | A | 46 | V | D x T x H | 350 x 50 x 127 | 350.0 | 50.0 | 127.0 | 848__1_250x25x51_97a462h8av237_tn85536_front_mdb.jpg | 848__1_250x25x51_97a462h8av237_tn85536_front_mdb.jpg |  | 848__1_250x25x51_97a462h8av237_tn85536_side_mdb.jpg | 848__1_250x25x51_97a462h8av237_tn85536_iso_mdb.jpg | [8 empty] | Esse rebolo para retífica de superfície plana é de aplicação universal em todos os aços de alta liga e HSS. Essa universalidade é decorrente do uso de óxidos de alumínio especiais com misturas de óxidos de alumínio sinterizados combinados com sistemas ligantes especiais. Taxas máximas de remoção de material podem ser obtidas com misturas de óxido de alumínio sinterizado como o 454A. A linha de alta qualidade que vem em seguida são os discos resinoides CBN VIB STAR da Tyrolit. | [8 empty] | Boa taxa de remoção de material | Uso universal | Elevada eficiência econômica
441352 | 5 350x50x127 SD78A46II8PVB3F | Ferramenta para retifi cação de superfície plana | ST | 1 | HSS;Aço | 9003174413523 |  | 21011311 | 31191506 | 68042230 | AT | T | 35.0 | m/s |  |  | 7.834 | 7.512 | kg |  | 5 |  | A | 46 | V | D x T x H | 350 x 50 x 127 | 350.0 | 50.0 | 127.0 | 848__7_97a462h8v237_tn359403_front_mdb.jpg | 848__7_97a462h8v237_tn359403_front_mdb.jpg |  | 848__7_97a462h8v237_tn359403_side_mdb.jpg | 848__7_97a462h8v237_tn359403_iso_mdb.jpg | [8 empty] | Esse rebolo para retífica de superfície plana é de aplicação universal em todos os aços de alta liga e HSS. Essa universalidade é decorrente do uso de óxidos de alumínio especiais com misturas de óxidos de alumínio sinterizados combinados com sistemas ligantes especiais. Taxas máximas de remoção de material podem ser obtidas com misturas de óxido de alumínio sinterizado como o 454A. A linha de alta qualidade que vem em seguida são os discos resinoides CBN VIB STAR da Tyrolit. | [8 empty] | Boa taxa de remoção de material | Uso universal | Elevada eficiência econômica
441353 | 1F80 150x25x25 ZA24P-BFX 80 | Rebolos retos | ST | 20 | Materiais de moldagem | 9003174413530 | 9009014413531 | 21011311 | 31191506 | 68042218 | CZ | 20 | 80.0 | m/s | 10.2 | rpm / U/min | 1.08 | 1.08 | kg | Retíficadora reta | 1F80 |  | ZA | 24 | BF | D x T x H | 150 x 25 x 25 | 150.0 | 25.0 | 25.0 | 628__1f80_50x6x6_a30s-bfx-80_tn439061_mdb.jpg | 628__1f80_50x6x6_a30s-bfx-80_tn439061_mdb.jpg | [6 empty] | TYROLIT Discos retificadores 1F80 para ferro fundido 150 x 25 x 25 |  |  |  | O rebolo de desbaste de alta performance PREMIUM*** 1F80 é indicado especialmente para tarefas de desbaste em lugares de difícil acesso. O produto desenvolvido especialmente para ferro fundido adequa-se perfeitamente à execução de sulcos e ranhuras. | Além disso, desbaste de áreas curvadas em cavidades e o corrugamento também não constituem um problema. Quando de um diâmetro acima de 80 mm, recomendamos o uso de uma capa de proteção. | Para trabalhos complexos em pontos de difícil acesso em ferro fundido | Especialmente indicado para a execução de sulcos e ranhuras, rebarbação de engrenagens, manutenção das pás de turbinas, desbaste de áreas curvas em cavidades e usinagem da costura de soldadura. |  | Utilização de uma capa de proteção em diâmetro acima de 80 mm |  |  |  |  | Sistema ligante ajustado para ferro fundido com máximas agressividade e vida útil | Eficiência econômica aumentada | Máxima qualidade
441399 | 1 250x25x51 F13A46HH11PV | Ferramenta para retifi cação de superfície plana | ST | 1 | Aço | 9003174413998 |  | 21011311 | 31191506 | 68042230 | AT | T | 35.0 | m/s |  |  | 2.402 | 2.17 | kg |  | 1 |  | A | 46 | V | D x T x H | 250 x 25 x 51 | 250.0 | 25.0 | 51.0 | 847__1_strato_front_mdb.jpg | 847__1_strato_front_mdb.jpg | [11 empty] | Rebolos para desbaste plano são usados principalmente para o desbaste grosso e fino na construção de máquinas e na confecção de moldes. O objetivo é gerar superfícies planas e retas nas peças obras. Uso de rebolos de alta porosidade e ligas especiais de óxido de alumínio para obter um excelente resultado na superfície e elevada taxa de remoção de material. Resultados de desbaste excepcionais são obtidos graças a dureza e especificações estruturais adequadas para metais sem liga e de baixa liga. | [8 empty] | Desbaste frio | Autoafiamento | Alta vida útil.
441401 | 1 225x25x51 F13A46HH11PV | Ferramenta para retifi cação de superfície plana | ST | 1 | Aço | 9003174414018 |  | 21011311 | 31191506 | 68042230 | AT | T | 35.0 | m/s |  |  | 1.972 | 1.74 | kg |  | 1 |  | A | 46 | V | D x T x H | 225 x 25 x 51 | 225.0 | 25.0 | 51.0 | 847__1_strato_front_mdb.jpg | 847__1_strato_front_mdb.jpg | [11 empty] | Rebolos para desbaste plano são usados principalmente para o desbaste grosso e fino na construção de máquinas e na confecção de moldes. O objetivo é gerar superfícies planas e retas nas peças obras. Uso de rebolos de alta porosidade e ligas especiais de óxido de alumínio para obter um excelente resultado na superfície e elevada taxa de remoção de material. Resultados de desbaste excepcionais são obtidos graças a dureza e especificações estruturais adequadas para metais sem liga e de baixa liga. | [8 empty] | Desbaste frio | Autoafiamento | Alta vida útil.
441403 | 1 200x20x51 F13A46HH11PV | Ferramenta para retifi cação de superfície plana | ST | 1 | Aço | 9003174414032 |  | 21011311 | 31191506 | 68042230 | AT | T | 35.0 | m/s |  |  | 1.252 | 1.084 | kg |  | 1 |  | A | 46 | V | D x T x H | 200 x 20 x 51 | 200.0 | 20.0 | 51.0 | 847__1_strato_front_mdb.jpg | 847__1_strato_front_mdb.jpg | [11 empty] | Rebolos para desbaste plano são usados principalmente para o desbaste grosso e fino na construção de máquinas e na confecção de moldes. O objetivo é gerar superfícies planas e retas nas peças obras. Uso de rebolos de alta porosidade e ligas especiais de óxido de alumínio para obter um excelente resultado na superfície e elevada taxa de remoção de material. Resultados de desbaste excepcionais são obtidos graças a dureza e especificações estruturais adequadas para metais sem liga e de baixa liga. | [8 empty] | Desbaste frio | Autoafiamento | Alta vida útil.
443944 | 1 75x25x12,7 1C80G7V15 | Ferramentas de dressagem | ST | 10 |  | 9003174439448 | 9009014439449 | 21011311 | 31191506 | 68042230 | AT | T | 40.0 | m/s |  |  | 0.18 | 0.168 | kg |  | 1 |  | C | 80 | V | D x T x H | 75 x 25 x 12,7 | 75.0 | 25.0 | 12.7 | 9506__1_sn448482_front_mdb.jpg | 9506__1_sn448482_front_mdb.jpg |  |  |  | 9506__96_av500_dressing_device_sn96821_iso_mdb.jpg | [7 empty] | Estes rebolos de dressagem são usados para a dressagem de todos os tipos de rebolos de desbaste diamantados e CBN, independentemente do sistema ligante. O dispositivo de dressagem AV500 foi perfeitamente desenvolvido para amolar rebolos resinoides e com ligante metálico durante desbaste seco. Os rebolos de carbeto de silício estão disponíveis no diâmetro de 75 mm. Use a especificação 1C70M5V15 somente para camadas robustas. | [8 empty] | Processo de dressagem suave | Desgaste reduzido
446432 | 50MA 12x50x10 M65 | Ferramentas de dressagem | ST | 1 |  | 9003174464327 |  | 21011313 | 31191502 | 82079010 | AT | [5 empty] | 0.5 | 0.5 | kg |  | 50MA-D |  |  | 0 |  | D/B x T | 12 x 50 | 12.0 | 50.0 | 0.0 | 9508__50ma_multi-grain_dresser_iso_mdb.jpg | 9508__50ea_single-grain_dresser_iso_mdb.jpg |  |  | 9508__50ma_multi-grain_dresser_iso_mdb.jpg | [8 empty] | Os dressadores ponta única, multigrãos e multigrãos diamantados da Tyrolit são perfeitas para a dressagem de rebolos de óxido de alumínio e de carbeto de silício. Os dressadores multigrãos e multigrãos diamantados frequentemente são usados para rebolos de desbaste de superfície e desbaste cilíndrico externo. Rebolos grandes e largos requerem um número de quilate maior para diminuir o desgaste do diamante. Dressadores ponta única são graduados de acordo com o tamanho do diamante. Dressadores ponta única e multigrãos diamantados têm, por isso, um número de quilate mais alto. | [8 empty] | Desgaste baixo | Tempo de dressagem menor
446453 | 50MA 12x90x10 M65 | Ferramentas de dressagem | ST | 1 |  | 9003174464532 |  | 21011313 | 31191502 | 82079010 | AT | [5 empty] | 0.5 | 0.5 | kg |  | 50MA-D |  |  | 0 |  | D/B x T | 12 x 90 | 12.0 | 90.0 | 0.0 | 9508__50ma_multi-grain_dresser_iso_mdb.jpg | 9508__50ea_single-grain_dresser_iso_mdb.jpg |  |  | 9508__50ma_multi-grain_dresser_iso_mdb.jpg | [8 empty] | Os dressadores ponta única, multigrãos e multigrãos diamantados da Tyrolit são perfeitas para a dressagem de rebolos de óxido de alumínio e de carbeto de silício. Os dressadores multigrãos e multigrãos diamantados frequentemente são usados para rebolos de desbaste de superfície e desbaste cilíndrico externo. Rebolos grandes e largos requerem um número de quilate maior para diminuir o desgaste do diamante. Dressadores ponta única são graduados de acordo com o tamanho do diamante. Dressadores ponta única e multigrãos diamantados têm, por isso, um número de quilate mais alto. | [8 empty] | Desgaste baixo | Tempo de dressagem menor
448482 | 1 75x25x12,7 C80J5V18 | Ferramentas de dressagem | ST | 10 |  | 9003174484820 | 9009014484821 | 21011311 | 31191506 | 68042230 | AT | T | 40.0 | m/s |  |  | 0.206 | 0.194 | kg |  | 1 |  | C | 80 | V | D x T x H | 75 x 25 x 12,7 | 75.0 | 25.0 | 12.7 | 9506__1_sn448482_front_mdb.jpg | 9506__1_sn448482_front_mdb.jpg |  |  |  | 9506__96_av500_dressing_device_sn96821_iso_mdb.jpg | [7 empty] | Estes rebolos de dressagem são usados para a dressagem de todos os tipos de rebolos de desbaste diamantados e CBN, independentemente do sistema ligante. O dispositivo de dressagem AV500 foi perfeitamente desenvolvido para amolar rebolos resinoides e com ligante metálico durante desbaste seco. Os rebolos de carbeto de silício estão disponíveis no diâmetro de 75 mm. Use a especificação 1C70M5V15 somente para camadas robustas. | [8 empty] | Processo de dressagem suave | Desgaste reduzido
448603 | 1 200x2x32 88A80M5AV217 | Roda de afiar serras | ST | 10 | Aço;HSS | 9003174486039 | 9009014486030 | 21011311 | 31191506 | 68042230 | AT | T | 40.0 | m/s |  |  | 0.18 | 0.18 | kg |  | 1 |  | A | 80 | V | D x T x H | 200 x 2 x 32 | 200.0 | 2.0 | 32.0 | 876__1f_sn244477_front_mdb.jpg | 876__1f_sn244477_front_mdb.jpg | [11 empty] | A Tyrolit comercializa um amplo mix de ferramentas adequadas para vários tipos de máquinas. Elas podem ser usadas em desbaste seco e refrigerado para serras HSS, cromo vanádio e estelite. Os produtos estão disponíveis com diferentes perfis; formatos 1, 1F e 1C com diâmetros variando de 150 a 350 mm. | [8 empty] | Elevada retenção de perfil | Para desbaste refrigerado | Adaptado às necessidades da superfície
449559 | 1 125x20x32 89A46M5AV217 | Ferramentas de polimento de bancada | ST | 1 | Aço;HSS | 9003174495598 |  | 21011311 | 31191506 | 68042230 | CZ | 20 | 40.0 | m/s |  |  | 0.568 | 0.568 | kg | Esmeril de bancada | 1 |  | A | 46 | V | D x T x H | 125 x 20 x 32 | 125.0 | 20.0 | 32.0 | 854__1_sn2699_front_mdb.jpg | 854__1_sn2699_front_mdb.jpg | [11 empty] | Este rebolo deve ser preferencialmente usado para desbaste e afiamento em aços termossensíveis e ferramentas HSS. O uso de óxido de alumínio resulta em um desbaste especialmente frio, de modo que a peça obra não é submetida a uma carga térmica adicional. Oferecemos uma ampla gama de dimensões que cobre as aplicações mais comuns. Um conjunto de anéis redutores acompanha a embalagem ou pode ser pedido posteriormente. | [8 empty] | Desbaste frio | Utilização extremamente suave | Empilhável
450328 | 1 150x20x32 C60J5AV15 | Ferramentas de polimento de bancada | ST | 1 | Carboneto de tungstênio;Materiais de moldagem | 9003174503286 |  | 21011311 | 31191506 | 68042230 | CZ | 20 | 40.0 | m/s |  |  | 0.709 | 0.709 | kg | Esmeril de bancada | 1 |  | C | 60 | V | D x T x H | 150 x 20 x 32 | 150.0 | 20.0 | 32.0 | 855__1_sn3209_front_mdb.jpg | 855__1_sn3209_front_mdb.jpg | [11 empty] | Ao afiar ferramentas de metal duro sólido ou com insertos de metal duro, somente use rebolos com especificações para carbeto de silício. Por causa do formato especial dos seus grãos, é possível obter bons resultados mesmo em peças extremamente duras. Este rebolo também é indicado para ferro fundido. Um conjunto de anéis redutores acompanha a embalagem (< H: 127mm) ou pode ser pedido posteriormente. | [8 empty] | Corte limpo | Tamanho ideal do grão | Empilhável
451151 | 6 125x63x20 SD33A54II5VK3 | Rebolos para ferramentas | ST | 1 | Aço;HSS | 9003174511519 | 9009014511510 | 21011313 | 31191506 | 68042230 | CZ | 20 | 32.0 | m/s |  |  | 0.717 | 0.717 | kg |  | 6 |  | A | 54 | V | D x T x H | 125 x 63 x 20 | 125.0 | 63.0 | 20.0 | 886__6_sn5889_iso_mdb.jpg | 886__6_100x50x20_454a801k5v3u5_tn34048027_iso_mdb.jpg |  |  | 886__6_sn5889_iso_mdb.jpg | [8 empty] | Com esta ferramenta, é possível amolar todas as ferramentas de corte das indústrias de madeira e metal e uma gama de lâminas de barbear. Estes produtos são discos e rebolos copo com óxido de alumínio branco fundido ou misturas de óxido de alumínio sinterizado que são usados no desbaste seco. As especificações perfeitamente ajustadas desta ferramenta evitam a formação de descoloração nas peças obras. | [8 empty] | Uso universal | Sem descoloração da peça | Seleção baseada em requisitos individuais
454693 | 14F1 200x8x32 B126C125B87ST | Roda de afiar serras | ST | 1 | HSS | 9003174546931 |  | 21011313 | 31191506 | 68042100 | AT | T | 63.0 | m/s |  |  | 1.774 | 1.354 | kg |  | 14F1 |  | B | 126 | B | D x T x H | 200 x 8 x 32 | 200.0 | 8.0 | 32.0 | 881__14f1_sn462911_front_mdb.jpg | 881__14f1_sn462911_front_mdb.jpg | [11 empty] | Este produto Tyrolit é adequado para desbaste de reparo e de produção e oferece elevadas taxas de remoção de material em HSS. A ferramenta CBN para desbaste de perfil de dente foi desenvolvida especialmente para desbaste refrigerado com emulsão ou óleo. As ferramentas CBN estão disponíveis para todas as máquinas de afiação padrão, nos diâmetros de 150 mm a 200 mm | [8 empty] | Alta taxa de remoção de material | Elevada retenção de perfil | Para desbaste refrigerado
455038 | 6 80x40x20 454A90M5V3 U5 | Rebolos para ferramentas | ST | 1 | Aço;HSS | 9003174550389 |  | 21011313 | 31191506 | 68042230 | AT | T | 32.0 | m/s |  |  | 0.21 | 0.18 | kg |  | 6 |  | A | 90 | V | D x T x H | 80 x 40 x 20 | 80.0 | 40.0 | 20.0 | 886__6_100x50x20_454a801k5v3u5_tn34048027_iso_mdb.jpg | 886__6_100x50x20_454a801k5v3u5_tn34048027_iso_mdb.jpg |  |  | 886__6_100x50x20_454a801k5v3u5_tn34048027_iso_mdb.jpg | [8 empty] | Com esta ferramenta, é possível amolar todas as ferramentas de corte das indústrias de madeira e metal e uma gama de lâminas de barbear. Estes produtos são discos e rebolos copo com óxido de alumínio branco fundido ou misturas de óxido de alumínio sinterizado que são usados no desbaste seco. As especificações perfeitamente ajustadas desta ferramenta evitam a formação de descoloração nas peças obras. | [8 empty] | Uso universal | Sem descoloração da peça | Seleção baseada em requisitos individuais
455124 | 1 150x8x32 89A60M5AV217 | Roda de afiar serras | ST | 10 | Aço;HSS | 9003174551249 | 9009014551240 | 21011311 | 31191506 | 68042230 | CZ | 20 | 40.0 | m/s |  |  | 0.351 | 0.351 | kg |  | 1 |  | A | 60 | V | D x T x H | 150 x 8 x 32 | 150.0 | 8.0 | 32.0 | 876__1_225x5x60_89a100h5v111_tn102804_front_mdb.jpg | 876__1_225x5x60_89a100h5v111_tn102804_front_mdb.jpg |  | 876__1_225x5x60_89a100h5v111_tn102804_side_mdb.jpg | 876__1_225x5x60_89a100h5v111_tn102804_iso_mdb.jpg | [8 empty] | A Tyrolit comercializa um amplo mix de ferramentas adequadas para vários tipos de máquinas. Elas podem ser usadas em desbaste seco e refrigerado para serras HSS, cromo vanádio e estelite. Os produtos estão disponíveis com diferentes perfis; formatos 1, 1F e 1C com diâmetros variando de 150 a 350 mm. | [8 empty] | Elevada retenção de perfil | Para desbaste refrigerado | Adaptado às necessidades da superfície
457370 | 52LA VL-C X 50x30-6x40 A FINE 150 P01 | Lamelas com haste não tecidas | ST | 10 | Alumínio;Aço;Aço inoxidável | 9003174573708 | 9009014573709 | 21011318 | 31191510 | 68053000 | IT | CN |  |  | 13.7 | rpm / U/min | 0.046 | 0.046 | kg | Retíficadora reta | 52LA VL-C |  | A | 150 |  | D x T | 50 x 30 | 50.0 | 30.0 | 0.0 | 14972__52la_vl_40x20_a-medium_tn908708_iso_mdb.jpg | 14972__52la_vl_40x20_a-medium_tn908708_iso_mdb.jpg |  | 14972__52la_vl_40x20_a-medium_tn908708_side_mdb.jpg | [8 empty] | As rodas mantas de desbaste da Tyrolit apresentam uma alta adaptabilidade, garantindo que não ocorra nenhuma alteração na qualidade da superfície. O mix Tyrolit Premium*** foi ampliado com a inclusão de mais 29 tipos, passando a oferecer diferentes granulações e mais dimensões. | Em função da ampla oferta de graduações de granulação, é possível obter as mais variadas estruturas de superfícies. As rodas manta da Tyrolit também estão disponíveis com revestimento interno de desbaste, para que se possa obter uma remoção maior de material, surgindo assim uma qualidade mais áspera da superfície. | [6 empty] | Outras dimensões estão disponíveis mediante solicitação |  | Mix variado | Esforço reduzido | Uso universal
458031 | 28ELN 125x22,2 ZA80P-B | Discos lamelados | ST | 10 | Aço;Aço inoxidável | 9003174580317 | 9009014580318 | 21011313 | 31191506 | 68051000 | CZ | 20 | 80.0 | m/s |  |  | 0.136 | 0.136 | kg | Rebarbadora | 28N |  | ZA | 80 | B | D x H | 125 x 22,2 | 125.0 | 0.0 | 22.2 | 377__27a_115x22-2_za40-p-b_tn160229_front_back_mdb.jpg | 377__27a_115x22-2_za40-p-b_tn160229_front_back_mdb.jpg | 377__27a_125x22-23_za40-b_tn160240_back_mdb.jpg | 377__27a_125x22-23_za40-b_tn160240_side_mdb.jpg | 377__27a_125x22-23_za40-b_tn160240_iso_mdb.jpg |  |  |  | TYROLIT Discos lamelares FASTCUT para aço e aço inoxidável 125, Grão 80 |  |  |  | O disco PREMIUM*** FASTCUT é sinônimo de remoção excelente e específica de material. Com ele você atinge mais depressa o resultado desejado, mantendo a capacidade de corte e agressividade por toda a sua durabilidade. | O disco flap Tyrolit FASTCUT é a ferramenta perfeita para tarefas complexas como o desbaste de arestas e cordões de solda. Ele pode ser utilizado tanto em aços de alta liga e aço inoxidável como em aços sem liga e de baixa liga. O revestimento adicional TOP SIZE oferece um desbaste frio. Também é possível o uso em alumínio. | Para aplicações de desbaste exigentes em diversas qualidades de aço e aço inoxidável bem como parcialmente em alumínio |  |  | Tamanho de grão 40/60 para alta taxa de remoção de material | Tamanho de grão 80 para trabalhos finos | Excelentes resultados na utilização em retíficas angulares potentes |  |  | Máxima capacidade de remoção de material graças à tecnologia FASTCUT | O produto mantém sua forte agressividade durante toda a sua vida útil | Desbaste frio graças ao revestimento "Top Size" que evita descolorações na peça e, consequentemente, uma reusinagem trabalhosa | Forma 28N: Foco na sustentabilidade – o suporte destes discos lamelados é fabricado por 35% de materiais reciclados
458033 | 28ELN 125x22,2 ZA60P-B | Discos lamelados | ST | 10 | Aço;Aço inoxidável | 9003174580331 | 9009014580332 | 21011313 | 31191506 | 68051000 | CZ | 20 | 80.0 | m/s |  |  | 0.137 | 0.137 | kg | Rebarbadora | 28N |  | ZA | 60 | B | D x H | 125 x 22,2 | 125.0 | 0.0 | 22.2 | 377__27a_115x22-2_za40-p-b_tn160229_front_back_mdb.jpg | 377__27a_115x22-2_za40-p-b_tn160229_front_back_mdb.jpg | 377__27a_125x22-23_za40-b_tn160240_back_mdb.jpg | 377__27a_125x22-23_za40-b_tn160240_side_mdb.jpg | 377__27a_125x22-23_za40-b_tn160240_iso_mdb.jpg |  |  |  | TYROLIT Discos lamelares FASTCUT para aço e aço inoxidável 125, Grão 60 |  |  |  | O disco PREMIUM*** FASTCUT é sinônimo de remoção excelente e específica de material. Com ele você atinge mais depressa o resultado desejado, mantendo a capacidade de corte e agressividade por toda a sua durabilidade. | O disco flap Tyrolit FASTCUT é a ferramenta perfeita para tarefas complexas como o desbaste de arestas e cordões de solda. Ele pode ser utilizado tanto em aços de alta liga e aço inoxidável como em aços sem liga e de baixa liga. O revestimento adicional TOP SIZE oferece um desbaste frio. Também é possível o uso em alumínio. | Para aplicações de desbaste exigentes em diversas qualidades de aço e aço inoxidável bem como parcialmente em alumínio |  |  | Tamanho de grão 40/60 para alta taxa de remoção de material | Tamanho de grão 80 para trabalhos finos | Excelentes resultados na utilização em retíficas angulares potentes |  |  | Máxima capacidade de remoção de material graças à tecnologia FASTCUT | O produto mantém sua forte agressividade durante toda a sua vida útil | Desbaste frio graças ao revestimento "Top Size" que evita descolorações na peça e, consequentemente, uma reusinagem trabalhosa | Forma 28N: Foco na sustentabilidade – o suporte destes discos lamelados é fabricado por 35% de materiais reciclados
458034 | 28ELN 125x22,2 ZA40P-B | Discos lamelados | ST | 10 | Aço;Aço inoxidável | 9003174580348 | 9009014580349 | 21011313 | 31191506 | 68051000 | CZ | 20 | 80.0 | m/s |  |  | 0.14 | 0.14 | kg | Rebarbadora | 28N |  | ZA | 40 | B | D x H | 125 x 22,2 | 125.0 | 0.0 | 22.2 | 377__27a_115x22-2_za40-p-b_tn160229_front_back_mdb.jpg | 377__27a_115x22-2_za40-p-b_tn160229_front_back_mdb.jpg | 377__27a_125x22-23_za40-b_tn160240_back_mdb.jpg | 377__27a_125x22-23_za40-b_tn160240_side_mdb.jpg | 377__27a_125x22-23_za40-b_tn160240_iso_mdb.jpg |  |  |  | TYROLIT Discos lamelares FASTCUT para aço e aço inoxidável 125, Grão 40 |  |  |  | O disco PREMIUM*** FASTCUT é sinônimo de remoção excelente e específica de material. Com ele você atinge mais depressa o resultado desejado, mantendo a capacidade de corte e agressividade por toda a sua durabilidade. | O disco flap Tyrolit FASTCUT é a ferramenta perfeita para tarefas complexas como o desbaste de arestas e cordões de solda. Ele pode ser utilizado tanto em aços de alta liga e aço inoxidável como em aços sem liga e de baixa liga. O revestimento adicional TOP SIZE oferece um desbaste frio. Também é possível o uso em alumínio. | Para aplicações de desbaste exigentes em diversas qualidades de aço e aço inoxidável bem como parcialmente em alumínio |  |  | Tamanho de grão 40/60 para alta taxa de remoção de material | Tamanho de grão 80 para trabalhos finos | Excelentes resultados na utilização em retíficas angulares potentes |  |  | Máxima capacidade de remoção de material graças à tecnologia FASTCUT | O produto mantém sua forte agressividade durante toda a sua vida útil | Desbaste frio graças ao revestimento "Top Size" que evita descolorações na peça e, consequentemente, uma reusinagem trabalhosa | Forma 28N: Foco na sustentabilidade – o suporte destes discos lamelados é fabricado por 35% de materiais reciclados
460744 | 41F 500x5x40 MA24P4BF97M | Corte estacionário | ST | 10 | Aço inoxidável | 9003174607441 | 9009014607442 | 21011315 | 31191506 | 68042218 | AT | T | 80.0 | m/s |  |  | 2.542 | 2.332 | kg | Serra de bancada estacionária | 41 |  | A | 24 | BF | D x T x H | 500 x 5 x 40 | 500.0 | 5.0 | 40.0 | 669__41f_350x3-5x25-4_a24o-bfxm_tn66491_front_mdb.jpg | 669__41f_350x3-5x25-4_a24o-bfxm_tn66491_front_mdb.jpg |  | 669__41f_350x2-5x25-4_a46n4-bf68m_tn519232_side_mdb.jpg | 669__41f_350x3-5x25-4_a24o-bfxm_tn66941_iso_mdb.jpg |  |  |  | TYROLIT Discos de corte para aço inoxidável 500 x 5 x 40 |  |  |  | A Tyrolit oferece as ferramentas mais perfeitas para uso em máquinas de corte estacionárias para o trabalho de corte. Esta ferramenta é indicada para o corte de chapas, perfis, tubos, barras e material sólido. Mesmo com esse uso versátil, a ferramenta oferece a máxima capacidade de corte e durabilidade. | A pureza química destas ferramentas para o processamento de tipos de aço inoxidável é pré-requisito para evitar influências negativas no material como formação de corrosão, pontos de ferrugem ou redução da resistência à fadiga. | Para processamento de diferentes qualidades de aço inoxidável | Para corte de peças com seção transversal grande, material sólido e perfis | Perfeitos para uso no corte de aparas em máquinas de corte estacionárias e com alimentação de mesa | Respeitar a velocidade circunferencial máxima permitida (80 m/s ou 100 m/s) |  |  |  |  | Superfícies laterais bem ásperas por processo de compactação especial — com isso, baixo atrito lateral e ausência de descoloração na peça | O produto oferece a mais alta capacidade de corte e vida útil | A pureza química do produto evita corrosão proporcionando, assim, excelentes resultados em aço inoxidável
460976 | 90AS 50x25x200 SD33A120JJ7PVK3 | Ferramentas de dressagem | ST | 1 | Independente do material | 9003174609766 | 9009014609767 | 21011322 | 31191510 | 68042230 | AT | T | 35.0 | m/s |  |  | 0.529 | 0.485 | kg |  | 90AS |  | A | 120 | V | B x C x L | 50 x 25 x 200 | 50.0 | 25.0 | 200.0 | 903__90as_dressing_stick_sn464290_iso_mdb.jpg | 903__90as_dressing_stick_sn464290_iso_mdb.jpg | [11 empty] | As pedras de afiação TYROLIT afiam e limpam todos os rebolos diamantados e CBN e são utilizados em aplicações de produção e reafiamento. As pedras são feitas de óxido de alumínio e estão disponíveis nos tamanhos de grão 120 a 600. Elas podem ser usadas em aplicações manuais e mecânicas. | [8 empty] | Seleção baseada em requisitos individuais | Excelente efeito de afiação
461239 | 1 250x10x32 89A60M5AV217 E5 | Roda de afiar serras | ST | 1 | Aço;HSS | 9003174612391 | 9009014612392 | 21011311 | 31191506 | 68042230 | AT | T | 35.0 | m/s |  |  | 1.221 | 1.07 | kg |  | 1 |  | A | 60 | V | D x T x H | 250 x 10 x 32 | 250.0 | 10.0 | 32.0 | 876__1_225x5x60_89a100h5v111_tn102804_front_mdb.jpg | 876__1_225x5x60_89a100h5v111_tn102804_front_mdb.jpg |  | 876__1_225x5x60_89a100h5v111_tn102804_side_mdb.jpg | 876__1_225x5x60_89a100h5v111_tn102804_iso_mdb.jpg | [8 empty] | A Tyrolit comercializa um amplo mix de ferramentas adequadas para vários tipos de máquinas. Elas podem ser usadas em desbaste seco e refrigerado para serras HSS, cromo vanádio e estelite. Os produtos estão disponíveis com diferentes perfis; formatos 1, 1F e 1C com diâmetros variando de 150 a 350 mm. | [8 empty] | Elevada retenção de perfil | Para desbaste refrigerado | Adaptado às necessidades da superfície
461733 | 2 200x90x20 SD55A46HH9PVK3F B3 | Roda de retificação plana | ST | 1 | HSS;Aço | 9003174617334 | 9009014617335 |  |  | 68042230 | AT | T | 32.0 | m/s |  |  | 1.876 | 1.741 | kg |  | 2 |  | A | 46 | V | D x T - W | 200 x 90 - W=20 | 200.0 | 90.0 | 20.0 | 905__2_sn469614_iso_mdb.jpg | 905__2_sn469614_iso_mdb.jpg | [11 empty] | Anéis para retífica de superfície são feitos de liga vitrificada altamente poroso com tamanho de grão 46 ou liga resinoide com tamanho de grão 60. Eles são perfeitamente adequados para aços de alta liga e HSS, satisfazendo os requisitos mais exigentes de precisão da superfície. Anéis retificadores com alta taxa de remoção de material são necessários principalmente nas lâminas para papel e plainas. É necessário salientar que os anéis resinoides somente apresentam uma resistência limitada de adesão. | [8 empty] | Alta taxa de remoção do material | Autoafiamento | Desbaste frio
462514 | 14M1Z 127x8x32 D126C125B48AL | Roda de afiar serras | ST | 1 | Carboneto de tungstênio | 9003174625148 |  | 21011313 | 31191506 | 68042100 | AT | T | 63.0 | m/s |  |  | 0.554 | 0.348 | kg |  | 14M1Z |  | D | 126 | B | D x T x H | 127 x 8 x 32 | 127.0 | 8.0 | 32.0 | 879__14m1z_462514_front_mdb.jpg | 879__14m1z_462514_front_mdb.jpg | [10 empty] | Este rebolo diamantado resinoide está disponível na forma de um rebolo copo ou um rebolo periférico. Também disponível em camada única ou camada dupla D126/D46. As ferramentas de camada dupla proporcionam uma excelente qualidade de corte pela combinação de dois tamanhos de grão em alta concentração. | Este produto está disponível para todas as máquinas de afiação padrão, de 100 mm a 125 mm de diâmetro. | [8 empty] | Alta vida útil | Elevada eficiência econômica | Melhor qualidade de corte
462630 | 4V2 150x12x32 D76C125B48AL | Roda de afiar serras | ST | 1 | Carboneto de tungstênio | 9003174626305 |  | 21011313 | 31191506 | 68042100 | AT | T | 50.0 | m/s |  |  | 0.717 | 0.297 | kg |  | 4V2 |  | D | 76 | B | D x T x H | 150 x 12 x 32 | 150.0 | 12.0 | 32.0 | 878__4c2_sn482702_front_mdb.jpg | 878__4c2_sn482702_front_mdb.jpg | [11 empty] | A Tyrolit oferece um amplo mix de ferramentas adequadas a vários tipos de máquinas para desbastes de dentes estreitos e amplos. Isso acontece por causa da sua camada diamantada adaptada a espessuras e formatos. Isso permite que você obtenha geometrias de superfície perfeitas. Este produto está disponível para todas as máquinas de afiação padrão, de 100 mm a 200 mm de diâmetro. | [8 empty] | Longa durabilidade | Formatos perfeitos | Melhor qualidade de corte
462631 | 4V2 150x12x32 D46C125B48AL | Roda de afiar serras | ST | 1 | Carboneto de tungstênio | 9003174626312 |  | 21011313 | 31191506 | 68042100 | AT | T | 50.0 | m/s |  |  | 0.735 | 0.315 | kg |  | 4V2 |  | D | 46 | B | D x T x H | 150 x 12 x 32 | 150.0 | 12.0 | 32.0 | 878__4c2_sn482702_front_mdb.jpg | 878__4c2_sn482702_front_mdb.jpg | [11 empty] | A Tyrolit oferece um amplo mix de ferramentas adequadas a vários tipos de máquinas para desbastes de dentes estreitos e amplos. Isso acontece por causa da sua camada diamantada adaptada a espessuras e formatos. Isso permite que você obtenha geometrias de superfície perfeitas. Este produto está disponível para todas as máquinas de afiação padrão, de 100 mm a 200 mm de diâmetro. | [8 empty] | Longa durabilidade | Formatos perfeitos | Melhor qualidade de corte
462700 | ADAPT HT1,5-11/4" | Prato de apoio | ST | 1 | Independente do material | 9003174627005 | 9009014627006 | 21011390 | 31191500 | 73269098 | AT | T |  |  |  |  | 1.062 | 1.062 | kg | Furadeira de coluna | ADAPT |  |  | 0 |  | Y;AUF - $MAZ8 | HT1,5 - 11/4" | 0.0 | 0.0 | 0.0 | 552__adapter_tn374035_mdb.jpg | 552__adapter_tn374035_mdb.jpg | [6 empty] | TYROLIT Adaptador HT1,5-11/4" Acessórios coroas refrigeradas
462760 | 4V2H 200x13x32 D76C125B48AL | Roda de afiar serras | ST | 1 | Carboneto de tungstênio | 9003174627609 |  | 21011313 | 31191506 | 68042100 | AT | T | 50.0 | m/s |  |  | 0.757 | 0.337 | kg |  | 4V2H |  | D | 76 | B | D x T x H | 200 x 13 x 32 | 200.0 | 13.0 | 32.0 | 878__4v2h_sn462896_front_mdb.jpg | 878__4v2h_sn462896_front_mdb.jpg | [11 empty] | A Tyrolit oferece um amplo mix de ferramentas adequadas a vários tipos de máquinas para desbastes de dentes estreitos e amplos. Isso acontece por causa da sua camada diamantada adaptada a espessuras e formatos. Isso permite que você obtenha geometrias de superfície perfeitas. Este produto está disponível para todas as máquinas de afiação padrão, de 100 mm a 200 mm de diâmetro. | [8 empty] | Longa durabilidade | Formatos perfeitos | Melhor qualidade de corte
462889 | 14M1Z 150x8x32 D126C100B48AL | Roda de afiar serras | ST | 1 | Carboneto de tungstênio | 9003174628897 |  | 21011313 | 31191506 | 68042100 | AT | T | 63.0 | m/s |  |  | 0.793 | 0.373 | kg |  | 14M1Z |  | D | 126 | B | D x T x H | 150 x 8 x 32 | 150.0 | 8.0 | 32.0 | 879__14m1z_462514_front_mdb.jpg | 879__14m1z_462514_front_mdb.jpg | [10 empty] | Este rebolo diamantado resinoide está disponível na forma de um rebolo copo ou um rebolo periférico. Também disponível em camada única ou camada dupla D126/D46. As ferramentas de camada dupla proporcionam uma excelente qualidade de corte pela combinação de dois tamanhos de grão em alta concentração. | Este produto está disponível para todas as máquinas de afiação padrão, de 100 mm a 125 mm de diâmetro. | [8 empty] | Alta vida útil | Elevada eficiência econômica | Melhor qualidade de corte
462891 | 14M1Z 200x8x32 D126C100B48AL | Roda de afiar serras | ST | 1 | Carboneto de tungstênio | 9003174628910 |  | 21011313 | 31191506 | 68042100 | AT | T | 63.0 | m/s |  |  | 1.395 | 0.975 | kg |  | 14M1Z |  | D | 126 | B | D x T x H | 200 x 8 x 32 | 200.0 | 8.0 | 32.0 | 879__14m1z_462514_front_mdb.jpg | 879__14m1z_462514_front_mdb.jpg | [10 empty] | Este rebolo diamantado resinoide está disponível na forma de um rebolo copo ou um rebolo periférico. Também disponível em camada única ou camada dupla D126/D46. As ferramentas de camada dupla proporcionam uma excelente qualidade de corte pela combinação de dois tamanhos de grão em alta concentração. | Este produto está disponível para todas as máquinas de afiação padrão, de 100 mm a 125 mm de diâmetro. | [8 empty] | Alta vida útil | Elevada eficiência econômica | Melhor qualidade de corte
462924 | 14F1 200x8x32 B126C125B87ST | Roda de afiar serras | ST | 1 | HSS | 9003174629245 |  | 21011313 | 31191506 | 68042100 | AT | T | 63.0 | m/s |  |  | 1.722 | 1.302 | kg |  | 14F1 |  | B | 126 | B | D x T x H | 200 x 8 x 32 | 200.0 | 8.0 | 32.0 | 881__14f1_sn462911_front_mdb.jpg | 881__14f1_sn462911_front_mdb.jpg | [11 empty] | Este produto Tyrolit é adequado para desbaste de reparo e de produção e oferece elevadas taxas de remoção de material em HSS. A ferramenta CBN para desbaste de perfil de dente foi desenvolvida especialmente para desbaste refrigerado com emulsão ou óleo. As ferramentas CBN estão disponíveis para todas as máquinas de afiação padrão, nos diâmetros de 150 mm a 200 mm | [8 empty] | Alta taxa de remoção de material | Elevada retenção de perfil | Para desbaste refrigerado
462928 | 14F1 200x8x32 B126C125B87ST | Roda de afiar serras | ST | 1 | HSS | 9003174629283 |  | 21011313 | 31191506 | 68042100 | AT | T | 63.0 | m/s |  |  | 1.788 | 1.368 | kg |  | 14F1 |  | B | 126 | B | D x T x H | 200 x 8 x 32 | 200.0 | 8.0 | 32.0 | 881__14f1_sn462911_front_mdb.jpg | 881__14f1_sn462911_front_mdb.jpg | [11 empty] | Este produto Tyrolit é adequado para desbaste de reparo e de produção e oferece elevadas taxas de remoção de material em HSS. A ferramenta CBN para desbaste de perfil de dente foi desenvolvida especialmente para desbaste refrigerado com emulsão ou óleo. As ferramentas CBN estão disponíveis para todas as máquinas de afiação padrão, nos diâmetros de 150 mm a 200 mm | [8 empty] | Alta taxa de remoção de material | Elevada retenção de perfil | Para desbaste refrigerado
462949 | 12A2D 100x27x20 D64C50B52AL | Roda de afiar serras | ST | 1 | HSS | 9003174629498 |  | 21011313 | 31191506 | 68042100 | AT | T | 50.0 | m/s |  |  | 0.282 | 0.181 | kg |  | 12A2D |  | D | 64 | B | D x T x H | 100 x 27 x 20 | 100.0 | 27.0 | 20.0 | 881__12a2d_sn28162_front_mdb.jpg | 881__14f1_sn462911_front_mdb.jpg | [11 empty] | Este produto Tyrolit é adequado para desbaste de reparo e de produção e oferece elevadas taxas de remoção de material em HSS. A ferramenta CBN para desbaste de perfil de dente foi desenvolvida especialmente para desbaste refrigerado com emulsão ou óleo. As ferramentas CBN estão disponíveis para todas as máquinas de afiação padrão, nos diâmetros de 150 mm a 200 mm | [8 empty] | Alta taxa de remoção de material | Elevada retenção de perfil | Para desbaste refrigerado
464290 | 90AS 50x25x200 SD33A240JJ7PVK3 | Ferramentas de dressagem | ST | 1 | Independente do material | 9003174642909 | 9009014642900 | 21011322 | 31191510 | 68042230 | AT | T | 35.0 | m/s |  |  | 0.512 | 0.47 | kg |  | 90AS |  | A | 240 | V | B x C x L | 50 x 25 x 200 | 50.0 | 25.0 | 200.0 | 903__90as_dressing_stick_sn464290_iso_mdb.jpg | 903__90as_dressing_stick_sn464290_iso_mdb.jpg | [11 empty] | As pedras de afiação TYROLIT afiam e limpam todos os rebolos diamantados e CBN e são utilizados em aplicações de produção e reafiamento. As pedras são feitas de óxido de alumínio e estão disponíveis nos tamanhos de grão 120 a 600. Elas podem ser usadas em aplicações manuais e mecânicas. | [8 empty] | Seleção baseada em requisitos individuais | Excelente efeito de afiação
466337 | 1 180x20x31,75 10A60M5AV217 | Ferramentas de polimento de bancada | ST | 1 | Aço | 9003174663379 |  |  |  | 68042230 | AT | T | 40.0 | m/s |  |  | 1.204 | 1.204 | kg | Esmeril de bancada | 1 |  | A | 60 | V | D x T x H | 180 x 20 x 31,75 | 180.0 | 20.0 | 31.75 | 853__1_sn7205_front_mdb.jpg | 853__1_sn7205_front_mdb.jpg | [11 empty] | Rebolos de liga vitrificada para esmeril encontram seu uso principal em oficinas e empresas de reparos. Eles têm uso universal no desbaste e no afiamento de vários componentes. As especificações adequadas possibilitam o seu uso em uma ampla gama de aplicações, desde o desbaste grosso até o acabamento fino. Estes rebolos são fornecidos em embalagens adequadas para distribuidores, ocupando o mínimo de espaço no armazenamento. Um conjunto de anéis redutores acompanha a embalagem ou pode ser pedido posteriormente (< H: 127mm). | [8 empty] | Uso universal | Alta vida útil | Empilhável
466342 | 1 180x20x31,75 89A60K5AV217 | Ferramentas de polimento de bancada | ST | 1 | Aço;HSS | 9003174663423 |  |  |  | 68042230 | AT | T | 40.0 | m/s |  |  | 1.09 | 1.09 | kg | Esmeril de bancada | 1 |  | A | 60 | V | D x T x H | 180 x 20 x 31,75 | 180.0 | 20.0 | 31.75 | 854__1_sn2699_front_mdb.jpg | 854__1_sn2699_front_mdb.jpg | [11 empty] | Este rebolo deve ser preferencialmente usado para desbaste e afiamento em aços termossensíveis e ferramentas HSS. O uso de óxido de alumínio resulta em um desbaste especialmente frio, de modo que a peça obra não é submetida a uma carga térmica adicional. Oferecemos uma ampla gama de dimensões que cobre as aplicações mais comuns. Um conjunto de anéis redutores acompanha a embalagem ou pode ser pedido posteriormente. | [8 empty] | Desbaste frio | Utilização extremamente suave | Empilhável
466343 | 1 180x20x31,75 C60J5AV15 | Ferramentas de polimento de bancada | ST | 1 | Carboneto de tungstênio;Materiais de moldagem | 9003174663430 |  |  |  | 68042230 | AT | T | 40.0 | m/s |  |  | 0.915 | 0.915 | kg | Esmeril de bancada | 1 |  | C | 60 | V | D x T x H | 180 x 20 x 31,75 | 180.0 | 20.0 | 31.75 | 855__1_sn3209_front_mdb.jpg | 855__1_sn3209_front_mdb.jpg | [11 empty] | Ao afiar ferramentas de metal duro sólido ou com insertos de metal duro, somente use rebolos com especificações para carbeto de silício. Por causa do formato especial dos seus grãos, é possível obter bons resultados mesmo em peças extremamente duras. Este rebolo também é indicado para ferro fundido. Um conjunto de anéis redutores acompanha a embalagem (< H: 127mm) ou pode ser pedido posteriormente. | [8 empty] | Corte limpo | Tamanho ideal do grão | Empilhável
466470 | 90AS 25x25x150 89A220I5AV217 | Ferramentas de dressagem | ST | 10 | Independente do material | 9003174664703 |  |  |  | 68042230 | AT | T | 35.0 | m/s |  |  | 0.192 | 0.183 | kg |  | 90AS |  | A | 220 | V | B x C x L | 25 x 25 x 150 | 25.0 | 25.0 | 150.0 | 903__90as_dressing_stick_sn464290_iso_mdb.jpg | 903__90as_dressing_stick_sn464290_iso_mdb.jpg | [11 empty] | As pedras de afiação TYROLIT afiam e limpam todos os rebolos diamantados e CBN e são utilizados em aplicações de produção e reafiamento. As pedras são feitas de óxido de alumínio e estão disponíveis nos tamanhos de grão 120 a 600. Elas podem ser usadas em aplicações manuais e mecânicas. | [8 empty] | Seleção baseada em requisitos individuais | Excelente efeito de afiação
466749 | 27E 125x7x22,23 ZA30Q-BFR | Rebolo áspero | ST | 10 | Materiais de moldagem;Aço inoxidável;Aço | 9003174667490 | 9009014667491 | 21011313 | 31191506 | 68042218 | CZ | 20 | 80.0 | m/s |  |  | 0.204 | 0.187 | kg | Rebarbadora | 27 |  | ZA | 30 | BF | D x U x H | 125 x 7 x 22,23 | 125.0 | 7.0 | 22.23 | 388__27_premium_steel_stainless_steel_cast_iron_za30q_bfr_symbol_front_mdb.jpg | 388__27_premium_steel_stainless_steel_cast_iron_za30q_bfr_symbol_front_mdb.jpg | 388__27_178x7x22_23_za30q_bfr_tn466754_back_mdb.jpg | 388__27_178x7x22_23_za30q_bfr_tn466754_side_mdb.jpg | 388__27_premium_steel_stainless_steel_cast_iron_za30q_bfr_symbol_iso_mdb.jpg | [7 empty] | Com o disco de desbaste PREMIUM*** 3em1 com alumina-zircônio o resultado é três vezes melhor. Elevado desempenho em aço, aço inoxidável e materiais fundidos, bem como pureza química destacam o produto. Essa ferramenta é isenta de ferro, chumbo, enxofre, cloro e flúor, o que proporciona superfícies neutras nas peças processadas. | Agressividade e elevada durabilidade possibilitam grandes quantidades de remoção em tempos reduzidos. Por sua pureza química, ausência de ferro, enxofre, cloro e flúor, este disco é excepcional para áreas de aplicação especiais como centrais nucleares. | Para aplicações exigentes em aço, aço inoxidável e ferro fundido | Quimicamente puro e, por isso, especialmente indicado para utilização em usinas atômicas | [6 empty] | Esta ferramenta não tem ferro, chumbo, enxofre, cloro e flúor e proporciona superfícies neutras nas peças | A máxima agressividade permite grandes quantidades de remoção em um tempo mínimo | Vida útil acima da média
466754 | 27E 178x7x22,23 ZA30Q-BFR | Rebolo áspero | ST | 10 | Materiais de moldagem;Aço inoxidável;Aço | 9003174667544 | 9009014667545 | 21011313 | 31191506 | 68042218 | AT | T | 80.0 | m/s |  |  | 0.396 | 0.385 | kg | Rebarbadora | 27 |  | ZA | 30 | BF | D x U x H | 178 x 7 x 22,23 | 178.0 | 7.0 | 22.23 | 388__27_premium_steel_stainless_steel_cast_iron_za30q_bfr_symbol_front_mdb.jpg | 388__27_premium_steel_stainless_steel_cast_iron_za30q_bfr_symbol_front_mdb.jpg | 388__27_178x7x22_23_za30q_bfr_tn466754_back_mdb.jpg | 388__27_178x7x22_23_za30q_bfr_tn466754_side_mdb.jpg | 388__27_premium_steel_stainless_steel_cast_iron_za30q_bfr_symbol_iso_mdb.jpg | [7 empty] | Com o disco de desbaste PREMIUM*** 3em1 com alumina-zircônio o resultado é três vezes melhor. Elevado desempenho em aço, aço inoxidável e materiais fundidos, bem como pureza química destacam o produto. Essa ferramenta é isenta de ferro, chumbo, enxofre, cloro e flúor, o que proporciona superfícies neutras nas peças processadas. | Agressividade e elevada durabilidade possibilitam grandes quantidades de remoção em tempos reduzidos. Por sua pureza química, ausência de ferro, enxofre, cloro e flúor, este disco é excepcional para áreas de aplicação especiais como centrais nucleares. | Para aplicações exigentes em aço, aço inoxidável e ferro fundido | Quimicamente puro e, por isso, especialmente indicado para utilização em usinas atômicas | [6 empty] | Esta ferramenta não tem ferro, chumbo, enxofre, cloro e flúor e proporciona superfícies neutras nas peças | A máxima agressividade permite grandes quantidades de remoção em um tempo mínimo | Vida útil acima da média
466762 | 27E 230x7x22,23 ZA30Q-BFR | Rebolo áspero | ST | 10 | Materiais de moldagem;Aço inoxidável;Aço | 9003174667629 | 9009014667620 | 21011313 | 31191506 | 68042218 | AT | T | 80.0 | m/s |  |  | 0.692 | 0.675 | kg | Rebarbadora | 27 |  | ZA | 30 | BF | D x U x H | 230 x 7 x 22,23 | 230.0 | 7.0 | 22.23 | 388__27_premium_steel_stainless_steel_cast_iron_za30q_bfr_symbol_front_mdb.jpg | 388__27_premium_steel_stainless_steel_cast_iron_za30q_bfr_symbol_front_mdb.jpg | 388__27_178x7x22_23_za30q_bfr_tn466754_back_mdb.jpg | 388__27_178x7x22_23_za30q_bfr_tn466754_side_mdb.jpg | 388__27_premium_steel_stainless_steel_cast_iron_za30q_bfr_symbol_iso_mdb.jpg | [7 empty] | Com o disco de desbaste PREMIUM*** 3em1 com alumina-zircônio o resultado é três vezes melhor. Elevado desempenho em aço, aço inoxidável e materiais fundidos, bem como pureza química destacam o produto. Essa ferramenta é isenta de ferro, chumbo, enxofre, cloro e flúor, o que proporciona superfícies neutras nas peças processadas. | Agressividade e elevada durabilidade possibilitam grandes quantidades de remoção em tempos reduzidos. Por sua pureza química, ausência de ferro, enxofre, cloro e flúor, este disco é excepcional para áreas de aplicação especiais como centrais nucleares. | Para aplicações exigentes em aço, aço inoxidável e ferro fundido | Quimicamente puro e, por isso, especialmente indicado para utilização em usinas atômicas | [6 empty] | Esta ferramenta não tem ferro, chumbo, enxofre, cloro e flúor e proporciona superfícies neutras nas peças | A máxima agressividade permite grandes quantidades de remoção em um tempo mínimo | Vida útil acima da média
467280 | C3R 300x3x20 DCUB1-FC | Serras de corte a seco | ST | 1 | Universal | 9003174672807 | 9009014672808 |  |  | 68042100 | TH | 21 | 100.0 | m/s |  |  | 1.256 | 1.196 | kg | Motosserra | C3R |  |  | 30 |  | D x T x H | 300 x 3 x 20 | 300.0 | 3.0 | 20.0 | 11887__c3r_230x2-4x22-23_dcub3-fc_tn34501468_front_mdb.jpg | 11887__c3r_230x2-4x22-23_dcub3-fc_tn34501468_front_mdb.jpg |  | 11887__c3r_230x2-4x22-23_dcub3-fc_tn34501468_side_mdb.jpg | 11887__c3r_230x2-4x22-23_dcub3-fc_tn34501468_iso_mdb.jpg |  |  |  | TYROLIT DCU-FC Serras de corte a seco 300x3x20 BASIC universal |  |  |  | Materiais aplicáveis: materiais universais da construção como concreto, pedra natural, tijolo etc. | [9 empty] | Performance e durabilidade com excelente relação custo x benefício. | Excelente | Eficiente
467281 | C3R 300x3x22,23 DCUB1-FC | Serras de corte a seco | ST | 1 | Universal | 9003174672814 | 9009014672815 |  |  | 68042100 | TH | Berlin | 100.0 | m/s |  |  | 1.171 | 1.171 | kg | Motosserra | C3R |  |  | 30 |  | D x T x H | 300 x 3 x 22,23 | 300.0 | 3.0 | 22.23 | 11887__c3r_230x2-4x22-23_dcub3-fc_tn34501468_front_mdb.jpg | 11887__c3r_230x2-4x22-23_dcub3-fc_tn34501468_front_mdb.jpg |  | 11887__c3r_230x2-4x22-23_dcub3-fc_tn34501468_side_mdb.jpg | 11887__c3r_230x2-4x22-23_dcub3-fc_tn34501468_iso_mdb.jpg |  |  |  | TYROLIT DCU-FC Serras de corte a seco 300x3x22,23 BASIC universal |  |  |  | Materiais aplicáveis: materiais universais da construção como concreto, pedra natural, tijolo etc. | [9 empty] | Performance e durabilidade com excelente relação custo x benefício. | Excelente | Eficiente
467282 | C3R 300x3x25,4 DCUB1-FC | Serras de corte a seco | ST | 1 | Universal | 9003174672821 | 9009014672822 |  |  | 68042100 | TH | 21 | 100.0 | m/s |  |  | 1.252 | 1.192 | kg | Motosserra | C3R |  |  | 30 |  | D x T x H | 300 x 3 x 25,4 | 300.0 | 3.0 | 25.4 | 11887__c3r_230x2-4x22-23_dcub3-fc_tn34501468_front_mdb.jpg | 11887__c3r_230x2-4x22-23_dcub3-fc_tn34501468_front_mdb.jpg |  | 11887__c3r_230x2-4x22-23_dcub3-fc_tn34501468_side_mdb.jpg | 11887__c3r_230x2-4x22-23_dcub3-fc_tn34501468_iso_mdb.jpg |  |  |  | TYROLIT DCU-FC Serras de corte a seco 300x3x25,4 BASIC universal |  |  |  | Materiais aplicáveis: materiais universais da construção como concreto, pedra natural, tijolo etc. | [9 empty] | Performance e durabilidade com excelente relação custo x benefício. | Excelente | Eficiente
467285 | C3R 350x3x20 DCUB1-FC | Serras de corte a seco | ST | 1 | Universal | 9003174672852 | 9009014672853 |  |  | 68042100 | TH |  | 100.0 | m/s |  |  | 1.737 | 1.655 | kg | Motosserra | C3R |  |  | 30 |  | D x T x H | 350 x 3 x 20 | 350.0 | 3.0 | 20.0 | 11887__c3r_230x2-4x22-23_dcub3-fc_tn34501468_front_mdb.jpg | 11887__c3r_230x2-4x22-23_dcub3-fc_tn34501468_front_mdb.jpg |  | 11887__c3r_230x2-4x22-23_dcub3-fc_tn34501468_side_mdb.jpg | 11887__c3r_230x2-4x22-23_dcub3-fc_tn34501468_iso_mdb.jpg |  |  |  | TYROLIT DCU-FC Serras de corte a seco 350x3x20 BASIC universal |  |  |  | Materiais aplicáveis: materiais universais da construção como concreto, pedra natural, tijolo etc. | [9 empty] | Performance e durabilidade com excelente relação custo x benefício. | Excelente | Eficiente
467288 | C3R 350x3x22,23 DCUB1-FC | Serras de corte a seco | ST | 1 | Universal | 9003174672883 | 9009014672884 |  |  | 68042100 | TH | 21 | 100.0 | m/s |  |  | 1.6 | 1.6 | kg | Motosserra | C3R |  |  | 30 |  | D x T x H | 350 x 3 x 22,23 | 350.0 | 3.0 | 22.23 | 11887__c3r_230x2-4x22-23_dcub3-fc_tn34501468_front_mdb.jpg | 11887__c3r_230x2-4x22-23_dcub3-fc_tn34501468_front_mdb.jpg |  | 11887__c3r_230x2-4x22-23_dcub3-fc_tn34501468_side_mdb.jpg | 11887__c3r_230x2-4x22-23_dcub3-fc_tn34501468_iso_mdb.jpg |  |  |  | TYROLIT DCU-FC Serras de corte a seco 350x3x22,23 BASIC universal |  |  |  | Materiais aplicáveis: materiais universais da construção como concreto, pedra natural, tijolo etc. | [9 empty] | Performance e durabilidade com excelente relação custo x benefício. | Excelente | Eficiente
467289 | C3R 350x3x25,4 DCUB1-FC | Serras de corte a seco | ST | 1 | Universal | 9003174672890 | 9009014672891 |  |  | 68042100 | TH | 21 | 100.0 | m/s |  |  | 1.734 | 1.651 | kg | Motosserra | C3R |  |  | 30 |  | D x T x H | 350 x 3 x 25,4 | 350.0 | 3.0 | 25.4 | 11887__c3r_230x2-4x22-23_dcub3-fc_tn34501468_front_mdb.jpg | 11887__c3r_230x2-4x22-23_dcub3-fc_tn34501468_front_mdb.jpg |  | 11887__c3r_230x2-4x22-23_dcub3-fc_tn34501468_side_mdb.jpg | 11887__c3r_230x2-4x22-23_dcub3-fc_tn34501468_iso_mdb.jpg |  |  |  | TYROLIT DCU-FC Serras de corte a seco 350x3x25,4 BASIC universal |  |  |  | Materiais aplicáveis: materiais universais da construção como concreto, pedra natural, tijolo etc. | [9 empty] | Performance e durabilidade com excelente relação custo x benefício. | Excelente | Eficiente
467422 | 1A1 40x10x10 B126C75B54AL | Ferramentas para retifi cação cilíndrica interna | ST | 1 | Aço;HSS | 9003174674221 |  | 21011311 | 31191506 | 68042100 | AT | T | 63.0 | m/s |  |  | 0.074 | 0.031 | kg |  | 1A1 |  | B | 126 | B | D x T x H | 40 x 10 x 10 | 40.0 | 10.0 | 10.0 | 909__1a1_40x10x10_10-2_b126c75b54_tn29371_front_mdb.jpg | 909__1a1_40x10x10_10-2_b126c75b54_tn29371_front_mdb.jpg |  | 909__1a1_40x10x10_10-2_b126c75b54_tn29371_side_mdb.jpg | 909__1a1_40x10x10_10-2_b126c75b54_tn29371_iso_mdb.jpg | [8 empty] | Em comparação com ferramentas de retificação cerâmico convencionais, as ferramentas CBN são caracterizadas por longa durabilidade e tempos de desbaste muito menores. Também oferecem um alto nível de precisão nas dimensões. Essa ferramenta resinoide é usada sobretudo na usinagem de aços de alta liga e HSS, mas também pode ser aplicada na usinagem de aço inoxidável. | [8 empty] | Vida útil longa | Longo período de utilização | Superabrasivos
467466 | 5 350x50x127 SD33A46JJ8PVK3F | Ferramenta para retifi cação de superfície plana | ST | 1 | Aço | 9003174674665 |  | 21011311 | 31191506 | 68042230 | AT | T | 40.0 | m/s |  |  | 8.785 | 8.059 | kg |  | 5 |  | A | 46 | V | D x T x H | 350 x 50 x 127 | 350.0 | 50.0 | 127.0 | 847__5_sn260141_front_mdb.jpg | 847__5_sn260141_front_mdb.jpg | [11 empty] | Rebolos para desbaste plano são usados principalmente para o desbaste grosso e fino na construção de máquinas e na confecção de moldes. O objetivo é gerar superfícies planas e retas nas peças obras. Uso de rebolos de alta porosidade e ligas especiais de óxido de alumínio para obter um excelente resultado na superfície e elevada taxa de remoção de material. Resultados de desbaste excepcionais são obtidos graças a dureza e especificações estruturais adequadas para metais sem liga e de baixa liga. | [8 empty] | Desbaste frio | Autoafiamento | Alta vida útil.
468751 | 2 200x100x20 SD33A46II11PVK3F B3 | Roda de retificação plana | ST | 1 | HSS;Aço | 9003174687511 | 9009014687512 | 21011313 | 31191506 | 68042230 | AT | T | 32.0 | m/s |  |  | 1.956 | 1.821 | kg |  | 2 |  | A | 46 | V | D x T - W | 200 x 100 - W=20 | 200.0 | 100.0 | 20.0 | 905__2_sn469614_iso_mdb.jpg | 905__2_sn469614_iso_mdb.jpg | [11 empty] | Anéis para retífica de superfície são feitos de liga vitrificada altamente poroso com tamanho de grão 46 ou liga resinoide com tamanho de grão 60. Eles são perfeitamente adequados para aços de alta liga e HSS, satisfazendo os requisitos mais exigentes de precisão da superfície. Anéis retificadores com alta taxa de remoção de material são necessários principalmente nas lâminas para papel e plainas. É necessário salientar que os anéis resinoides somente apresentam uma resistência limitada de adesão. | [8 empty] | Alta taxa de remoção do material | Autoafiamento | Desbaste frio
469614 | 2 200x100x20 89A60G4B22W4E | Roda de retificação plana | ST | 1 | HSS;Aço | 9003174696148 |  |  |  | 68042212 | AT | T | 40.0 | m/s |  |  | 2.132 | 2.013 | kg |  | 2 |  | A | 60 | B | D x T - W | 200 x 100 - W=20 | 200.0 | 100.0 | 20.0 | 905__2_sn469614_iso_mdb.jpg | 905__2_sn469614_iso_mdb.jpg | [11 empty] | Anéis para retífica de superfície são feitos de liga vitrificada altamente poroso com tamanho de grão 46 ou liga resinoide com tamanho de grão 60. Eles são perfeitamente adequados para aços de alta liga e HSS, satisfazendo os requisitos mais exigentes de precisão da superfície. Anéis retificadores com alta taxa de remoção de material são necessários principalmente nas lâminas para papel e plainas. É necessário salientar que os anéis resinoides somente apresentam uma resistência limitada de adesão. | [8 empty] | Alta taxa de remoção do material | Autoafiamento | Desbaste frio
469619 | 2 250x100x25 89A60G4B22W4E | Roda de retificação plana | ST | 1 | HSS;Aço | 9003174696193 |  | 21011313 | 31191506 | 68042212 | AT | T | 40.0 | m/s |  |  | 3.147 | 3.146 | kg |  | 2 |  | A | 60 | B | D x T - W | 250 x 100 - W=25 | 250.0 | 100.0 | 25.0 | 905__2_sn469614_iso_mdb.jpg | 905__2_sn469614_iso_mdb.jpg | [11 empty] | Anéis para retífica de superfície são feitos de liga vitrificada altamente poroso com tamanho de grão 46 ou liga resinoide com tamanho de grão 60. Eles são perfeitamente adequados para aços de alta liga e HSS, satisfazendo os requisitos mais exigentes de precisão da superfície. Anéis retificadores com alta taxa de remoção de material são necessários principalmente nas lâminas para papel e plainas. É necessário salientar que os anéis resinoides somente apresentam uma resistência limitada de adesão. | [8 empty] | Alta taxa de remoção do material | Autoafiamento | Desbaste frio
469827 | 1 250x25x76,2 F13A46HH11PV | Ferramenta para retifi cação de superfície plana | ST | 1 | Aço | 9003174698272 |  | 21011311 | 31191506 | 68042230 | AT | T | 35.0 | m/s |  |  | 2.451 | 2.249 | kg |  | 1 |  | A | 46 | V | D x T x H | 250 x 25 x 76,2 | 250.0 | 25.0 | 76.2 | 847__1_strato_front_mdb.jpg | 847__1_strato_front_mdb.jpg | [11 empty] | Rebolos para desbaste plano são usados principalmente para o desbaste grosso e fino na construção de máquinas e na confecção de moldes. O objetivo é gerar superfícies planas e retas nas peças obras. Uso de rebolos de alta porosidade e ligas especiais de óxido de alumínio para obter um excelente resultado na superfície e elevada taxa de remoção de material. Resultados de desbaste excepcionais são obtidos graças a dureza e especificações estruturais adequadas para metais sem liga e de baixa liga. | [8 empty] | Desbaste frio | Autoafiamento | Alta vida útil.
470272 | 6A2T 200x35x75 D126C100B52AL | Rebolos para ferramentas | ST | 1 | Carboneto de tungstênio | 9003174702726 |  | 21011313 | 31191506 | 68042100 | AT | T | 50.0 | m/s |  |  | 1.745 | 1.226 | kg |  | 6A2T |  | D | 126 | B | D x T x H | 200 x 35 x 75 | 200.0 | 35.0 | 75.0 | 891__startec_basic_6a2h_200x30x50_de1263bp_front_mdb.jpg | 891__startec_basic_6a2h_200x30x50_de1263bp_front_mdb.jpg | [11 empty] | Com este rebolo diamantado, é possível amolar todas as ferramentas de corte de metal duro das indústrias de madeira e metal e uma variedade de lâminas de barbear. Conjuntos de rebolos de desbaste para usinagem completa na faixa de tamanho de grão diamantado D126-D54. O ligante resistente a desgaste e a alta concentração de grãos aumentam significativamente as durabilidades em comparação com os rebolos de desbaste a seco. | [8 empty] | Para desbaste refrigerado | Longa durabilidade da ferramenta | Desbaste frio
471114 | 1 200x20x31,75 89A60M5AV217 | Ferramentas de polimento de bancada | ST | 1 | Aço;HSS | 9003174711148 |  | 21011311 | 31191506 | 68042230 | CZ | 20 | 40.0 | m/s |  |  | 1.471 | 1.471 | kg | Esmeril de bancada | 1 |  | A | 60 | V | D x T x H | 200 x 20 x 31,75 | 200.0 | 20.0 | 31.75 | 854__1_sn2699_front_mdb.jpg | 854__1_sn2699_front_mdb.jpg | [11 empty] | Este rebolo deve ser preferencialmente usado para desbaste e afiamento em aços termossensíveis e ferramentas HSS. O uso de óxido de alumínio resulta em um desbaste especialmente frio, de modo que a peça obra não é submetida a uma carga térmica adicional. Oferecemos uma ampla gama de dimensões que cobre as aplicações mais comuns. Um conjunto de anéis redutores acompanha a embalagem ou pode ser pedido posteriormente. | [8 empty] | Desbaste frio | Utilização extremamente suave | Empilhável
473304 | 1 75x20x12,7 C120J5V15 | Ferramentas de dressagem | ST | 10 |  | 9003174733041 | 9009014733042 | 21011311 | 31191506 | 68042230 | AT | T | 40.0 | m/s |  |  | 0.162 | 0.15 | kg |  | 1 |  | C | 120 | V | D x T x H | 75 x 20 x 12,7 | 75.0 | 20.0 | 12.7 | 9506__1_sn448482_front_mdb.jpg | 9506__1_sn448482_front_mdb.jpg |  |  |  | 9506__96_av500_dressing_device_sn96821_iso_mdb.jpg | [7 empty] | Estes rebolos de dressagem são usados para a dressagem de todos os tipos de rebolos de desbaste diamantados e CBN, independentemente do sistema ligante. O dispositivo de dressagem AV500 foi perfeitamente desenvolvido para amolar rebolos resinoides e com ligante metálico durante desbaste seco. Os rebolos de carbeto de silício estão disponíveis no diâmetro de 75 mm. Use a especificação 1C70M5V15 somente para camadas robustas. | [8 empty] | Processo de dressagem suave | Desgaste reduzido
474444 | 1A1 100x6x20 DN54-3-MHP STARTEC-HP | Rebolos para ferramentas | ST | 1 | Carboneto de tungstênio | 9003174744443 |  | 21011311 | 31191506 | 68042100 | AT | T | 63.0 | m/s |  |  | 0.478 | 0.37 | kg |  | 1A1 |  | D | 54 | M | D x T x H | 100 x 6 x 20 | 100.0 | 6.0 | 20.0 | 893__1a1_100x10x20_10-6_dn543mh_startec-hp_tn408972_front_mdb.jpg | 893__1a1_100x10x20_10-6_dn543mh_startec-hp_tn408972_front_mdb.jpg |  | 893__1a1_100x10x20_10-6_dn543mh_startec-hp_tn408972_side_mdb.jpg | 893__1a1_100x10x20_10-6_dn543mh_startec-hp_tn408972_iso_mdb.jpg | [8 empty] | Com este rebolo diamantado, é possível amolar todas as ferramentas de corte de metal duro das indústrias de madeira e metal e uma variedade de lâminas de barbear. Conjuntos completos de rebolos para usinagem nas faixas de grãos diamantados D64-D46. É importante que este rebolo seja usado somente em desbaste profundo. A combinação perfeita de tamanho de grão, concentração e ligante fornecem durabilidades de ferramente excepcionalmente longas e um alto nível de precisão do perfil. | [8 empty] | A melhor qualidade de corte | Durabilidades extremamente longas da ferramenta | Alta retenção de borda
474524 | 27EV 178x7x22,23 A30R-BFX | Rebolo áspero | ST | 10 | Aço inoxidável | 9003174745242 | 9009014745243 | 21011313 | 31191506 | 68042218 | AT | T | 80.0 | m/s |  |  | 0.403 | 0.391 | kg | Rebarbadora | 27 |  | A | 30 | BF | D x U x H | 178 x 7 x 22,23 | 178.0 | 7.0 | 22.23 | 389__27v_premium_stainless_steel_a30r-bfx_symbol_front_mdb.jpg | 389__27v_premium_stainless_steel_a30r-bfx_symbol_front_mdb.jpg |  | 389__27v_178x7x22_23_a30r-bfx_tn474524_side_mdb.jpg | 389__27v_premium_stainless_steel_a30r-bfx_symbol_iso_mdb.jpg |  |  |  | TYROLIT Discos de desbaste VIBSTAR para aço inoxidável 178 x 7 |  |  |  | Este amortecedor de vibrações desenvolvido e patenteado pela Tyrolit possibilita ao usuário profissional um trabalho extremamente suave. A estrutura em várias camadas e o flange plástico bem integrado proporcionam uma redução da carga vibratória em até 50%. | A tecnologia dos discos PREMIUM*** Vibstar previne doenças ocupacionais como danos musculares e esqueléticos, problemas neurológicos e distúrbios circulatórios como a doença do dedo branco. Este disco de desbaste foi construído especialmente para aplicações em aço inoxidável. | Para aplicações complexas em diversas qualidades de aço inoxidável | [7 empty] | O VIBSTAR, um amortecimento de vibrações desenvolvido e patenteado pela Tyrolit, reduz a carga de vibração em até 50% | A tecnologia VIBSTAR ajuda na prevenção de doenças ocupacionais como danos musculares e esqueléticos, doenças neurológicas e distúrbios circulatórios | O amortecimento das vibrações aumenta a vida útil da máquina
474526 | 27EV 230x7x22,23 A30R-BFX | Rebolo áspero | ST | 10 | Aço inoxidável | 9003174745266 | 9009014745267 | 21011313 | 31191506 | 68042218 | AT | T | 80.0 | m/s |  |  | 0.703 | 0.686 | kg | Rebarbadora | 27 |  | A | 30 | BF | D x U x H | 230 x 7 x 22,23 | 230.0 | 7.0 | 22.23 | 389__27v_premium_stainless_steel_a30r-bfx_symbol_front_mdb.jpg | 389__27v_premium_stainless_steel_a30r-bfx_symbol_front_mdb.jpg |  | 389__27v_178x7x22_23_a30r-bfx_tn474524_side_mdb.jpg | 389__27v_premium_stainless_steel_a30r-bfx_symbol_iso_mdb.jpg |  |  |  | TYROLIT Discos de desbaste VIBSTAR para aço inoxidável 230 x 7 |  |  |  | Este amortecedor de vibrações desenvolvido e patenteado pela Tyrolit possibilita ao usuário profissional um trabalho extremamente suave. A estrutura em várias camadas e o flange plástico bem integrado proporcionam uma redução da carga vibratória em até 50%. | A tecnologia dos discos PREMIUM*** Vibstar previne doenças ocupacionais como danos musculares e esqueléticos, problemas neurológicos e distúrbios circulatórios como a doença do dedo branco. Este disco de desbaste foi construído especialmente para aplicações em aço inoxidável. | Para aplicações complexas em diversas qualidades de aço inoxidável | [7 empty] | O VIBSTAR, um amortecimento de vibrações desenvolvido e patenteado pela Tyrolit, reduz a carga de vibração em até 50% | A tecnologia VIBSTAR ajuda na prevenção de doenças ocupacionais como danos musculares e esqueléticos, doenças neurológicas e distúrbios circulatórios | O amortecimento das vibrações aumenta a vida útil da máquina
474564 | 12B9N 100x14x20 D91C50B53AL | Roda de afiar serras | ST | 1 | Carboneto de tungstênio | 9003174745648 |  | 21011313 | 31191506 | 68042100 | AT | T | 50.0 | m/s |  |  | 2.545 | 2.545 | kg |  | 12B9N |  | D | 91 | B | D x T x H | 100 x 14 x 20 | 100.0 | 14.0 | 20.0 | 880__12b9n_sn474564_front_mdb.jpg | 880__12b9n_sn474564_front_mdb.jpg | [11 empty] | Este produto Tyrolit é adequado para desbaste de reparo e de produção e oferece elevadas taxas de remoção de material em metais duros. Essa remoção é obtida principalmente por causa da concentração da liga, que é menor e personalizada. Os rebolos diamantados estão disponíveis para todas as máquinas de afiação padrão, nos diâmetros de 76 mm a 100 mm É importante observar que os diâmetros de 76-80 mm devem ser usados especialmente nos repasses de dentes estreitos. | [8 empty] | Alta taxa de remoção do material | Tamanho ideal do grão | Para passes de dente estreitos
474743 | C6R 115x2x22,23 DCUP1-FC | Serras de corte a seco | ST | 1 | Universal | 9003174747437 | 9009014747438 | 21011313 | 31191506 | 68042100 | TH | 21 | 80.0 | m/s |  |  | 0.55 | 0.55 | kg | Rebarbadora | C6R |  |  | 30 |  | D x T x H | 115 x 2 x 22,23 | 115.0 | 2.0 | 22.23 | 9579__c6r_230x2-4x22-23_dcup1-fc_tn474753_front_mdb.jpg | 9579__c6r_230x2-4x22-23_dcup1-fc_tn474753_front_mdb.jpg |  | 9579__c6r_230x2-4x22-23_dcup1-fc_tn474753_side_mdb.jpg | 9579__c6r_230x2-4x22-23_dcup1-fc_tn474753_iso_mdb.jpg |  |  |  | TYROLIT DCU-FC Serras de corte a seco 115x2x22,23 PREMIUM universal |  |  |  | Materiais aplicáveis: materiais de construção universais como betão, tijolo, alvenaria, pedras de betão, pedra dura, granito etc. | [14 empty] | https://vimeo.com/639865021
474746 | C6R 125x2x22,23 DCUP1-FC | Serras de corte a seco | ST | 1 | Universal | 9003174747468 | 9009014747469 | 21011313 | 31191506 | 68042100 | TH | 21 | 80.0 | m/s |  |  | 0.579 | 0.579 | kg | Rebarbadora | C6R |  |  | 30 |  | D x T x H | 125 x 2 x 22,23 | 125.0 | 2.0 | 22.23 | 9579__c6r_230x2-4x22-23_dcup1-fc_tn474753_front_mdb.jpg | 9579__c6r_230x2-4x22-23_dcup1-fc_tn474753_front_mdb.jpg |  | 9579__c6r_230x2-4x22-23_dcup1-fc_tn474753_side_mdb.jpg | 9579__c6r_230x2-4x22-23_dcup1-fc_tn474753_iso_mdb.jpg |  |  |  | TYROLIT DCU-FC Serras de corte a seco 125x2x22,23 PREMIUM universal |  |  |  | Materiais aplicáveis: materiais de construção universais como betão, tijolo, alvenaria, pedras de betão, pedra dura, granito etc. | [14 empty] | https://vimeo.com/639865021
474751 | C6R 150x2,4x22,23 DCUP1-FC | Serras de corte a seco | ST | 1 | Universal | 9003174747512 | 9009014747513 | 21011313 | 31191506 | 68042100 | TH | 21 | 80.0 | m/s |  |  | 0.311 | 0.261 | kg | Rebarbadora | C6R |  |  | 30 |  | D x T x H | 150 x 2,4 x 22,23 | 150.0 | 2.4 | 22.23 | 9579__c6r_230x2-4x22-23_dcup1-fc_tn474753_front_mdb.jpg | 9579__c6r_230x2-4x22-23_dcup1-fc_tn474753_front_mdb.jpg |  | 9579__c6r_230x2-4x22-23_dcup1-fc_tn474753_side_mdb.jpg | 9579__c6r_230x2-4x22-23_dcup1-fc_tn474753_iso_mdb.jpg |  |  |  | TYROLIT DCU-FC Serras de corte a seco 150x2,4x22,23 PREMIUM universal |  |  |  | Materiais aplicáveis: materiais de construção universais como betão, tijolo, alvenaria, pedras de betão, pedra dura, granito etc. | [14 empty] | https://vimeo.com/639865021
474752 | C6R 180x2,4x22,23 DCUP1-FC | Serras de corte a seco | ST | 1 | Universal | 9003174747529 | 9009014747520 | 21011313 | 31191506 | 68042100 | TH | 21 | 80.0 | m/s |  |  | 0.41 | 0.41 | kg | Rebarbadora | C6R |  |  | 30 |  | D x T x H | 180 x 2,4 x 22,23 | 180.0 | 2.4 | 22.23 | 9579__c6r_230x2-4x22-23_dcup1-fc_tn474753_front_mdb.jpg | 9579__c6r_230x2-4x22-23_dcup1-fc_tn474753_front_mdb.jpg |  | 9579__c6r_230x2-4x22-23_dcup1-fc_tn474753_side_mdb.jpg | 9579__c6r_230x2-4x22-23_dcup1-fc_tn474753_iso_mdb.jpg |  |  |  | TYROLIT DCU-FC Serras de corte a seco 180x2,4x22,23 PREMIUM universal |  |  |  | Materiais aplicáveis: materiais de construção universais como betão, tijolo, alvenaria, pedras de betão, pedra dura, granito etc. | [14 empty] | https://vimeo.com/639865021
474753 | C6R 230x2,4x22,23 DCUP1-FC | Serras de corte a seco | ST | 1 | Universal | 9003174747536 | 9009014747537 | 21011313 | 31191506 | 68042100 | TH | 21 | 80.0 | m/s |  |  | 0.65 | 0.65 | kg | Rebarbadora | C6R |  |  | 30 |  | D x T x H | 230 x 2,4 x 22,23 | 230.0 | 2.4 | 22.23 | 9579__c6r_230x2-4x22-23_dcup1-fc_tn474753_front_mdb.jpg | 9579__c6r_230x2-4x22-23_dcup1-fc_tn474753_front_mdb.jpg |  | 9579__c6r_230x2-4x22-23_dcup1-fc_tn474753_side_mdb.jpg | 9579__c6r_230x2-4x22-23_dcup1-fc_tn474753_iso_mdb.jpg |  |  |  | TYROLIT DCU-FC Serras de corte a seco 230x2,4x22,23 PREMIUM universal |  |  |  | Materiais aplicáveis: materiais de construção universais como betão, tijolo, alvenaria, pedras de betão, pedra dura, granito etc. | [14 empty] | https://vimeo.com/639865021
474771 | C3G 230x2,6x22,23 DCUP1-S | Serras de corte a seco | ST | 1 | Universal | 9003174747710 | 9009014747711 | 21011313 | 31191506 | 68042100 | TH |  | 80.0 | m/s |  |  | 0.64 | 0.64 | kg | Rebarbadora | C3G |  |  | 30 |  | D x T x H | 230 x 2,6 x 22,23 | 230.0 | 2.6 | 22.23 | 476__c3_230x2-6x22-23_dcup-s_tn474771_mdb.jpg | 476__c3_230x2-6x22-23_dcup-s_tn474771_mdb.jpg | [6 empty] | TYROLIT DCU-S Serras de corte a seco 230x2,6x22,23 PREMIUM universal |  |  |  | Materiais aplicáveis: materiais de construção universais como concreto, tijolo, pedra natural, aço etc. | [9 empty] | Utilização universal | Execução Silent | Grande escolha de profundidades.
474990 | HOHL3 15x400xR1/2" CDLP1 | Coroas de broca molhadas | ST | 1 | Concreto | 9003174749905 | 9009014749906 | 21011313 | 31191506 | 82075010 | AT | [5 empty] | 0.432 | 0.411 | kg | Furadeira de coluna | HOHL3 |  |  | 40 |  | D x T x Y/AUFN | 15 x 400 x R1/2" | 15.0 | 400.0 | 0.0 | 546__hohl3_24x400x1-2_cdlp_tn475000_front_mdb.jpg | 546__hohl3_24x400x1-2_cdlp_tn475000_front_mdb.jpg | 546__hohl3_24x400x1-2_cdlp_tn475000_iso_2_mdb.jpg | 546__hohl3_24x400x1-2_cdlp_tn475000_iso_1_mdb.jpg |  |  |  |  | TYROLIT CDL Coroas de brocas molhadas 15x400xR1/2" PREMIUM betão armado ¦ TGD® |  |  |  | Furadeiras até 3 kW ¦ materiais de concreto macios até dureza média. Ferramentas de qualidade para exigências elevadas e máxima eficiência econômica. Desempenho excelente e constante, utilização universal e fácil remoção do núcleo. Segmentos com solda a laser até Ø 300 mm para máxima segurança. | [9 empty] | Desempenho de corte constante muito rápido e movimento suave evidente | Elevada durabilidade. |  |  |  | https://vimeo.com/128994334 | PROD
474991 | HOHL3 16x400xR1/2" CDLP1 | Coroas de broca molhadas | ST | 1 | Concreto | 9003174749912 | 9009014749913 | 21011313 | 31191506 | 82075010 | AT | [5 empty] | 0.453 | 0.431 | kg | Furadeira de coluna | HOHL3 |  |  | 40 |  | D x T x Y/AUFN | 16 x 400 x R1/2" | 16.0 | 400.0 | 0.0 | 546__hohl3_24x400x1-2_cdlp_tn475000_front_mdb.jpg | 546__hohl3_24x400x1-2_cdlp_tn475000_front_mdb.jpg | 546__hohl3_24x400x1-2_cdlp_tn475000_iso_2_mdb.jpg | 546__hohl3_24x400x1-2_cdlp_tn475000_iso_1_mdb.jpg |  |  |  |  | TYROLIT CDL Coroas de brocas molhadas 16x400xR1/2" PREMIUM betão armado ¦ TGD® |  |  |  | Furadeiras até 3 kW ¦ materiais de concreto macios até dureza média. Ferramentas de qualidade para exigências elevadas e máxima eficiência econômica. Desempenho excelente e constante, utilização universal e fácil remoção do núcleo. Segmentos com solda a laser até Ø 300 mm para máxima segurança. | [9 empty] | Desempenho de corte constante muito rápido e movimento suave evidente | Elevada durabilidade. |  |  |  | https://vimeo.com/128994334 | PROD
474993 | HOHL3 18x400xR1/2" CDLP1 | Coroas de broca molhadas | ST | 1 | Concreto | 9003174749936 | 9009014749937 | 21011313 | 31191506 | 82075010 | AT | [5 empty] | 0.573 | 0.573 | kg | Furadeira de coluna | HOHL3 |  |  | 40 |  | D x T x Y/AUFN | 18 x 400 x R1/2" | 18.0 | 400.0 | 0.0 | 546__hohl3_24x400x1-2_cdlp_tn475000_front_mdb.jpg | 546__hohl3_24x400x1-2_cdlp_tn475000_front_mdb.jpg | 546__hohl3_24x400x1-2_cdlp_tn475000_iso_2_mdb.jpg | 546__hohl3_24x400x1-2_cdlp_tn475000_iso_1_mdb.jpg |  |  |  |  | TYROLIT CDL Coroas de brocas molhadas 18x400xR1/2" PREMIUM betão armado ¦ TGD® |  |  |  | Furadeiras até 3 kW ¦ materiais de concreto macios até dureza média. Ferramentas de qualidade para exigências elevadas e máxima eficiência econômica. Desempenho excelente e constante, utilização universal e fácil remoção do núcleo. Segmentos com solda a laser até Ø 300 mm para máxima segurança. | [9 empty] | Desempenho de corte constante muito rápido e movimento suave evidente | Elevada durabilidade. |  |  |  | https://vimeo.com/128994334 | PROD
474995 | HOHL3 20x400xR1/2" CDLP1 | Coroas de broca molhadas | ST | 1 | Concreto | 9003174749950 | 9009014749951 | 21011313 | 31191506 | 82075010 | AT | [5 empty] | 0.53 | 0.505 | kg | Furadeira de coluna | HOHL3 |  |  | 40 |  | D x T x Y/AUFN | 20 x 400 x R1/2" | 20.0 | 400.0 | 0.0 | 546__hohl3_24x400x1-2_cdlp_tn475000_front_mdb.jpg | 546__hohl3_24x400x1-2_cdlp_tn475000_front_mdb.jpg | 546__hohl3_24x400x1-2_cdlp_tn475000_iso_2_mdb.jpg | 546__hohl3_24x400x1-2_cdlp_tn475000_iso_1_mdb.jpg |  |  |  |  | TYROLIT CDL Coroas de brocas molhadas 20x400xR1/2" PREMIUM betão armado ¦ TGD® |  |  |  | Furadeiras até 3 kW ¦ materiais de concreto macios até dureza média. Ferramentas de qualidade para exigências elevadas e máxima eficiência econômica. Desempenho excelente e constante, utilização universal e fácil remoção do núcleo. Segmentos com solda a laser até Ø 300 mm para máxima segurança. | [9 empty] | Desempenho de corte constante muito rápido e movimento suave evidente | Elevada durabilidade. |  |  |  | https://vimeo.com/128994334 | PROD
474997 | HOHL3 22x400xR1/2" CDLP1 | Coroas de broca molhadas | ST | 1 | Concreto | 9003174749974 | 9009014749975 | 21011313 | 31191506 | 82075010 | AT | [5 empty] | 0.706 | 0.706 | kg | Furadeira de coluna | HOHL3 |  |  | 40 |  | D x T x Y/AUFN | 22 x 400 x R1/2" | 22.0 | 400.0 | 0.0 | 546__hohl3_24x400x1-2_cdlp_tn475000_front_mdb.jpg | 546__hohl3_24x400x1-2_cdlp_tn475000_front_mdb.jpg | 546__hohl3_24x400x1-2_cdlp_tn475000_iso_2_mdb.jpg | 546__hohl3_24x400x1-2_cdlp_tn475000_iso_1_mdb.jpg |  |  |  |  | TYROLIT CDL Coroas de brocas molhadas 22x400xR1/2" PREMIUM betão armado ¦ TGD® |  |  |  | Furadeiras até 3 kW ¦ materiais de concreto macios até dureza média. Ferramentas de qualidade para exigências elevadas e máxima eficiência econômica. Desempenho excelente e constante, utilização universal e fácil remoção do núcleo. Segmentos com solda a laser até Ø 300 mm para máxima segurança. | [9 empty] | Desempenho de corte constante muito rápido e movimento suave evidente | Elevada durabilidade. |  |  |  | https://vimeo.com/128994334 | PROD
475000 | HOHL3 24x400xR1/2" CDLP1 | Coroas de broca molhadas | ST | 1 | Concreto | 9003174750000 | 9009014750001 | 21011313 | 31191506 | 82075010 | AT | [5 empty] | 0.902 | 0.902 | kg | Furadeira de coluna | HOHL3 |  |  | 40 |  | D x T x Y/AUFN | 24 x 400 x R1/2" | 24.0 | 400.0 | 0.0 | 546__hohl3_24x400x1-2_cdlp_tn475000_front_mdb.jpg | 546__hohl3_24x400x1-2_cdlp_tn475000_front_mdb.jpg | 546__hohl3_24x400x1-2_cdlp_tn475000_iso_2_mdb.jpg | 546__hohl3_24x400x1-2_cdlp_tn475000_iso_1_mdb.jpg |  |  |  |  | TYROLIT CDL Coroas de brocas molhadas 24x400xR1/2" PREMIUM betão armado ¦ TGD® |  |  |  | Furadeiras até 3 kW ¦ materiais de concreto macios até dureza média. Ferramentas de qualidade para exigências elevadas e máxima eficiência econômica. Desempenho excelente e constante, utilização universal e fácil remoção do núcleo. Segmentos com solda a laser até Ø 300 mm para máxima segurança. | [9 empty] | Desempenho de corte constante muito rápido e movimento suave evidente | Elevada durabilidade. |  |  |  | https://vimeo.com/128994334 | PROD
475009 | HOHL3 25x400xR1/2" CDLP1 | Coroas de broca molhadas | ST | 1 | Concreto | 9003174750093 | 9009014750094 | 21011313 | 31191506 | 82075010 | AT | [5 empty] | 0.579 | 0.579 | kg | Furadeira de coluna | HOHL3 |  |  | 40 |  | D x T x Y/AUFN | 25 x 400 x R1/2" | 25.0 | 400.0 | 0.0 | 546__hohl3_24x400x1-2_cdlp_tn475000_front_mdb.jpg | 546__hohl3_24x400x1-2_cdlp_tn475000_front_mdb.jpg | 546__hohl3_24x400x1-2_cdlp_tn475000_iso_2_mdb.jpg | 546__hohl3_24x400x1-2_cdlp_tn475000_iso_1_mdb.jpg |  |  |  |  | TYROLIT CDL Coroas de brocas molhadas 25x400xR1/2" PREMIUM betão armado ¦ TGD® |  |  |  | Furadeiras até 3 kW ¦ materiais de concreto macios até dureza média. Ferramentas de qualidade para exigências elevadas e máxima eficiência econômica. Desempenho excelente e constante, utilização universal e fácil remoção do núcleo. Segmentos com solda a laser até Ø 300 mm para máxima segurança. | [9 empty] | Desempenho de corte constante muito rápido e movimento suave evidente | Elevada durabilidade. |  |  |  | https://vimeo.com/128994334 | PROD
475010 | HOHL3 28x400xR1/2" CDLP1 | Coroas de broca molhadas | ST | 1 | Concreto | 9003174750109 | 9009014750100 | 21011313 | 31191506 | 82075010 | AT | [5 empty] | 2.205 | 2.205 | kg | Furadeira de coluna | HOHL3 |  |  | 40 |  | D x T x Y/AUFN | 28 x 400 x R1/2" | 28.0 | 400.0 | 0.0 | 546__hohl3_24x400x1-2_cdlp_tn475000_front_mdb.jpg | 546__hohl3_24x400x1-2_cdlp_tn475000_front_mdb.jpg | 546__hohl3_24x400x1-2_cdlp_tn475000_iso_2_mdb.jpg | 546__hohl3_24x400x1-2_cdlp_tn475000_iso_1_mdb.jpg |  |  |  |  | TYROLIT CDL Coroas de brocas molhadas 28x400xR1/2" PREMIUM betão armado ¦ TGD® |  |  |  | Furadeiras até 3 kW ¦ materiais de concreto macios até dureza média. Ferramentas de qualidade para exigências elevadas e máxima eficiência econômica. Desempenho excelente e constante, utilização universal e fácil remoção do núcleo. Segmentos com solda a laser até Ø 300 mm para máxima segurança. | [9 empty] | Desempenho de corte constante muito rápido e movimento suave evidente | Elevada durabilidade. |  |  |  | https://vimeo.com/128994334 | PROD
475011 | HOHL3 30x400xR1/2" CDLP1 | Coroas de broca molhadas | ST | 1 | Concreto | 9003174750116 | 9009014750117 | 21011313 | 31191506 | 82075010 | AT | [5 empty] | 0.833 | 0.833 | kg | Furadeira de coluna | HOHL3 |  |  | 40 |  | D x T x Y/AUFN | 30 x 400 x R1/2" | 30.0 | 400.0 | 0.0 | 546__hohl3_24x400x1-2_cdlp_tn475000_front_mdb.jpg | 546__hohl3_24x400x1-2_cdlp_tn475000_front_mdb.jpg | 546__hohl3_24x400x1-2_cdlp_tn475000_iso_2_mdb.jpg | 546__hohl3_24x400x1-2_cdlp_tn475000_iso_1_mdb.jpg |  |  |  |  | TYROLIT CDL Coroas de brocas molhadas 30x400xR1/2" PREMIUM betão armado ¦ TGD® |  |  |  | Furadeiras até 3 kW ¦ materiais de concreto macios até dureza média. Ferramentas de qualidade para exigências elevadas e máxima eficiência econômica. Desempenho excelente e constante, utilização universal e fácil remoção do núcleo. Segmentos com solda a laser até Ø 300 mm para máxima segurança. | [9 empty] | Desempenho de corte constante muito rápido e movimento suave evidente | Elevada durabilidade. |  |  |  | https://vimeo.com/128994334 | PROD
475012 | HOHL3 32x400xR1/2" CDLP1 | Coroas de broca molhadas | ST | 1 | Concreto | 9003174750123 | 9009014750124 | 21011313 | 31191506 | 82075010 | AT | T |  |  |  |  | 0.772 | 0.614 | kg | Furadeira de coluna | HOHL3 |  |  | 40 |  | D x T x Y/AUFN | 32 x 400 x R1/2" | 32.0 | 400.0 | 0.0 | 546__hohl3_24x400x1-2_cdlp_tn475000_front_mdb.jpg | 546__hohl3_24x400x1-2_cdlp_tn475000_front_mdb.jpg | 546__hohl3_24x400x1-2_cdlp_tn475000_iso_2_mdb.jpg | 546__hohl3_24x400x1-2_cdlp_tn475000_iso_1_mdb.jpg |  |  |  |  | TYROLIT CDL Coroas de brocas molhadas 32x400xR1/2" PREMIUM betão armado ¦ TGD® |  |  |  | Furadeiras até 3 kW ¦ materiais de concreto macios até dureza média. Ferramentas de qualidade para exigências elevadas e máxima eficiência econômica. Desempenho excelente e constante, utilização universal e fácil remoção do núcleo. Segmentos com solda a laser até Ø 300 mm para máxima segurança. | [9 empty] | Desempenho de corte constante muito rápido e movimento suave evidente | Elevada durabilidade. |  |  |  | https://vimeo.com/128994334 | PROD
475014 | HOHL3 37x450xR1/2" CDLP1 | Coroas de broca molhadas | ST | 1 | Concreto | 9003174750147 | 9009014750148 | 21011313 | 31191506 | 82075010 | AT | [5 empty] | 0.668 | 0.668 | kg | Furadeira de coluna | HOHL3 |  |  | 40 |  | D x T x Y/AUFN | 37 x 450 x R1/2" | 37.0 | 450.0 | 0.0 | 546__hohl3_24x400x1-2_cdlp_tn475000_front_mdb.jpg | 546__hohl3_24x400x1-2_cdlp_tn475000_front_mdb.jpg | 546__hohl3_24x400x1-2_cdlp_tn475000_iso_2_mdb.jpg | 546__hohl3_24x400x1-2_cdlp_tn475000_iso_1_mdb.jpg |  |  |  |  | TYROLIT CDL Coroas de brocas molhadas 37x450xR1/2" PREMIUM betão armado ¦ TGD® |  |  |  | Furadeiras até 3 kW ¦ materiais de concreto macios até dureza média. Ferramentas de qualidade para exigências elevadas e máxima eficiência econômica. Desempenho excelente e constante, utilização universal e fácil remoção do núcleo. Segmentos com solda a laser até Ø 300 mm para máxima segurança. | [9 empty] | Desempenho de corte constante muito rápido e movimento suave evidente | Elevada durabilidade. |  |  |  | https://vimeo.com/128994334 | PROD
475015 | HOHL3 40x450xR1/2" CDLP1 | Coroas de broca molhadas | ST | 1 | Concreto | 9003174750154 | 9009014750155 | 21011313 | 31191506 | 82075010 | AT | [5 empty] | 1.088 | 1.088 | kg | Furadeira de coluna | HOHL3 |  |  | 40 |  | D x T x Y/AUFN | 40 x 450 x R1/2" | 40.0 | 450.0 | 0.0 | 546__hohl3_24x400x1-2_cdlp_tn475000_front_mdb.jpg | 546__hohl3_24x400x1-2_cdlp_tn475000_front_mdb.jpg | 546__hohl3_24x400x1-2_cdlp_tn475000_iso_2_mdb.jpg | 546__hohl3_24x400x1-2_cdlp_tn475000_iso_1_mdb.jpg |  |  |  |  | TYROLIT CDL Coroas de brocas molhadas 40x450xR1/2" PREMIUM betão armado ¦ TGD® |  |  |  | Furadeiras até 3 kW ¦ materiais de concreto macios até dureza média. Ferramentas de qualidade para exigências elevadas e máxima eficiência econômica. Desempenho excelente e constante, utilização universal e fácil remoção do núcleo. Segmentos com solda a laser até Ø 300 mm para máxima segurança. | [9 empty] | Desempenho de corte constante muito rápido e movimento suave evidente | Elevada durabilidade. |  |  |  | https://vimeo.com/128994334 | PROD
475016 | HOHL3 42x450xR1/2" CDLP1 | Coroas de broca molhadas | ST | 1 | Concreto | 9003174750161 | 9009014750162 | 21011313 | 31191506 | 82075010 | AT | [5 empty] | 1.224 | 1.224 | kg | Furadeira de coluna | HOHL3 |  |  | 40 |  | D x T x Y/AUFN | 42 x 450 x R1/2" | 42.0 | 450.0 | 0.0 | 546__hohl3_24x400x1-2_cdlp_tn475000_front_mdb.jpg | 546__hohl3_24x400x1-2_cdlp_tn475000_front_mdb.jpg | 546__hohl3_24x400x1-2_cdlp_tn475000_iso_2_mdb.jpg | 546__hohl3_24x400x1-2_cdlp_tn475000_iso_1_mdb.jpg |  |  |  |  | TYROLIT CDL Coroas de brocas molhadas 42x450xR1/2" PREMIUM betão armado ¦ TGD® |  |  |  | Furadeiras até 3 kW ¦ materiais de concreto macios até dureza média. Ferramentas de qualidade para exigências elevadas e máxima eficiência econômica. Desempenho excelente e constante, utilização universal e fácil remoção do núcleo. Segmentos com solda a laser até Ø 300 mm para máxima segurança. | [9 empty] | Desempenho de corte constante muito rápido e movimento suave evidente | Elevada durabilidade. |  |  |  | https://vimeo.com/128994334 | PROD
475019 | HOHL3 32x400xR1/2" CDLS1 | Coroas de broca molhadas | ST | 1 | Concreto | 9003174750192 | 9009014750193 | 21011313 | 31191506 | 82075010 | AT | [5 empty] | 0.791 | 0.753 | kg | Furadeira de coluna | HOHL3 |  |  | 40 |  | D x T x Y/AUFN | 32 x 400 x R1/2" | 32.0 | 400.0 | 0.0 | 549__hohl1d_102x450x8-5_cdls_tn466847_mdb.jpg | 549__hohl1d_102x450x8-5_cdls_tn466847_mdb.jpg | [6 empty] | TYROLIT CDL Coroas de broca molhadas 32x400xR1/2" STANDARD betão armado |  |  |  | Perfuratrizes até 3 kW ¦ agregados de concreto macios até dureza média. Detalhes: ferramentas de qualidade para utilização no dia a dia. Equilíbrio perfeito entre velocidade de perfuração e durabilidade. Utilização universal, qualidade confiável. Segmentos soldados a laser até 300 mm de diâmetro para máxima segurança. | [9 empty] | Ferramenta de qualidade para utilização no dia a dia
475024 | HOHL3 42x450xR1/2" CDLS1 | Coroas de broca molhadas | ST | 1 | Concreto | 9003174750246 | 9009014750247 | 21011313 | 31191506 | 82075010 | AT | [5 empty] | 1.109 | 1.056 | kg | Furadeira de coluna | HOHL3 |  |  | 40 |  | D x T x Y/AUFN | 42 x 450 x R1/2" | 42.0 | 450.0 | 0.0 | 549__hohl1d_102x450x8-5_cdls_tn466847_mdb.jpg | 549__hohl1d_102x450x8-5_cdls_tn466847_mdb.jpg | [6 empty] | TYROLIT CDL Coroas de broca molhadas 42x450xR1/2" STANDARD betão armado |  |  |  | Perfuratrizes até 3 kW ¦ agregados de concreto macios até dureza média. Detalhes: ferramentas de qualidade para utilização no dia a dia. Equilíbrio perfeito entre velocidade de perfuração e durabilidade. Utilização universal, qualidade confiável. Segmentos soldados a laser até 300 mm de diâmetro para máxima segurança. | [9 empty] | Ferramenta de qualidade para utilização no dia a dia
475790 | C3 115x1,2x22,23 DCHP1-FC | Serras de corte a seco | ST | 1 | Granito | 9003174757900 | 9009014757901 | 21011313 | 31191506 | 68042100 | TH | Berlin | 80.0 | m/s |  |  | 0.024 | 0.023 | kg | Rebarbadora | C3 |  |  | 40 |  | D x T x H | 115 x 1,2 x 22,23 | 115.0 | 1.2 | 22.23 | 9584__c3_230x1-9x22-23_dchp1-fc_tn475800_front_mdb.jpg | 9584__c3_230x1-9x22-23_dchp1-fc_tn475800_front_mdb.jpg |  | 9584__c3_230x1-9x22-23_dchp1-fc_tn475800_side_mdb.jpg | 9584__c3_230x1-9x22-23_dchp1-fc_tn475800_iso_mdb.jpg |  |  |  | TYROLIT DCH-FC Serras de corte a seco 115x1,2x22,23 PREMIUM pedra dura |  |  |  | Materiais aplicáveis: pedras de betão, granito, gneisse, pórfiro, placas de pavimento, calcário duro etc.
475793 | C3 125x1,2x22,23 DCHP1-FC | Serras de corte a seco | ST | 1 | Granito | 9003174757931 | 9009014757932 | 21011313 | 31191506 | 68042100 | TH | Berlin | 80.0 | m/s |  |  | 0.026 | 0.025 | kg | Rebarbadora | C3 |  |  | 40 |  | D x T x H | 125 x 1,2 x 22,23 | 125.0 | 1.2 | 22.23 | 9584__c3_230x1-9x22-23_dchp1-fc_tn475800_front_mdb.jpg | 9584__c3_230x1-9x22-23_dchp1-fc_tn475800_front_mdb.jpg |  | 9584__c3_230x1-9x22-23_dchp1-fc_tn475800_side_mdb.jpg | 9584__c3_230x1-9x22-23_dchp1-fc_tn475800_iso_mdb.jpg |  |  |  | TYROLIT DCH-FC Serras de corte a seco 125x1,2x22,23 PREMIUM pedra dura |  |  |  | Materiais aplicáveis: pedras de betão, granito, gneisse, pórfiro, placas de pavimento, calcário duro etc.
475797 | C3W 180x1,9x22,23 DCHP1-FC | Serras de corte a seco | ST | 1 | Granito | 9003174757979 | 9009014757970 | 21011313 | 31191506 | 68042100 | TH | Berlin | 80.0 | m/s |  |  | 0.339 | 0.323 | kg | Rebarbadora | C3W |  |  | 30 |  | D x T / E x H | 180 x 1,9 / 1,4 x 22,23 | 180.0 | 1.9 | 22.23 | 9584__c3_230x1-9x22-23_dchp1-fc_tn475800_front_mdb.jpg | 9584__c3_230x1-9x22-23_dchp1-fc_tn475800_front_mdb.jpg |  | 9584__c3_230x1-9x22-23_dchp1-fc_tn475800_side_mdb.jpg | 9584__c3_230x1-9x22-23_dchp1-fc_tn475800_iso_mdb.jpg |  |  |  | TYROLIT DCH-FC Serras de corte a seco 180x1,9/1,4x22,23 PREMIUM pedra dura |  |  |  | Materiais aplicáveis: pedras de betão, granito, gneisse, pórfiro, placas de pavimento, calcário duro etc.
475800 | C3W 230x1,9x22,23 DCHP1-FC | Serras de corte a seco | ST | 1 | Granito | 9003174758006 | 9009014758007 | 21011313 | 31191506 | 68042100 | TH | 21 | 80.0 | m/s |  |  | 0.538 | 0.513 | kg | Rebarbadora | C3W |  |  | 30 |  | D x T / E x H | 230 x 1,9 / 1,4 x 22,23 | 230.0 | 1.9 | 22.23 | 9584__c3_230x1-9x22-23_dchp1-fc_tn475800_front_mdb.jpg | 9584__c3_230x1-9x22-23_dchp1-fc_tn475800_front_mdb.jpg |  | 9584__c3_230x1-9x22-23_dchp1-fc_tn475800_side_mdb.jpg | 9584__c3_230x1-9x22-23_dchp1-fc_tn475800_iso_mdb.jpg |  |  |  | TYROLIT DCH-FC Serras de corte a seco 230x1,9/1,4x22,23 PREMIUM pedra dura |  |  |  | Materiais aplicáveis: pedras de betão, granito, gneisse, pórfiro, placas de pavimento, calcário duro etc.
475960 | 50PD 9,52x44,5xDF D0,4ST | Ferramentas de dressagem | ST | 1 | Independente do material | 9003174759607 | 9009014759608 | 21011313 | 31191502 | 82079010 | DE | [5 empty] | 0.02 | 0.02 | kg |  | 50PD- |  | D | 0 |  | B/L2 x Y/AUFN / V / R | 44,5 x DF / V40 / R250 | 9.52 | 44.5 | 0.0 | 897__50pd_profile_diamond_diaform_iso_mdb.jpg | 897__50pd_profile_diamond_diaform_iso_mdb.jpg | [6 empty] | TYROLIT Dressagem estacionária Diamantes de perfil 44,5 x DF / V40 / R250 |  |  |  |  | Os diamantes de perfil são usados na dressagem de todos os rebolos de desbaste de perfil convencionais, feitos de óxido de alumínio ou carbeto de silício. A enorme vantagem dos diamantes de perfil é o fato deles poderem ser reafiados mediante um processo especial. Eles são usados frequentemente com máquinas de desbaste Diaform e CNC controladas. | [8 empty] | Disponíveis em duas versões | Possibilidade de reafiamento
475975 | 1A1R 100x1,6x22,23 DCTB1 | Serras de corte a seco | ST | 1 | Ladrilhos de cerâmica | 9003174759751 | 9009014759752 | 21011313 | 31191506 | 68042100 | TH |  | 80.0 | m/s |  |  | 0.056 | 0.053 | kg | Rebarbadora | 1A1R |  |  | 62 |  | D x T x H | 100 x 1,6 x 22,23 | 100.0 | 1.6 | 22.23 | 493__1a1r_230x2x22-23_dctb_tn475986_mdb.jpg | 493__1a1r_230x2x22-23_dctb_tn475986_mdb.jpg | [6 empty] | TYROLIT DCT Serras de corte a seco 100x1,6x22,23 BASIC azulejos cerâmicos |  |  |  | Materiais aplicáveis: azulejos cerâmicos. | [9 empty] | Bordas de corte sem rebarbas | Performance e durabilidade com excelente relação custo x benefício. | Eficiente
475978 | 1A1R 115x1,6x22,23 DCTB1 | Serras de corte a seco | ST | 1 | Ladrilhos de cerâmica | 9003174759782 | 9009014759783 | 21011313 | 31191506 | 68042100 | TH | Berlin | 80.0 | m/s |  |  | 0.079 | 0.075 | kg | Rebarbadora | 1A1R |  |  | 62 |  | D x T x H | 115 x 1,6 x 22,23 | 115.0 | 1.6 | 22.23 | 493__1a1r_230x2x22-23_dctb_tn475986_mdb.jpg | 493__1a1r_230x2x22-23_dctb_tn475986_mdb.jpg | [6 empty] | TYROLIT DCT Serras de corte a seco 115x1,6x22,23 BASIC azulejos cerâmicos |  |  |  | Materiais aplicáveis: azulejos cerâmicos. | [9 empty] | Bordas de corte sem rebarbas | Performance e durabilidade com excelente relação custo x benefício. | Eficiente
475980 | 1A1R 125x1,6x22,23 DCTB1 | Serras de corte a seco | ST | 1 | Ladrilhos de cerâmica | 9003174759805 | 9009014759806 | 21011313 | 31191506 | 68042100 | TH | Berlin | 80.0 | m/s |  |  | 0.096 | 0.092 | kg | Rebarbadora | 1A1R |  |  | 62 |  | D x T x H | 125 x 1,6 x 22,23 | 125.0 | 1.6 | 22.23 | 493__1a1r_230x2x22-23_dctb_tn475986_mdb.jpg | 493__1a1r_230x2x22-23_dctb_tn475986_mdb.jpg | [6 empty] | TYROLIT DCT Serras de corte a seco 125x1,6x22,23 BASIC azulejos cerâmicos |  |  |  | Materiais aplicáveis: azulejos cerâmicos. | [9 empty] | Bordas de corte sem rebarbas | Performance e durabilidade com excelente relação custo x benefício. | Eficiente
475983 | 1A1R 180x2x22,23 DCTB1 | Serras de corte a seco | ST | 1 | Ladrilhos de cerâmica | 9003174759836 | 9009014759837 | 21011313 | 31191506 | 68042100 | TH | Berlin | 80.0 | m/s |  |  | 0.079 | 0.075 | kg | Rebarbadora | 1A1R |  |  | 62 |  | D x T x H | 180 x 2 x 22,23 | 180.0 | 2.0 | 22.23 | 493__1a1r_230x2x22-23_dctb_tn475986_mdb.jpg | 493__1a1r_230x2x22-23_dctb_tn475986_mdb.jpg | [6 empty] | TYROLIT DCT Serras de corte a seco 180x2x22,23 BASIC azulejos cerâmicos |  |  |  | Materiais aplicáveis: azulejos cerâmicos. | [9 empty] | Bordas de corte sem rebarbas | Performance e durabilidade com excelente relação custo x benefício. | Eficiente
475986 | 1A1R 230x2x22,23 DCTB1 | Serras de corte a seco | ST | 1 | Ladrilhos de cerâmica | 9003174759867 | 9009014759868 | 21011313 | 31191506 | 68042100 | TH | Berlin | 80.0 | m/s |  |  | 0.095 | 0.09 | kg | Rebarbadora | 1A1R |  |  | 62 |  | D x T x H | 230 x 2 x 22,23 | 230.0 | 2.0 | 22.23 | 493__1a1r_230x2x22-23_dctb_tn475986_mdb.jpg | 493__1a1r_230x2x22-23_dctb_tn475986_mdb.jpg | [6 empty] | TYROLIT DCT Serras de corte a seco 230x2x22,23 BASIC azulejos cerâmicos |  |  |  | Materiais aplicáveis: azulejos cerâmicos. | [9 empty] | Bordas de corte sem rebarbas | Performance e durabilidade com excelente relação custo x benefício. | Eficiente
476545 | 1 250x12x32 M455A60M7B82 63 | Roda de afiar serras | ST | 1 | Aço;HSS | 9003174765455 |  | 21011311 | 31191506 | 68042212 | AT | T | 63.0 | m/s | 4.85 | rpm / U/min | 1.287 | 1.192 | kg |  | 1 F |  | A | 60 | B | D x T x H | 250 x 12 x 32 | 250.0 | 12.0 | 32.0 | 876__1f_sn244477_front_mdb.jpg | 876__1f_sn150402_front_mdb.jpg | [11 empty] | A Tyrolit comercializa um amplo mix de ferramentas adequadas para vários tipos de máquinas. Elas podem ser usadas em desbaste seco e refrigerado para serras HSS, cromo vanádio e estelite. Os produtos estão disponíveis com diferentes perfis; formatos 1, 1F e 1C com diâmetros variando de 150 a 350 mm. | [8 empty] | Elevada retenção de perfil | Para desbaste refrigerado | Adaptado às necessidades da superfície
476859 | 50AP 20,5x33x5 A115 | Ferramentas de dressagem | ST | 1 |  | 9003174768593 | 9009014768594 | 21011313 | 31191506 | 82079010 | DE | [5 empty] | 0.023 | 0.023 | kg |  | 50AP- |  | D | 900 |  | D/B x T x H/L | 20,5 x 33 x 5 | 20.5 | 33.0 | 5.0 | 9510__50ap_diamond_dressing_plate_iso_mdb.jpg | 9510__50ap_diamond_dressing_plate_iso_mdb.jpg | [11 empty] | Os dressadores laminar são uma excelente alternativa aos dressadores de diamantes ponta única convencionais. Elas são ideais para a dressagem de todos os rebolos de óxido de alumínio e carbeto de silício. Seu uso principal é para a dressagem de rebolos largos e rebolos de perfil com borda superficial. Ao usar dressadores laminar, é possível obter a máxima precisão no processo de dressagem. | [8 empty] | Disponíveis em três variações de diamante | Alto nível de precisão de repetição
477254 | 50HA 250 D35ST | Ferramentas de dressagem | ST | 1 |  | 9003174772545 | 9009014772546 | 21011313 | 31191506 | 82079010 | DE | [5 empty] | 0.26 | 0.26 | kg |  | 50HA-G |  | D | 35 |  | BD x W x D/LY | 40 x 10 x 250 | 250.0 | 0.0 | 0.0 | 9514__250x40x10_ba4010-35_g_3ct_tn477254_iso_mdb.jpg | 9514__250x40x10_ba4010-35_g_3ct_tn477254_iso_mdb.jpg |  |  | 9514__250x40x10_ba4010-35_g_3ct_tn477254_iso_mdb.jpg |  |  |  | TYROLIT Dressagem manual Dressador diamantado 40 x 10 x 250 |  |  |  |  | Com este dressador manual, você está equipado com uma ferramenta de dressagem de alta qualidade para rebolos de esmeril usados no setor de retífica de precisão. De acordo com o seu desenho, essa ferramenta pode ser usada na usinagem periférica ou na face lateral. Para isso, as dressadoras diamantadas têm um segmento diamantado soldado na face ou longitudinalmente. | [8 empty] | Universal | Fácil manuseio
477289 | 90 140x3X70 D126GST-FLATPOINT | Pedras manuais retificação e acabamento | ST | 1 | Aço;Carboneto de tungstênio;Cerâmica;Vidro | 9003174772897 | 9009014772898 | 21011316 | 31191510 | 68042100 | IL | [5 empty] | 0.008 | 0.006 | kg | Uso manual | 90 N |  | D | 126 | G | B | 140 | 140.0 | 0.0 | 0.0 | 875__90n_sn477289_iso_mdb.jpg | 875__90n_sn477289_iso_mdb.jpg | [6 empty] | TYROLIT Limas diamantadas Liga galvânica 140 |  |  |  |  | Estas limas diamantadas galvânicas têm uso comum na usinagem de aços endurecidos e metais duros. No entanto, também têm indicação para vidro, cerâmicas e materiais acima de 40 HRC. Produto disponível somente em grão diamantado com tamanho do grão D35. Trata-se de um equipamento básico para todos os ferramenteiros. Tamanhos de grão finos disponíveis sob consulta.
477335 | 1A1W 1x4x3 D91XGST | Ferramentas para retifi cação cilíndrica interna | ST | 5 | Carboneto de tungstênio;Cerâmica | 9003174773351 | 9009014773352 | 21011311 | 31191506 | 68042100 | IL | Hessen |  |  |  |  | 0.005 | 0.004 | kg |  | 1A1W |  | D | 91 | G | D x T | 1 x 4 | 1.0 | 4.0 | 0.0 | 912__1a1w_iso_mdb.jpg | 912__1a1w_iso_mdb.jpg | [11 empty] | Esta ferramenta galvanizada é usada principalmente na usinagem de metal duro e cerâmicas industriais. Em comparação com ferramentas de retificação cerâmico convencionais, as ferramentas diamantadas são caracterizadas por longa durabilidade e tempos de desbaste muito menores. Elas também oferecem melhor precisão nas dimensões e exercem baixa pressão de desbaste. Por isso, são a escolha certa para a usinagem de diâmetros pequenos. | [8 empty] | Dimensões altamente precisas | Para diâmetros pequenos | Superabrasivos
477342 | 1A1W 2x4x3 D91XGST | Ferramentas para retifi cação cilíndrica interna | ST | 5 | Carboneto de tungstênio;Cerâmica | 9003174773429 | 9009014773420 | 21011311 | 31191506 | 68042100 | IL | [5 empty] | 0.005 | 0.004 | kg |  | 1A1W |  | D | 91 | G | D x T | 2 x 4 | 2.0 | 4.0 | 0.0 | 912__1a1w_iso_mdb.jpg | 912__1a1w_iso_mdb.jpg | [11 empty] | Esta ferramenta galvanizada é usada principalmente na usinagem de metal duro e cerâmicas industriais. Em comparação com ferramentas de retificação cerâmico convencionais, as ferramentas diamantadas são caracterizadas por longa durabilidade e tempos de desbaste muito menores. Elas também oferecem melhor precisão nas dimensões e exercem baixa pressão de desbaste. Por isso, são a escolha certa para a usinagem de diâmetros pequenos. | [8 empty] | Dimensões altamente precisas | Para diâmetros pequenos | Superabrasivos
477346 | 1A1W 3x5x3 D91XGST | Ferramentas para retifi cação cilíndrica interna | ST | 5 | Carboneto de tungstênio;Cerâmica | 9003174773467 | 9009014773468 | 21011311 | 31191506 | 68042100 | IL | [5 empty] | 0.005 | 0.004 | kg |  | 1A1W |  | D | 91 | G | D x T | 3 x 5 | 3.0 | 5.0 | 0.0 | 912__1a1w_iso_mdb.jpg | 912__1a1w_iso_mdb.jpg | [11 empty] | Esta ferramenta galvanizada é usada principalmente na usinagem de metal duro e cerâmicas industriais. Em comparação com ferramentas de retificação cerâmico convencionais, as ferramentas diamantadas são caracterizadas por longa durabilidade e tempos de desbaste muito menores. Elas também oferecem melhor precisão nas dimensões e exercem baixa pressão de desbaste. Por isso, são a escolha certa para a usinagem de diâmetros pequenos. | [8 empty] | Dimensões altamente precisas | Para diâmetros pequenos | Superabrasivos
477349 | 1A1W 4x5x3 D126XGST | Ferramentas para retifi cação cilíndrica interna | ST | 1 | Carboneto de tungstênio;Cerâmica | 9003174773498 | 9009014773499 | 21011311 | 31191506 | 68042100 | IL | [5 empty] | 0.004 | 0.004 | kg |  | 1A1W |  | D | 126 | G | D x T | 4 x 5 | 4.0 | 5.0 | 0.0 | 912__1a1w_iso_mdb.jpg | 912__1a1w_iso_mdb.jpg | [11 empty] | Esta ferramenta galvanizada é usada principalmente na usinagem de metal duro e cerâmicas industriais. Em comparação com ferramentas de retificação cerâmico convencionais, as ferramentas diamantadas são caracterizadas por longa durabilidade e tempos de desbaste muito menores. Elas também oferecem melhor precisão nas dimensões e exercem baixa pressão de desbaste. Por isso, são a escolha certa para a usinagem de diâmetros pequenos. | [8 empty] | Dimensões altamente precisas | Para diâmetros pequenos | Superabrasivos
477352 | 1A1W 6x7x6 D126XGST | Ferramentas para retifi cação cilíndrica interna | ST | 5 | Carboneto de tungstênio;Cerâmica | 9003174773528 | 9009014773529 | 21011311 | 31191506 | 68042100 | IL | Hessen |  |  |  |  | 0.014 | 0.014 | kg |  | 1A1W |  | D | 126 | G | D x T | 6 x 7 | 6.0 | 7.0 | 0.0 | 912__1a1w_iso_mdb.jpg | 912__1a1w_iso_mdb.jpg | [11 empty] | Esta ferramenta galvanizada é usada principalmente na usinagem de metal duro e cerâmicas industriais. Em comparação com ferramentas de retificação cerâmico convencionais, as ferramentas diamantadas são caracterizadas por longa durabilidade e tempos de desbaste muito menores. Elas também oferecem melhor precisão nas dimensões e exercem baixa pressão de desbaste. Por isso, são a escolha certa para a usinagem de diâmetros pequenos. | [8 empty] | Dimensões altamente precisas | Para diâmetros pequenos | Superabrasivos
477356 | 1A1W 8x10x6 D126XGST | Ferramentas para retifi cação cilíndrica interna | ST | 5 | Carboneto de tungstênio;Cerâmica | 9003174773566 | 9009014773567 | 21011311 | 31191506 | 68042100 | IL | Hessen |  |  |  |  | 0.016 | 0.014 | kg |  | 1A1W |  | D | 126 | G | D x T | 8 x 10 | 8.0 | 10.0 | 0.0 | 912__1a1w_iso_mdb.jpg | 912__1a1w_iso_mdb.jpg | [11 empty] | Esta ferramenta galvanizada é usada principalmente na usinagem de metal duro e cerâmicas industriais. Em comparação com ferramentas de retificação cerâmico convencionais, as ferramentas diamantadas são caracterizadas por longa durabilidade e tempos de desbaste muito menores. Elas também oferecem melhor precisão nas dimensões e exercem baixa pressão de desbaste. Por isso, são a escolha certa para a usinagem de diâmetros pequenos. | [8 empty] | Dimensões altamente precisas | Para diâmetros pequenos | Superabrasivos
477358 | 1A1W 10x10x6 D151XGST | Ferramentas para retifi cação cilíndrica interna | ST | 5 | Carboneto de tungstênio;Cerâmica | 9003174773580 | 9009014773581 | 21011311 | 31191506 | 68042100 | IL | [5 empty] | 0.028 | 0.022 | kg |  | 1A1W |  | D | 151 | G | D x T | 10 x 10 | 10.0 | 10.0 | 0.0 | 912__1a1w_iso_mdb.jpg | 912__1a1w_iso_mdb.jpg | [11 empty] | Esta ferramenta galvanizada é usada principalmente na usinagem de metal duro e cerâmicas industriais. Em comparação com ferramentas de retificação cerâmico convencionais, as ferramentas diamantadas são caracterizadas por longa durabilidade e tempos de desbaste muito menores. Elas também oferecem melhor precisão nas dimensões e exercem baixa pressão de desbaste. Por isso, são a escolha certa para a usinagem de diâmetros pequenos. | [8 empty] | Dimensões altamente precisas | Para diâmetros pequenos | Superabrasivos
477360 | 1A1W 15x10x6 D151XGST | Ferramentas para retifi cação cilíndrica interna | ST | 5 | Carboneto de tungstênio;Cerâmica | 9003174773603 | 9009014773604 | 21011311 | 31191506 | 68042100 | IL | [5 empty] | 0.015 | 0.01 | kg |  | 1A1W |  | D | 151 | G | D x T | 15 x 10 | 15.0 | 10.0 | 0.0 | 912__1a1w_iso_mdb.jpg | 912__1a1w_iso_mdb.jpg | [11 empty] | Esta ferramenta galvanizada é usada principalmente na usinagem de metal duro e cerâmicas industriais. Em comparação com ferramentas de retificação cerâmico convencionais, as ferramentas diamantadas são caracterizadas por longa durabilidade e tempos de desbaste muito menores. Elas também oferecem melhor precisão nas dimensões e exercem baixa pressão de desbaste. Por isso, são a escolha certa para a usinagem de diâmetros pequenos. | [8 empty] | Dimensões altamente precisas | Para diâmetros pequenos | Superabrasivos
477406 | 1A1W 2x4x3 B91GST | Ferramentas para retifi cação cilíndrica interna | ST | 5 | HSS;Aço | 9003174774068 | 9009014774069 | 21011311 | 31191506 | 68042100 | IL | [5 empty] | 0.001 | 0.001 | kg |  | 1A1W |  | B | 91 | G | D x T | 2 x 4 | 2.0 | 4.0 | 0.0 | 910__1a1w_cbn_and_diamond_galvanic-resin_iso_mdb.jpg | 910__1a1w_cbn_and_diamond_galvanic-resin_iso_mdb.jpg | [11 empty] | Em comparação com ferramentas de retificação cerâmico convencionais, as ferramentas CBN são caracterizadas por longa durabilidade e tempos de desbaste muito menores. Também oferecem um alto nível de precisão nas dimensões. Essa ferramenta galvanizada é usada sobretudo na usinagem de aços de alta liga e HSS, mas também pode ser aplicada na usinagem de aço inoxidável. | [8 empty] | Dimensões altamente precisas | Para diâmetros pequenos | Superabrasivos
477409 | 1A1W 3x5x3 B91GST | Ferramentas para retifi cação cilíndrica interna | ST | 5 | HSS;Aço | 9003174774099 | 9009014774090 | 21011311 | 31191506 | 68042100 | IL | [5 empty] | 0.005 | 0.004 | kg |  | 1A1W |  | B | 91 | G | D x T | 3 x 5 | 3.0 | 5.0 | 0.0 | 910__1a1w_cbn_and_diamond_galvanic-resin_iso_mdb.jpg | 910__1a1w_cbn_and_diamond_galvanic-resin_iso_mdb.jpg | [11 empty] | Em comparação com ferramentas de retificação cerâmico convencionais, as ferramentas CBN são caracterizadas por longa durabilidade e tempos de desbaste muito menores. Também oferecem um alto nível de precisão nas dimensões. Essa ferramenta galvanizada é usada sobretudo na usinagem de aços de alta liga e HSS, mas também pode ser aplicada na usinagem de aço inoxidável. | [8 empty] | Dimensões altamente precisas | Para diâmetros pequenos | Superabrasivos
477411 | 1A1W 4x5x3 B126GST | Ferramentas para retifi cação cilíndrica interna | ST | 5 | HSS;Aço | 9003174774112 | 9009014774113 | 21011311 | 31191506 | 68042100 | IL | Hessen |  |  |  |  | 0.005 | 0.004 | kg |  | 1A1W |  | B | 126 | G | D x T | 4 x 5 | 4.0 | 5.0 | 0.0 | 910__1a1w_cbn_and_diamond_galvanic-resin_iso_mdb.jpg | 910__1a1w_cbn_and_diamond_galvanic-resin_iso_mdb.jpg | [11 empty] | Em comparação com ferramentas de retificação cerâmico convencionais, as ferramentas CBN são caracterizadas por longa durabilidade e tempos de desbaste muito menores. Também oferecem um alto nível de precisão nas dimensões. Essa ferramenta galvanizada é usada sobretudo na usinagem de aços de alta liga e HSS, mas também pode ser aplicada na usinagem de aço inoxidável. | [8 empty] | Dimensões altamente precisas | Para diâmetros pequenos | Superabrasivos
477412 | 1A1W 5x7x3 B126GST | Ferramentas para retifi cação cilíndrica interna | ST | 5 | HSS;Aço | 9003174774129 | 9009014774120 | 21011311 | 31191506 | 68042100 | IL | Hessen |  |  |  |  | 0.006 | 0.005 | kg |  | 1A1W |  | B | 126 | G | D x T | 5 x 7 | 5.0 | 7.0 | 0.0 | 910__1a1w_cbn_and_diamond_galvanic-resin_iso_mdb.jpg | 910__1a1w_cbn_and_diamond_galvanic-resin_iso_mdb.jpg | [11 empty] | Em comparação com ferramentas de retificação cerâmico convencionais, as ferramentas CBN são caracterizadas por longa durabilidade e tempos de desbaste muito menores. Também oferecem um alto nível de precisão nas dimensões. Essa ferramenta galvanizada é usada sobretudo na usinagem de aços de alta liga e HSS, mas também pode ser aplicada na usinagem de aço inoxidável. | [8 empty] | Dimensões altamente precisas | Para diâmetros pequenos | Superabrasivos
477413 | 1A1W 6x7x6 B126GST | Ferramentas para retifi cação cilíndrica interna | ST | 5 | HSS;Aço | 9003174774136 | 9009014774137 | 21011311 | 31191506 | 68042100 | IL | [5 empty] | 0.016 | 0.014 | kg |  | 1A1W |  | B | 126 | G | D x T | 6 x 7 | 6.0 | 7.0 | 0.0 | 910__1a1w_cbn_and_diamond_galvanic-resin_iso_mdb.jpg | 910__1a1w_cbn_and_diamond_galvanic-resin_iso_mdb.jpg | [11 empty] | Em comparação com ferramentas de retificação cerâmico convencionais, as ferramentas CBN são caracterizadas por longa durabilidade e tempos de desbaste muito menores. Também oferecem um alto nível de precisão nas dimensões. Essa ferramenta galvanizada é usada sobretudo na usinagem de aços de alta liga e HSS, mas também pode ser aplicada na usinagem de aço inoxidável. | [8 empty] | Dimensões altamente precisas | Para diâmetros pequenos | Superabrasivos
477416 | 1A1W 8x10x6 B126GST | Ferramentas para retifi cação cilíndrica interna | ST | 5 | HSS;Aço | 9003174774167 | 9009014774168 | 21011311 | 31191506 | 68042100 | IL | Hessen |  |  |  |  | 0.016 | 0.014 | kg |  | 1A1W |  | B | 126 | G | D x T | 8 x 10 | 8.0 | 10.0 | 0.0 | 910__1a1w_cbn_and_diamond_galvanic-resin_iso_mdb.jpg | 910__1a1w_cbn_and_diamond_galvanic-resin_iso_mdb.jpg | [11 empty] | Em comparação com ferramentas de retificação cerâmico convencionais, as ferramentas CBN são caracterizadas por longa durabilidade e tempos de desbaste muito menores. Também oferecem um alto nível de precisão nas dimensões. Essa ferramenta galvanizada é usada sobretudo na usinagem de aços de alta liga e HSS, mas também pode ser aplicada na usinagem de aço inoxidável. | [8 empty] | Dimensões altamente precisas | Para diâmetros pequenos | Superabrasivos
477418 | 1A1W 12x10x6 B151GST | Ferramentas para retifi cação cilíndrica interna | ST | 5 | HSS;Aço | 9003174774181 | 9009014774182 | 21011311 | 31191506 | 68042100 | IL | [5 empty] | 0.028 | 0.022 | kg |  | 1A1W |  | B | 151 | G | D x T | 12 x 10 | 12.0 | 10.0 | 0.0 | 910__1a1w_cbn_and_diamond_galvanic-resin_iso_mdb.jpg | 910__1a1w_cbn_and_diamond_galvanic-resin_iso_mdb.jpg | [11 empty] | Em comparação com ferramentas de retificação cerâmico convencionais, as ferramentas CBN são caracterizadas por longa durabilidade e tempos de desbaste muito menores. Também oferecem um alto nível de precisão nas dimensões. Essa ferramenta galvanizada é usada sobretudo na usinagem de aços de alta liga e HSS, mas também pode ser aplicada na usinagem de aço inoxidável. | [8 empty] | Dimensões altamente precisas | Para diâmetros pequenos | Superabrasivos
477422 | 90 140x3X70 D126GST-FLAT | Pedras manuais retificação e acabamento | ST | 1 | Aço;Carboneto de tungstênio;Cerâmica;Vidro | 9003174774228 |  | 21011316 | 31191510 | 68042100 | IL | [5 empty] | 0.008 | 0.006 | kg | Uso manual | 90 N |  | D | 126 | G | B | 140 | 140.0 | 0.0 | 0.0 | 875__90n_sn477289_iso_mdb.jpg | 875__90n_sn477289_iso_mdb.jpg | [6 empty] | TYROLIT Limas diamantadas Liga galvânica 140 |  |  |  |  | Estas limas diamantadas galvânicas têm uso comum na usinagem de aços endurecidos e metais duros. No entanto, também têm indicação para vidro, cerâmicas e materiais acima de 40 HRC. Produto disponível somente em grão diamantado com tamanho do grão D35. Trata-se de um equipamento básico para todos os ferramenteiros. Tamanhos de grão finos disponíveis sob consulta.
477430 | 90 140x3X70 D126GST-HALFROUND | Pedras manuais retificação e acabamento | ST | 1 | Aço;Carboneto de tungstênio;Cerâmica;Vidro | 9003174774303 | 9009014774304 | 21011316 | 31191510 | 68042100 | IL | [5 empty] | 0.008 | 0.006 | kg | Uso manual | 90 N |  | D | 126 | G | B | 140 | 140.0 | 0.0 | 0.0 | 875__90n_sn477289_iso_mdb.jpg | 875__90n_sn477289_iso_mdb.jpg | [6 empty] | TYROLIT Limas diamantadas Liga galvânica 140 |  |  |  |  | Estas limas diamantadas galvânicas têm uso comum na usinagem de aços endurecidos e metais duros. No entanto, também têm indicação para vidro, cerâmicas e materiais acima de 40 HRC. Produto disponível somente em grão diamantado com tamanho do grão D35. Trata-se de um equipamento básico para todos os ferramenteiros. Tamanhos de grão finos disponíveis sob consulta.
477724 | 50HA 185 D30ST | Ferramentas de dressagem | ST | 1 |  | 9003174777243 | 9009014777244 | 21011313 | 31191506 | 82079010 | DE | [5 empty] | 0.25 | 0.25 | kg |  | 50HA-G |  | D | 30 |  | BD x W x D/LY | 20 x 8 x 185 | 185.0 | 0.0 | 0.0 | 9514__250x40x10_ba4010-35_g_3ct_tn477254_iso_mdb.jpg | 9514__250x40x10_ba4010-35_g_3ct_tn477254_iso_mdb.jpg |  |  | 9514__250x40x10_ba4010-35_g_3ct_tn477254_iso_mdb.jpg |  |  |  | TYROLIT Dressagem manual Dressador diamantado 20 x 8 x 185 |  |  |  |  | Com este dressador manual, você está equipado com uma ferramenta de dressagem de alta qualidade para rebolos de esmeril usados no setor de retífica de precisão. De acordo com o seu desenho, essa ferramenta pode ser usada na usinagem periférica ou na face lateral. Para isso, as dressadoras diamantadas têm um segmento diamantado soldado na face ou longitudinalmente. | [8 empty] | Universal | Fácil manuseio
477726 | 50HA 185 D26ST | Ferramentas de dressagem | ST | 1 |  | 9003174777267 | 9009014777268 | 21011313 | 31191506 | 82079010 | DE | [5 empty] | 0.255 | 0.255 | kg |  | 50HA-G |  | D | 26 |  | BD x W x D/LY | 30 x 10 x 185 | 185.0 | 0.0 | 0.0 | 9514__250x40x10_ba4010-35_g_3ct_tn477254_iso_mdb.jpg | 9514__250x40x10_ba4010-35_g_3ct_tn477254_iso_mdb.jpg |  |  | 9514__250x40x10_ba4010-35_g_3ct_tn477254_iso_mdb.jpg |  |  |  | TYROLIT Dressagem manual Dressador diamantado 30 x 10 x 185 |  |  |  |  | Com este dressador manual, você está equipado com uma ferramenta de dressagem de alta qualidade para rebolos de esmeril usados no setor de retífica de precisão. De acordo com o seu desenho, essa ferramenta pode ser usada na usinagem periférica ou na face lateral. Para isso, as dressadoras diamantadas têm um segmento diamantado soldado na face ou longitudinalmente. | [8 empty] | Universal | Fácil manuseio
477746 | 50AP 20,5x33x5 A140 | Ferramentas de dressagem | ST | 1 |  | 9003174777465 | 9009014777466 | 21011313 | 31191506 | 82079010 | DE | [5 empty] | 0.7 | 0.7 | kg |  | 50AP- |  | D | 1100 |  | D/B x T x H/L | 20,5 x 33 x 5 | 20.5 | 33.0 | 5.0 | 9510__50ap_diamond_dressing_plate_iso_mdb.jpg | 9510__50ap_diamond_dressing_plate_iso_mdb.jpg | [11 empty] | Os dressadores laminar são uma excelente alternativa aos dressadores de diamantes ponta única convencionais. Elas são ideais para a dressagem de todos os rebolos de óxido de alumínio e carbeto de silício. Seu uso principal é para a dressagem de rebolos largos e rebolos de perfil com borda superficial. Ao usar dressadores laminar, é possível obter a máxima precisão no processo de dressagem. | [8 empty] | Disponíveis em três variações de diamante | Alto nível de precisão de repetição
477749 | 50AP 20,5x33x5 A185 | Ferramentas de dressagem | ST | 1 |  | 9003174777496 | 9009014777497 | 21011313 | 31191502 | 82079010 | DE | [5 empty] | 0.023 | 0.023 | kg |  | 50AP- |  | D | 0 |  | D/B x T x H/L | 20,5 x 33 x 5 | 20.5 | 33.0 | 5.0 | 9511__50ap_diamond_dressing_plate_iso_mdb.jpg | 9511__50ap_diamond_dressing_plate_iso_mdb.jpg | [11 empty] | Os dressadores laminar são uma excelente alternativa aos dressadores de diamantes ponta única convencionais. Elas são ideais para a dressagem de todos os rebolos de óxido de alumínio e carbeto de silício. Seu uso principal é para a dressagem de rebolos largos e rebolos de perfil com borda superficial. Ao usar dressadores laminar, é possível obter a máxima precisão no processo de dressagem. | [8 empty] | Disponíveis em três variações de diamante | Alto nível de precisão de repetição
477753 | 50AP 10,5x33x5 B115 | Ferramentas de dressagem | ST | 1 |  | 9003174777533 | 9009014777534 | 21011313 | 31191506 | 82079010 | DE | [5 empty] | 0.011 | 0.011 | kg |  | 50AP- |  | D | 900 |  | D/B x T x H/L | 10,5 x 33 x 5 | 10.5 | 33.0 | 5.0 | 9510__50ap_diamond_dressing_plate_iso_mdb.jpg | 9510__50ap_diamond_dressing_plate_iso_mdb.jpg | [11 empty] | Os dressadores laminar são uma excelente alternativa aos dressadores de diamantes ponta única convencionais. Elas são ideais para a dressagem de todos os rebolos de óxido de alumínio e carbeto de silício. Seu uso principal é para a dressagem de rebolos largos e rebolos de perfil com borda superficial. Ao usar dressadores laminar, é possível obter a máxima precisão no processo de dressagem. | [8 empty] | Disponíveis em três variações de diamante | Alto nível de precisão de repetição
477755 | 50AP 10,5x33x5 B180 | Ferramentas de dressagem | ST | 1 |  | 9003174777557 | 9009014777558 | 21011313 | 31191502 | 82079010 | DE | [5 empty] | 0.011 | 0.011 | kg |  | 50AP- |  | D | 0 |  | D/B x T x H/L | 10,5 x 33 x 5 | 10.5 | 33.0 | 5.0 | 9511__50ap_diamond_dressing_plate_iso_mdb.jpg | 9511__50ap_diamond_dressing_plate_iso_mdb.jpg | [11 empty] | Os dressadores laminar são uma excelente alternativa aos dressadores de diamantes ponta única convencionais. Elas são ideais para a dressagem de todos os rebolos de óxido de alumínio e carbeto de silício. Seu uso principal é para a dressagem de rebolos largos e rebolos de perfil com borda superficial. Ao usar dressadores laminar, é possível obter a máxima precisão no processo de dressagem. | [8 empty] | Disponíveis em três variações de diamante | Alto nível de precisão de repetição
477760 | 50AP 20,5x28x5 C180 | Ferramentas de dressagem | ST | 1 |  | 9003174777601 | 9009014777602 | 21011313 | 31191502 | 82079010 | DE | [5 empty] | 0.05 | 0.05 | kg |  | 50AP- |  | D | 0 |  | D/B x T x H/L | 20,5 x 28 x 5 | 20.5 | 28.0 | 5.0 | 9511__50ap_diamond_dressing_plate_iso_mdb.jpg | 9511__50ap_diamond_dressing_plate_iso_mdb.jpg | [11 empty] | Os dressadores laminar são uma excelente alternativa aos dressadores de diamantes ponta única convencionais. Elas são ideais para a dressagem de todos os rebolos de óxido de alumínio e carbeto de silício. Seu uso principal é para a dressagem de rebolos largos e rebolos de perfil com borda superficial. Ao usar dressadores laminar, é possível obter a máxima precisão no processo de dressagem. | [8 empty] | Disponíveis em três variações de diamante | Alto nível de precisão de repetição
477837 | 50PD 9,52x44,5xDF D0,4ST | Ferramentas de dressagem | ST | 1 | Independente do material | 9003174778370 | 9009014778371 | 21011313 | 31191502 | 82079010 | DE | [5 empty] | 0.02 | 0.02 | kg |  | 50PD- |  | D | 0 |  | B/L2 x Y/AUFN / V / R | 44,5 x DF / V60 / R750 | 9.52 | 44.5 | 0.0 | 897__50pd_profile_diamond_diaform_iso_mdb.jpg | 897__50pd_profile_diamond_diaform_iso_mdb.jpg | [6 empty] | TYROLIT Dressagem estacionária Diamantes de perfil 44,5 x DF / V60 / R750 |  |  |  |  | Os diamantes de perfil são usados na dressagem de todos os rebolos de desbaste de perfil convencionais, feitos de óxido de alumínio ou carbeto de silício. A enorme vantagem dos diamantes de perfil é o fato deles poderem ser reafiados mediante um processo especial. Eles são usados frequentemente com máquinas de desbaste Diaform e CNC controladas. | [8 empty] | Disponíveis em duas versões | Possibilidade de reafiamento
478074 | WSPB SW12-R1/2" | Prato de apoio | ST | 1 | Independente do material | 9003174780748 | 9009014780749 | 21011390 | 31191500 | 84669195 | IT | BS |  |  |  |  | 3.14 | 3.14 | kg | Furadeira de coluna | WSPB |  |  | 0 |  | Y;AUF - $MAZ8 | SW12 - R1/2" | 0.0 | 0.0 | 0.0 | 556__wspb_water_liners_tn478074_mdb.jpg | 556__wspb_water_liners_tn478074_mdb.jpg | [6 empty] | TYROLIT Cabeçote injetor de água SW12-R1/2" Acessórios coroas refrigeradas
480500 | 4A2 125x10x20 D126C75B52AL | Rebolos para ferramentas | ST | 1 | Carboneto de tungstênio | 9003174805007 |  | 21011313 | 31191506 | 68042100 | AT | T | 50.0 | m/s |  |  | 0.51 | 0.191 | kg |  | 4A2 |  | D | 126 | B | D x T x H | 125 x 10 x 20 | 125.0 | 10.0 | 20.0 | 889__4a2_sn86734_front_mdb.jpg | 889__4a2_sn86734_front_mdb.jpg | [11 empty] | Com esta ferramenta, é possível amolar todas as ferramentas de corte de metal duro das indústrias de madeira e metal e uma variedade de lâminas de barbear. Estes produtos são discos e rebolos copo no tamanho de grão do diamante D181-D64. Em comparação aos rebolos de carbeto de silício convencionais, os rebolos diamantados exibem desgaste significativamente menor e precisão dimensional claramente melhor. | [8 empty] | Uso universal | Longa durabilidade da ferramenta | Desbaste frio
484627 | 90PS 160x30x320 SP1 | Prato de apoio | ST | 1 | Independente do material | 9003174846277 | 9009014846278 | 21011316 | 31191510 | 68042250 | AT | T | 20.0 | m/s |  |  | 2.141 | 2.141 | kg | Rebarbadora;Motosserra | 90PS |  | A | 46 | BE | B x C x L | 160 x 30 x 320 | 160.0 | 30.0 | 320.0 | 9749__sharpening_plate_tn497322_mdb.jpg | 9749__sharpening_plate_tn497322_mdb.jpg | [6 empty] | TYROLIT 160x30x320
484627 | 90PS 160x30x320 SP1 | Prato de apoio | ST | 1 | Independente do material | 9003174846277 | 9009014846278 | 21011316 | 31191510 | 68042250 | AT | T | 20.0 | m/s |  |  | 2.141 | 2.141 | kg | Furadeira de coluna | 90PS |  | A | 46 | BE | B x C x L | 160 x 30 x 320 | 160.0 | 30.0 | 320.0 | 19523__sharpening_plate_tn497322_mdb.jpg | 19523__sharpening_plate_tn497322_mdb.jpg | [6 empty] | TYROLIT 160x30x320
484627 | 90PS 160x30x320 SP1 | Prato de apoio | ST | 1 | Independente do material | 9003174846277 | 9009014846278 | 21011316 | 31191510 | 68042250 | AT | T | 20.0 | m/s |  |  | 2.141 | 2.141 | kg | Furadeira de coluna | 90PS |  | A | 46 | BE | B x C x L | 160 x 30 x 320 | 160.0 | 30.0 | 320.0 | 553__sharpening_plate_tn497322_mdb.jpg | 553__sharpening_plate_tn497322_mdb.jpg | [6 empty] | TYROLIT 160x30x320
484672 | 90PS 320x55x320 SP1 | Prato de apoio | ST | 1 | Independente do material | 9003174846727 | 9009014846728 | 21011316 | 31191510 | 68042250 | AT | T | 20.0 | m/s |  |  | 7.723 | 7.723 | kg | Rebarbadora;Motosserra | 90PS |  | A | 46 | BE | B x C x L | 320 x 55 x 320 | 320.0 | 55.0 | 320.0 | 9749__sharpening_plate_tn497322_mdb.jpg | 9749__sharpening_plate_tn497322_mdb.jpg | [6 empty] | TYROLIT 320x55x320
484672 | 90PS 320x55x320 SP1 | Prato de apoio | ST | 1 | Independente do material | 9003174846727 | 9009014846728 | 21011316 | 31191510 | 68042250 | AT | T | 20.0 | m/s |  |  | 7.723 | 7.723 | kg | Furadeira de coluna | 90PS |  | A | 46 | BE | B x C x L | 320 x 55 x 320 | 320.0 | 55.0 | 320.0 | 19523__sharpening_plate_tn497322_mdb.jpg | 19523__sharpening_plate_tn497322_mdb.jpg | [6 empty] | TYROLIT 320x55x320
484672 | 90PS 320x55x320 SP1 | Prato de apoio | ST | 1 | Independente do material | 9003174846727 | 9009014846728 | 21011316 | 31191510 | 68042250 | AT | T | 20.0 | m/s |  |  | 7.723 | 7.723 | kg | Furadeira de coluna | 90PS |  | A | 46 | BE | B x C x L | 320 x 55 x 320 | 320.0 | 55.0 | 320.0 | 553__sharpening_plate_tn497322_mdb.jpg | 553__sharpening_plate_tn497322_mdb.jpg | [6 empty] | TYROLIT 320x55x320
484994 | C3W 300x2,6x20 DCCS1-LL | Serras de corte a seco | ST | 1 | Concreto | 9003174849940 | 9009014849941 | 21011313 | 31191506 | 68042100 | TH | 21 | 100.0 | m/s |  |  | 1.156 | 1.101 | kg | Motosserra | C3W |  |  | 30 |  | D x T x H | 300 x 2,6 x 20 | 300.0 | 2.6 | 20.0 | 507__c3w_350x3x20_dccs-ll_tn485001_mdb.jpg | 507__c3w_350x3x20_dccs-ll_tn485001_mdb.jpg | [6 empty] | TYROLIT DCC-LL Serras de corte a seco 300x2,6x20 STANDARD betão |  |  |  | Materiais aplicáveis: concreto, concreto armado, produtos de concreto, materiais duros etc. | [9 empty] | Elevada durabilidade | Performance e durabilidade que satisfazem as expectativas. | Qualidade confiável.
484996 | C3W 300x2,6x22,23 DCCS1-LL | Serras de corte a seco | ST | 1 | Concreto | 9003174849964 | 9009014849965 | 21011313 | 31191506 | 68042100 | TH |  | 100.0 | m/s |  |  | 1.096 | 1.043 | kg | Motosserra | C3W |  |  | 30 |  | D x T x H | 300 x 2,6 x 22,23 | 300.0 | 2.6 | 22.23 | 507__c3w_350x3x20_dccs-ll_tn485001_mdb.jpg | 507__c3w_350x3x20_dccs-ll_tn485001_mdb.jpg | [6 empty] | TYROLIT DCC-LL Serras de corte a seco 300x2,6x22,23 STANDARD betão |  |  |  | Materiais aplicáveis: concreto, concreto armado, produtos de concreto, materiais duros etc. | [9 empty] | Elevada durabilidade | Performance e durabilidade que satisfazem as expectativas. | Qualidade confiável.
484999 | C3W 300x2,6x25,4 DCCS1-LL | Serras de corte a seco | ST | 1 | Concreto | 9003174849995 | 9009014849996 | 21011313 | 31191506 | 68042100 | TH | 21 | 100.0 | m/s |  |  | 1.153 | 1.098 | kg | Motosserra | C3W |  |  | 30 |  | D x T x H | 300 x 2,6 x 25,4 | 300.0 | 2.6 | 25.4 | 507__c3w_350x3x20_dccs-ll_tn485001_mdb.jpg | 507__c3w_350x3x20_dccs-ll_tn485001_mdb.jpg | [6 empty] | TYROLIT DCC-LL Serras de corte a seco 300x2,6x25,4 STANDARD betão |  |  |  | Materiais aplicáveis: concreto, concreto armado, produtos de concreto, materiais duros etc. | [9 empty] | Elevada durabilidade | Performance e durabilidade que satisfazem as expectativas. | Qualidade confiável.
485001 | C3W 350x3x20 DCCS1-LL | Serras de corte a seco | ST | 1 | Concreto | 9003174850014 | 9009014850015 | 21011313 | 31191506 | 68042100 | TH | 21 | 100.0 | m/s |  |  | 1.889 | 1.799 | kg | Motosserra | C3W |  |  | 30 |  | D x T x H | 350 x 3 x 20 | 350.0 | 3.0 | 20.0 | 507__c3w_350x3x20_dccs-ll_tn485001_mdb.jpg | 507__c3w_350x3x20_dccs-ll_tn485001_mdb.jpg | [6 empty] | TYROLIT DCC-LL Serras de corte a seco 350x3x20 STANDARD betão |  |  |  | Materiais aplicáveis: concreto, concreto armado, produtos de concreto, materiais duros etc. | [9 empty] | Elevada durabilidade | Performance e durabilidade que satisfazem as expectativas. | Qualidade confiável.
485003 | C3W 350x3x25,4 DCCS1-LL | Serras de corte a seco | ST | 1 | Concreto | 9003174850038 | 9009014850039 | 21011313 | 31191506 | 68042100 | TH | 21 | 100.0 | m/s |  |  | 1.886 | 1.796 | kg | Motosserra | C3W |  |  | 30 |  | D x T x H | 350 x 3 x 25,4 | 350.0 | 3.0 | 25.4 | 507__c3w_350x3x20_dccs-ll_tn485001_mdb.jpg | 507__c3w_350x3x20_dccs-ll_tn485001_mdb.jpg | [6 empty] | TYROLIT DCC-LL Serras de corte a seco 350x3x25,4 STANDARD betão |  |  |  | Materiais aplicáveis: concreto, concreto armado, produtos de concreto, materiais duros etc. | [9 empty] | Elevada durabilidade | Performance e durabilidade que satisfazem as expectativas. | Qualidade confiável.
485004 | C3W 400x3,2x20 DCCS1-LL | Serras de corte a seco | ST | 1 | Concreto | 9003174850045 | 9009014850046 | 21011313 | 31191506 | 68042100 | TH | 21 | 100.0 | m/s |  |  | 2.748 | 2.618 | kg | Motosserra | C3W |  |  | 30 |  | D x T x H | 400 x 3,2 x 20 | 400.0 | 3.2 | 20.0 | 507__c3w_350x3x20_dccs-ll_tn485001_mdb.jpg | 507__c3w_350x3x20_dccs-ll_tn485001_mdb.jpg | [6 empty] | TYROLIT DCC-LL Serras de corte a seco 400x3,2x20 STANDARD betão |  |  |  | Materiais aplicáveis: concreto, concreto armado, produtos de concreto, materiais duros etc. | [9 empty] | Elevada durabilidade | Performance e durabilidade que satisfazem as expectativas. | Qualidade confiável.
485430 | 1 356x50x127 89A60K5AV217 50 | Ferramentas para retifi cação cilíndrica externa | ST | 1 | Aço | 9003174854302 |  | 21011311 | 31191506 | 68042230 | CZ | 20 | 50.0 | m/s | 2.7 | rpm / U/min | 9.272 | 9.272 | kg |  | 1 |  | A | 60 | V | D x T x H | 356 x 50 x 127 | 356.0 | 50.0 | 127.0 | 842__1_400x20x127_89a802j5av217_tn889220_front_mdb.jpg | 842__1_400x20x127_89a802j5av217_tn889220_front_mdb.jpg |  | 842__1_400x20x127_89a802j5av217_tn889220_side_mdb.jpg | 842__1_400x20x127_89a802j5av217_tn889228_iso_mdb.jpg | [8 empty] | Em muitas indústrias, a retífica cilíndrica externa é um dos processos de retificação mais utilizado. Na indústria automotiva, por exemplo, os eixos de comando, virabrequins e eixos de engrenagens são desenvolvidos para satisfazer as mais rigorosas demandas e requisitos. Uso de óxido de alumínio especialmente para aços sem liga e de baixa liga. A dureza e a estrutura do rebolo afetam o resultado da retificação e são perfeitamente adequadas ao uso em aços sem liga e de baixa liga. O nosso mix também inclui rebolos para retífica flute. | [8 empty] | Possibilidade de retífica flute | Alta vida útil | Maior durabilidade
486453 | 90B 25x10x150 SD33A120HH7PVB3 | Pedras manuais retificação e acabamento | ST | 10 | Aço;Aço inoxidável;HSS | 9003174864530 |  |  |  | 68042230 | AT | T | 35.0 | m/s |  |  | 0.073 | 0.069 | kg | Uso manual | 90B |  | A | 120 | V | B x C x L | 25 x 10 x 150 | 25.0 | 10.0 | 150.0 | 867__90b_tn28467_tn486_supert3_cfein_mdb.jpg | 867__90b_tn28467_tn486_supert3_cfein_mdb.jpg |  |  | 867__90b_tn28467_tn486_supert3_cfein_mdb.jpg |  | 867__90b_sn486_iso_mdb.jpg | [6 empty] | As pedras Tyrolit são usadas principalmente para afiar e rebarbar facas e lâminas. Por isso, são perfeitas para todas as ferramentas de jardinagem e trabalhos em madeira. Graças aos diferentes tamanhos de grão, é possível selecionar a ferramenta com base na aplicação individual. | [8 empty] | Aplicação individual | Os melhores resultados | Amplo mix.
486834 | 1A1R 100x1x20 B126C100B53ST | Corte estacionário | ST | 1 | HSS |  | 9009014868348 | 21011311 | 31191506 | 68042100 | AT | T | 63.0 | m/s |  |  | 0.079 | 0.034 | kg | Serra de bancada estacionária | 1A1R |  | B | 126 | B | D x T x H | 100 x 1 x 20 | 100.0 | 1.0 | 20.0 | 939__1a1r_150x1x20_1-7_b151c100b53_tn494701_front_mdb.jpg | 939__1a1r_150x1x20_1-7_b151c100b53_tn494701_front_mdb.jpg | [10 empty] | O disco de corte de alto desempenho para HSS proporciona um desempenho de corte perfeito graças ao sistema ligante inovador e qualidade de grão ajustada. Evite valores de avanço muito altos durante a usinagem para prevenir desvio do corte. | Em geral, a montagem é feita em sistemas de corte refrigerado com avanço manual ou automático, a uma velocidade operacional máxima de 50 m/s. | Discos de corte CBN de alto desempenho para aplicação em HSS | Para corte molhado em máquinas estacionárias |  | Velocidade máxima de operação de 50 m/s com avanço manual ou automático |  |  |  |  | Corte perfeito devido ao sistema ligante inovador e qualidade de grão adequada | Elevada precisão de corte | Qualidade de corte perfeita
487467 | 1 350x10x127 M455A80M6B22 63 | Roda de afiar serras | ST | 1 | Aço;HSS | 9003174874676 |  | 21011311 | 31191506 | 68042212 | AT | T | 63.0 | m/s | 3.45 | rpm / U/min | 1.902 | 1.729 | kg |  | 1 |  | A | 80 | B | D x T x H | 350 x 10 x 127 | 350.0 | 10.0 | 127.0 | 876__1f_sn150402_front_mdb.jpg | 876__1f_sn150402_front_mdb.jpg | [11 empty] | A Tyrolit comercializa um amplo mix de ferramentas adequadas para vários tipos de máquinas. Elas podem ser usadas em desbaste seco e refrigerado para serras HSS, cromo vanádio e estelite. Os produtos estão disponíveis com diferentes perfis; formatos 1, 1F e 1C com diâmetros variando de 150 a 350 mm. | [8 empty] | Elevada retenção de perfil | Para desbaste refrigerado | Adaptado às necessidades da superfície
490222 | 1 150x6x38 88A80K5AV217 | Roda de afiar serras | ST | 10 | Aço;HSS | 9003174902225 | 9009014902226 | 21011311 | 31191506 | 68042230 | CZ | 20 | 40.0 | m/s |  |  | 0.231 | 0.231 | kg |  | 1 |  | A | 80 | V | D x T x H | 150 x 6 x 38 | 150.0 | 6.0 | 38.0 | 876__1f_sn244477_front_mdb.jpg | 876__1f_sn244477_front_mdb.jpg | [11 empty] | A Tyrolit comercializa um amplo mix de ferramentas adequadas para vários tipos de máquinas. Elas podem ser usadas em desbaste seco e refrigerado para serras HSS, cromo vanádio e estelite. Os produtos estão disponíveis com diferentes perfis; formatos 1, 1F e 1C com diâmetros variando de 150 a 350 mm. | [8 empty] | Elevada retenção de perfil | Para desbaste refrigerado | Adaptado às necessidades da superfície
493199 | 41N 180x1,6x32 A60O5B43 | Corte estacionário | ST | 10 | HSS;Aço | 9003174931997 | 9009014931998 | 21011315 | 31191506 | 68042212 | AT | T | 80.0 | m/s |  |  | 0.1 | 0.091 | kg | Serra de bancada estacionária | 41N |  | A | 60 | B | D x T x H | 180 x 1,6 x 32 | 180.0 | 1.6 | 32.0 | 938__41n_200x2x20_a60n4b2_tn6710_front_mdb.jpg | 938__41n_200x2x20_a60n4b2_tn6710_front_mdb.jpg |  |  | 938__41n_200x2x20_a60n4b2_tn6710_iso_mdb.jpg |  |  |  | TYROLIT Discos de corte para laboratório para aço e HSS 180 x 1,6 x 32 |  |  |  | Este disco PREMIUM*** é um disco de corte sem tela de reforço para máquinas estacionárias e máquinas automáticas para afiação de serras. Como estes discos de corte são fabricados sem tela de reforço, eles são indicados somente para corte refrigerado em máquinas estacionárias. | É necessário fixar a peça obra durante o corte e o disco não pode ser submetido a carga lateral. | Para aplicação em aço e HSS | Para corte seco em máquinas estacionárias e tornos automáticos de afiamento |  | Fixar a peça na usinagem e não expor o disco a carga lateral | Respeitar a velocidade operacional máxima de 63 m/s |  |  |  | Máximo desempenho com desgaste da ferramenta nitidamente menor | Amplo mix | Menor esforço
493780 | 7 400x63x127 SD33A46JJ11PVB3F | Ferramenta para retifi cação de superfície plana | ST | 1 | Aço | 9003174937807 |  | 21011311 | 31191506 | 68042230 | AT | T | 40.0 | m/s |  |  | 12.276 | 11.262 | kg |  | 7 |  | A | 46 | V | D x T x H | 400 x 63 x 127 | 400.0 | 63.0 | 127.0 | 847__5_sn664447_front_mdb.jpg | 847__5_sn664447_front_mdb.jpg | [11 empty] | Rebolos para desbaste plano são usados principalmente para o desbaste grosso e fino na construção de máquinas e na confecção de moldes. O objetivo é gerar superfícies planas e retas nas peças obras. Uso de rebolos de alta porosidade e ligas especiais de óxido de alumínio para obter um excelente resultado na superfície e elevada taxa de remoção de material. Resultados de desbaste excepcionais são obtidos graças a dureza e especificações estruturais adequadas para metais sem liga e de baixa liga. | [8 empty] | Desbaste frio | Autoafiamento | Alta vida útil.
494254 | 1 200x20x31,75 454A60L7GV3 | Ferramenta para retifi cação de superfície plana | ST | 1 | HSS;Aço | 9003174942542 |  | 21011311 | 31191506 | 68042230 | AT | T | 40.0 | m/s |  |  | 1.407 | 1.253 | kg |  | 1 |  | A | 60 | V | D x T x H | 200 x 20 x 31,75 | 200.0 | 20.0 | 31.75 | 848__1_sn664384_front_mdb.jpg | 848__1_sn664384_front_mdb.jpg | [11 empty] | Esse rebolo para retífica de superfície plana é de aplicação universal em todos os aços de alta liga e HSS. Essa universalidade é decorrente do uso de óxidos de alumínio especiais com misturas de óxidos de alumínio sinterizados combinados com sistemas ligantes especiais. Taxas máximas de remoção de material podem ser obtidas com misturas de óxido de alumínio sinterizado como o 454A. A linha de alta qualidade que vem em seguida são os discos resinoides CBN VIB STAR da Tyrolit. | [8 empty] | Boa taxa de remoção de material | Uso universal | Elevada eficiência econômica
494271 | 1 355x25x127 454A60L7GV3 50 | Ferramentas para retifi cação cilíndrica externa | ST | 1 | Aço;HSS | 9003174942719 |  | 21011313 | 31191506 | 68042230 | AT | T | 50.0 | m/s | 2.7 | rpm / U/min | 4.939 | 4.531 | kg |  | 1 |  | A | 60 | V | D x T x H | 355 x 25 x 127 | 355.0 | 25.0 | 127.0 | 843__1_sn664384_front_mdb.jpg | 843__1_sn664384_front_mdb.jpg | [11 empty] | Com este rebolo, garantimos uma seleção perfeitamente adequada de óxidos de alumínio de alto desempenho junto com sistemas ligantes especiais. Isso assegura uso universal em todos os aços de alta liga e HSS. Com uma mistura de óxido de alumínio sinterizado, por exemplo, 454A, consegue-se obter a maior taxa de remoção de material possível para rebolos com liga vitrificadas. É possível obter um desempenho melhor com ferramentas CBN resinoides como as VIB STAR. | [8 empty] | Uso universal | Desbaste frio | Elevada eficiência econômica
494274 | 5 180x25x31,75 454A60L7GV3 | Ferramenta para retifi cação de superfície plana | ST | 1 | HSS;Aço | 9003174942740 |  | 21011311 | 31191506 | 68042230 | AT | T | 40.0 | m/s |  |  | 1.202 | 1.067 | kg |  | 5 |  | A | 60 | V | D x T x H | 180 x 25 x 31,75 | 180.0 | 25.0 | 31.75 | 848__1_sn664384_front_mdb.jpg | 848__5_sn664447_front_mdb.jpg | [11 empty] | Esse rebolo para retífica de superfície plana é de aplicação universal em todos os aços de alta liga e HSS. Essa universalidade é decorrente do uso de óxidos de alumínio especiais com misturas de óxidos de alumínio sinterizados combinados com sistemas ligantes especiais. Taxas máximas de remoção de material podem ser obtidas com misturas de óxido de alumínio sinterizado como o 454A. A linha de alta qualidade que vem em seguida são os discos resinoides CBN VIB STAR da Tyrolit. | [8 empty] | Boa taxa de remoção de material | Uso universal | Elevada eficiência econômica
494333 | STS-S 100x18x22,23/16 DGUS1 | Pratos retificadores diamantados | ST | 1 | Universal | 9003174943334 | 9009014943335 | 21011313 | 31191506 | 68042100 | TH |  | 80.0 | m/s |  |  | 0.683 | 0.65 | kg | Rebarbadora | STS-S |  |  | 30 |  | D x T x H | 100 x 18 x 22,23 | 100.0 | 18.0 | 22.23 | 495__sts_s_100x18x22-23_dgus_tn494333_mdb.jpg | 495__sts_s_100x18x22-23_dgus_tn494333_mdb.jpg | [6 empty] | TYROLIT DGU Pratos retificadores diamantados 100x18x22,23 STANDARD universal |  |  |  | Materiais aplicáveis: concreto, pedra natural e materiais de construção comuns. Detalhes: Segmentação em uma camada para uma remoção forte de material. Acompanha anel redutor de 22,23-16 mm. | [9 empty] | Alta taxa de remoção | Performance e durabilidade que satisfazem as expectativas. | Qualidade confiável.
494339 | STS-D 100x18x22,23/16 DGUS1 | Pratos retificadores diamantados | ST | 1 | Universal | 9003174943396 | 9009014943397 | 21011313 | 31191506 | 68042100 | TH |  | 80.0 | m/s |  |  | 0.738 | 0.703 | kg | Rebarbadora | STS-D |  |  | 30 |  | D x T x H | 100 x 18 x 22,23 | 100.0 | 18.0 | 22.23 | 496__sts_d_125x20x22-23_dgus_tn494361_mdb.jpg | 496__sts_d_125x20x22-23_dgus_tn494361_mdb.jpg | [6 empty] | TYROLIT DGU Pratos retificadores diamantados 100x18x22,23 STANDARD universal |  |  |  | Materiais aplicáveis: concreto, pedra natural e materiais de construção comuns. Detalhes: segmentação em duas camadas para média remoção de material e longa durabilidade. Anel redutor 22,23-16 mm acompanha os diâmetros 100 mm e 110 mm. | [9 empty] | Taxa de remoção média a alta e longa durabilidade | Performance e durabilidade que satisfazem as expectativas. | Qualidade confiável. |  |  | https://vimeo.com/639868293
494342 | STS-T 100x18x22,23/16 DGUS1 | Pratos retificadores diamantados | ST | 1 | Universal | 9003174943426 | 9009014943427 | 21011313 | 31191506 | 68042100 | TH |  | 80.0 | m/s |  |  | 0.673 | 0.641 | kg | Rebarbadora | STS-T |  |  | 30 |  | D x T x H | 100 x 18 x 22,23 | 100.0 | 18.0 | 22.23 | 497__sts_t_180x32x22-23_dgus_tn494391_mdb.jpg | 497__sts_t_180x32x22-23_dgus_tn494391_mdb.jpg | [6 empty] | TYROLIT DGU-T Prato retificadores diamantados 100x18x22,23 STANDARD universal |  |  |  | Materiais aplicáveis: concreto, pedra natural e materiais de construção comuns. Detalhes: borda abrasiva turbo para um padrão de desbaste mais fino e processamento de bordas mais limpo. Rápida eliminação do pó. Anel redutor de 22,23–16 mm acompanha o diâmetro 100 mm. | [9 empty] | Padrão fino de desbaste e processamento limpo das bordas | Rápida eliminação do pó | Performance e durabilidade que satisfazem as expectativas.
494349 | STS-D 110x18x22,23/15 DGUS1 | Pratos retificadores diamantados | ST | 1 | Universal | 9003174943495 | 9009014943496 | 21011313 | 31191506 | 68042100 | TH |  | 80.0 | m/s |  |  | 0.92 | 0.876 | kg | Rebarbadora | STS-D |  |  | 30 |  | D x T x H | 110 x 18 x 22,23 | 110.0 | 18.0 | 22.23 | 496__sts_d_125x20x22-23_dgus_tn494361_mdb.jpg | 496__sts_d_125x20x22-23_dgus_tn494361_mdb.jpg | [6 empty] | TYROLIT DGU Pratos retificadores diamantados 110x18x22,23 STANDARD universal |  |  |  | Materiais aplicáveis: concreto, pedra natural e materiais de construção comuns. Detalhes: segmentação em duas camadas para média remoção de material e longa durabilidade. Anel redutor 22,23-16 mm acompanha os diâmetros 100 mm e 110 mm. | [9 empty] | Taxa de remoção média a alta e longa durabilidade | Performance e durabilidade que satisfazem as expectativas. | Qualidade confiável. |  |  | https://vimeo.com/639868293
494361 | STS-D 125x20x22,23 DGUS1 | Pratos retificadores diamantados | ST | 1 | Universal | 9003174943617 | 9009014943618 | 21011313 | 31191506 | 68042100 | TH |  | 80.0 | m/s |  |  | 1.341 | 1.277 | kg | Rebarbadora | STS-D |  |  | 30 |  | D x T x H | 125 x 20 x 22,23 | 125.0 | 20.0 | 22.23 | 496__sts_d_125x20x22-23_dgus_tn494361_mdb.jpg | 496__sts_d_125x20x22-23_dgus_tn494361_mdb.jpg | [6 empty] | TYROLIT DGU Pratos retificadores diamantados 125x20x22,23 STANDARD universal |  |  |  | Materiais aplicáveis: concreto, pedra natural e materiais de construção comuns. Detalhes: segmentação em duas camadas para média remoção de material e longa durabilidade. Anel redutor 22,23-16 mm acompanha os diâmetros 100 mm e 110 mm. | [9 empty] | Taxa de remoção média a alta e longa durabilidade | Performance e durabilidade que satisfazem as expectativas. | Qualidade confiável. |  |  | https://vimeo.com/639868293
494365 | STS-T 125x20x22,23 DGUS1 | Pratos retificadores diamantados | ST | 1 | Universal | 9003174943655 | 9009014943656 | 21011313 | 31191506 | 68042100 | TH |  | 80.0 | m/s |  |  | 1.271 | 1.211 | kg | Rebarbadora | STS-T |  |  | 30 |  | D x T x H | 125 x 20 x 22,23 | 125.0 | 20.0 | 22.23 | 497__sts_t_180x32x22-23_dgus_tn494391_mdb.jpg | 497__sts_t_180x32x22-23_dgus_tn494391_mdb.jpg | [6 empty] | TYROLIT DGU-T Prato retificadores diamantados 125x20x22,23 STANDARD universal |  |  |  | Materiais aplicáveis: concreto, pedra natural e materiais de construção comuns. Detalhes: borda abrasiva turbo para um padrão de desbaste mais fino e processamento de bordas mais limpo. Rápida eliminação do pó. Anel redutor de 22,23–16 mm acompanha o diâmetro 100 mm. | [9 empty] | Padrão fino de desbaste e processamento limpo das bordas | Rápida eliminação do pó | Performance e durabilidade que satisfazem as expectativas.
494391 | STS-T 180x32x22,23 DGUS1 | Pratos retificadores diamantados | ST | 1 | Universal | 9003174943914 | 9009014943915 | 21011313 | 31191506 | 68042100 | TH |  | 80.0 | m/s |  |  | 4.534 | 4.318 | kg | Rebarbadora | STS-T |  |  | 30 |  | D x T x H | 180 x 32 x 22,23 | 180.0 | 32.0 | 22.23 | 497__sts_t_180x32x22-23_dgus_tn494391_mdb.jpg | 497__sts_t_180x32x22-23_dgus_tn494391_mdb.jpg | [6 empty] | TYROLIT DGU-T Prato retificadores diamantados 180x32x22,23 STANDARD universal |  |  |  | Materiais aplicáveis: concreto, pedra natural e materiais de construção comuns. Detalhes: borda abrasiva turbo para um padrão de desbaste mais fino e processamento de bordas mais limpo. Rápida eliminação do pó. Anel redutor de 22,23–16 mm acompanha o diâmetro 100 mm. | [9 empty] | Padrão fino de desbaste e processamento limpo das bordas | Rápida eliminação do pó | Performance e durabilidade que satisfazem as expectativas.
494394 | STS-D 180x32x22,23 DGUS1 | Pratos retificadores diamantados | ST | 1 | Universal | 9003174943945 | 9009014943946 | 21011313 | 31191506 | 68042100 | TH |  | 80.0 | m/s |  |  | 4.638 | 4.417 | kg | Rebarbadora | STS-D |  |  | 30 |  | D x T x H | 180 x 32 x 22,23 | 180.0 | 32.0 | 22.23 | 496__sts_d_125x20x22-23_dgus_tn494361_mdb.jpg | 496__sts_d_125x20x22-23_dgus_tn494361_mdb.jpg | [6 empty] | TYROLIT DGU Pratos retificadores diamantados 180x32x22,23 STANDARD universal |  |  |  | Materiais aplicáveis: concreto, pedra natural e materiais de construção comuns. Detalhes: segmentação em duas camadas para média remoção de material e longa durabilidade. Anel redutor 22,23-16 mm acompanha os diâmetros 100 mm e 110 mm. | [9 empty] | Taxa de remoção média a alta e longa durabilidade | Performance e durabilidade que satisfazem as expectativas. | Qualidade confiável. |  |  | https://vimeo.com/639868293
494701 | 1A1R 150x1x20 B151C100B53ST | Corte estacionário | ST | 1 | HSS | 9003174947011 | 9009014947012 | 21011311 | 31191506 | 68042100 | AT | T | 63.0 | m/s |  |  | 0.208 | 0.088 | kg | Serra de bancada estacionária | 1A1R |  | B | 151 | B | D x T x H | 150 x 1 x 20 | 150.0 | 1.0 | 20.0 | 939__1a1r_150x1x20_1-7_b151c100b53_tn494701_front_mdb.jpg | 939__1a1r_150x1x20_1-7_b151c100b53_tn494701_front_mdb.jpg | [6 empty] | TYROLIT Corte de ferramentas giratórias para HSS 150 x 1 x 20 |  |  |  | O disco de corte de alto desempenho para HSS proporciona um desempenho de corte perfeito graças ao sistema ligante inovador e qualidade de grão ajustada. Evite valores de avanço muito altos durante a usinagem para prevenir desvio do corte. | Em geral, a montagem é feita em sistemas de corte refrigerado com avanço manual ou automático, a uma velocidade operacional máxima de 50 m/s. | Discos de corte CBN de alto desempenho para aplicação em HSS | Para corte molhado em máquinas estacionárias |  | Velocidade máxima de operação de 50 m/s com avanço manual ou automático |  |  |  |  | Corte perfeito devido ao sistema ligante inovador e qualidade de grão adequada | Elevada precisão de corte | Qualidade de corte perfeita
494874 | 1 350x40x127 SD83A60II7PVK8F | Ferramenta para retifi cação de superfície plana | ST | 1 | HSS;Aço | 9003174948742 |  | 21011311 | 31191506 | 68042230 | AT | T | 40.0 | m/s |  |  | 6.592 | 6.419 | kg |  | 1 |  | A | 60 | V | D x T x H | 350 x 40 x 127 | 350.0 | 40.0 | 127.0 | 848__1_sn664384_front_mdb.jpg | 848__1_sn664384_front_mdb.jpg | [11 empty] | Esse rebolo para retífica de superfície plana é de aplicação universal em todos os aços de alta liga e HSS. Essa universalidade é decorrente do uso de óxidos de alumínio especiais com misturas de óxidos de alumínio sinterizados combinados com sistemas ligantes especiais. Taxas máximas de remoção de material podem ser obtidas com misturas de óxido de alumínio sinterizado como o 454A. A linha de alta qualidade que vem em seguida são os discos resinoides CBN VIB STAR da Tyrolit. | [8 empty] | Boa taxa de remoção de material | Uso universal | Elevada eficiência econômica
494889 | 52LA C X 25x25-6x40 A60 P01 | Lamelas de lixa com haste | ST | 10 | Aço;Alumínio;Aço inoxidável | 9003174948896 | 9009013076720 |  |  | 68051000 | IT | CN | 50.0 | m/s | 30.5 | rpm / U/min | 0.02 | 0.02 | kg | Retíficadora reta | 52LA C |  | A | 60 | B | D x T | 25 x 25 | 25.0 | 25.0 | 0.0 | 18601__52la_c_x_60x30-6x40_a60_p01_tn816959_1_mdb.jpg | 18601__52la_c_x_60x30-6x40_a60_p01_tn816959_1_mdb.jpg | [11 empty] | As pontas de desbaste em leque A-P01 C X PREMIUM feitas de tecido de corindo estão disponíveis em diferentes dimensões e tamanhos de eixo. A disposição radial das lamelas assegura o desgaste consistente do tecido abrasivo e a exposição contínua de grão abrasivo novo. Isso assegura um desempenho de desbaste sempre elevado. A alta flexibilidade das lamelas assegura excelente capacidade de adaptação a perfis irregulares. Além disso, a ventilação constante durante o processo de usinagem faz com que a superfície de trabalho apenas aqueça moderadamente. As pontas de desbaste em leque com eixo de 3 mm caracterizam-se por suas dimensões extremamente pequenas e as de eixo de 6 mm representam as ferramentas abrasivas mais versáteis deste grupo de produtos. Sua elevada robustez faz com que sejam perfeitas para as mais variadas aplicações e materiais. | Usinagem fina, rebarbação leve, retificação ou preparação para tratamento posterior (cromação, niquelagem ou pintura) de pequenas peças ou áreas de difícil acesso, como superfícies internas de tubos e cilindros e peças com perfil irregular. | Produção e manutenção de máquinas nas indústrias química, farmacêutica e alimentícia e em hospitais, rebarbação e retificação de peças estampadas na indústria automotiva, construção de estruturas metálicas, indústria moveleira para objetos em aço e aço inoxidável, construção de moldes e fabricação de ferramentas. |  | Tamanho de grão 60 para alta taxa de remoção de material | Tamanho de grão 80/120 para usinagem universal | Tamanhos de grão de 150 a 320 para superacabamento | Respeitar a rotação máxima |  | Escolha de diferentes dimensões e tamanhos de eixo | Desbaste excelente e resultados consistentes | Alta flexibilidade e capacidade de adaptação | Desenvolvimento térmico moderado devido à ventilação | excelente manuseabilidade
494983 | 11V9 75x30x20 BL76-3-PD STARTEC-BASIC | Rebolos para ferramentas | ST | 1 | Aço;HSS | 9003174949831 |  | 21011313 | 31191506 | 68042100 | AT | T | 50.0 | m/s |  |  | 0.221 | 0.12 | kg |  | 11V9 |  | B | 76 | B | D x T x H | 75 x 30 x 20 | 75.0 | 30.0 | 20.0 | 890__1a1_front_sn906950_mdb.jpg | 890__1a1_front_sn906950_mdb.jpg | [11 empty] | Com esta ferramenta, é possível amolar todas as ferramentas de corte das indústrias de madeira e metal e uma variedade de lâminas de barbear. O ligante resistente a desgaste e a alta concentração de grãos aumentam significativamente as durabilidades em comparação com os rebolos de desbaste a seco. | [8 empty] | Para desbaste refrigerado | Longa durabilidade da ferramenta | Desbaste frio
494985 | 11V9 100x35x20 BL76-3-PD STARTEC-BASIC | Rebolos para ferramentas | ST | 1 | Aço;HSS | 9003174949855 |  | 21011313 | 31191506 | 68042100 | AT | T | 50.0 | m/s |  |  | 0.351 | 0.25 | kg |  | 11V9 |  | B | 76 | B | D x T x H | 100 x 35 x 20 | 100.0 | 35.0 | 20.0 | 890__1a1_front_sn906950_mdb.jpg | 890__1a1_front_sn906950_mdb.jpg | [11 empty] | Com esta ferramenta, é possível amolar todas as ferramentas de corte das indústrias de madeira e metal e uma variedade de lâminas de barbear. O ligante resistente a desgaste e a alta concentração de grãos aumentam significativamente as durabilidades em comparação com os rebolos de desbaste a seco. | [8 empty] | Para desbaste refrigerado | Longa durabilidade da ferramenta | Desbaste frio
495020 | 12V9 75x20x20 DE64-3-BS STARTEC-BASIC | Rebolos para ferramentas | ST | 1 | Carboneto de tungstênio | 9003174950202 |  | 21011313 | 31191506 | 68042100 | AT | T | 50.0 | m/s |  |  | 0.174 | 0.073 | kg |  | 12V9 |  | D | 64 | B | D x T x H | 75 x 20 x 20 | 75.0 | 20.0 | 20.0 | 891__12v9_sn532510_front_mdb.jpg | 891__12v9_sn532510_front_mdb.jpg | [11 empty] | Com este rebolo diamantado, é possível amolar todas as ferramentas de corte de metal duro das indústrias de madeira e metal e uma variedade de lâminas de barbear. Conjuntos de rebolos de desbaste para usinagem completa na faixa de tamanho de grão diamantado D126-D54. O ligante resistente a desgaste e a alta concentração de grãos aumentam significativamente as durabilidades em comparação com os rebolos de desbaste a seco. | [8 empty] | Para desbaste refrigerado | Longa durabilidade da ferramenta | Desbaste frio
495027 | 12V9 125x25x20 BL76-3-PD STARTEC-BASIC | Rebolos para ferramentas | ST | 1 | Aço;HSS | 9003174950271 |  | 21011313 | 31191506 | 68042100 | AT | T | 50.0 | m/s |  |  | 0.6 | 0.281 | kg |  | 12V9 |  | B | 76 | B | D x T x H | 125 x 25 x 20 | 125.0 | 25.0 | 20.0 | 890__12v9_front_sn532571_mdb.jpg | 890__12v9_front_sn532571_mdb.jpg | [11 empty] | Com esta ferramenta, é possível amolar todas as ferramentas de corte das indústrias de madeira e metal e uma variedade de lâminas de barbear. O ligante resistente a desgaste e a alta concentração de grãos aumentam significativamente as durabilidades em comparação com os rebolos de desbaste a seco. | [8 empty] | Para desbaste refrigerado | Longa durabilidade da ferramenta | Desbaste frio
495044 | 12A2D 125x25x20 D54C75B48AL | Rebolos para ferramentas | ST | 1 | Carboneto de tungstênio | 9003174950448 |  | 21011313 | 31191506 | 68042100 | AT | T | 50.0 | m/s |  |  | 0.525 | 0.384 | kg |  | 12A2D |  | D | 54 | B | D x T x H | 125 x 25 x 20 | 125.0 | 25.0 | 20.0 | 891__12a2d_front_sn495044_mdb.jpg | 891__12a2d_front_sn495044_mdb.jpg | [11 empty] | Com este rebolo diamantado, é possível amolar todas as ferramentas de corte de metal duro das indústrias de madeira e metal e uma variedade de lâminas de barbear. Conjuntos de rebolos de desbaste para usinagem completa na faixa de tamanho de grão diamantado D126-D54. O ligante resistente a desgaste e a alta concentração de grãos aumentam significativamente as durabilidades em comparação com os rebolos de desbaste a seco. | [8 empty] | Para desbaste refrigerado | Longa durabilidade da ferramenta | Desbaste frio
495046 | 12A2D 100x25x20 B91C100B42AL | Rebolos para ferramentas | ST | 1 | Aço;HSS | 9003174950462 |  | 21011313 | 31191506 | 68042100 | AT | T | 50.0 | m/s |  |  | 0.228 | 0.156 | kg |  | 12A2D |  | B | 91 | B | D x T x H | 100 x 25 x 20 | 100.0 | 25.0 | 20.0 | 892__12a2d_sn495046_front_mdb.jpg | 892__1a1_sn772443_front_mdb.jpg | [11 empty] | Este rebolo CBN com ligante metálico amola todas as ferramentas de corte nas indústrias de madeira e metal. Conjuntos completos de rebolos para usinagem estão disponíveis nas faixas de grãos CBN B126-B76. É importante que este rebolo seja usado somente em desbaste profundo. A combinação perfeita de tamanho de grão, concentração e ligante fornecem durabilidades de ferramenta excepcionalmente longas e um alto nível de precisão do perfil. | [8 empty] | A melhor qualidade de corte | Durabilidades extremamente longas da ferramenta | Alta retenção de borda
495058 | 4BT9 125x10x20 BL126-3-PD STARTEC-BASIC | Rebolos para ferramentas | ST | 1 | Aço;HSS | 9003174950585 |  | 21011313 | 31191506 | 68042100 | AT | T | 50.0 | m/s |  |  | 0.5 | 0.181 | kg |  | 4BT9 |  | B | 126 | B | D x T x H | 125 x 10 x 20 | 125.0 | 10.0 | 20.0 | 890__4bt9_sn495058_front_mdb.jpg | 890__4bt9_sn495058_front_mdb.jpg | [11 empty] | Com esta ferramenta, é possível amolar todas as ferramentas de corte das indústrias de madeira e metal e uma variedade de lâminas de barbear. O ligante resistente a desgaste e a alta concentração de grãos aumentam significativamente as durabilidades em comparação com os rebolos de desbaste a seco. | [8 empty] | Para desbaste refrigerado | Longa durabilidade da ferramenta | Desbaste frio
497322 | 90PS 55x25x320 SP1 | Prato de apoio | ST | 1 | Independente do material | 9003174973225 | 9009014973226 | 21011316 | 31191510 | 68042250 | AT | T | 20.0 | m/s |  |  | 0.603 | 0.603 | kg | Rebarbadora;Motosserra | 90PS |  | A | 46 | BE | B x C x L | 55 x 25 x 320 | 55.0 | 25.0 | 320.0 | 9749__sharpening_plate_tn497322_mdb.jpg | 9749__sharpening_plate_tn497322_mdb.jpg | [6 empty] | TYROLIT 55x25x320
497322 | 90PS 55x25x320 SP1 | Prato de apoio | ST | 1 | Independente do material | 9003174973225 | 9009014973226 | 21011316 | 31191510 | 68042250 | AT | T | 20.0 | m/s |  |  | 0.603 | 0.603 | kg | Furadeira de coluna | 90PS |  | A | 46 | BE | B x C x L | 55 x 25 x 320 | 55.0 | 25.0 | 320.0 | 19523__sharpening_plate_tn497322_mdb.jpg | 19523__sharpening_plate_tn497322_mdb.jpg | [6 empty] | TYROLIT 55x25x320
497322 | 90PS 55x25x320 SP1 | Prato de apoio | ST | 1 | Independente do material | 9003174973225 | 9009014973226 | 21011316 | 31191510 | 68042250 | AT | T | 20.0 | m/s |  |  | 0.603 | 0.603 | kg | Furadeira de coluna | 90PS |  | A | 46 | BE | B x C x L | 55 x 25 x 320 | 55.0 | 25.0 | 320.0 | 553__sharpening_plate_tn497322_mdb.jpg | 553__sharpening_plate_tn497322_mdb.jpg | [6 empty] | TYROLIT 55x25x320
497349 | HOHL3 12x400xR1/2" CDLP1 | Coroas de broca molhadas | ST | 1 | Concreto | 9003174973492 | 9009014973493 |  |  | 82075010 | AT | [5 empty] | 0.368 | 0.351 | kg | Furadeira de coluna | HOHL3 |  |  | 40 |  | D x T x Y/AUFN | 12 x 400 x R1/2" | 12.0 | 400.0 | 0.0 | 546__hohl3_24x400x1-2_cdlp_tn475000_front_mdb.jpg | 546__hohl3_24x400x1-2_cdlp_tn475000_front_mdb.jpg | 546__hohl3_24x400x1-2_cdlp_tn475000_iso_2_mdb.jpg | 546__hohl3_24x400x1-2_cdlp_tn475000_iso_1_mdb.jpg |  |  |  |  | TYROLIT CDL Coroas de brocas molhadas 12x400xR1/2" PREMIUM betão armado ¦ TGD® |  |  |  | Furadeiras até 3 kW ¦ materiais de concreto macios até dureza média. Ferramentas de qualidade para exigências elevadas e máxima eficiência econômica. Desempenho excelente e constante, utilização universal e fácil remoção do núcleo. Segmentos com solda a laser até Ø 300 mm para máxima segurança. | [9 empty] | Desempenho de corte constante muito rápido e movimento suave evidente | Elevada durabilidade. |  |  |  | https://vimeo.com/128994334 | PROD
498229 | 11 150x50x32 SD33A60JJ5VK3 | Rebolos para ferramentas | ST | 1 | Aço;HSS | 9003174982296 | 9009014982297 | 21011313 | 31191506 | 68042230 | CZ | 20 | 32.0 | m/s |  |  | 1.0 | 1.0 | kg |  | 11 |  | A | 60 | V | D / J x T x H | 150 / 114 x 50 x 32 | 150.0 | 50.0 | 32.0 | 886__11_sn140079_front_mdb.jpg | 886__11_sn140079_front_mdb.jpg | [11 empty] | Com esta ferramenta, é possível amolar todas as ferramentas de corte das indústrias de madeira e metal e uma gama de lâminas de barbear. Estes produtos são discos e rebolos copo com óxido de alumínio branco fundido ou misturas de óxido de alumínio sinterizado que são usados no desbaste seco. As especificações perfeitamente ajustadas desta ferramenta evitam a formação de descoloração nas peças obras. | [8 empty] | Uso universal | Sem descoloração da peça | Seleção baseada em requisitos individuais
498701 | 1 225x25x51 SD33A46JJ8PVK3F | Ferramenta para retifi cação de superfície plana | ST | 1 | Aço | 9003174987017 |  | 21011311 | 31191506 | 68042230 | AT | T | 40.0 | m/s |  |  | 1.982 | 1.809 | kg |  | 1 |  | A | 46 | V | D x T x H | 225 x 25 x 51 | 225.0 | 25.0 | 51.0 | 847__1_sn54636_front_mdb.jpg | 847__1_sn54636_front_mdb.jpg | [11 empty] | Rebolos para desbaste plano são usados principalmente para o desbaste grosso e fino na construção de máquinas e na confecção de moldes. O objetivo é gerar superfícies planas e retas nas peças obras. Uso de rebolos de alta porosidade e ligas especiais de óxido de alumínio para obter um excelente resultado na superfície e elevada taxa de remoção de material. Resultados de desbaste excepcionais são obtidos graças a dureza e especificações estruturais adequadas para metais sem liga e de baixa liga. | [8 empty] | Desbaste frio | Autoafiamento | Alta vida útil.
500072 | HOHL3 35x450xR1/2" CDLP1 | Coroas de broca molhadas | ST | 1 | Concreto | 9003175000722 | 9009015000723 |  |  | 82075010 | AT | T |  |  |  |  | 1.04 | 1.04 | kg | Furadeira de coluna | HOHL3 |  |  | 40 |  | D x T x Y/AUFN | 35 x 450 x R1/2" | 35.0 | 450.0 | 0.0 | 546__hohl3_24x400x1-2_cdlp_tn475000_front_mdb.jpg | 546__hohl3_24x400x1-2_cdlp_tn475000_front_mdb.jpg | 546__hohl3_24x400x1-2_cdlp_tn475000_iso_2_mdb.jpg | 546__hohl3_24x400x1-2_cdlp_tn475000_iso_1_mdb.jpg |  |  |  |  | TYROLIT CDL Coroas de brocas molhadas 35x450xR1/2" PREMIUM betão armado ¦ TGD® |  |  |  | Furadeiras até 3 kW ¦ materiais de concreto macios até dureza média. Ferramentas de qualidade para exigências elevadas e máxima eficiência econômica. Desempenho excelente e constante, utilização universal e fácil remoção do núcleo. Segmentos com solda a laser até Ø 300 mm para máxima segurança. | [9 empty] | Desempenho de corte constante muito rápido e movimento suave evidente | Elevada durabilidade. |  |  |  | https://vimeo.com/128994334 | PROD
501861 | 90TY 40x20x80 CMITTEL | Pedras manuais retificação e acabamento | ST | 1 | Independente do material | 9003175018611 | 9009015018612 | 21011316 | 31191510 | 68042250 | AT | T | 20.0 | m/s |  |  | 0.076 | 0.07 | kg | Uso manual | 90TY |  | C | 100 | BE | B x C x L | 40 x 20 x 80 | 40.0 | 20.0 | 80.0 | 873__90ty_sn1872_iso_mdb.jpg | 873__90ty_sn1872_iso_mdb.jpg | [11 empty] | A pedra de desbaste manual TYFIX é um abrasivo usado para melhorar superfícies. Sua tarefa principal inclui rebarbação, polimento e remoção de ferrugem, sujeira e tintas. A TYFIX é especialmente adequada para uso doméstico na limpeza de equipamentos domésticos, panelas etc. feitos de aço inoxidável e alumínio. Também pode ser usada para limpeza das juntas entre azulejos. | [8 empty] | Bom mix | Uso universal
502206 | 1 180x6x31,75 89A100K5AV217 | Ferramentas de polimento de bancada | ST | 1 | Aço;HSS | 9003175022069 |  |  |  | 68042230 | AT | T | 40.0 | m/s |  |  | 0.344 | 0.344 | kg | Esmeril de bancada | 1 |  | A | 100 | V | D x T x H | 180 x 6 x 31,75 | 180.0 | 6.0 | 31.75 | 854__1_sn2699_front_mdb.jpg | 854__1_sn2699_front_mdb.jpg | [11 empty] | Este rebolo deve ser preferencialmente usado para desbaste e afiamento em aços termossensíveis e ferramentas HSS. O uso de óxido de alumínio resulta em um desbaste especialmente frio, de modo que a peça obra não é submetida a uma carga térmica adicional. Oferecemos uma ampla gama de dimensões que cobre as aplicações mais comuns. Um conjunto de anéis redutores acompanha a embalagem ou pode ser pedido posteriormente. | [8 empty] | Desbaste frio | Utilização extremamente suave | Empilhável
502437 | 90TY 55x30x110 CMITTEL | Pedras manuais retificação e acabamento | ST | 1 | Independente do material | 9003175024377 | 9009015024378 | 21011316 | 31191510 | 68042250 | AT | T | 20.0 | m/s |  |  | 0.2 | 0.2 | kg | Uso manual | 90TY |  | C | 100 | BE | B x C x L | 55 x 30 x 110 | 55.0 | 30.0 | 110.0 | 873__90ty_sn1872_iso_mdb.jpg | 873__90ty_sn1872_iso_mdb.jpg | [11 empty] | A pedra de desbaste manual TYFIX é um abrasivo usado para melhorar superfícies. Sua tarefa principal inclui rebarbação, polimento e remoção de ferrugem, sujeira e tintas. A TYFIX é especialmente adequada para uso doméstico na limpeza de equipamentos domésticos, panelas etc. feitos de aço inoxidável e alumínio. Também pode ser usada para limpeza das juntas entre azulejos. | [8 empty] | Bom mix | Uso universal
502457 | 90TY 55x30x110 CFEIN | Pedras manuais retificação e acabamento | ST | 1 | Independente do material | 9003175024575 | 9009015024576 | 21011316 | 31191510 | 68042250 | AT | T | 20.0 | m/s |  |  | 0.189 | 0.189 | kg | Uso manual | 90TY |  | C | 240 | BE | B x C x L | 55 x 30 x 110 | 55.0 | 30.0 | 110.0 | 873__90ty_sn1872_iso_mdb.jpg | 873__90ty_sn1872_iso_mdb.jpg | [11 empty] | A pedra de desbaste manual TYFIX é um abrasivo usado para melhorar superfícies. Sua tarefa principal inclui rebarbação, polimento e remoção de ferrugem, sujeira e tintas. A TYFIX é especialmente adequada para uso doméstico na limpeza de equipamentos domésticos, panelas etc. feitos de aço inoxidável e alumínio. Também pode ser usada para limpeza das juntas entre azulejos. | [8 empty] | Bom mix | Uso universal
502978 | 1 200x25x31,75 10A60N5AV217 | Ferramentas de polimento de bancada | ST | 1 | Aço | 9003175029785 |  |  |  | 68042230 | CZ | 20 | 40.0 | m/s |  |  | 1.698 | 1.698 | kg | Esmeril de bancada | 1 |  | A | 60 | V | D x T x H | 200 x 25 x 31,75 | 200.0 | 25.0 | 31.75 | 853__1_sn7205_front_mdb.jpg | 853__1_sn7205_front_mdb.jpg | [11 empty] | Rebolos de liga vitrificada para esmeril encontram seu uso principal em oficinas e empresas de reparos. Eles têm uso universal no desbaste e no afiamento de vários componentes. As especificações adequadas possibilitam o seu uso em uma ampla gama de aplicações, desde o desbaste grosso até o acabamento fino. Estes rebolos são fornecidos em embalagens adequadas para distribuidores, ocupando o mínimo de espaço no armazenamento. Um conjunto de anéis redutores acompanha a embalagem ou pode ser pedido posteriormente (< H: 127mm). | [8 empty] | Uso universal | Alta vida útil | Empilhável
512393 | 7 400x80x127 SD78A46II8PVB3F | Ferramenta para retifi cação de superfície plana | ST | 1 | HSS;Aço | 9003175123933 |  | 21011311 | 31191506 | 68042230 | AT | T | 35.0 | m/s |  |  | 16.136 | 16.135 | kg |  | 7 |  | A | 46 | V | D x T x H | 400 x 80 x 127 | 400.0 | 80.0 | 127.0 | 848__7_97a462h8v237_tn359403_front_mdb.jpg | 848__7_97a462h8v237_tn359403_front_mdb.jpg |  | 848__7_97a462h8v237_tn359403_side_mdb.jpg | 848__7_97a462h8v237_tn359403_iso_mdb.jpg | [8 empty] | Esse rebolo para retífica de superfície plana é de aplicação universal em todos os aços de alta liga e HSS. Essa universalidade é decorrente do uso de óxidos de alumínio especiais com misturas de óxidos de alumínio sinterizados combinados com sistemas ligantes especiais. Taxas máximas de remoção de material podem ser obtidas com misturas de óxido de alumínio sinterizado como o 454A. A linha de alta qualidade que vem em seguida são os discos resinoides CBN VIB STAR da Tyrolit. | [8 empty] | Boa taxa de remoção de material | Uso universal | Elevada eficiência econômica
513035 | 1 200x10x32 C80J7V18 | Ferramentas de dressagem | ST | 1 |  | 9003175130351 |  |  |  | 68042230 | AT | T | 40.0 | m/s |  |  | 0.765 | 0.517 | kg |  | 1 |  | C | 80 | V | D x T x H | 200 x 10 x 32 | 200.0 | 10.0 | 32.0 | 27738__1_dressing_wheel_front_mdb.jpg | 27738__1_dressing_wheel_front_mdb.jpg | [11 empty] | Estes rebolos de dressagem são usados para a dressagem de todos os tipos de discos de desbaste diamantados e CBN, independentemente do sistema ligante. Camadas sensíveis também podem ser dressadas com mínima pressão de desbaste. Lembre-se que discos galvanizados não podem ser amolados com eles. Os rebolos de carbeto de silício estão disponíveis nos diâmetros 200-250 mm. | [8 empty] | Processo de dressagem suave | Menor pressão de desbaste
513944 | 1A1R 100x1x20 B151C100B53ST | Corte estacionário | ST | 1 | HSS |  | 9009015139447 |  |  | 68042100 | AT | T | 63.0 | m/s |  |  | 0.079 | 0.034 | kg | Serra de bancada estacionária | 1A1R |  | B | 151 | B | D x T x H | 100 x 1 x 20 | 100.0 | 1.0 | 20.0 | 939__1a1r_150x1x20_1-7_b151c100b53_tn494701_front_mdb.jpg | 939__1a1r_150x1x20_1-7_b151c100b53_tn494701_front_mdb.jpg | [10 empty] | O disco de corte de alto desempenho para HSS proporciona um desempenho de corte perfeito graças ao sistema ligante inovador e qualidade de grão ajustada. Evite valores de avanço muito altos durante a usinagem para prevenir desvio do corte. | Em geral, a montagem é feita em sistemas de corte refrigerado com avanço manual ou automático, a uma velocidade operacional máxima de 50 m/s. | Discos de corte CBN de alto desempenho para aplicação em HSS | Para corte molhado em máquinas estacionárias |  | Velocidade máxima de operação de 50 m/s com avanço manual ou automático |  |  |  |  | Corte perfeito devido ao sistema ligante inovador e qualidade de grão adequada | Elevada precisão de corte | Qualidade de corte perfeita
514338 | 41F 500x5,5x40 MA24O4BF71M 100 | Corte estacionário | ST | 10 | Aço | 9003175143382 | 9009015143383 | 21011315 | 31191506 | 68042218 | AT | T | 100.0 | m/s | 3.85 | rpm / U/min | 2.81 | 2.578 | kg | Serra de bancada estacionária | 41 |  | A | 24 | BF | D x T x H | 500 x 5,5 x 40 | 500.0 | 5.5 | 40.0 | 668__41f_300x3-5x22-2_a30p4-bf71m_tn630117_front_mdb.jpg | 668__41f_300x3-5x22-2_a30p4-bf71m_tn630117_front_mdb.jpg |  | 668__41f_300x3-5x22-2_a30p4-bf71m_tn630117_side_mdb.jpg |  |  |  |  | TYROLIT Discos de corte para aço 500 x 5,5 x 40 |  |  |  | A Tyrolit oferece as ferramentas mais perfeitas para uso em máquinas de corte estacionárias para o trabalho de corte. Entre elas, também está o disco PREMIUM*** para aço em diâmetros de 300 a 500 mm. Esta ferramenta especial é indicada sobretudo para o corte de peças com seções transversais grandes, material sólido e perfis. | Como acontece com todos os discos de corte PREMIUM*** da Tyrolit, também este disco foi otimizado para máxima capacidade de corte e vida útil. | Para processamento de diferentes qualidades de aço | Para corte de peças com seções transversais grandes, material sólido e perfis | Perfeitos para uso no corte de aparas em máquinas de corte estacionárias e com alimentação de mesa | Respeitar a velocidade circunferencial máxima permitida (80 m/s ou 100 m/s) |  |  |  |  | Superfícies laterais bem ásperas por processo de compactação especial — com isso, baixo atrito lateral e ausência de descoloração na peça | O produto oferece a mais alta durabilidade e capacidade de corte | Tempos de usinagem reduzidos
515988 | 27SI 178x7x22,23 A30R-BFX | Rebolo áspero | ST | 10 | Aço inoxidável | 9003175159888 | 9009015159889 | 21011313 | 31191506 | 68042218 | AT | T | 80.0 | m/s |  |  | 0.413 | 0.401 | kg | Rebarbadora | 27 |  | A | 30 | BF | D x U x H | 178 x 7 x 22,23 | 178.0 | 7.0 | 22.23 | 391__27si_premium_stainless_steel_a30r-bfx_symbol_front_mdb.jpg | 391__27si_premium_stainless_steel_a30r-bfx_symbol_front_mdb.jpg |  | 391__27si_230x8x22-23_a30r-bfxa_tn515989_side_mdb.jpg | 391__27si_premium_stainless_steel_a30r-bfx_symbol_iso_mdb.jpg |  |  |  | TYROLIT Discos de desbaste SILENCIO para aço inoxidável 178 x 7 |  |  |  | Os discos PREMIUM*** Silentio definem novos marcos quando o assunto é redução de ruído. Com a redução de 10 decibéis, há uma diminuição de 50% na percepção do ruído. | Com isso, há um grande aumento no conforto de trabalho do usuário, ajudando a evitar danos físicos permanentes. Este disco de desbaste com formato especial foi desenvolvido para uso em aço inoxidável. | Para o desbaste de superfícies e arestas em várias qualidades de aço inoxidável | [7 empty] | A tecnologia SILENCIO reduz a geração de ruído em 10 decibéis diminuindo a percepção do ruído em 50% | O amortecimento de ruído evita o dano físico contínuo e aumenta o conforto de trabalho | Máxima taxa de remoção de material e alta durabilidade
515989 | 27SI 230x8x22,23 A30R-BFX | Rebolo áspero | ST | 10 | Aço inoxidável | 9003175159895 | 9009015159896 | 21011313 | 31191506 | 68042218 | AT | T | 80.0 | m/s |  |  | 0.756 | 0.739 | kg | Rebarbadora | 27 |  | A | 30 | BF | D x U x H | 230 x 8 x 22,23 | 230.0 | 8.0 | 22.23 | 391__27si_premium_stainless_steel_a30r-bfx_symbol_front_mdb.jpg | 391__27si_premium_stainless_steel_a30r-bfx_symbol_front_mdb.jpg |  | 391__27si_230x8x22-23_a30r-bfxa_tn515989_side_mdb.jpg | 391__27si_premium_stainless_steel_a30r-bfx_symbol_iso_mdb.jpg |  |  |  | TYROLIT Discos de desbaste SILENCIO para aço inoxidável 230 x 8 |  |  |  | Os discos PREMIUM*** Silentio definem novos marcos quando o assunto é redução de ruído. Com a redução de 10 decibéis, há uma diminuição de 50% na percepção do ruído. | Com isso, há um grande aumento no conforto de trabalho do usuário, ajudando a evitar danos físicos permanentes. Este disco de desbaste com formato especial foi desenvolvido para uso em aço inoxidável. | Para o desbaste de superfícies e arestas em várias qualidades de aço inoxidável | [7 empty] | A tecnologia SILENCIO reduz a geração de ruído em 10 decibéis diminuindo a percepção do ruído em 50% | O amortecimento de ruído evita o dano físico contínuo e aumenta o conforto de trabalho | Máxima taxa de remoção de material e alta durabilidade
516594 | 1 200x32x51 10A60M5AV217 | Ferramentas de polimento de bancada | ST | 1 | Aço | 9003175165940 | 9009015165941 | 21011311 | 31191506 | 68042230 | CZ | 20 | 40.0 | m/s |  |  | 2.201 | 2.201 | kg | Esmeril de bancada | 1 |  | A | 60 | V | D x T x H | 200 x 32 x 51 | 200.0 | 32.0 | 51.0 | 853__1_sn7205_front_mdb.jpg | 853__1_sn7205_front_mdb.jpg | [11 empty] | Rebolos de liga vitrificada para esmeril encontram seu uso principal em oficinas e empresas de reparos. Eles têm uso universal no desbaste e no afiamento de vários componentes. As especificações adequadas possibilitam o seu uso em uma ampla gama de aplicações, desde o desbaste grosso até o acabamento fino. Estes rebolos são fornecidos em embalagens adequadas para distribuidores, ocupando o mínimo de espaço no armazenamento. Um conjunto de anéis redutores acompanha a embalagem ou pode ser pedido posteriormente (< H: 127mm). | [8 empty] | Uso universal | Alta vida útil | Empilhável
519212 | 27SLA 150x22,2 ZA40Q-B | Discos lamelados | ST | 10 | Aço;Aço inoxidável | 9003175192120 | 9009015192121 | 21011313 | 31191506 | 68051000 | CZ | 20 | 80.0 | m/s |  |  | 0.176 | 0.176 | kg | Rebarbadora | 27A |  | ZA | 40 | B | D x H | 150 x 22,2 | 150.0 | 0.0 | 22.2 | 375__27a_100x16_za40-q-b_tn729764_front_back_mdb.jpg | 375__27a_100x16_za40-q-b_tn729764_front_back_mdb.jpg | 375__27a_115x22-23_za60-b_tn273810_2_mdb.jpg | 375__27a_115x22-23_za40-b_tn668642_side_mdb.jpg | 375__27a_premium_steel_stainless_steel_2in1_symbol_iso_mdb.jpg |  |  |  | TYROLIT Discos lamelares 2in1 para aço e aço inoxidável 150, Grão 40 |  |  |  | O disco flap PREMIUM*** 2em1 combina ótima durabilidade com remoção específica muito alta. | O disco flap Tyrolit 2em1 pode ser utilizado tanto em aços de alta liga e aço inoxidável como em aços sem liga e de baixa liga. Usinagem perfeita de cordões de solda, bem como desbaste de superfícies e arestas quando utilizado em retíficas angulares potentes. | Para aplicações de desbaste exigentes em diversas qualidades de aço e aço inoxidável | Para usinagem de costuras de soldadura bem como desbaste de arestas e superfícies |  | Tamanho de grão 40/60 para alta taxa de remoção de material | Tamanho de grão 80/120 para trabalho fino | Excelentes resultados na utilização em retíficas angulares potentes |  |  | Máxima taxa de remoção | Vida útil muito longa | A pureza química evita corrosão, pontos de ferrugem e diminuição da resistência à fadiga proporcionando, assim, excelentes resultados em aço inoxidável
519213 | 27SLA 150x22,2 ZA60Q-B | Discos lamelados | ST | 10 | Aço;Aço inoxidável | 9003175192137 | 9009015192138 | 21011313 | 31191506 | 68051000 | CZ | 20 | 80.0 | m/s |  |  | 0.16 | 0.16 | kg | Rebarbadora | 27A |  | ZA | 60 | B | D x H | 150 x 22,2 | 150.0 | 0.0 | 22.2 | 375__27a_150_22-23_a60_tn519213_front_mdb.jpg | 375__27a_150_22-23_a60_tn519213_front_mdb.jpg | 375__27a_178_22-23_a40_tn668670_back_mdb.jpg | 375__27a_115x22-23_za40-b_tn668642_side_mdb.jpg | 375__27a_150_22-23_a60_tn519213_iso_mdb.jpg |  |  |  | TYROLIT Discos lamelares 2in1 para aço e aço inoxidável 150, Grão 60 |  |  |  | O disco flap PREMIUM*** 2em1 combina ótima durabilidade com remoção específica muito alta. | O disco flap Tyrolit 2em1 pode ser utilizado tanto em aços de alta liga e aço inoxidável como em aços sem liga e de baixa liga. Usinagem perfeita de cordões de solda, bem como desbaste de superfícies e arestas quando utilizado em retíficas angulares potentes. | Para aplicações de desbaste exigentes em diversas qualidades de aço e aço inoxidável | Para usinagem de costuras de soldadura bem como desbaste de arestas e superfícies |  | Tamanho de grão 40/60 para alta taxa de remoção de material | Tamanho de grão 80/120 para trabalho fino | Excelentes resultados na utilização em retíficas angulares potentes |  |  | Máxima taxa de remoção | Vida útil muito longa | A pureza química evita corrosão, pontos de ferrugem e diminuição da resistência à fadiga proporcionando, assim, excelentes resultados em aço inoxidável
519232 | 41F 350x2,5x25,4 A46N-BFPINOX | Corte estacionário | ST | 10 | Aço inoxidável | 9003175192328 | 9009015192329 | 21011315 | 31191506 | 68042218 | AT | T | 80.0 | m/s |  |  | 0.563 | 0.531 | kg | Serra de bancada estacionária | 41 |  | A | 46 | BF | D x T x H | 350 x 2,5 x 25,4 | 350.0 | 2.5 | 25.4 | 669__41f_350x2-5x25-4_a46n4-bf68m_tn519232_front_mdb.jpg | 669__41f_350x2-5x25-4_a46n4-bf68m_tn519232_front_mdb.jpg |  | 669__41f_350x2-5x25-4_a46n4-bf68m_tn519232_side_mdb.jpg | 669__41f_350x2-5x25-4_a46n4-bf68m_tn519232_iso_mdb.jpg |  |  |  | TYROLIT Discos de corte para aço inoxidável 350 x 2,5 x 25,4 |  |  |  | A Tyrolit oferece as ferramentas mais perfeitas para uso em máquinas de corte estacionárias para o trabalho de corte. Esta ferramenta é indicada para o corte de chapas, perfis, tubos, barras e material sólido. Mesmo com esse uso versátil, a ferramenta oferece a máxima capacidade de corte e durabilidade. | A pureza química destas ferramentas para o processamento de tipos de aço inoxidável é pré-requisito para evitar influências negativas no material como formação de corrosão, pontos de ferrugem ou redução da resistência à fadiga. | Para processamento de diferentes qualidades de aço inoxidável | Para corte de peças com seção transversal grande, material sólido e perfis | Perfeitos para uso no corte de aparas em máquinas de corte estacionárias e com alimentação de mesa | Respeitar a velocidade circunferencial máxima permitida (80 m/s ou 100 m/s) |  |  |  |  | Superfícies laterais bem ásperas por processo de compactação especial — com isso, baixo atrito lateral e ausência de descoloração na peça | O produto oferece a mais alta capacidade de corte e vida útil | A pureza química do produto evita corrosão proporcionando, assim, excelentes resultados em aço inoxidável
520149 | 1 200x10x32 89A240M5AV217 | Ferramentas de dressagem | ST | 1 |  | 9003175201495 |  |  |  | 68042230 | AT | T | 40.0 | m/s |  |  | 0.91 | 0.662 | kg |  | 1 |  | A | 240 | V | D x T x H | 200 x 10 x 32 | 200.0 | 10.0 | 32.0 | 27738__1_dressing_wheel_front_mdb.jpg | 27738__1_dressing_wheel_front_mdb.jpg | [11 empty] | Estes rebolos de dressagem são usados para a dressagem de todos os tipos de discos de desbaste diamantados e CBN, independentemente do sistema ligante. Camadas sensíveis também podem ser dressadas com mínima pressão de desbaste. Lembre-se que discos galvanizados não podem ser amolados com eles. Os rebolos de carbeto de silício estão disponíveis nos diâmetros 200-250 mm. | [8 empty] | Processo de dressagem suave | Menor pressão de desbaste
523430 | 1 450x50x203,2 89A60K5AV217 50 | Ferramentas para retifi cação cilíndrica externa | ST | 1 | Aço | 9003175234301 |  | 21011311 | 31191506 | 68042230 | CZ | 20 | 50.0 | m/s | 2.15 | rpm / U/min | 14.491 | 13.294 | kg |  | 1 |  | A | 60 | V | D x T x H | 450 x 50 x 203,2 | 450.0 | 50.0 | 203.2 | 842__1_400x20x127_89a802j5av217_tn889220_front_mdb.jpg | 842__1_400x20x127_89a802j5av217_tn889220_front_mdb.jpg |  | 842__1_400x20x127_89a802j5av217_tn889220_side_mdb.jpg | 842__1_400x20x127_89a802j5av217_tn889228_iso_mdb.jpg | [8 empty] | Em muitas indústrias, a retífica cilíndrica externa é um dos processos de retificação mais utilizado. Na indústria automotiva, por exemplo, os eixos de comando, virabrequins e eixos de engrenagens são desenvolvidos para satisfazer as mais rigorosas demandas e requisitos. Uso de óxido de alumínio especialmente para aços sem liga e de baixa liga. A dureza e a estrutura do rebolo afetam o resultado da retificação e são perfeitamente adequadas ao uso em aços sem liga e de baixa liga. O nosso mix também inclui rebolos para retífica flute. | [8 empty] | Possibilidade de retífica flute | Alta vida útil | Maior durabilidade
523435 | 1 610x50x304,8 89A60K5AV217 50 | Ferramentas para retifi cação cilíndrica externa | ST | 1 | Aço | 9003175234356 |  | 21011311 | 31191506 | 68042230 | CZ | 20 | 50.0 | m/s | 1.6 | rpm / U/min | 25.097 | 23.024 | kg |  | 1 |  | A | 60 | V | D x T x H | 610 x 50 x 304,8 | 610.0 | 50.0 | 304.8 | 842__1_400x20x127_89a802j5av217_tn889220_front_mdb.jpg | 842__1_400x20x127_89a802j5av217_tn889220_front_mdb.jpg |  | 842__1_400x20x127_89a802j5av217_tn889220_side_mdb.jpg | 842__1_400x20x127_89a802j5av217_tn889228_iso_mdb.jpg | [8 empty] | Em muitas indústrias, a retífica cilíndrica externa é um dos processos de retificação mais utilizado. Na indústria automotiva, por exemplo, os eixos de comando, virabrequins e eixos de engrenagens são desenvolvidos para satisfazer as mais rigorosas demandas e requisitos. Uso de óxido de alumínio especialmente para aços sem liga e de baixa liga. A dureza e a estrutura do rebolo afetam o resultado da retificação e são perfeitamente adequadas ao uso em aços sem liga e de baixa liga. O nosso mix também inclui rebolos para retífica flute. | [8 empty] | Possibilidade de retífica flute | Alta vida útil | Maior durabilidade
523437 | 1 450x25x203,2 89A60K5AV217 50 | Ferramentas para retifi cação cilíndrica externa | ST | 1 | Aço | 9003175234370 |  | 21011311 | 31191506 | 68042230 | CZ | 20 | 50.0 | m/s | 2.15 | rpm / U/min | 7.245 | 6.647 | kg |  | 1 |  | A | 60 | V | D x T x H | 450 x 25 x 203,2 | 450.0 | 25.0 | 203.2 | 842__1_400x20x127_89a802j5av217_tn889220_front_mdb.jpg | 842__1_400x20x127_89a802j5av217_tn889220_front_mdb.jpg |  | 842__1_400x20x127_89a802j5av217_tn889220_side_mdb.jpg | 842__1_400x20x127_89a802j5av217_tn889228_iso_mdb.jpg | [8 empty] | Em muitas indústrias, a retífica cilíndrica externa é um dos processos de retificação mais utilizado. Na indústria automotiva, por exemplo, os eixos de comando, virabrequins e eixos de engrenagens são desenvolvidos para satisfazer as mais rigorosas demandas e requisitos. Uso de óxido de alumínio especialmente para aços sem liga e de baixa liga. A dureza e a estrutura do rebolo afetam o resultado da retificação e são perfeitamente adequadas ao uso em aços sem liga e de baixa liga. O nosso mix também inclui rebolos para retífica flute. | [8 empty] | Possibilidade de retífica flute | Alta vida útil | Maior durabilidade
524016 | 1 350x40x127 SD56A46II8PVK3F | Ferramenta para retifi cação de superfície plana | ST | 1 | Aço | 9003175240166 |  | 21011311 | 31191506 | 68042230 | AT | T | 35.0 | m/s |  |  | 6.46 | 6.287 | kg |  | 1 |  | A | 46 | V | D x T x H | 350 x 40 x 127 | 350.0 | 40.0 | 127.0 | 847__5_300x50x127_93a46h8av217_tn664642_front_mdb.jpg | 847__5_300x50x127_93a46h8av217_tn664642_front_mdb.jpg |  | 847__5_300x50x127_93a46h8av217_tn664642_side_mdb_1.jpg | 847__5_300x50x127_93a46h8av217_tn664642_iso_mdb.jpg | [8 empty] | Rebolos para desbaste plano são usados principalmente para o desbaste grosso e fino na construção de máquinas e na confecção de moldes. O objetivo é gerar superfícies planas e retas nas peças obras. Uso de rebolos de alta porosidade e ligas especiais de óxido de alumínio para obter um excelente resultado na superfície e elevada taxa de remoção de material. Resultados de desbaste excepcionais são obtidos graças a dureza e especificações estruturais adequadas para metais sem liga e de baixa liga. | [8 empty] | Desbaste frio | Autoafiamento | Alta vida útil.
524159 | 1 400x40x127 SD78A46II8PVB3F | Ferramenta para retifi cação de superfície plana | ST | 1 | HSS;Aço | 9003175241590 |  | 21011311 | 31191506 | 68042230 | AT | T | 35.0 | m/s |  |  | 9.065 | 8.317 | kg |  | 1 |  | A | 46 | V | D x T x H | 400 x 40 x 127 | 400.0 | 40.0 | 127.0 | 848__1_250x25x51_97a462h8av237_tn85536_front_mdb.jpg | 848__1_250x25x51_97a462h8av237_tn85536_front_mdb.jpg |  | 848__1_250x25x51_97a462h8av237_tn85536_side_mdb.jpg | 848__1_250x25x51_97a462h8av237_tn85536_iso_mdb.jpg | [8 empty] | Esse rebolo para retífica de superfície plana é de aplicação universal em todos os aços de alta liga e HSS. Essa universalidade é decorrente do uso de óxidos de alumínio especiais com misturas de óxidos de alumínio sinterizados combinados com sistemas ligantes especiais. Taxas máximas de remoção de material podem ser obtidas com misturas de óxido de alumínio sinterizado como o 454A. A linha de alta qualidade que vem em seguida são os discos resinoides CBN VIB STAR da Tyrolit. | [8 empty] | Boa taxa de remoção de material | Uso universal | Elevada eficiência econômica
525355 | DISCO CORTE 41F 178X2X22,23 A30N-BFXA | Corte livre | ST | 25 | Alumínio | 9003175253555 | 9009015253556 | 21011315 | 31191506 | 68042218 | AT | T | 80.0 | m/s |  |  | 0.107 | 0.104 | kg | Rebarbadora | 41 |  | A | 30 | BF | D x T x H | 178 x 2,0 x 22,23 | 178.0 | 2.0 | 22.23 | 641__41f_premium_nonferrous_metal_a60n-bfp_symbol_front_mdb.jpg | 641__41f_premium_nonferrous_metal_a60n-bfp_symbol_front_mdb.jpg |  | 641__41_125x1x22_23_a60n-bfxa_tn257533_side_mdb.jpg |  |  |  |  | TYROLIT Discos de corte para aço 178 x 2,0 |  |  |  | A elevada capacidade de corte da ferramenta é pré-requisito para o corte de metais não ferrosos. Para isso, a Tyrolit desenvolveu uma receita especial e métodos de fabricação para também obter tempos de corte curtos em metais não ferrosos. | Novas especificações evitam as obstruções e perda de corte dos discos habituais até agora em decorrência da abrasão do material. | Para usinagem de vários tipos de metais não ferrosos como, por exemplo, alumínio, bronze de alumínio, ligas de alumínio, cobre, bronze, latão, alpaca e titânio |  |  | 1,0 mm até 1,9 mm para corte rápido e mínima formação de rebarba | 2,0 mm até 3,0 mm para máxima durabilidade e estabilidade |  |  |  | Novas especificações evitam a obstrução e perda de corte do disco | Especificação e método de fabricação possibilitam tempos de corte bem menores | Performance aumentada
525686 | 1 200x8x32 89A60M5AV217 | Roda de afiar serras | ST | 10 | Aço;HSS | 9003175256860 | 9009015256861 | 21011311 | 31191506 | 68042230 | CZ | 20 | 40.0 | m/s |  |  | 0.582 | 0.534 | kg |  | 1 |  | A | 60 | V | D x T x H | 200 x 8 x 32 | 200.0 | 8.0 | 32.0 | 876__1_225x5x60_89a100h5v111_tn102804_front_mdb.jpg | 876__1_225x5x60_89a100h5v111_tn102804_front_mdb.jpg |  | 876__1_225x5x60_89a100h5v111_tn102804_side_mdb.jpg | 876__1_225x5x60_89a100h5v111_tn102804_iso_mdb.jpg | [8 empty] | A Tyrolit comercializa um amplo mix de ferramentas adequadas para vários tipos de máquinas. Elas podem ser usadas em desbaste seco e refrigerado para serras HSS, cromo vanádio e estelite. Os produtos estão disponíveis com diferentes perfis; formatos 1, 1F e 1C com diâmetros variando de 150 a 350 mm. | [8 empty] | Elevada retenção de perfil | Para desbaste refrigerado | Adaptado às necessidades da superfície
527875 | 1 300x10x32 M455A60L7B82 63 | Roda de afiar serras | ST | 1 | Aço;HSS | 9003175278756 |  | 21011311 | 31191506 | 68042212 | AT | T | 63.0 | m/s | 4.05 | rpm / U/min | 1.573 | 1.44 | kg |  | 1 |  | A | 60 | B | D x T x H | 300 x 10 x 32 | 300.0 | 10.0 | 32.0 | 876__1f_sn150402_front_mdb.jpg | 876__1f_sn150402_front_mdb.jpg | [11 empty] | A Tyrolit comercializa um amplo mix de ferramentas adequadas para vários tipos de máquinas. Elas podem ser usadas em desbaste seco e refrigerado para serras HSS, cromo vanádio e estelite. Os produtos estão disponíveis com diferentes perfis; formatos 1, 1F e 1C com diâmetros variando de 150 a 350 mm. | [8 empty] | Elevada retenção de perfil | Para desbaste refrigerado | Adaptado às necessidades da superfície
529392 | 41N 100x1x20 A80N4B2 | Corte estacionário | ST | 10 | HSS;Aço | 9003175293926 | 9009015293927 | 21011315 | 31191506 | 68042212 | AT | T | 80.0 | m/s |  |  | 0.018 | 0.017 | kg | Serra de bancada estacionária | 41N |  | A | 80 | B | D x T x H | 100 x 1 x 20 | 100.0 | 1.0 | 20.0 | 938__41n_200x2x20_a60n4b2_tn6710_front_mdb.jpg | 938__41n_200x2x20_a60n4b2_tn6710_front_mdb.jpg |  |  | 938__41n_200x2x20_a60n4b2_tn6710_iso_mdb.jpg |  |  |  | TYROLIT Discos de corte para laboratório para aço e HSS 100 x 1 x 20 |  |  |  | Este disco PREMIUM*** é um disco de corte sem tela de reforço para máquinas estacionárias e máquinas automáticas para afiação de serras. Como estes discos de corte são fabricados sem tela de reforço, eles são indicados somente para corte refrigerado em máquinas estacionárias. | É necessário fixar a peça obra durante o corte e o disco não pode ser submetido a carga lateral. | Para aplicação em aço e HSS | Para corte seco em máquinas estacionárias e tornos automáticos de afiamento |  | Fixar a peça na usinagem e não expor o disco a carga lateral | Respeitar a velocidade operacional máxima de 63 m/s |  |  |  | Máximo desempenho com desgaste da ferramenta nitidamente menor | Amplo mix | Menor esforço
529455 | HMAG 56x0,75x1 | Prato de apoio | ST | 1 | Independente do material | 9003175294558 | 9009015294559 | 21011390 | 31191500 | 85059090 | SE | [5 empty] | 0.05 | 0.045 | kg | Furadeira de coluna | HMAG |  |  | 0 |  | D x T x H | 56 x 0,75 x 1 | 56.0 | 0.75 | 1.0 | 554__hmag_brazing_magnets_tn529455_mdb.jpg | 554__hmag_brazing_magnets_tn529455_mdb.jpg | [6 empty] | TYROLIT Magnetos de soldagem 56x0,75x1 Acessórios coroas refrigeradas
529456 | HMAG 56x0,5x1,25 | Prato de apoio | ST | 1 | Independente do material | 9003175294565 | 9009015294566 | 21011390 | 31191500 | 85059090 | SE | [5 empty] | 0.05 | 0.045 | kg | Furadeira de coluna | HMAG |  |  | 0 |  | D x T x H | 56 x 0,5 x 1,25 | 56.0 | 0.5 | 1.25 | 554__hmag_brazing_magnets_tn529455_mdb.jpg | 554__hmag_brazing_magnets_tn529455_mdb.jpg | [6 empty] | TYROLIT Magnetos de soldagem 56x0,5x1,25 Acessórios coroas refrigeradas
532510 | 12V9 100x20x20 DE64-3-BS STARTEC-BASIC | Rebolos para ferramentas | ST | 1 | Carboneto de tungstênio | 9003175325108 | 9009015325109 | 21011313 | 31191506 | 68042100 | AT | T | 50.0 | m/s |  |  | 0.28 | 0.179 | kg |  | 12V9 |  | D | 64 | B | D x T x H | 100 x 20 x 20 | 100.0 | 20.0 | 20.0 | 891__12v9_sn532510_front_mdb.jpg | 891__12v9_sn532510_front_mdb.jpg | [11 empty] | Com este rebolo diamantado, é possível amolar todas as ferramentas de corte de metal duro das indústrias de madeira e metal e uma variedade de lâminas de barbear. Conjuntos de rebolos de desbaste para usinagem completa na faixa de tamanho de grão diamantado D126-D54. O ligante resistente a desgaste e a alta concentração de grãos aumentam significativamente as durabilidades em comparação com os rebolos de desbaste a seco. | [8 empty] | Para desbaste refrigerado | Longa durabilidade da ferramenta | Desbaste frio
532514 | 11V9 100x35x20 DE64-3-BS STARTEC-BASIC | Rebolos para ferramentas | ST | 1 | Carboneto de tungstênio | 9003175325146 | 9009015325147 | 21011313 | 31191506 | 68042100 | AT | T | 50.0 | m/s |  |  | 0.357 | 0.256 | kg |  | 11V9 |  | D | 64 | B | D x T x H | 100 x 35 x 20 | 100.0 | 35.0 | 20.0 | 891__11v9_sn357223_front_mdb.jpg | 891__11v9_sn357223_front_mdb.jpg | [11 empty] | Com este rebolo diamantado, é possível amolar todas as ferramentas de corte de metal duro das indústrias de madeira e metal e uma variedade de lâminas de barbear. Conjuntos de rebolos de desbaste para usinagem completa na faixa de tamanho de grão diamantado D126-D54. O ligante resistente a desgaste e a alta concentração de grãos aumentam significativamente as durabilidades em comparação com os rebolos de desbaste a seco. | [8 empty] | Para desbaste refrigerado | Longa durabilidade da ferramenta | Desbaste frio
532529 | 12V9 100x20x20 DE64-3-BS STARTEC-BASIC | Rebolos para ferramentas | ST | 1 | Carboneto de tungstênio | 9003175325290 |  | 21011313 | 31191506 | 68042100 | AT | T | 50.0 | m/s |  |  | 0.286 | 0.185 | kg |  | 12V9 |  | D | 64 | B | D x T x H | 100 x 20 x 20 | 100.0 | 20.0 | 20.0 | 891__12v9_sn532510_front_mdb.jpg | 891__12v9_sn532510_front_mdb.jpg | [11 empty] | Com este rebolo diamantado, é possível amolar todas as ferramentas de corte de metal duro das indústrias de madeira e metal e uma variedade de lâminas de barbear. Conjuntos de rebolos de desbaste para usinagem completa na faixa de tamanho de grão diamantado D126-D54. O ligante resistente a desgaste e a alta concentração de grãos aumentam significativamente as durabilidades em comparação com os rebolos de desbaste a seco. | [8 empty] | Para desbaste refrigerado | Longa durabilidade da ferramenta | Desbaste frio
532540 | 12V9 125x25x20 DE64-3-BS STARTEC-BASIC | Rebolos para ferramentas | ST | 1 | Carboneto de tungstênio | 9003175325405 |  | 21011313 | 31191506 | 68042100 | AT | T | 50.0 | m/s |  |  | 0.604 | 0.285 | kg |  | 12V9 |  | D | 64 | B | D x T x H | 125 x 25 x 20 | 125.0 | 25.0 | 20.0 | 891__12v9_sn532510_front_mdb.jpg | 891__12v9_sn532510_front_mdb.jpg | [11 empty] | Com este rebolo diamantado, é possível amolar todas as ferramentas de corte de metal duro das indústrias de madeira e metal e uma variedade de lâminas de barbear. Conjuntos de rebolos de desbaste para usinagem completa na faixa de tamanho de grão diamantado D126-D54. O ligante resistente a desgaste e a alta concentração de grãos aumentam significativamente as durabilidades em comparação com os rebolos de desbaste a seco. | [8 empty] | Para desbaste refrigerado | Longa durabilidade da ferramenta | Desbaste frio
532564 | 11V9 100x35x20 BL76-3-PD STARTEC-BASIC | Rebolos para ferramentas | ST | 1 | Aço;HSS | 9003175325641 |  | 21011313 | 31191506 | 68042100 | AT | T | 50.0 | m/s |  |  | 0.363 | 0.262 | kg |  | 11V9 |  | B | 76 | B | D x T x H | 100 x 35 x 20 | 100.0 | 35.0 | 20.0 | 890__1a1_front_sn906950_mdb.jpg | 890__1a1_front_sn906950_mdb.jpg | [11 empty] | Com esta ferramenta, é possível amolar todas as ferramentas de corte das indústrias de madeira e metal e uma variedade de lâminas de barbear. O ligante resistente a desgaste e a alta concentração de grãos aumentam significativamente as durabilidades em comparação com os rebolos de desbaste a seco. | [8 empty] | Para desbaste refrigerado | Longa durabilidade da ferramenta | Desbaste frio
532571 | 12V9 100x20x20 BL76-3-PD STARTEC-BASIC | Rebolos para ferramentas | ST | 1 | Aço;HSS | 9003175325719 |  | 21011313 | 31191506 | 68042100 | AT | T | 50.0 | m/s |  |  | 0.284 | 0.183 | kg |  | 12V9 |  | B | 76 | B | D x T x H | 100 x 20 x 20 | 100.0 | 20.0 | 20.0 | 892__1a1_sn772443_front_mdb.jpg | 892__1a1_sn772443_front_mdb.jpg | [11 empty] | Este rebolo CBN com ligante metálico amola todas as ferramentas de corte nas indústrias de madeira e metal. Conjuntos completos de rebolos para usinagem estão disponíveis nas faixas de grãos CBN B126-B76. É importante que este rebolo seja usado somente em desbaste profundo. A combinação perfeita de tamanho de grão, concentração e ligante fornecem durabilidades de ferramenta excepcionalmente longas e um alto nível de precisão do perfil. | [8 empty] | A melhor qualidade de corte | Durabilidades extremamente longas da ferramenta | Alta retenção de borda
534539 | 1 200x25x51 89A60M5AV217 | Ferramentas de polimento de bancada | ST | 1 | Aço;HSS | 9003175345397 | 9009015345398 | 21011311 | 31191506 | 68042230 | CZ | 20 | 40.0 | m/s |  |  | 1.745 | 1.601 | kg | Esmeril de bancada | 1 |  | A | 60 | V | D x T x H | 200 x 25 x 51 | 200.0 | 25.0 | 51.0 | 854__1_sn2699_front_mdb.jpg | 854__1_sn2699_front_mdb.jpg | [11 empty] | Este rebolo deve ser preferencialmente usado para desbaste e afiamento em aços termossensíveis e ferramentas HSS. O uso de óxido de alumínio resulta em um desbaste especialmente frio, de modo que a peça obra não é submetida a uma carga térmica adicional. Oferecemos uma ampla gama de dimensões que cobre as aplicações mais comuns. Um conjunto de anéis redutores acompanha a embalagem ou pode ser pedido posteriormente. | [8 empty] | Desbaste frio | Utilização extremamente suave | Empilhável
535829 | FRSU 125x7,2x22,23 DCABP1 | Serras de corte a seco | ST | 1 | Materiais abrasivos | 9003175358298 | 9009015358299 | 21011313 | 31191506 | 68042100 | TH | Berlin | 80.0 | m/s |  |  | 0.485 | 0.427 | kg | Rebarbadora | FRSU |  |  | 30 |  | D x T x H | 125 x 7,2 x 22,23 | 125.0 | 7.2 | 22.23 | 489__frsu_125x7-2x22-23_dcab_tn535829_front_mdb.jpg | 489__frsu_125x7-2x22-23_dcab_tn535829_front_mdb.jpg |  | 489__frsu_125x7-2x22-23_dcab_tn535829_side_mdb.jpg | 489__frsu_125x7-2x22-23_dcab_tn535829_iso_mdb.jpg |  |  |  | TYROLIT DCAB fresa de parede 125x7,2x22,23 PREMIUM materiais abrasivos |  |  |  | Materiais aplicáveis: juntas de argamassa. Detalhes: ferramenta para a fresagem e reparo de juntas de argamassa. | [9 empty] | Utilização indicada para materiais abrasivos | Máxima performance e durabilidade. | Grande escolha de profundidades.
540688 | 27SLA 125x22,2 ZA40Q-B | Discos lamelados | ST | 10 | Aço;Aço inoxidável | 9003175406883 | 9009015406884 | 21011313 | 31191506 | 68051000 | CZ | 20 | 80.0 | m/s |  |  | 0.113 | 0.113 | kg | Rebarbadora | 27A |  | ZA | 40 | B | D x H | 125 x 22,2 | 125.0 | 0.0 | 22.2 | 378__27a_115x22-23_za40-q-b_tn34206408_front_back_mdb.jpg | 378__27a_115x22-23_za40-q-b_tn34206408_front_back_mdb.jpg | 378__27a_125x22-23_za40-b_tn540688_3_mdb.jpg | [5 empty] | TYROLIT Discos lamelares OVERLAP para aço e aço inoxidável 125, Grão 40 |  |  |  | O disco PREMIUM*** OVERLAP é a ferramenta certa para atingir lugares de difícil acesso. Com os seus cerca de 10 mm de lamelas que se projetam, o acabamento de filetes de solda, sulcos e ranhuras não é nenhum problema. | O disco OVERLAP com as lamelas também apresenta uma excelente taxa de remoção de material e durabilidade em aço (carbono) e aço inoxidável. | Para aplicações de desbaste exigentes em diversas qualidades de aço e aço inoxidável | Para usinagem em pontos de difícil acesso |  | Tamanho de grão 40/60 para alta taxa de remoção de material |  |  |  |  | Perfeitos para o pós-processamento de cordões de solda, sulcos e ranhuras graças à projeção de 10 mm das lamelas | Taxa de remoção e vida útil muito boas | Aplicação confortável
540689 | 27SLA 125x22,2 ZA60Q-B | Discos lamelados | ST | 10 | Aço;Aço inoxidável | 9003175406890 | 9009015406891 | 21011313 | 31191506 | 68051000 | CZ | 20 | 80.0 | m/s |  |  | 0.107 | 0.107 | kg | Rebarbadora | 27A |  | ZA | 60 | B | D x H | 125 x 22,2 | 125.0 | 0.0 | 22.2 | 378__27a_115x22-23_za40-q-b_tn34206408_front_back_mdb.jpg | 378__27a_115x22-23_za40-q-b_tn34206408_front_back_mdb.jpg | 378__27a_125x22-23_za40-b_tn540688_3_mdb.jpg | [5 empty] | TYROLIT Discos lamelares OVERLAP para aço e aço inoxidável 125, Grão 60 |  |  |  | O disco PREMIUM*** OVERLAP é a ferramenta certa para atingir lugares de difícil acesso. Com os seus cerca de 10 mm de lamelas que se projetam, o acabamento de filetes de solda, sulcos e ranhuras não é nenhum problema. | O disco OVERLAP com as lamelas também apresenta uma excelente taxa de remoção de material e durabilidade em aço (carbono) e aço inoxidável. | Para aplicações de desbaste exigentes em diversas qualidades de aço e aço inoxidável | Para usinagem em pontos de difícil acesso |  | Tamanho de grão 40/60 para alta taxa de remoção de material |  |  |  |  | Perfeitos para o pós-processamento de cordões de solda, sulcos e ranhuras graças à projeção de 10 mm das lamelas | Taxa de remoção e vida útil muito boas | Aplicação confortável
541741 | 1 200x10x32 89A60L5AV217 E5 | Ferramentas de polimento de bancada | ST | 1 | Aço;HSS | 9003175417414 |  |  |  | 68042230 | AT | T | 40.0 | m/s |  |  | 0.723 | 0.669 | kg | Esmeril de bancada | 1 |  | A | 60 | V | D x T x H | 200 x 10 x 32 | 200.0 | 10.0 | 32.0 | 854__1_sn2699_front_mdb.jpg | 854__1_sn2699_front_mdb.jpg | [11 empty] | Este rebolo deve ser preferencialmente usado para desbaste e afiamento em aços termossensíveis e ferramentas HSS. O uso de óxido de alumínio resulta em um desbaste especialmente frio, de modo que a peça obra não é submetida a uma carga térmica adicional. Oferecemos uma ampla gama de dimensões que cobre as aplicações mais comuns. Um conjunto de anéis redutores acompanha a embalagem ou pode ser pedido posteriormente. | [8 empty] | Desbaste frio | Utilização extremamente suave | Empilhável
543615 | 1 175x20x32 89A80M5AV217 | Ferramentas de polimento de bancada | ST | 1 | Aço;HSS | 9003175436156 |  | 21011311 | 31191506 | 68042230 | CZ | 20 | 40.0 | m/s |  |  | 1.016 | 1.016 | kg | Esmeril de bancada | 1 |  | A | 80 | V | D x T x H | 175 x 20 x 32 | 175.0 | 20.0 | 32.0 | 854__1_sn2699_front_mdb.jpg | 854__1_sn2699_front_mdb.jpg | [11 empty] | Este rebolo deve ser preferencialmente usado para desbaste e afiamento em aços termossensíveis e ferramentas HSS. O uso de óxido de alumínio resulta em um desbaste especialmente frio, de modo que a peça obra não é submetida a uma carga térmica adicional. Oferecemos uma ampla gama de dimensões que cobre as aplicações mais comuns. Um conjunto de anéis redutores acompanha a embalagem ou pode ser pedido posteriormente. | [8 empty] | Desbaste frio | Utilização extremamente suave | Empilhável
546574 | 52LA C X 80x40-6x40 A40 P01 | Lamelas de lixa com haste | ST | 10 | Aço;Alumínio;Aço inoxidável | 9003175465743 | 9009013076744 |  |  | 68051000 | IT | CN | 50.0 | m/s | 8.9 | rpm / U/min | 0.15 | 0.15 | kg | Retíficadora reta | 52LA C |  | A | 40 | B | D x T | 80 x 40 | 80.0 | 40.0 | 0.0 | 18601__52la_c_x_60x30-6x40_a60_p01_tn816959_1_mdb.jpg | 18601__52la_c_x_60x30-6x40_a60_p01_tn816959_1_mdb.jpg | [11 empty] | As pontas de desbaste em leque A-P01 C X PREMIUM feitas de tecido de corindo estão disponíveis em diferentes dimensões e tamanhos de eixo. A disposição radial das lamelas assegura o desgaste consistente do tecido abrasivo e a exposição contínua de grão abrasivo novo. Isso assegura um desempenho de desbaste sempre elevado. A alta flexibilidade das lamelas assegura excelente capacidade de adaptação a perfis irregulares. Além disso, a ventilação constante durante o processo de usinagem faz com que a superfície de trabalho apenas aqueça moderadamente. As pontas de desbaste em leque com eixo de 3 mm caracterizam-se por suas dimensões extremamente pequenas e as de eixo de 6 mm representam as ferramentas abrasivas mais versáteis deste grupo de produtos. Sua elevada robustez faz com que sejam perfeitas para as mais variadas aplicações e materiais. | Usinagem fina, rebarbação leve, retificação ou preparação para tratamento posterior (cromação, niquelagem ou pintura) de pequenas peças ou áreas de difícil acesso, como superfícies internas de tubos e cilindros e peças com perfil irregular. | Produção e manutenção de máquinas nas indústrias química, farmacêutica e alimentícia e em hospitais, rebarbação e retificação de peças estampadas na indústria automotiva, construção de estruturas metálicas, indústria moveleira para objetos em aço e aço inoxidável, construção de moldes e fabricação de ferramentas. |  | Tamanho de grão 60 para alta taxa de remoção de material | Tamanho de grão 80/120 para usinagem universal | Tamanhos de grão de 150 a 320 para superacabamento | Respeitar a rotação máxima |  | Escolha de diferentes dimensões e tamanhos de eixo | Desbaste excelente e resultados consistentes | Alta flexibilidade e capacidade de adaptação | Desenvolvimento térmico moderado devido à ventilação | excelente manuseabilidade
547136 | C2W 500x3,6x25,4 F40 | Serra para mesa de corte | ST | 1 | Materiais abrasivos | 9003175471362 | 9009015471363 |  |  | 68042100 | AT | T | 63.0 | m/s |  |  | 4.844 | 4.508 | kg | Serra de bancada | C2W |  |  | 40 |  | D x T x H | 500 x 3,6 x 25,4 | 500.0 | 3.6 | 25.4 | 522__c2w_350x2-8x25-4_f40_tn817603_mdb.jpg | 522__c2w_350x2-8x25-4_f40_front_tn817603_mdb.jpg |  |  | 522__c2w_350x2-8x25-4_f40_iso_tn817603_mdb.jpg |  |  |  | TYROLIT F40 Serra para mesa de corte 500x3,6x25,4 PREMIUM materiais abrasivos |  |  |  | Materiais aplicáveis: o tipo F40 é indicado sobretudo para o corte de produtos refratários. | [9 empty] | Especialmente indicado para o corte de produtos refratários | Bordas de corte limpas | Máxima performance e durabilidade.
547611 | UC3 150x3x22,23 DCMP1 | Serras de corte a seco | ST | 1 | Mármore / pedra calcária | 9003175476114 | 9009015476115 | 21011313 | 31191506 | 68042100 | KR |  | 80.0 | m/s |  |  | 0.275 | 0.262 | kg | Rebarbadora | UC3 |  |  | 0 |  | D x T x H | 150 x 3 x 22,23 | 150.0 | 3.0 | 22.23 | 491__uc3_230x3x22-23_dcmp_tn315965_mdb.jpg | 491__uc3_230x3x22-23_dcmp_tn315965_mdb.jpg | [6 empty] | TYROLIT DCM Serra de corte a seco 150x3x22,23 PREMIUM mármore |  |  |  | Materiais aplicáveis: mármore, PRFV, PVC, fibra de carbono, materiais compostos, fibra de vidro, vidro blindado etc. Detalhes: com revestimento galvânico, utilização também indicada em operações de salvamento. | [9 empty] | Utilização universal em mármore, PRFV, PVC, fibra de carbono, materiais compostos | Utilização também indicada em operações de salvamento
548169 | 52ZY 25x40-6x40 88A36P5V38 | Mós montadas | ST | 25 | Aço | 9003175481699 | 9009015481690 | 21011316 | 31191510 | 68042230 | US |  | 35.0 | m/s |  |  | 0.061 | 0.061 | kg | Retíficadora reta | 52ZY |  | A | 36 | V | D x T - S x L | 25 x 40 - 6 x 40 | 25.0 | 40.0 | 0.0 | 416__52zy_32x40-6x40_88a46p5v38_tn2248_mdb.jpg | 416__52zy_32x40-6x40_88a46p5v38_tn2248_mdb.jpg | [6 empty] | TYROLIT Pontas vitrificadas para aço 25 x 40 - 6 x 40 |  |  |  | Nas fundições e na construção de formas, as pontas montadas vitrificadas muitas vezes são a única possibilidade para alcançar lugares de difícil acesso visando obter resultados de superfície melhorados. Para esse fim, as pontas montadas PREMIUM*** da Tyrolit oferecem a máxima vida útil possível também para aços endurecidos. | Além disso, estas ferramentas também oferecem uma perfeita sintonia entre eficiência de cavaco e a qualidade desejada para a superfície. Velocidade operacional máxima: 50 m/s | Para trabalhos complexos como rebarbação, chanfradura e biselamento em diversas qualidades de aço |  |  | Tamanho de grão 24-46 para desbaste grosso | Tamanho de grão 60-90 para desbaste fino | Observar os vários graus de dureza conforme a especificação: •O: para alta agressividade •P: utilização universal | Respeitar a velocidade operacional máxima de 50 m/s |  | As pontas proporcionam um perfeito equilíbrio entre eficiência de cavaco e qualidade desejada para a superfície | Particularmente adequadas para locais de difícil acesso | Devido ao ligante cerâmico com corindo nobre rosa, são ideais para aços sem liga
548613 | 5 400x50x127 SD33A46JJ8PVK3F | Ferramenta para retifi cação de superfície plana | ST | 1 | Aço | 9003175486137 |  | 21011311 | 31191506 | 68042230 | AT | T | 40.0 | m/s |  |  | 12.027 | 11.034 | kg |  | 5 |  | A | 46 | V | D x T x H | 400 x 50 x 127 | 400.0 | 50.0 | 127.0 | 847__5_sn260141_front_mdb.jpg | 847__5_sn260141_front_mdb.jpg | [11 empty] | Rebolos para desbaste plano são usados principalmente para o desbaste grosso e fino na construção de máquinas e na confecção de moldes. O objetivo é gerar superfícies planas e retas nas peças obras. Uso de rebolos de alta porosidade e ligas especiais de óxido de alumínio para obter um excelente resultado na superfície e elevada taxa de remoção de material. Resultados de desbaste excepcionais são obtidos graças a dureza e especificações estruturais adequadas para metais sem liga e de baixa liga. | [8 empty] | Desbaste frio | Autoafiamento | Alta vida útil.
548815 | 1 175x32x32 10A60M5AV217 | Ferramentas de polimento de bancada | ST | 1 | Aço | 9003175488155 |  | 21011311 | 31191506 | 68042230 | CZ | 20 | 40.0 | m/s |  |  | 1.795 | 1.795 | kg | Esmeril de bancada | 1 |  | A | 60 | V | D x T x H | 175 x 32 x 32 | 175.0 | 32.0 | 32.0 | 853__1_sn7205_front_mdb.jpg | 853__1_sn7205_front_mdb.jpg | [11 empty] | Rebolos de liga vitrificada para esmeril encontram seu uso principal em oficinas e empresas de reparos. Eles têm uso universal no desbaste e no afiamento de vários componentes. As especificações adequadas possibilitam o seu uso em uma ampla gama de aplicações, desde o desbaste grosso até o acabamento fino. Estes rebolos são fornecidos em embalagens adequadas para distribuidores, ocupando o mínimo de espaço no armazenamento. Um conjunto de anéis redutores acompanha a embalagem ou pode ser pedido posteriormente (< H: 127mm). | [8 empty] | Uso universal | Alta vida útil | Empilhável
549002 | 41N 300x2x31,75 89A80L4B43 | Corte estacionário | ST | 10 | HSS;Aço | 9003175490028 | 9009015490029 | 21011315 | 31191506 | 68042212 | AT | T | 63.0 | m/s |  |  | 0.332 | 0.314 | kg | Serra de bancada estacionária | 41N |  | A | 80 | B | D x T x H | 300 x 2 x 31,75 | 300.0 | 2.0 | 31.75 | 938__41n_200x2x20_a60n4b2_tn6710_front_mdb.jpg | 938__41n_200x2x20_a60n4b2_tn6710_front_mdb.jpg |  |  | 938__41n_200x2x20_a60n4b2_tn6710_iso_mdb.jpg |  |  |  | TYROLIT Discos de corte para laboratório para aço e HSS 300 x 2 x 31,75 |  |  |  | Este disco PREMIUM*** é um disco de corte sem tela de reforço para máquinas estacionárias e máquinas automáticas para afiação de serras. Como estes discos de corte são fabricados sem tela de reforço, eles são indicados somente para corte refrigerado em máquinas estacionárias. | É necessário fixar a peça obra durante o corte e o disco não pode ser submetido a carga lateral. | Para aplicação em aço e HSS | Para corte seco em máquinas estacionárias e tornos automáticos de afiamento |  | Fixar a peça na usinagem e não expor o disco a carga lateral | Respeitar a velocidade operacional máxima de 63 m/s |  |  |  | Máximo desempenho com desgaste da ferramenta nitidamente menor | Amplo mix | Menor esforço
551616 | 41F 400x3x25,4 A46N-BFPINOX | Corte estacionário | ST | 10 | Aço inoxidável | 9003175516162 | 9009015516163 | 21011315 | 31191506 | 68042218 | AT | T | 80.0 | m/s |  |  | 0.865 | 0.834 | kg | Serra de bancada estacionária | 41 |  | A | 46 | BF | D x T x H | 400 x 3 x 25,4 | 400.0 | 3.0 | 25.4 | 669__41f_350x3-5x25-4_a24o-bfxm_tn66491_front_mdb.jpg | 669__41f_350x3-5x25-4_a24o-bfxm_tn66491_front_mdb.jpg |  | 669__41f_350x2-5x25-4_a46n4-bf68m_tn519232_side_mdb.jpg | 669__41f_350x3-5x25-4_a24o-bfxm_tn66941_iso_mdb.jpg |  |  |  | TYROLIT Discos de corte para aço inoxidável 400 x 3 x 25,4 |  |  |  | A Tyrolit oferece as ferramentas mais perfeitas para uso em máquinas de corte estacionárias para o trabalho de corte. Esta ferramenta é indicada para o corte de chapas, perfis, tubos, barras e material sólido. Mesmo com esse uso versátil, a ferramenta oferece a máxima capacidade de corte e durabilidade. | A pureza química destas ferramentas para o processamento de tipos de aço inoxidável é pré-requisito para evitar influências negativas no material como formação de corrosão, pontos de ferrugem ou redução da resistência à fadiga. | Para processamento de diferentes qualidades de aço inoxidável | Para corte de peças com seção transversal grande, material sólido e perfis | Perfeitos para uso no corte de aparas em máquinas de corte estacionárias e com alimentação de mesa | Respeitar a velocidade circunferencial máxima permitida (80 m/s ou 100 m/s) |  |  |  |  | Superfícies laterais bem ásperas por processo de compactação especial — com isso, baixo atrito lateral e ausência de descoloração na peça | O produto oferece a mais alta capacidade de corte e vida útil | A pureza química do produto evita corrosão proporcionando, assim, excelentes resultados em aço inoxidável
553403 | 6ZB 100x45xM14 1C220J4B0 | Rebolos copo resina | ST | 2 | Alvenaria | 9003175534036 | 9009015534037 | 21011313 | 31191506 | 68042212 | AT | T | 50.0 | m/s |  |  | 0.641 | 0.615 | kg | Rebarbadora | 6ZB |  | C | 220 | B | D x T x GE | 100 x 45 x M14 | 100.0 | 45.0 | 0.0 | 411__11bt_premium_stone_symbol_front_mdb.jpg | 411__11bt_premium_stone_symbol_front_mdb.jpg | 411__11bt_110x55x22-2_a16-b_tn895678_mdb.jpg | [5 empty] | TYROLIT Vaso resinoide para pedra 100 x 45 x M14 |  |  |  | Rebolos copo de desbaste proporcionam máxima taxa de remoção e vida útil nas tarefas de desbaste em áreas grandes. O rebolo copo de desbaste para granito é indicado principalmente para o desbaste de marcas em superfícies de concreto, chanframento e pré-desbaste de granitos e placas de mosaico, além de desbastes de superfície em mármore, ardósia e granito. | Para o encaixe do rebolo na máquina, o usuário pode escolher entre a execução com furos 22,23 e a execução com rosca M14. Observar a velocidade de trabalho: máx. 50 ms | Para aplicações complexas em pedras | Para desbaste de marcas em superfícies de betão à vista, chanfradura e pré-desbaste de granitos e placas de mosaico e também desbastes de superfície em mármore, ardósia e granito |  | Tamanho de grão 16-24 para desbaste grosso | Tamanho de grão 60-220 para desbaste fino | Utilizar proteção especial para mós taça | Respeitar a velocidade operacional máxima de 50 m/s |  | Máxima taxa de remoção em tarefas de desbaste em áreas grandes | Robusto e extremamente duradouro | Carbeto de silício para o melhor resultado em granitos e materiais com cavaco em segmentos curtos
554635 | 1 400x50x127 SD78A46JJ9PVK3 | Ferramenta para retifi cação de superfície plana | ST | 1 | HSS;Aço | 9003175546350 |  | 21011311 | 31191506 | 68042230 | AT | T | 40.0 | m/s |  |  | 11.386 | 10.386 | kg |  | 1 |  | A | 46 | V | D x T x H | 400 x 50 x 127 | 400.0 | 50.0 | 127.0 | 848__1_sn664384_front_mdb.jpg | 848__1_sn664384_front_mdb.jpg | [11 empty] | Esse rebolo para retífica de superfície plana é de aplicação universal em todos os aços de alta liga e HSS. Essa universalidade é decorrente do uso de óxidos de alumínio especiais com misturas de óxidos de alumínio sinterizados combinados com sistemas ligantes especiais. Taxas máximas de remoção de material podem ser obtidas com misturas de óxido de alumínio sinterizado como o 454A. A linha de alta qualidade que vem em seguida são os discos resinoides CBN VIB STAR da Tyrolit. | [8 empty] | Boa taxa de remoção de material | Uso universal | Elevada eficiência econômica
557153 | 5 400x50x127 SD56A46II8PVK3F | Ferramenta para retifi cação de superfície plana | ST | 1 | Aço | 9003175571536 |  |  |  | 68042230 | AT | T | 35.0 | m/s |  |  | 10.278 | 10.277 | kg |  | 5 |  | A | 46 | V | D x T x H | 400 x 50 x 127 | 400.0 | 50.0 | 127.0 | 847__5_300x50x127_93a46h8av217_tn664642_mdb.jpg | 847__5_300x50x127_93a46h8av217_tn664642_mdb.jpg | [11 empty] | Rebolos para desbaste plano são usados principalmente para o desbaste grosso e fino na construção de máquinas e na confecção de moldes. O objetivo é gerar superfícies planas e retas nas peças obras. Uso de rebolos de alta porosidade e ligas especiais de óxido de alumínio para obter um excelente resultado na superfície e elevada taxa de remoção de material. Resultados de desbaste excepcionais são obtidos graças a dureza e especificações estruturais adequadas para metais sem liga e de baixa liga. | [8 empty] | Desbaste frio | Autoafiamento | Alta vida útil.
559743 | 41F 300x2,5x25,4 A46N-BFPINOX | Corte estacionário | ST | 10 | Aço inoxidável | 9003175597437 | 9009015597438 | 21011315 | 31191506 | 68042218 | AT | T | 80.0 | m/s |  |  | 0.409 | 0.392 | kg | Serra de bancada estacionária | 41 |  | A | 46 | BF | D x T x H | 300 x 2,5 x 25,4 | 300.0 | 2.5 | 25.4 | 669__41f_350x3-5x25-4_a24o-bfxm_tn66491_front_mdb.jpg | 669__41f_350x3-5x25-4_a24o-bfxm_tn66491_front_mdb.jpg |  | 669__41f_350x2-5x25-4_a46n4-bf68m_tn519232_side_mdb.jpg | 669__41f_350x3-5x25-4_a24o-bfxm_tn66941_iso_mdb.jpg |  |  |  | TYROLIT Discos de corte para aço inoxidável 300 x 2,5 x 25,4 |  |  |  | A Tyrolit oferece as ferramentas mais perfeitas para uso em máquinas de corte estacionárias para o trabalho de corte. Esta ferramenta é indicada para o corte de chapas, perfis, tubos, barras e material sólido. Mesmo com esse uso versátil, a ferramenta oferece a máxima capacidade de corte e durabilidade. | A pureza química destas ferramentas para o processamento de tipos de aço inoxidável é pré-requisito para evitar influências negativas no material como formação de corrosão, pontos de ferrugem ou redução da resistência à fadiga. | Para processamento de diferentes qualidades de aço inoxidável | Para corte de peças com seção transversal grande, material sólido e perfis | Perfeitos para uso no corte de aparas em máquinas de corte estacionárias e com alimentação de mesa | Respeitar a velocidade circunferencial máxima permitida (80 m/s ou 100 m/s) |  |  |  |  | Superfícies laterais bem ásperas por processo de compactação especial — com isso, baixo atrito lateral e ausência de descoloração na peça | O produto oferece a mais alta capacidade de corte e vida útil | A pureza química do produto evita corrosão proporcionando, assim, excelentes resultados em aço inoxidável
561390 | 11V9 100x35x20 D126C75B53BG | Rebolos para ferramentas | ST | 1 | Carboneto de tungstênio | 9003175613908 | 9009015613909 | 21011313 | 31191506 | 68042100 | AT | T | 50.0 | m/s |  |  | 0.346 | 0.245 | kg |  | 11V9 |  | D | 126 | B | D x T x H | 100 x 35 x 20 | 100.0 | 35.0 | 20.0 | 891__11v9_sn357223_front_mdb.jpg | 891__11v9_sn357223_front_mdb.jpg | [11 empty] | Com este rebolo diamantado, é possível amolar todas as ferramentas de corte de metal duro das indústrias de madeira e metal e uma variedade de lâminas de barbear. Conjuntos de rebolos de desbaste para usinagem completa na faixa de tamanho de grão diamantado D126-D54. O ligante resistente a desgaste e a alta concentração de grãos aumentam significativamente as durabilidades em comparação com os rebolos de desbaste a seco. | [8 empty] | Para desbaste refrigerado | Longa durabilidade da ferramenta | Desbaste frio
561391 | 11V9 100x35x20 B151C75B53BG | Rebolos para ferramentas | ST | 1 | Aço;HSS | 9003175613915 | 9009015613916 | 21011313 | 31191506 | 68042100 | AT | T | 50.0 | m/s |  |  | 0.339 | 0.238 | kg |  | 11V9 |  | B | 151 | B | D x T x H | 100 x 35 x 20 | 100.0 | 35.0 | 20.0 | 888__11v9_amigo_sn641854_front_mdb.jpg | 888__11v9_amigo_sn641854_front_mdb.jpg | [11 empty] | Com esta ferramenta, é possível amolar todas as ferramentas de corte das indústrias de madeira e metal e uma gama de lâminas de barbear. Estes produtos são discos e rebolos copo no tamanho de grão CBN B181-B91. Em comparação aos discos de óxido de alumínio convencionais, os discos CBN exibem desgaste significativamente menor e precisão dimensional claramente melhor. | [8 empty] | Desbaste seco e refrigerado | Longa durabilidade da ferramenta | Desbaste frio
563857 | 3V9 125x13x32 D46C100B48AL | Roda de afiar serras | ST | 1 | Carboneto de tungstênio | 9003175638574 |  | 21011313 | 31191506 | 68042100 | AT | T | 50.0 | m/s |  |  | 0.728 | 0.409 | kg |  | 3V9 |  | D | 46 | B | D x T x H | 125 x 13 x 32 | 125.0 | 13.0 | 32.0 | 878__4c2_sn482702_front_mdb.jpg | 878__4c2_sn482702_front_mdb.jpg | [11 empty] | A Tyrolit oferece um amplo mix de ferramentas adequadas a vários tipos de máquinas para desbastes de dentes estreitos e amplos. Isso acontece por causa da sua camada diamantada adaptada a espessuras e formatos. Isso permite que você obtenha geometrias de superfície perfeitas. Este produto está disponível para todas as máquinas de afiação padrão, de 100 mm a 200 mm de diâmetro. | [8 empty] | Longa durabilidade | Formatos perfeitos | Melhor qualidade de corte
563873 | FRSU 115x7,2x22,23 DCABP1 | Serras de corte a seco | ST | 1 | Materiais abrasivos | 9003175638734 | 9009015638735 | 21011313 | 31191506 | 68042100 | TH | Berlin | 80.0 | m/s |  |  | 0.397 | 0.378 | kg | Rebarbadora | FRSU |  |  | 30 |  | D x T x H | 115 x 7,2 x 22,23 | 115.0 | 7.2 | 22.23 | 489__frsu_125x7-2x22-23_dcab_tn535829_front_mdb.jpg | 489__frsu_125x7-2x22-23_dcab_tn535829_front_mdb.jpg |  | 489__frsu_125x7-2x22-23_dcab_tn535829_side_mdb.jpg | 489__frsu_125x7-2x22-23_dcab_tn535829_iso_mdb.jpg |  |  |  | TYROLIT DCAB fresa de parede 115x7,2x22,23 PREMIUM materiais abrasivos |  |  |  | Materiais aplicáveis: juntas de argamassa. Detalhes: ferramenta para a fresagem e reparo de juntas de argamassa. | [9 empty] | Utilização indicada para materiais abrasivos | Máxima performance e durabilidade. | Grande escolha de profundidades.
566308 | 1 205x13x31,75 SD33A46JJ8PVK3F | Ferramenta para retifi cação de superfície plana | ST | 1 | Aço | 9003175663088 |  | 21011311 | 31191506 | 68042230 | AT | T | 35.0 | m/s |  |  | 0.922 | 0.846 | kg |  | 1 |  | A | 46 | V | D x T x H | 205 x 13 x 31,75 | 205.0 | 13.0 | 31.75 | 847__1_sn54636_front_mdb.jpg | 847__1_sn54636_front_mdb.jpg | [11 empty] | Rebolos para desbaste plano são usados principalmente para o desbaste grosso e fino na construção de máquinas e na confecção de moldes. O objetivo é gerar superfícies planas e retas nas peças obras. Uso de rebolos de alta porosidade e ligas especiais de óxido de alumínio para obter um excelente resultado na superfície e elevada taxa de remoção de material. Resultados de desbaste excepcionais são obtidos graças a dureza e especificações estruturais adequadas para metais sem liga e de baixa liga. | [8 empty] | Desbaste frio | Autoafiamento | Alta vida útil.
566387 | 7 350x50x127 SD78A46II8PVB3F | Ferramenta para retifi cação de superfície plana | ST | 1 | HSS;Aço | 9003175663873 |  | 21011311 | 31191506 | 68042230 | AT | T | 35.0 | m/s |  |  | 7.332 | 7.159 | kg |  | 7 |  | A | 46 | V | D x T x H | 350 x 50 x 127 | 350.0 | 50.0 | 127.0 | 848__7_97a462h8v237_tn359403_front_mdb.jpg | 848__7_97a462h8v237_tn359403_front_mdb.jpg |  | 848__7_97a462h8v237_tn359403_side_mdb.jpg | 848__7_97a462h8v237_tn359403_iso_mdb.jpg | [8 empty] | Esse rebolo para retífica de superfície plana é de aplicação universal em todos os aços de alta liga e HSS. Essa universalidade é decorrente do uso de óxidos de alumínio especiais com misturas de óxidos de alumínio sinterizados combinados com sistemas ligantes especiais. Taxas máximas de remoção de material podem ser obtidas com misturas de óxido de alumínio sinterizado como o 454A. A linha de alta qualidade que vem em seguida são os discos resinoides CBN VIB STAR da Tyrolit. | [8 empty] | Boa taxa de remoção de material | Uso universal | Elevada eficiência econômica
567352 | 27C 178x8x22,23 AC30N-BFB | Rebolo áspero | ST | 10 | Materiais de moldagem | 9003175673520 | 9009015673521 | 21011313 | 31191506 | 68042218 | TH | Berlin | 80.0 | m/s |  |  | 0.434 | 0.398 | kg | Rebarbadora | 27 |  | AC | 30 | BF | D x U x H | 178 x 8 x 22,23 | 178.0 | 8.0 | 22.23 | 406__27_basic_cast_iron_ac30-bf_symbol_front_mdb.jpg | 406__27_basic_cast_iron_ac30-bf_symbol_front_mdb.jpg | [6 empty] | TYROLIT Discos de desbaste para ferro fundido 178 x 8 |  |  |  | Com o disco de desbaste BASIC* para ferro fundido, você tem em mãos uma ferramenta criada especialmente para trabalhos de acabamento com elevada estabilidade. Já com a aplicação de pouca força vertical, esta ferramenta é cortante e durável. | Esta ferramenta foi criada para a aplicação em todos os materiais fundidos e é especialmente indicada para o acabamento em peças fundidas. | Indicados para aplicação em todos os materiais fundidos, especialmente para o acabamento de peças fundidas | [7 empty] | Bom equilíbrio entre capacidade de corte e vida útil | Com força vertical mínima, o disco já tem uma característica agressiva e é confortável para o manuseio | Aplicação individual
567353 | 27C 230x8x22,23 AC30N-BFB | Rebolo áspero | ST | 10 | Materiais de moldagem | 9003175673537 | 9009015673538 | 21011313 | 31191506 | 68042218 | TH | Berlin | 80.0 | m/s |  |  | 0.725 | 0.665 | kg | Rebarbadora | 27 |  | AC | 30 | BF | D x U x H | 230 x 8 x 22,23 | 230.0 | 8.0 | 22.23 | 406__27_basic_cast_iron_ac30-bf_symbol_front_mdb.jpg | 406__27_basic_cast_iron_ac30-bf_symbol_front_mdb.jpg | [6 empty] | TYROLIT Discos de desbaste para ferro fundido 230 x 8 |  |  |  | Com o disco de desbaste BASIC* para ferro fundido, você tem em mãos uma ferramenta criada especialmente para trabalhos de acabamento com elevada estabilidade. Já com a aplicação de pouca força vertical, esta ferramenta é cortante e durável. | Esta ferramenta foi criada para a aplicação em todos os materiais fundidos e é especialmente indicada para o acabamento em peças fundidas. | Indicados para aplicação em todos os materiais fundidos, especialmente para o acabamento de peças fundidas | [7 empty] | Bom equilíbrio entre capacidade de corte e vida útil | Com força vertical mínima, o disco já tem uma característica agressiva e é confortável para o manuseio | Aplicação individual
568265 | 6 100x50x20 SD33A80II7PVK3F U5 | Rebolos para ferramentas | ST | 1 | Aço;HSS | 9003175682652 | 9009015682653 | 21011313 | 31191506 | 68042230 | AT | T | 32.0 | m/s |  |  | 0.389 | 0.36 | kg |  | 6 |  | A | 80 | V | D x T x H | 100 x 50 x 20 | 100.0 | 50.0 | 20.0 | 886__6_sn5889_iso_mdb.jpg | 886__6_100x50x20_454a801k5v3u5_tn34048027_iso_mdb.jpg |  |  | 886__6_sn5889_iso_mdb.jpg | [8 empty] | Com esta ferramenta, é possível amolar todas as ferramentas de corte das indústrias de madeira e metal e uma gama de lâminas de barbear. Estes produtos são discos e rebolos copo com óxido de alumínio branco fundido ou misturas de óxido de alumínio sinterizado que são usados no desbaste seco. As especificações perfeitamente ajustadas desta ferramenta evitam a formação de descoloração nas peças obras. | [8 empty] | Uso universal | Sem descoloração da peça | Seleção baseada em requisitos individuais
570156 | 3109 60x22x110 SD85A46KK7PVK8 | Roda de retificação plana | ST | 1 | Aço;HSS | 9003175701568 |  |  |  | 68042230 | AT | T | 32.0 | m/s |  |  | 0.278 | 0.278 | kg |  | 3109 |  | A | 46 | V | B / A x C x L | 60 / 54 x 22 x 110 | 60.0 | 22.0 | 110.0 | 906__3109_iso_blue_mdb.jpg | 906__3101_sn664640_iso_mdb.jpg |  | 906__3109_iso_mdb.jpg | 906__3109_iso_blue_mdb.jpg | [8 empty] | Segmentos para retífica de superfície são feitos de misturas de óxido de alumínio sinterizado como 454A para aços de alta liga e HSS, ou 50A e 89A para aços de baixa liga. Eles oferecem uma alta taxa de remoção de material e um efeito de autoafiamento. | [8 empty] | Desbaste frio | Autoafiamento | Alta taxa de remoção do material
570485 | 52LA VL 60x30-6x40 A COARSE P | Lamelas com haste não tecidas | ST | 10 | Alumínio;Aço;Aço inoxidável | 9003175704859 | 9009015704850 | 21011318 | 31191510 | 68053000 | IT | CN |  |  | 11.5 | rpm / U/min | 0.068 | 0.068 | kg | Retíficadora reta | 52LA VL |  | A | 20 |  | D x T | 60 x 30 | 60.0 | 30.0 | 0.0 | 14972__52la_vl_40x20_a-medium_tn908708_iso_mdb.jpg | 14972__52la_vl_40x20_a-medium_tn908708_iso_mdb.jpg |  | 14972__52la_vl_40x20_a-medium_tn908708_side_mdb.jpg | [8 empty] | As rodas mantas de desbaste da Tyrolit apresentam uma alta adaptabilidade, garantindo que não ocorra nenhuma alteração na qualidade da superfície. O mix Tyrolit Premium*** foi ampliado com a inclusão de mais 29 tipos, passando a oferecer diferentes granulações e mais dimensões. | Em função da ampla oferta de graduações de granulação, é possível obter as mais variadas estruturas de superfícies. As rodas manta da Tyrolit também estão disponíveis com revestimento interno de desbaste, para que se possa obter uma remoção maior de material, surgindo assim uma qualidade mais áspera da superfície. | [6 empty] | Outras dimensões estão disponíveis mediante solicitação |  | Mix variado | Esforço reduzido | Uso universal
572496 | HOHL3 26x400xR1/2" CDLP1 | Coroas de broca molhadas | ST | 1 | Concreto | 9003175724963 | 9009015724964 |  |  | 82075010 | AT | [5 empty] | 0.664 | 0.633 | kg | Furadeira de coluna | HOHL3 |  |  | 40 |  | D x T x Y/AUFN | 26 x 400 x R1/2" | 26.0 | 400.0 | 0.0 | 546__hohl3_24x400x1-2_cdlp_tn475000_front_mdb.jpg | 546__hohl3_24x400x1-2_cdlp_tn475000_front_mdb.jpg | 546__hohl3_24x400x1-2_cdlp_tn475000_iso_2_mdb.jpg | 546__hohl3_24x400x1-2_cdlp_tn475000_iso_1_mdb.jpg |  |  |  |  | TYROLIT CDL Coroas de brocas molhadas 26x400xR1/2" PREMIUM betão armado ¦ TGD® |  |  |  | Furadeiras até 3 kW ¦ materiais de concreto macios até dureza média. Ferramentas de qualidade para exigências elevadas e máxima eficiência econômica. Desempenho excelente e constante, utilização universal e fácil remoção do núcleo. Segmentos com solda a laser até Ø 300 mm para máxima segurança. | [9 empty] | Desempenho de corte constante muito rápido e movimento suave evidente | Elevada durabilidade. |  |  |  | https://vimeo.com/128994334 | PROD
574838 | C7SW 300x3,2x25,4 FSAP1 | Serras diamantadas para cortadora de pisos | ST | 1 | Asfalto | 9003175748389 | 9009015748380 |  |  | 68042100 | TH |  | 63.0 | m/s |  |  | 1.335 | 1.272 | kg | Serra de piso | C7SW |  |  | 30 |  | D x T x H | 300 x 3,2 x 25,4 | 300.0 | 3.2 | 25.4 | 533__c7sw_350x3-2x25-4_fsa_tn574844_mdb.jpg | 533__c7sw_350x3-2x25-4_fsa_tn574844_mdb.jpg | [6 empty] | TYROLIT FSA Serra para corte de pisos 300x3,2x25,4 PREMIUM asfalto |  |  |  | Máquinas de até 15 kW ¦ agregados macios até superduros. Detalhes: Até 600 mm de diâmetro com solda a laser. Com segmentos de proteção para evitar desgaste precoce da lâmina (efeito de undercutting) e área de medição para fácil controle do desgaste na altura do segmento. Anel redutor de 35-25,4 mm acompanha lâminas de serra com furo central de 35 mm. | [9 empty] | Utilização universal | Segmentos de proteção inclinados | Área de medição
574844 | C7SW 350x3,2x25,4 FSAP1 | Serras diamantadas para cortadora de pisos | ST | 1 | Asfalto | 9003175748440 | 9009015748441 |  |  | 68042100 | TH | Berlin | 63.0 | m/s |  |  | 1.849 | 1.761 | kg | Serra de piso | C7SW |  |  | 30 |  | D x T x H | 350 x 3,2 x 25,4 | 350.0 | 3.2 | 25.4 | 533__c7sw_350x3-2x25-4_fsa_tn574844_mdb.jpg | 533__c7sw_350x3-2x25-4_fsa_tn574844_mdb.jpg | [6 empty] | TYROLIT FSA Serra para corte de pisos 350x3,2x25,4 PREMIUM asfalto |  |  |  | Máquinas de até 15 kW ¦ agregados macios até superduros. Detalhes: Até 600 mm de diâmetro com solda a laser. Com segmentos de proteção para evitar desgaste precoce da lâmina (efeito de undercutting) e área de medição para fácil controle do desgaste na altura do segmento. Anel redutor de 35-25,4 mm acompanha lâminas de serra com furo central de 35 mm. | [9 empty] | Utilização universal | Segmentos de proteção inclinados | Área de medição
574845 | C7SW 400x3,2x25,4 FSAP1 | Serras diamantadas para cortadora de pisos | ST | 1 | Asfalto | 9003175748457 | 9009015748458 |  |  | 68042100 | TH |  | 63.0 | m/s |  |  | 2.446 | 2.329 | kg | Serra de piso | C7SW |  |  | 30 |  | D x T x H | 400 x 3,2 x 25,4 | 400.0 | 3.2 | 25.4 | 533__c7sw_350x3-2x25-4_fsa_tn574844_mdb.jpg | 533__c7sw_350x3-2x25-4_fsa_tn574844_mdb.jpg | [6 empty] | TYROLIT FSA Serra para corte de pisos 400x3,2x25,4 PREMIUM asfalto |  |  |  | Máquinas de até 15 kW ¦ agregados macios até superduros. Detalhes: Até 600 mm de diâmetro com solda a laser. Com segmentos de proteção para evitar desgaste precoce da lâmina (efeito de undercutting) e área de medição para fácil controle do desgaste na altura do segmento. Anel redutor de 35-25,4 mm acompanha lâminas de serra com furo central de 35 mm. | [9 empty] | Utilização universal | Segmentos de proteção inclinados | Área de medição
574846 | C7SW 450x3,6x25,4 FSAP1 | Serras diamantadas para cortadora de pisos | ST | 1 | Asfalto | 9003175748464 | 9009015748465 |  |  | 68042100 | TH |  | 63.0 | m/s |  |  | 3.516 | 3.348 | kg | Serra de piso | C7SW |  |  | 30 |  | D x T x H | 450 x 3,6 x 25,4 | 450.0 | 3.6 | 25.4 | 533__c7sw_350x3-2x25-4_fsa_tn574844_mdb.jpg | 533__c7sw_350x3-2x25-4_fsa_tn574844_mdb.jpg | [6 empty] | TYROLIT FSA Serra para corte de pisos 450x3,6x25,4 PREMIUM asfalto |  |  |  | Máquinas de até 15 kW ¦ agregados macios até superduros. Detalhes: Até 600 mm de diâmetro com solda a laser. Com segmentos de proteção para evitar desgaste precoce da lâmina (efeito de undercutting) e área de medição para fácil controle do desgaste na altura do segmento. Anel redutor de 35-25,4 mm acompanha lâminas de serra com furo central de 35 mm. | [9 empty] | Utilização universal | Segmentos de proteção inclinados | Área de medição
574848 | C7SW 500x3,6x25,4 FSAP1 | Serras diamantadas para cortadora de pisos | ST | 1 | Asfalto | 9003175748488 | 9009015748489 |  |  | 68042100 | TH |  | 63.0 | m/s |  |  | 4.374 | 4.165 | kg | Serra de piso | C7SW |  |  | 30 |  | D x T x H | 500 x 3,6 x 25,4 | 500.0 | 3.6 | 25.4 | 533__c7sw_350x3-2x25-4_fsa_tn574844_mdb.jpg | 533__c7sw_350x3-2x25-4_fsa_tn574844_mdb.jpg | [6 empty] | TYROLIT FSA Serra para corte de pisos 500x3,6x25,4 PREMIUM asfalto |  |  |  | Máquinas de até 15 kW ¦ agregados macios até superduros. Detalhes: Até 600 mm de diâmetro com solda a laser. Com segmentos de proteção para evitar desgaste precoce da lâmina (efeito de undercutting) e área de medição para fácil controle do desgaste na altura do segmento. Anel redutor de 35-25,4 mm acompanha lâminas de serra com furo central de 35 mm. | [9 empty] | Utilização universal | Segmentos de proteção inclinados | Área de medição
574850 | C7SW 600x3,6x25,4 FSAP1 | Serras diamantadas para cortadora de pisos | ST | 1 | Asfalto | 9003175748501 | 9009015748502 |  |  | 68042100 | TH |  | 63.0 | m/s |  |  | 6.683 | 6.365 | kg | Serra de piso | C7SW |  |  | 30 |  | D x T x H | 600 x 3,6 x 25,4 | 600.0 | 3.6 | 25.4 | 533__c7sw_350x3-2x25-4_fsa_tn574844_mdb.jpg | 533__c7sw_350x3-2x25-4_fsa_tn574844_mdb.jpg | [6 empty] | TYROLIT FSA Serra para corte de pisos 600x3,6x25,4 PREMIUM asfalto |  |  |  | Máquinas de até 15 kW ¦ agregados macios até superduros. Detalhes: Até 600 mm de diâmetro com solda a laser. Com segmentos de proteção para evitar desgaste precoce da lâmina (efeito de undercutting) e área de medição para fácil controle do desgaste na altura do segmento. Anel redutor de 35-25,4 mm acompanha lâminas de serra com furo central de 35 mm. | [9 empty] | Utilização universal | Segmentos de proteção inclinados | Área de medição
574853 | C7W 300x3,2x25,4 FSCP1 | Serras diamantadas para cortadora de pisos | ST | 1 | Concreto | 9003175748532 | 9009015748533 |  |  | 68042100 | TH |  | 63.0 | m/s |  |  | 1.335 | 1.272 | kg | Serra de piso | C7W |  |  | 40 |  | D x T x H | 300 x 3,2 x 25,4 | 300.0 | 3.2 | 25.4 | 526__c7w_350x3-2x25-4_fsc_tn574854_mdb.jpg | 526__c7w_350x3-2x25-4_fsc_tn574854_mdb.jpg | [6 empty] | TYROLIT FSC Serra para corte de pisos 300x3,2x25,4 PREMIUM concreto curado |  |  |  | Máquinas de até 15 kW ¦ agregados macios até média dureza. Detalhes: até 600 mm de diâmetro, soldagem a laser. Com área de medição para fácil controle do desgaste da altura do segmento. Anel redutor de 35–25,4 mm acompanha lâminas de serra com furo central de 35 mm. | [9 empty] | Utilização universal
574854 | C7W 350x3,2x25,4 FSCP1 | Serras diamantadas para cortadora de pisos | ST | 1 | Concreto | 9003175748549 | 9009015748540 |  |  | 68042100 | TH |  | 63.0 | m/s |  |  | 1.849 | 1.761 | kg | Serra de piso | C7W |  |  | 40 |  | D x T x H | 350 x 3,2 x 25,4 | 350.0 | 3.2 | 25.4 | 526__c7w_350x3-2x25-4_fsc_tn574854_mdb.jpg | 526__c7w_350x3-2x25-4_fsc_tn574854_mdb.jpg | [6 empty] | TYROLIT FSC Serra para corte de pisos 350x3,2x25,4 PREMIUM concreto curado |  |  |  | Máquinas de até 15 kW ¦ agregados macios até média dureza. Detalhes: até 600 mm de diâmetro, soldagem a laser. Com área de medição para fácil controle do desgaste da altura do segmento. Anel redutor de 35–25,4 mm acompanha lâminas de serra com furo central de 35 mm. | [9 empty] | Utilização universal
574855 | C7W 400x3,2x25,4 FSCP1 | Serras diamantadas para cortadora de pisos | ST | 1 | Concreto | 9003175748556 | 9009015748557 |  |  | 68042100 | TH |  | 63.0 | m/s |  |  | 2.446 | 2.329 | kg | Serra de piso | C7W |  |  | 40 |  | D x T x H | 400 x 3,2 x 25,4 | 400.0 | 3.2 | 25.4 | 526__c7w_350x3-2x25-4_fsc_tn574854_mdb.jpg | 526__c7w_350x3-2x25-4_fsc_tn574854_mdb.jpg | [6 empty] | TYROLIT FSC Serra para corte de pisos 400x3,2x25,4 PREMIUM concreto curado |  |  |  | Máquinas de até 15 kW ¦ agregados macios até média dureza. Detalhes: até 600 mm de diâmetro, soldagem a laser. Com área de medição para fácil controle do desgaste da altura do segmento. Anel redutor de 35–25,4 mm acompanha lâminas de serra com furo central de 35 mm. | [9 empty] | Utilização universal
574856 | C7W 450x3,6x25,4 FSCP1 | Serras diamantadas para cortadora de pisos | ST | 1 | Concreto | 9003175748563 | 9009015748564 |  |  | 68042100 | TH |  | 63.0 | m/s |  |  | 3.516 | 3.348 | kg | Serra de piso | C7W |  |  | 40 |  | D x T x H | 450 x 3,6 x 25,4 | 450.0 | 3.6 | 25.4 | 526__c7w_350x3-2x25-4_fsc_tn574854_mdb.jpg | 526__c7w_350x3-2x25-4_fsc_tn574854_mdb.jpg | [6 empty] | TYROLIT FSC Serra para corte de pisos 450x3,6x25,4 PREMIUM concreto curado |  |  |  | Máquinas de até 15 kW ¦ agregados macios até média dureza. Detalhes: até 600 mm de diâmetro, soldagem a laser. Com área de medição para fácil controle do desgaste da altura do segmento. Anel redutor de 35–25,4 mm acompanha lâminas de serra com furo central de 35 mm. | [9 empty] | Utilização universal
574857 | C7W 500x3,6x25,4 FSCP1 | Serras diamantadas para cortadora de pisos | ST | 1 | Concreto | 9003175748570 | 9009015748571 |  |  | 68042100 | TH |  | 63.0 | m/s |  |  | 4.704 | 4.541 | kg | Serra de piso | C7W |  |  | 40 |  | D x T x H | 500 x 3,6 x 25,4 | 500.0 | 3.6 | 25.4 | 526__c7w_350x3-2x25-4_fsc_tn574854_mdb.jpg | 526__c7w_350x3-2x25-4_fsc_tn574854_mdb.jpg | [6 empty] | TYROLIT FSC Serra para corte de pisos 500x3,6x25,4 PREMIUM concreto curado |  |  |  | Máquinas de até 15 kW ¦ agregados macios até média dureza. Detalhes: até 600 mm de diâmetro, soldagem a laser. Com área de medição para fácil controle do desgaste da altura do segmento. Anel redutor de 35–25,4 mm acompanha lâminas de serra com furo central de 35 mm. | [9 empty] | Utilização universal
574858 | C7W 600x3,6x25,4 FSCP1 | Serras diamantadas para cortadora de pisos | ST | 1 | Concreto | 9003175748587 | 9009015748588 |  |  | 68042100 | TH |  | 63.0 | m/s |  |  | 6.65 | 6.487 | kg | Serra de piso | C7W |  |  | 40 |  | D x T x H | 600 x 3,6 x 25,4 | 600.0 | 3.6 | 25.4 | 526__c7w_350x3-2x25-4_fsc_tn574854_mdb.jpg | 526__c7w_350x3-2x25-4_fsc_tn574854_mdb.jpg | [6 empty] | TYROLIT FSC Serra para corte de pisos 600x3,6x25,4 PREMIUM concreto curado |  |  |  | Máquinas de até 15 kW ¦ agregados macios até média dureza. Detalhes: até 600 mm de diâmetro, soldagem a laser. Com área de medição para fácil controle do desgaste da altura do segmento. Anel redutor de 35–25,4 mm acompanha lâminas de serra com furo central de 35 mm. | [9 empty] | Utilização universal
576021 | 11V9 100x35x20 D126C75B74BG | Rebolos para ferramentas | ST | 1 | Carboneto de tungstênio | 9003175760213 | 9009015760214 | 21011313 | 31191506 | 68042100 | AT | T | 50.0 | m/s |  |  | 0.342 | 0.241 | kg |  | 11V9 |  | D | 126 | B | D x T x H | 100 x 35 x 20 | 100.0 | 35.0 | 20.0 | 889__11v9_diago_sn675309_front_mdb.jpg | 889__11v9_diago_sn675309_front_mdb.jpg | [11 empty] | Com esta ferramenta, é possível amolar todas as ferramentas de corte de metal duro das indústrias de madeira e metal e uma variedade de lâminas de barbear. Estes produtos são discos e rebolos copo no tamanho de grão do diamante D181-D64. Em comparação aos rebolos de carbeto de silício convencionais, os rebolos diamantados exibem desgaste significativamente menor e precisão dimensional claramente melhor. | [8 empty] | Uso universal | Longa durabilidade da ferramenta | Desbaste frio
576049 | 27E 115x7x22,23 A36L-BFX | Rebolo áspero | ST | 10 | Alumínio | 9003175760497 | 9009015760498 | 21011313 | 31191506 | 68042218 | CZ | 20 | 80.0 | m/s |  |  | 0.169 | 0.155 | kg | Rebarbadora | 27 |  | A | 36 | BF | D x U x H | 115 x 7 x 22,23 | 115.0 | 7.0 | 22.23 | 394__27_115x7x22_23_a36l-bfx_tn576049_front_mdb.jpg | 394__27_115x7x22_23_a36l-bfx_tn576049_front_mdb.jpg | 394__27_125x7x22-23_a36l-bfx_tn647549_2_mdb.jpg | 394__27_115x7x22_23_a36l-bfx_tn576049_side_mdb.jpg | 394__27_115x7x22_23_a36l-bfx_tn576049_iso_mdb.jpg |  |  |  | TYROLIT Discos de desbaste para metais não ferrosos 115 x 7 |  |  |  | O disco de desbaste projetado especialmente para metais não ferrosos PREMIUM*** evita a obstrução da ferramenta, reduzindo com isso o travamento ou a perda de corte. Já com o uso de pouca força vertical o disco atinge uma agressividade bem alta. | O uso de uma receita própria e métodos de fabricação próprios, permite que a Tyrolit possa oferecer taxas de desbaste muito elevadas na aplicação em metais não ferrosos. Estes discos de desbaste estão disponíveis na resistente dureza N para o desbaste de superfícies e arestas ou na dureza de corte L mais macia para o desbaste de superfícies. | Para aplicações complexas em metais não ferrosos como alumínio, bronze de alumínio, ligas de alumínio, cobre, bronze, latão, alpaca e titânio |  |  | Dureza N resistente para desbaste de aresta | Dureza L mais macia e cortante para desbaste de superfície | 4 mm de espessura para desbaste periférico | 7 mm de espessura para discos de desbaste |  | Sem obstrução do disco devido ao ligante especialmente desenvolvido, que mantém a agressividade do disco e gera pouquíssimo calor | Já com o uso de pouca força vertical, o disco atinge uma agressividade bem alta | Custos baixos
576050 | 27E 178x7x22,23 A36L-BFX | Rebolo áspero | ST | 10 | Alumínio | 9003175760503 | 9009015760504 | 21011313 | 31191506 | 68042218 | AT | T | 80.0 | m/s |  |  | 0.39 | 0.379 | kg | Rebarbadora | 27 |  | A | 36 | BF | D x U x H | 178 x 7 x 22,23 | 178.0 | 7.0 | 22.23 | 394__27_premium_nonferrous_metal_a36n-bfx_symbol_front_mdb.jpg | 394__27_premium_nonferrous_metal_a36n-bfx_symbol_front_mdb.jpg | 394__27_125x7x22-23_a36l-bfx_tn647549_2_mdb.jpg | 394__27_230x7x22-23_a36n-bfx_tn5416_side_mdb.jpg | 394__27_premium_nonferrous_metal_a36n-bfx_symbol_iso_mdb.jpg |  |  |  | TYROLIT Discos de desbaste para metais não ferrosos 178 x 7 |  |  |  | O disco de desbaste projetado especialmente para metais não ferrosos PREMIUM*** evita a obstrução da ferramenta, reduzindo com isso o travamento ou a perda de corte. Já com o uso de pouca força vertical o disco atinge uma agressividade bem alta. | O uso de uma receita própria e métodos de fabricação próprios, permite que a Tyrolit possa oferecer taxas de desbaste muito elevadas na aplicação em metais não ferrosos. Estes discos de desbaste estão disponíveis na resistente dureza N para o desbaste de superfícies e arestas ou na dureza de corte L mais macia para o desbaste de superfícies. | Para aplicações complexas em metais não ferrosos como alumínio, bronze de alumínio, ligas de alumínio, cobre, bronze, latão, alpaca e titânio |  |  | Dureza N resistente para desbaste de aresta | Dureza L mais macia e cortante para desbaste de superfície | 4 mm de espessura para desbaste periférico | 7 mm de espessura para discos de desbaste |  | Sem obstrução do disco devido ao ligante especialmente desenvolvido, que mantém a agressividade do disco e gera pouquíssimo calor | Já com o uso de pouca força vertical, o disco atinge uma agressividade bem alta | Custos baixos
577274 | 1 300x50x76,2 SD65A46II8PVK3F | Ferramenta para retifi cação de superfície plana | ST | 1 | HSS;Aço | 9003175772742 |  | 21011311 | 31191506 | 68042230 | AT | T | 35.0 | m/s |  |  | 6.347 | 6.221 | kg |  | 1 |  | A | 46 | V | D x T x H | 300 x 50 x 76,2 | 300.0 | 50.0 | 76.2 | 848__1_250x25x51_97a462h8av237_tn85536_front_mdb.jpg | 848__1_250x25x51_97a462h8av237_tn85536_front_mdb.jpg |  | 848__1_250x25x51_97a462h8av237_tn85536_side_mdb.jpg | 848__1_250x25x51_97a462h8av237_tn85536_iso_mdb.jpg | [8 empty] | Esse rebolo para retífica de superfície plana é de aplicação universal em todos os aços de alta liga e HSS. Essa universalidade é decorrente do uso de óxidos de alumínio especiais com misturas de óxidos de alumínio sinterizados combinados com sistemas ligantes especiais. Taxas máximas de remoção de material podem ser obtidas com misturas de óxido de alumínio sinterizado como o 454A. A linha de alta qualidade que vem em seguida são os discos resinoides CBN VIB STAR da Tyrolit. | [8 empty] | Boa taxa de remoção de material | Uso universal | Elevada eficiência econômica
577953 | PEDRA ABRAS 90AS 24X13X200 89A600J5AV83 | Ferramentas de dressagem | ST | 10 | Independente do material | 9003175779536 |  | 21011322 | 31191510 | 68042230 | AT | T | 35.0 | m/s |  |  | 0.134 | 0.121 | kg |  | 90AS |  | A | 600 | V | B x C x L | 24 x 13 x 200 | 24.0 | 13.0 | 200.0 | 903__90as_dressing_stick_sn464290_iso_mdb.jpg | 903__90as_dressing_stick_sn464290_iso_mdb.jpg | [11 empty] | As pedras de afiação TYROLIT afiam e limpam todos os rebolos diamantados e CBN e são utilizados em aplicações de produção e reafiamento. As pedras são feitas de óxido de alumínio e estão disponíveis nos tamanhos de grão 120 a 600. Elas podem ser usadas em aplicações manuais e mecânicas. | [8 empty] | Seleção baseada em requisitos individuais | Excelente efeito de afiação
578936 | 3V9 150x13x32 D46C100B48AL | Roda de afiar serras | ST | 1 | Carboneto de tungstênio | 9003175789368 |  | 21011313 | 31191506 | 68042100 | AT | T | 50.0 | m/s |  |  | 1.023 | 0.603 | kg |  | 3V9 |  | D | 46 | B | D x T x H | 150 x 13 x 32 | 150.0 | 13.0 | 32.0 | 878__4c2_sn482702_front_mdb.jpg | 878__4c2_sn482702_front_mdb.jpg | [11 empty] | A Tyrolit oferece um amplo mix de ferramentas adequadas a vários tipos de máquinas para desbastes de dentes estreitos e amplos. Isso acontece por causa da sua camada diamantada adaptada a espessuras e formatos. Isso permite que você obtenha geometrias de superfície perfeitas. Este produto está disponível para todas as máquinas de afiação padrão, de 100 mm a 200 mm de diâmetro. | [8 empty] | Longa durabilidade | Formatos perfeitos | Melhor qualidade de corte
579420 | ZBOHR 6,5x165x100-SDS-PLUS | Prato de apoio | ST | 1 | Independente do material | 9003175794201 | 9009015794202 | 21011390 | 31191500 | 73269098 | AT | T |  |  |  |  | 0.062 | 0.062 | kg | Furadeira de coluna | ZBOHR |  |  | 0 |  | D x T x H x Y;AUF | 6,5 x 165 x 100 x SDS-PLUS | 6.5 | 165.0 | 100.0 | 562__centering_aid_pilot_drill_sds_tn579420_mdb.jpg | 562__centering_aid_pilot_drill_sds_tn579420_mdb.jpg | [6 empty] | TYROLIT Centralizadores 6,5x165x100xSDS-PLUS Acessórios coroas a seco |  |  |  | Centralizadores com conector SDS ou cone facilitam o posicionamento preciso das coroas, permitindo a obtenção de resultados exatos. Com o uso de uma haste para centralizar e coroas de 150 mm de comprimento, é possível inserir vãos em paredes de 30 cm de espessura.
579424 | ZBOHR 10x265x200-SDS-PLUS | Prato de apoio | ST | 1 | Independente do material | 9003175794249 | 9009015794240 | 21011390 | 31191500 | 73269098 | AT | T |  |  |  |  | 1.01 | 1.01 | kg | Furadeira de coluna | ZBOHR |  |  | 0 |  | D x T x H x Y;AUF | 10 x 265 x 200 x SDS-PLUS | 10.0 | 265.0 | 200.0 | 562__centering_aid_pilot_drill_sds_tn579420_mdb.jpg | 562__centering_aid_pilot_drill_sds_tn579420_mdb.jpg | [6 empty] | TYROLIT Centralizadores 10x265x200xSDS-PLUS Acessórios coroas a seco |  |  |  | Centralizadores com conector SDS ou cone facilitam o posicionamento preciso das coroas, permitindo a obtenção de resultados exatos. Com o uso de uma haste para centralizar e coroas de 150 mm de comprimento, é possível inserir vãos em paredes de 30 cm de espessura.
579503 | ZSCH 12x195x250-SDS-PLUS | Prato de apoio | ST | 1 | Independente do material | 9003175795031 | 9009015795032 | 21011390 | 31191500 | 68042100 | DE | Baden-Wuerttemberg |  |  |  |  | 0.204 | 0.204 | kg | Furadeira de coluna | ZSCH |  |  | 0 |  | D x T x H x Y;AUF | 12 x 195 x 250 x SDS-PLUS | 12.0 | 195.0 | 250.0 | 562__centering_aid_pilot_drill_sds_tn579420_mdb.jpg | 562__centering_aid_pilot_drill_sds_tn579420_mdb.jpg | [6 empty] | TYROLIT Centralizadores 12x195x250xSDS-PLUS Acessórios coroas a seco |  |  |  | Centralizadores com conector SDS ou cone facilitam o posicionamento preciso das coroas, permitindo a obtenção de resultados exatos. Com o uso de uma haste para centralizar e coroas de 150 mm de comprimento, é possível inserir vãos em paredes de 30 cm de espessura.
580905 | 3V9 200x13x32 D46C125B250AL | Roda de afiar serras | ST | 1 | Carboneto de tungstênio | 9003175809059 |  | 21011313 | 31191506 | 68042100 | AT | T | 50.0 | m/s |  |  | 1.009 | 0.589 | kg |  | 3V9 |  | D | 46 | B | D x T x H | 200 x 13 x 32 | 200.0 | 13.0 | 32.0 | 878__4c2_sn482702_front_mdb.jpg | 878__4c2_sn482702_front_mdb.jpg | [11 empty] | A Tyrolit oferece um amplo mix de ferramentas adequadas a vários tipos de máquinas para desbastes de dentes estreitos e amplos. Isso acontece por causa da sua camada diamantada adaptada a espessuras e formatos. Isso permite que você obtenha geometrias de superfície perfeitas. Este produto está disponível para todas as máquinas de afiação padrão, de 100 mm a 200 mm de diâmetro. | [8 empty] | Longa durabilidade | Formatos perfeitos | Melhor qualidade de corte
587026 | 6 175x80x32 SD33A46II11PVK3F | Rebolos para ferramentas | ST | 1 | Aço;HSS | 9003175870264 |  | 21011313 | 31191506 | 68042230 | AT | T | 32.0 | m/s |  |  | 1.704 | 1.416 | kg |  | 6 |  | A | 46 | V | D x T x H | 175 x 80 x 32 | 175.0 | 80.0 | 32.0 | 886__6_sn5889_iso_mdb.jpg | 886__6_100x50x20_454a801k5v3u5_tn34048027_iso_mdb.jpg |  |  | 886__6_sn5889_iso_mdb.jpg | [8 empty] | Com esta ferramenta, é possível amolar todas as ferramentas de corte das indústrias de madeira e metal e uma gama de lâminas de barbear. Estes produtos são discos e rebolos copo com óxido de alumínio branco fundido ou misturas de óxido de alumínio sinterizado que são usados no desbaste seco. As especificações perfeitamente ajustadas desta ferramenta evitam a formação de descoloração nas peças obras. | [8 empty] | Uso universal | Sem descoloração da peça | Seleção baseada em requisitos individuais
588699 | 12V9 125x25x20 DE126-3-BS STARTEC-BASIC | Rebolos para ferramentas | ST | 1 | Carboneto de tungstênio |  | 9009015886990 |  |  | 68042100 | AT | T | 50.0 | m/s |  |  | 0.595 | 0.276 | kg |  | 12V9 |  | D | 126 | B | D x T x H | 125 x 25 x 20 | 125.0 | 25.0 | 20.0 | 891__topf_startec_12v9_high_588699_front.jpg | 891__topf_startec_12v9_high_588699_front.jpg |  | 891__topf_startec_12v9_high_588699_seite.jpg | 891__topf_startec_12v9_high_588699_iso.jpg | [8 empty] | Com este rebolo diamantado, é possível amolar todas as ferramentas de corte de metal duro das indústrias de madeira e metal e uma variedade de lâminas de barbear. Conjuntos de rebolos de desbaste para usinagem completa na faixa de tamanho de grão diamantado D126-D54. O ligante resistente a desgaste e a alta concentração de grãos aumentam significativamente as durabilidades em comparação com os rebolos de desbaste a seco. | [8 empty] | Para desbaste refrigerado | Longa durabilidade da ferramenta | Desbaste frio
590725 | 1 300x50x127 92A46H23V237W2 35 A | Ferramenta para retifi cação de superfície plana | ST | 1 | HSS;Aço | 9003175907250 |  | 21011311 | 31191506 | 68042230 | AT | T | 35.0 | m/s | 2.05 | rpm / U/min | 5.464 | 5.338 | kg |  | 1 |  | A | 46 | V | D x T x H | 300 x 50 x 127 | 300.0 | 50.0 | 127.0 | 848__1_250x25x51_97a462h8av237_tn85536_front_mdb.jpg | 848__1_250x25x51_97a462h8av237_tn85536_front_mdb.jpg |  | 848__1_250x25x51_97a462h8av237_tn85536_side_mdb.jpg | 848__1_250x25x51_97a462h8av237_tn85536_iso_mdb.jpg | [8 empty] | Esse rebolo para retífica de superfície plana é de aplicação universal em todos os aços de alta liga e HSS. Essa universalidade é decorrente do uso de óxidos de alumínio especiais com misturas de óxidos de alumínio sinterizados combinados com sistemas ligantes especiais. Taxas máximas de remoção de material podem ser obtidas com misturas de óxido de alumínio sinterizado como o 454A. A linha de alta qualidade que vem em seguida são os discos resinoides CBN VIB STAR da Tyrolit. | [8 empty] | Boa taxa de remoção de material | Uso universal | Elevada eficiência econômica
591080 | 1 150x3x20 A60O5B68 | Corte estacionário | ST | 10 | HSS;Aço | 9003175910809 | 9009015910800 | 21011311 | 31191506 | 68042212 | AT | T | 50.0 | m/s |  |  | 0.122 | 0.112 | kg | Serra de bancada estacionária | 1 |  | A | 60 | B | D x T x H | 150 x 3 x 20 | 150.0 | 3.0 | 20.0 | 938__41n_200x2x20_a60n4b2_tn6710_front_mdb.jpg | 938__41n_200x2x20_a60n4b2_tn6710_front_mdb.jpg |  |  | 938__41n_200x2x20_a60n4b2_tn6710_iso_mdb.jpg | [7 empty] | Este disco PREMIUM*** é um disco de corte sem tela de reforço para máquinas estacionárias e máquinas automáticas para afiação de serras. Como estes discos de corte são fabricados sem tela de reforço, eles são indicados somente para corte refrigerado em máquinas estacionárias. | É necessário fixar a peça obra durante o corte e o disco não pode ser submetido a carga lateral. | Para aplicação em aço e HSS | Para corte seco em máquinas estacionárias e tornos automáticos de afiamento |  | Fixar a peça na usinagem e não expor o disco a carga lateral | Respeitar a velocidade operacional máxima de 63 m/s |  |  |  | Máximo desempenho com desgaste da ferramenta nitidamente menor | Amplo mix | Menor esforço
591103 | 41N 150x1x20 A60O5B68 | Corte estacionário | ST | 10 | HSS;Aço | 9003175911035 | 9009015911036 | 21011315 | 31191506 | 68042212 | AT | T | 80.0 | m/s |  |  | 0.041 | 0.038 | kg | Serra de bancada estacionária | 41N |  | A | 60 | B | D x T x H | 150 x 1 x 20 | 150.0 | 1.0 | 20.0 | 938__41n_200x2x20_a60n4b2_tn6710_front_mdb.jpg | 938__41n_200x2x20_a60n4b2_tn6710_front_mdb.jpg |  |  | 938__41n_200x2x20_a60n4b2_tn6710_iso_mdb.jpg |  |  |  | TYROLIT Discos de corte para laboratório para aço e HSS 150 x 1 x 20 |  |  |  | Este disco PREMIUM*** é um disco de corte sem tela de reforço para máquinas estacionárias e máquinas automáticas para afiação de serras. Como estes discos de corte são fabricados sem tela de reforço, eles são indicados somente para corte refrigerado em máquinas estacionárias. | É necessário fixar a peça obra durante o corte e o disco não pode ser submetido a carga lateral. | Para aplicação em aço e HSS | Para corte seco em máquinas estacionárias e tornos automáticos de afiamento |  | Fixar a peça na usinagem e não expor o disco a carga lateral | Respeitar a velocidade operacional máxima de 63 m/s |  |  |  | Máximo desempenho com desgaste da ferramenta nitidamente menor | Amplo mix | Menor esforço
591104 | 41N 150x1,5x20 A60O5B68 | Corte estacionário | ST | 10 | HSS;Aço | 9003175911042 | 9009015911043 | 21011315 | 31191506 | 68042212 | AT | T | 80.0 | m/s |  |  | 0.062 | 0.057 | kg | Serra de bancada estacionária | 41N |  | A | 60 | B | D x T x H | 150 x 1,5 x 20 | 150.0 | 1.5 | 20.0 | 938__41n_200x2x20_a60n4b2_tn6710_front_mdb.jpg | 938__41n_200x2x20_a60n4b2_tn6710_front_mdb.jpg |  |  | 938__41n_200x2x20_a60n4b2_tn6710_iso_mdb.jpg |  |  |  | TYROLIT Discos de corte para laboratório para aço e HSS 150 x 1,5 x 20 |  |  |  | Este disco PREMIUM*** é um disco de corte sem tela de reforço para máquinas estacionárias e máquinas automáticas para afiação de serras. Como estes discos de corte são fabricados sem tela de reforço, eles são indicados somente para corte refrigerado em máquinas estacionárias. | É necessário fixar a peça obra durante o corte e o disco não pode ser submetido a carga lateral. | Para aplicação em aço e HSS | Para corte seco em máquinas estacionárias e tornos automáticos de afiamento |  | Fixar a peça na usinagem e não expor o disco a carga lateral | Respeitar a velocidade operacional máxima de 63 m/s |  |  |  | Máximo desempenho com desgaste da ferramenta nitidamente menor | Amplo mix | Menor esforço
591680 | 41N 150x2,5x30 A60Q5B68 | Corte estacionário | ST | 10 | HSS;Aço | 9003175916801 | 9009015916802 | 21011315 | 31191506 | 68042212 | AT | T | 80.0 | m/s |  |  | 0.105 | 0.096 | kg | Serra de bancada estacionária | 41N |  | A | 60 | B | D x T x H | 150 x 2,5 x 30 | 150.0 | 2.5 | 30.0 | 938__41n_200x2x20_a60n4b2_tn6710_front_mdb.jpg | 938__41n_200x2x20_a60n4b2_tn6710_front_mdb.jpg |  |  | 938__41n_200x2x20_a60n4b2_tn6710_iso_mdb.jpg | [7 empty] | Este disco PREMIUM*** é um disco de corte sem tela de reforço para máquinas estacionárias e máquinas automáticas para afiação de serras. Como estes discos de corte são fabricados sem tela de reforço, eles são indicados somente para corte refrigerado em máquinas estacionárias. | É necessário fixar a peça obra durante o corte e o disco não pode ser submetido a carga lateral. | Para aplicação em aço e HSS | Para corte seco em máquinas estacionárias e tornos automáticos de afiamento |  | Fixar a peça na usinagem e não expor o disco a carga lateral | Respeitar a velocidade operacional máxima de 63 m/s |  |  |  | Máximo desempenho com desgaste da ferramenta nitidamente menor | Amplo mix | Menor esforço
593711 | 5 400x50x127 SD78A46II8PVB3F | Ferramenta para retifi cação de superfície plana | ST | 1 | HSS;Aço | 9003175937110 |  | 21011311 | 31191506 | 68042230 | AT | T | 35.0 | m/s |  |  | 11.908 | 10.925 | kg |  | 5 |  | A | 46 | V | D x T x H | 400 x 50 x 127 | 400.0 | 50.0 | 127.0 | 848__7_97a462h8v237_tn359403_front_mdb.jpg | 848__7_97a462h8v237_tn359403_front_mdb.jpg |  | 848__7_97a462h8v237_tn359403_side_mdb.jpg | 848__7_97a462h8v237_tn359403_iso_mdb.jpg | [8 empty] | Esse rebolo para retífica de superfície plana é de aplicação universal em todos os aços de alta liga e HSS. Essa universalidade é decorrente do uso de óxidos de alumínio especiais com misturas de óxidos de alumínio sinterizados combinados com sistemas ligantes especiais. Taxas máximas de remoção de material podem ser obtidas com misturas de óxido de alumínio sinterizado como o 454A. A linha de alta qualidade que vem em seguida são os discos resinoides CBN VIB STAR da Tyrolit. | [8 empty] | Boa taxa de remoção de material | Uso universal | Elevada eficiência econômica
593712 | 5 400x50x127 F13A46HH11PV | Ferramenta para retifi cação de superfície plana | ST | 1 | Aço | 9003175937127 |  | 21011311 | 31191506 | 68042230 | AT | T | 35.0 | m/s |  |  | 12.027 | 11.034 | kg |  | 5 |  | A | 46 | V | D x T x H | 400 x 50 x 127 | 400.0 | 50.0 | 127.0 | 847__5_300x50x76-2_155x10_f13a46hh11v-tn664478_front_mdb.jpg | 847__5_300x50x76-2_155x10_f13a46hh11v-tn664478_front_mdb.jpg | [11 empty] | Rebolos para desbaste plano são usados principalmente para o desbaste grosso e fino na construção de máquinas e na confecção de moldes. O objetivo é gerar superfícies planas e retas nas peças obras. Uso de rebolos de alta porosidade e ligas especiais de óxido de alumínio para obter um excelente resultado na superfície e elevada taxa de remoção de material. Resultados de desbaste excepcionais são obtidos graças a dureza e especificações estruturais adequadas para metais sem liga e de baixa liga. | [8 empty] | Desbaste frio | Autoafiamento | Alta vida útil.
594357 | 41N 150x2x30 A60Q5B68 | Corte estacionário | ST | 10 | HSS;Aço | 9003175943579 | 9009015943570 | 21011315 | 31191506 | 68042212 | AT | T | 80.0 | m/s |  |  | 0.084 | 0.077 | kg | Serra de bancada estacionária | 41N |  | A | 60 | B | D x T x H | 150 x 2 x 30 | 150.0 | 2.0 | 30.0 | 938__41n_200x2x20_a60n4b2_tn6710_front_mdb.jpg | 938__41n_200x2x20_a60n4b2_tn6710_front_mdb.jpg |  |  | 938__41n_200x2x20_a60n4b2_tn6710_iso_mdb.jpg | [7 empty] | Este disco PREMIUM*** é um disco de corte sem tela de reforço para máquinas estacionárias e máquinas automáticas para afiação de serras. Como estes discos de corte são fabricados sem tela de reforço, eles são indicados somente para corte refrigerado em máquinas estacionárias. | É necessário fixar a peça obra durante o corte e o disco não pode ser submetido a carga lateral. | Para aplicação em aço e HSS | Para corte seco em máquinas estacionárias e tornos automáticos de afiamento |  | Fixar a peça na usinagem e não expor o disco a carga lateral | Respeitar a velocidade operacional máxima de 63 m/s |  |  |  | Máximo desempenho com desgaste da ferramenta nitidamente menor | Amplo mix | Menor esforço
594360 | 41N 150x1x20 A80O5B68 | Corte estacionário | ST | 10 | HSS;Aço | 9003175943609 | 9009015943600 | 21011315 | 31191506 | 68042212 | AT | T | 80.0 | m/s |  |  | 0.04 | 0.037 | kg | Serra de bancada estacionária | 41N |  | A | 80 | B | D x T x H | 150 x 1 x 20 | 150.0 | 1.0 | 20.0 | 938__41n_200x2x20_a60n4b2_tn6710_front_mdb.jpg | 938__41n_200x2x20_a60n4b2_tn6710_front_mdb.jpg |  |  | 938__41n_200x2x20_a60n4b2_tn6710_iso_mdb.jpg |  |  |  | TYROLIT Discos de corte para laboratório para aço e HSS 150 x 1 x 20 |  |  |  | Este disco PREMIUM*** é um disco de corte sem tela de reforço para máquinas estacionárias e máquinas automáticas para afiação de serras. Como estes discos de corte são fabricados sem tela de reforço, eles são indicados somente para corte refrigerado em máquinas estacionárias. | É necessário fixar a peça obra durante o corte e o disco não pode ser submetido a carga lateral. | Para aplicação em aço e HSS | Para corte seco em máquinas estacionárias e tornos automáticos de afiamento |  | Fixar a peça na usinagem e não expor o disco a carga lateral | Respeitar a velocidade operacional máxima de 63 m/s |  |  |  | Máximo desempenho com desgaste da ferramenta nitidamente menor | Amplo mix | Menor esforço
594362 | 41N 150x2x20 A60O5B68 | Corte estacionário | ST | 10 | HSS;Aço | 9003175943623 | 9009015943624 | 21011315 | 31191506 | 68042212 | AT | T | 80.0 | m/s |  |  | 0.082 | 0.075 | kg | Serra de bancada estacionária | 41N |  | A | 60 | B | D x T x H | 150 x 2 x 20 | 150.0 | 2.0 | 20.0 | 938__41n_200x2x20_a60n4b2_tn6710_front_mdb.jpg | 938__41n_200x2x20_a60n4b2_tn6710_front_mdb.jpg |  |  | 938__41n_200x2x20_a60n4b2_tn6710_iso_mdb.jpg |  |  |  | TYROLIT Discos de corte para laboratório para aço e HSS 150 x 2 x 20 |  |  |  | Este disco PREMIUM*** é um disco de corte sem tela de reforço para máquinas estacionárias e máquinas automáticas para afiação de serras. Como estes discos de corte são fabricados sem tela de reforço, eles são indicados somente para corte refrigerado em máquinas estacionárias. | É necessário fixar a peça obra durante o corte e o disco não pode ser submetido a carga lateral. | Para aplicação em aço e HSS | Para corte seco em máquinas estacionárias e tornos automáticos de afiamento |  | Fixar a peça na usinagem e não expor o disco a carga lateral | Respeitar a velocidade operacional máxima de 63 m/s |  |  |  | Máximo desempenho com desgaste da ferramenta nitidamente menor | Amplo mix | Menor esforço
596520 | 41N 175x2x51 A60P4B68 | Corte estacionário | ST | 10 | HSS;Aço | 9003175965205 | 9009015965206 | 21011315 | 31191506 | 68042212 | AT | T | 80.0 | m/s |  |  | 0.112 | 0.103 | kg | Serra de bancada estacionária | 41N |  | A | 60 | B | D x T x H | 175 x 2 x 51 | 175.0 | 2.0 | 51.0 | 938__41n_200x2x20_a60n4b2_tn6710_front_mdb.jpg | 938__41n_200x2x20_a60n4b2_tn6710_front_mdb.jpg |  |  | 938__41n_200x2x20_a60n4b2_tn6710_iso_mdb.jpg | [7 empty] | Este disco PREMIUM*** é um disco de corte sem tela de reforço para máquinas estacionárias e máquinas automáticas para afiação de serras. Como estes discos de corte são fabricados sem tela de reforço, eles são indicados somente para corte refrigerado em máquinas estacionárias. | É necessário fixar a peça obra durante o corte e o disco não pode ser submetido a carga lateral. | Para aplicação em aço e HSS | Para corte seco em máquinas estacionárias e tornos automáticos de afiamento |  | Fixar a peça na usinagem e não expor o disco a carga lateral | Respeitar a velocidade operacional máxima de 63 m/s |  |  |  | Máximo desempenho com desgaste da ferramenta nitidamente menor | Amplo mix | Menor esforço
596597 | 1 200x20x32 C60K5V15 | Ferramentas de polimento de bancada | ST | 1 | Carboneto de tungstênio;Materiais de moldagem | 9003175965977 |  | 21011311 | 31191506 | 68042230 | CZ | 20 | 40.0 | m/s |  |  | 1.25 | 1.25 | kg | Esmeril de bancada | 1 |  | C | 60 | V | D x T x H | 200 x 20 x 32 | 200.0 | 20.0 | 32.0 | 855__1_sn3209_front_mdb.jpg | 855__1_sn3209_front_mdb.jpg | [11 empty] | Ao afiar ferramentas de metal duro sólido ou com insertos de metal duro, somente use rebolos com especificações para carbeto de silício. Por causa do formato especial dos seus grãos, é possível obter bons resultados mesmo em peças extremamente duras. Este rebolo também é indicado para ferro fundido. Um conjunto de anéis redutores acompanha a embalagem (< H: 127mm) ou pode ser pedido posteriormente. | [8 empty] | Corte limpo | Tamanho ideal do grão | Empilhável
596848 | 41N 250x1,8x32 89A60L5B17 50 | Corte estacionário | ST | 10 | Aço inoxidável;Aço | 9003175968480 | 9009015968481 | 21011315 | 31191506 | 68042212 | AT | T | 50.0 | m/s | 3.85 | rpm / U/min | 0.188 | 0.171 | kg | Serra de bancada estacionária | 41N |  | A | 60 | B | D x T x H | 250 x 1,8 x 32 | 250.0 | 1.8 | 32.0 | 936__41n_250x1-5x32_a80-b4_tn167207_front_mdb.jpg | 936__41n_250x1-5x32_a80-b4_tn167207_front_mdb.jpg |  | 936__41n_250x1-5x32_a80-b4_tn167207_side_mdb.jpg | 936__41n_250x1-5x32_a80-b4_tn167207_iso_mdb.jpg | [7 empty] | O disco de corte de laboratório PREMIUM*** é um disco de corte de alto desempenho para metais ferrosos como aço e aço inoxidável. Ele é utilizado para o corte de amostras em laboratório que precisam ser cortadas rapidamente sem causar alterações estruturais, deformações na peça obra ou fissuras. Em geral, a montagem é feita em sistemas de corte refrigerado com avanço manual ou automático, a uma velocidade operacional máxima de 50 m/s. | É necessário fixar a peça obra durante o corte e o disco não pode ser submetido a carga lateral. Os discos de corte de laboratório estão disponíveis em várias especificações: macio para 60.5-72.3 HRC, médio para 22.0-60.5 HRC e duro para menos que 22.0 HRC | Para processamento de várias qualidades de aço e aço inoxidável | Para corte molhado de amostras de laboratório no processo de alimentação de mesa e corte de aparas |  | Fixar a peça na usinagem e não expor o disco a carga lateral | Macio para 60,5-72,3 HRC | Médio para 22,0-60,5 HRC | Duro para &amp;lt;22,0 HRC | Respeitar a velocidade operacional máxima de 50 m/s | Corta amostras no laboratório sem alteração da estrutura nem deformações da peça ou fendas | Máximo desempenho com desgaste da ferramenta nitidamente menor | Corte limpo
597041 | 41N 300x2x32 89A60L5B17 50 | Corte estacionário | ST | 10 | Aço inoxidável;Aço | 9003175970414 | 9009015970415 | 21011315 | 31191506 | 68042212 | AT | T | 50.0 | m/s | 3.2 | rpm / U/min | 0.286 | 0.268 | kg | Serra de bancada estacionária | 41N |  | A | 60 | B | D x T x H | 300 x 2 x 32 | 300.0 | 2.0 | 32.0 | 936__41n_250x1-5x32_a80-b4_tn167207_front_mdb.jpg | 936__41n_250x1-5x32_a80-b4_tn167207_front_mdb.jpg |  | 936__41n_250x1-5x32_a80-b4_tn167207_side_mdb.jpg | 936__41n_250x1-5x32_a80-b4_tn167207_iso_mdb.jpg |  |  |  | TYROLIT Discos de corte para laboratório para aço e aço inoxidável 300 x 2 x 32 |  |  |  | O disco de corte de laboratório PREMIUM*** é um disco de corte de alto desempenho para metais ferrosos como aço e aço inoxidável. Ele é utilizado para o corte de amostras em laboratório que precisam ser cortadas rapidamente sem causar alterações estruturais, deformações na peça obra ou fissuras. Em geral, a montagem é feita em sistemas de corte refrigerado com avanço manual ou automático, a uma velocidade operacional máxima de 50 m/s. | É necessário fixar a peça obra durante o corte e o disco não pode ser submetido a carga lateral. Os discos de corte de laboratório estão disponíveis em várias especificações: macio para 60.5-72.3 HRC, médio para 22.0-60.5 HRC e duro para menos que 22.0 HRC | Para processamento de várias qualidades de aço e aço inoxidável | Para corte molhado de amostras de laboratório no processo de alimentação de mesa e corte de aparas |  | Fixar a peça na usinagem e não expor o disco a carga lateral | Macio para 60,5-72,3 HRC | Médio para 22,0-60,5 HRC | Duro para &amp;lt;22,0 HRC | Respeitar a velocidade operacional máxima de 50 m/s | Corta amostras no laboratório sem alteração da estrutura nem deformações da peça ou fendas | Máximo desempenho com desgaste da ferramenta nitidamente menor | Corte limpo
597383 | 41N 350x2,5x32 89A60J5B17 50 | Corte estacionário | ST | 10 | Aço inoxidável;Aço | 9003175973835 | 9009015973836 | 21011315 | 31191506 | 68042212 | AT | T | 50.0 | m/s | 2.75 | rpm / U/min | 0.478 | 0.446 | kg | Serra de bancada estacionária | 41N |  | A | 60 | B | D x T x H | 350 x 2,5 x 32 | 350.0 | 2.5 | 32.0 | 936__41n_250x1-5x32_a80-b4_tn167207_front_mdb.jpg | 936__41n_250x1-5x32_a80-b4_tn167207_front_mdb.jpg |  | 936__41n_250x1-5x32_a80-b4_tn167207_side_mdb.jpg | 936__41n_250x1-5x32_a80-b4_tn167207_iso_mdb.jpg | [7 empty] | O disco de corte de laboratório PREMIUM*** é um disco de corte de alto desempenho para metais ferrosos como aço e aço inoxidável. Ele é utilizado para o corte de amostras em laboratório que precisam ser cortadas rapidamente sem causar alterações estruturais, deformações na peça obra ou fissuras. Em geral, a montagem é feita em sistemas de corte refrigerado com avanço manual ou automático, a uma velocidade operacional máxima de 50 m/s. | É necessário fixar a peça obra durante o corte e o disco não pode ser submetido a carga lateral. Os discos de corte de laboratório estão disponíveis em várias especificações: macio para 60.5-72.3 HRC, médio para 22.0-60.5 HRC e duro para menos que 22.0 HRC | Para processamento de várias qualidades de aço e aço inoxidável | Para corte molhado de amostras de laboratório no processo de alimentação de mesa e corte de aparas |  | Fixar a peça na usinagem e não expor o disco a carga lateral | Macio para 60,5-72,3 HRC | Médio para 22,0-60,5 HRC | Duro para &amp;lt;22,0 HRC | Respeitar a velocidade operacional máxima de 50 m/s | Corta amostras no laboratório sem alteração da estrutura nem deformações da peça ou fendas | Máximo desempenho com desgaste da ferramenta nitidamente menor | Corte limpo
598008 | C3R 125x2x22,23 DCCP1-FC | Serras de corte a seco | ST | 1 | Concreto | 9003175980086 | 9009015980087 | 21011313 | 31191506 | 68042100 | TH |  | 80.0 | m/s |  |  | 0.2 | 0.2 | kg | Rebarbadora | C3R |  |  | 30 |  | D x T x H | 125 x 2 x 22,23 | 125.0 | 2.0 | 22.23 | 482__c3r_150x2-4x22-23_dccp-fc_tn598011_mdb.jpg | 482__c3r_150x2-4x22-23_dccp-fc_tn598011_mdb.jpg | [6 empty] | TYROLIT DCC-FC Serra de corte a seco 125x2x22,23 PREMIUM betão |  |  |  | Materiais aplicáveis: concreto, tijolo, concreto poroso. Detalhes: ferramenta para fresagem de fendas em concreto e alvenaria. Para utilização com todas as fresas de ranhurar parede habituais. | [9 empty] | Grande escolha de profundidades. | Máxima performance e durabilidade.
598010 | C3R 140x2,4x22,23 DCCP1-FC | Serras de corte a seco | ST | 1 | Concreto | 9003175980109 | 9009015980100 | 21011313 | 31191506 | 68042100 | TH | Berlin | 80.0 | m/s |  |  | 0.2 | 0.2 | kg | Rebarbadora | C3R |  |  | 30 |  | D x T x H | 140 x 2,4 x 22,23 | 140.0 | 2.4 | 22.23 | 482__c3r_150x2-4x22-23_dccp-fc_tn598011_mdb.jpg | 482__c3r_150x2-4x22-23_dccp-fc_tn598011_mdb.jpg | [6 empty] | TYROLIT DCC-FC Serra de corte a seco 140x2,4x22,23 PREMIUM betão |  |  |  | Materiais aplicáveis: concreto, tijolo, concreto poroso. Detalhes: ferramenta para fresagem de fendas em concreto e alvenaria. Para utilização com todas as fresas de ranhurar parede habituais. | [9 empty] | Grande escolha de profundidades. | Máxima performance e durabilidade.
598011 | C3R 150x2,4x22,23 DCCP1-FC | Serras de corte a seco | ST | 1 | Concreto | 9003175980116 | 9009015980117 | 21011313 | 31191506 | 68042100 | TH | Berlin | 80.0 | m/s |  |  | 0.22 | 0.21 | kg | Rebarbadora | C3R |  |  | 30 |  | D x T x H | 150 x 2,4 x 22,23 | 150.0 | 2.4 | 22.23 | 482__c3r_150x2-4x22-23_dccp-fc_tn598011_mdb.jpg | 482__c3r_150x2-4x22-23_dccp-fc_tn598011_mdb.jpg | [6 empty] | TYROLIT DCC-FC Serra de corte a seco 150x2,4x22,23 PREMIUM betão |  |  |  | Materiais aplicáveis: concreto, tijolo, concreto poroso. Detalhes: ferramenta para fresagem de fendas em concreto e alvenaria. Para utilização com todas as fresas de ranhurar parede habituais. | [9 empty] | Grande escolha de profundidades. | Máxima performance e durabilidade.
598061 | STS-T 100x20x22,23/16 DGUP1 | Pratos retificadores diamantados | ST | 1 | Universal | 9003175980611 | 9009015980612 | 21011313 | 31191506 | 68042100 | TH |  | 80.0 | m/s |  |  | 0.697 | 0.664 | kg | Rebarbadora | STS-T |  |  | 30 |  | D x T x H | 100 x 20 x 22,23 | 100.0 | 20.0 | 22.23 | 830__sts_t_125x20x22.23_tn34179930_front_mdb.jpg | 830__sts_t_125x20x22.23_tn34179930_front_mdb.jpg |  | 830__sts_t_125x20x22.23_tn34179930_side_mdb.jpg | 830__sts_t_125x20x22.23_tn34179930_iso_mdb.jpg |  |  |  | TYROLIT DGU-T Pratos retificadores diamantados 100x20x22,23 PREMIUM universal |  |  |  | Materiais aplicáveis: concreto, pedra natural e materiais de construção comuns. Detalhes: borda abrasiva turbo para um padrão de desbaste mais fino e processamento de bordas mais limpo. Rápida eliminação do pó. Anel redutor de 22,23–16 mm acompanha o diâmetro 100 mm. | [9 empty] | Padrão fino de desbaste e processamento limpo das bordas | Rápida eliminação do pó. | Performance e durabilidade que satisfazem as expectativas. |  |  | https://vimeo.com/639868902
599004 | C7SW 500x3,6x25,4 FSLP1-A | Serras diamantadas para cortadora de pisos | ST | 1 | Asfalto | 9003175990047 | 9009015990048 |  |  | 68042100 | TH |  | 63.0 | m/s |  |  | 4.662 | 4.44 | kg | Serra de piso | C7SW |  |  | 30 |  | D x T x H | 500 x 3,6 x 25,4 | 500.0 | 3.6 | 25.4 | 532__c7sw_350x3-2x25-4_flsp1-a_tn620541_front_mdb.jpg | 532__c7sw_350x3-2x25-4_flsp1-a_tn620541_front_mdb.jpg |  |  | 532__c7sw_350x3-2x25-4_flsp1-a_tn620541_iso_mdb.jpg |  |  |  | TYROLIT FSL-A Serra para corte de pisos 500x3,6x25,4 PREMIUM asfalto |  |  |  | Máquinas de até 25 kW ¦ materiais macios até superduros. Detalhes: Até 600 mm de diâmetro com solda a laser. Com segmentos de proteção contra desgaste precoce da lâmina principalmente na area de solda (efeito de "undercutting"). Anel redutor de 35–25,4 mm acompanha serra com perfuração de 35 mm. Adequado para a reconstrução de superfícies rodoviárias asfaltadas, para instalação trabalho (cabos, canais, etc.) bem como para a remoção de danos cobertura de asfalto até uma espessura de 50 cm. A ferramenta é extremamente perfeita para corte rápido.Rácio de velocidade de corte rápido, vida muito longa e uma baixa pressão de corte da máquina. | [9 empty] | Desempenho de corte rápido e constante, elevada durabilidade | Segmentos de proteção inclinados
599666 | DISCO CORTE 41N 230X1,5X22,2 89A60N4B68 | Corte estacionário | ST | 10 | HSS;Aço | 9003175996667 | 9009015996668 | 21011315 | 31191506 | 68042212 | AT | T | 80.0 | m/s |  |  | 0.15 | 0.138 | kg | Serra de bancada estacionária | 41N |  | A | 60 | B | D x T x H | 230 x 1,5 x 22,2 | 230.0 | 1.5 | 22.2 | 938__41n_200x2x20_a60n4b2_tn6710_front_mdb.jpg | 938__41n_200x2x20_a60n4b2_tn6710_front_mdb.jpg |  |  | 938__41n_200x2x20_a60n4b2_tn6710_iso_mdb.jpg |  |  |  | TYROLIT Discos de corte para laboratório para aço e HSS 230 x 1,5 |  |  |  | Este disco PREMIUM*** é um disco de corte sem tela de reforço para máquinas estacionárias e máquinas automáticas para afiação de serras. Como estes discos de corte são fabricados sem tela de reforço, eles são indicados somente para corte refrigerado em máquinas estacionárias. | É necessário fixar a peça obra durante o corte e o disco não pode ser submetido a carga lateral. | Para aplicação em aço e HSS | Para corte seco em máquinas estacionárias e tornos automáticos de afiamento |  | Fixar a peça na usinagem e não expor o disco a carga lateral | Respeitar a velocidade operacional máxima de 63 m/s |  |  |  | Máximo desempenho com desgaste da ferramenta nitidamente menor | Amplo mix | Menor esforço
600134 | 1 200x20x32 10A36N5AV217 | Ferramentas de polimento de bancada | ST | 1 | Aço | 9003176001346 |  | 21011311 | 31191506 | 68042230 | CZ | 20 | 40.0 | m/s |  |  | 1.477 | 1.477 | kg | Esmeril de bancada | 1 |  | A | 36 | V | D x T x H | 200 x 20 x 32 | 200.0 | 20.0 | 32.0 | 853__1_sn7205_front_mdb.jpg | 853__1_sn7205_front_mdb.jpg | [11 empty] | Rebolos de liga vitrificada para esmeril encontram seu uso principal em oficinas e empresas de reparos. Eles têm uso universal no desbaste e no afiamento de vários componentes. As especificações adequadas possibilitam o seu uso em uma ampla gama de aplicações, desde o desbaste grosso até o acabamento fino. Estes rebolos são fornecidos em embalagens adequadas para distribuidores, ocupando o mínimo de espaço no armazenamento. Um conjunto de anéis redutores acompanha a embalagem ou pode ser pedido posteriormente (< H: 127mm). | [8 empty] | Uso universal | Alta vida útil | Empilhável
603284 | 1A1RH 200x1,2x30 D151C100B53ST | Corte estacionário | ST | 1 | Carboneto de tungstênio | 9003176032845 | 9009016032846 | 21011311 | 31191506 | 68042100 | AT | T | 63.0 | m/s |  |  | 0.267 | 0.267 | kg | Serra de bancada estacionária | 1A1RH |  | D | 151 | B | D x T x H | 200 x 1,2 x 30 | 200.0 | 1.2 | 30.0 | 940__1a1r_150x1x20_1-7_b151c100b53_tn494701_front_mdb.jpg | 940__1a1r_150x1x20_1-7_b151c100b53_tn494701_front_mdb.jpg | [6 empty] | TYROLIT Corte de ferramentas giratórias para metal duro 200 x 1,2 x 30 |  |  |  | O disco de corte de alto desempenho para metal duro proporciona um desempenho de corte perfeito graças ao sistema ligante inovador e qualidade de grão ajustada. Evite valores de avanço muito altos durante a usinagem para prevenir desvio do corte. | Em geral, a montagem é feita em sistemas de corte refrigerado com avanço manual ou automático, a uma velocidade operacional máxima de 50 m/s. | Discos de corte diamantados de alto desempenho para aplicação em metal duro | Para corte molhado em máquinas estacionárias |  | Velocidade máxima de operação de 50 m/s com avanço manual ou automático |  |  |  |  | Corte perfeito devido ao sistema ligante inovador e qualidade de grão adequada | Elevada precisão de corte | Qualidade de corte perfeita
603818 | 1RDZ 125X12X25XM14 SH0,5 P | Escovas redondas | ST | 1 | Aço | 9003176038182 | 9009016038183 | 21011317 | 31191506 | 96035000 | GB | [5 empty] | 0.321 | 0.295 | kg | Rebarbadora | 1RDZ |  | SH | 0 |  | D x B x L x GE | 125 x 12 x 25 x M14 | 125.0 | 12.0 | 0.0 | 435__1rdz_125x12-25xm14_sh3-5_tn34042522_front_mdb.jpg | 435__1rdz_125x12-25xm14_sh3-5_tn34042522_front_mdb.jpg |  | 435__1rdz_125x12-25xm14_sh3-5_tn34042522_side_mdb.jpg | 435__1rdz_125x12-25xm14_sh3-5_tn34042522_iso_mdb.jpg |  |  |  | TYROLIT Escovas circulares para aço 125 x 12 x 25 x M14 |  |  |  | As escovas circulares PREMIUM*** são otimamente indicadas para a usinagem de cordões de solda. De acordo com o tipo de rotação, você tem em mãos uma escova da Tyrolit adequada para o seu trabalho. Assim sendo, utilize as escovas trançadas para o preparo de superfície e a remoção de ferrugem, resíduos e restos de concreto. | Escovas de arame ondulado igualmente podem ser empregadas na remoção de ferrugem e tinta, como também para a usinagem fina. Um uso muito frequente dos nossos produtos é a limpeza de cordões de solda. | Para remoção de ferrugem, tinta e verniz, para usinagem de costuras de soldadura bem como para preparo de superfícies e superacabamento em aço | Especialmente para usinagem de costuras de soldadura |  | Arame trançado DZ para trabalhos pesados e sujidades pesadas bem como decapagem de tintas e vernizes |  |  |  |  | Ferramenta de utilização universal com máxima durabilidade | Arame de aço endurecido SH para durabilidade adicional | Ferramenta potente
606482 | HOHL1D 47x450x11/4" CDMP2 | Coroas de broca molhadas | ST | 1 | Concreto | 9003176064822 | 9009016064823 | 21011313 | 31191506 | 82075010 | AT | [5 empty] | 0.924 | 0.924 | kg | Furadeira de coluna | HOHL1D |  |  | 40 |  | D x T x Y/AUFN | 47 x 450 x 11/4" | 47.0 | 450.0 | 0.0 | 548__hohl1_102x450x11_4_cdmp_front_tn34018566_mdb.jpg | 548__hohl1_102x450x11_4_cdmp_front_tn34018566_mdb.jpg |  | 548__hohl1_102x450x11_4_cdmp_side_tn34018566_mdb.jpg |  |  |  |  | TYROLIT CDM Coroas de brocas molhadas 47x450x11/4" PREMIUM betão armado ¦ TGD® |  |  |  | Furadeiras acima de 3 kW ¦ materiais de concreto de média dureza a duros. Ferramentas de qualidade para exigências elevadas e máxima eficiência econômica. Desempenho excelente e constante, utilização universal e fácil remoção do núcleo. Broca segmentada a partir de Ø 77 mm com tecnologia TGD® e nova altura de segmento de 11,3 mm. Segmentos com solda a laser até Ø 300 mm para máxima segurança. | [9 empty] | Desempenho de corte constante muito rápido e movimento suave evidente | Elevada durabilidade. |  |  |  | https://vimeo.com/128994334 | PROD
606485 | HOHL1D 62x450x11/4" CDMP2 | Coroas de broca molhadas | ST | 1 | Concreto | 9003176064853 | 9009016064854 | 21011313 | 31191506 | 82075010 | AT | T |  |  |  |  | 1.681 | 1.681 | kg | Furadeira de coluna | HOHL1D |  |  | 40 |  | D x T x Y/AUFN | 62 x 450 x 11/4" | 62.0 | 450.0 | 0.0 | 548__hohl1_102x450x11_4_cdmp_front_tn34018566_mdb.jpg | 548__hohl1_102x450x11_4_cdmp_front_tn34018566_mdb.jpg |  | 548__hohl1_102x450x11_4_cdmp_side_tn34018566_mdb.jpg |  |  |  |  | TYROLIT CDM Coroas de brocas molhadas 62x450x11/4" PREMIUM betão armado ¦ TGD® |  |  |  | Furadeiras acima de 3 kW ¦ materiais de concreto de média dureza a duros. Ferramentas de qualidade para exigências elevadas e máxima eficiência econômica. Desempenho excelente e constante, utilização universal e fácil remoção do núcleo. Broca segmentada a partir de Ø 77 mm com tecnologia TGD® e nova altura de segmento de 11,3 mm. Segmentos com solda a laser até Ø 300 mm para máxima segurança. | [9 empty] | Desempenho de corte constante muito rápido e movimento suave evidente | Elevada durabilidade. |  |  |  | https://vimeo.com/128994334 | PROD
606527 | HOHL1D 52x450x11/4" CDMP2 | Coroas de broca molhadas | ST | 1 | Concreto | 9003176065270 | 9009016065271 | 21011313 | 31191506 | 82075010 | AT | [5 empty] | 1.435 | 1.277 | kg | Furadeira de coluna | HOHL1D |  |  | 40 |  | D x T x Y/AUFN | 52 x 450 x 11/4" | 52.0 | 450.0 | 0.0 | 548__hohl1_102x450x11_4_cdmp_front_tn34018566_mdb.jpg | 548__hohl1_102x450x11_4_cdmp_front_tn34018566_mdb.jpg |  | 548__hohl1_102x450x11_4_cdmp_side_tn34018566_mdb.jpg |  |  |  |  | TYROLIT CDM Coroas de brocas molhadas 52x450x11/4" PREMIUM betão armado ¦ TGD® |  |  |  | Furadeiras acima de 3 kW ¦ materiais de concreto de média dureza a duros. Ferramentas de qualidade para exigências elevadas e máxima eficiência econômica. Desempenho excelente e constante, utilização universal e fácil remoção do núcleo. Broca segmentada a partir de Ø 77 mm com tecnologia TGD® e nova altura de segmento de 11,3 mm. Segmentos com solda a laser até Ø 300 mm para máxima segurança. | [9 empty] | Desempenho de corte constante muito rápido e movimento suave evidente | Elevada durabilidade. |  |  |  | https://vimeo.com/128994334 | PROD
606530 | HOHL1D 57x450x11/4" CDMP2 | Coroas de broca molhadas | ST | 1 | Concreto | 9003176065300 | 9009016065301 | 21011313 | 31191506 | 82075010 | AT | [5 empty] | 1.392 | 1.392 | kg | Furadeira de coluna | HOHL1D |  |  | 40 |  | D x T x Y/AUFN | 57 x 450 x 11/4" | 57.0 | 450.0 | 0.0 | 548__hohl1_102x450x11_4_cdmp_front_tn34018566_mdb.jpg | 548__hohl1_102x450x11_4_cdmp_front_tn34018566_mdb.jpg |  | 548__hohl1_102x450x11_4_cdmp_side_tn34018566_mdb.jpg |  |  |  |  | TYROLIT CDM Coroas de brocas molhadas 57x450x11/4" PREMIUM betão armado ¦ TGD® |  |  |  | Furadeiras acima de 3 kW ¦ materiais de concreto de média dureza a duros. Ferramentas de qualidade para exigências elevadas e máxima eficiência econômica. Desempenho excelente e constante, utilização universal e fácil remoção do núcleo. Broca segmentada a partir de Ø 77 mm com tecnologia TGD® e nova altura de segmento de 11,3 mm. Segmentos com solda a laser até Ø 300 mm para máxima segurança. | [9 empty] | Desempenho de corte constante muito rápido e movimento suave evidente | Elevada durabilidade. |  |  |  | https://vimeo.com/128994334 | PROD
606536 | HOHL1D 67x450x11/4" CDMP2 | Coroas de broca molhadas | ST | 1 | Concreto | 9003176065362 | 9009016065363 | 21011313 | 31191506 | 82075010 | AT | [5 empty] | 1.934 | 1.841 | kg | Furadeira de coluna | HOHL1D |  |  | 40 |  | D x T x Y/AUFN | 67 x 450 x 11/4" | 67.0 | 450.0 | 0.0 | 548__hohl1_102x450x11_4_cdmp_front_tn34018566_mdb.jpg | 548__hohl1_102x450x11_4_cdmp_front_tn34018566_mdb.jpg |  | 548__hohl1_102x450x11_4_cdmp_side_tn34018566_mdb.jpg |  |  |  |  | TYROLIT CDM Coroas de brocas molhadas 67x450x11/4" PREMIUM betão armado ¦ TGD® |  |  |  | Furadeiras acima de 3 kW ¦ materiais de concreto de média dureza a duros. Ferramentas de qualidade para exigências elevadas e máxima eficiência econômica. Desempenho excelente e constante, utilização universal e fácil remoção do núcleo. Broca segmentada a partir de Ø 77 mm com tecnologia TGD® e nova altura de segmento de 11,3 mm. Segmentos com solda a laser até Ø 300 mm para máxima segurança. | [9 empty] | Desempenho de corte constante muito rápido e movimento suave evidente | Elevada durabilidade. |  |  |  | https://vimeo.com/128994334 | PROD
606541 | HOHL1D 72x450x11/4" CDMP2 | Coroas de broca molhadas | ST | 1 | Concreto | 9003176065416 | 9009016065417 | 21011313 | 31191506 | 82075010 | AT | T |  |  |  |  | 2.014 | 2.014 | kg | Furadeira de coluna | HOHL1D |  |  | 40 |  | D x T x Y/AUFN | 72 x 450 x 11/4" | 72.0 | 450.0 | 0.0 | 548__hohl1_102x450x11_4_cdmp_front_tn34018566_mdb.jpg | 548__hohl1_102x450x11_4_cdmp_front_tn34018566_mdb.jpg |  | 548__hohl1_102x450x11_4_cdmp_side_tn34018566_mdb.jpg |  |  |  |  | TYROLIT CDM Coroas de brocas molhadas 72x450x11/4" PREMIUM betão armado ¦ TGD® |  |  |  | Furadeiras acima de 3 kW ¦ materiais de concreto de média dureza a duros. Ferramentas de qualidade para exigências elevadas e máxima eficiência econômica. Desempenho excelente e constante, utilização universal e fácil remoção do núcleo. Broca segmentada a partir de Ø 77 mm com tecnologia TGD® e nova altura de segmento de 11,3 mm. Segmentos com solda a laser até Ø 300 mm para máxima segurança. | [9 empty] | Desempenho de corte constante muito rápido e movimento suave evidente | Elevada durabilidade. |  |  |  | https://vimeo.com/128994334 | PROD
607744 | DISCO CORTE 41N 175X3X51 A60P4B68 | Corte estacionário | ST | 10 | HSS;Aço | 9003176077440 | 9009016077441 | 21011315 | 31191506 | 68042212 | AT | T | 80.0 | m/s |  |  | 0.168 | 0.155 | kg | Serra de bancada estacionária | 41N |  | A | 60 | B | D x T x H | 175 x 3 x 51 | 175.0 | 3.0 | 51.0 | 938__41n_200x2x20_a60n4b2_tn6710_front_mdb.jpg | 938__41n_200x2x20_a60n4b2_tn6710_front_mdb.jpg |  |  | 938__41n_200x2x20_a60n4b2_tn6710_iso_mdb.jpg | [7 empty] | Este disco PREMIUM*** é um disco de corte sem tela de reforço para máquinas estacionárias e máquinas automáticas para afiação de serras. Como estes discos de corte são fabricados sem tela de reforço, eles são indicados somente para corte refrigerado em máquinas estacionárias. | É necessário fixar a peça obra durante o corte e o disco não pode ser submetido a carga lateral. | Para aplicação em aço e HSS | Para corte seco em máquinas estacionárias e tornos automáticos de afiamento |  | Fixar a peça na usinagem e não expor o disco a carga lateral | Respeitar a velocidade operacional máxima de 63 m/s |  |  |  | Máximo desempenho com desgaste da ferramenta nitidamente menor | Amplo mix | Menor esforço
608080 | 1 200x10x32 89A60M5AV217 | Roda de afiar serras | ST | 10 | Aço;HSS | 9003176080808 | 9009016080809 | 21011311 | 31191506 | 68042230 | CZ | 20 | 40.0 | m/s |  |  | 0.702 | 0.702 | kg |  | 1 |  | A | 60 | V | D x T x H | 200 x 10 x 32 | 200.0 | 10.0 | 32.0 | 876__1_225x5x60_89a100h5v111_tn102804_front_mdb.jpg | 876__1_225x5x60_89a100h5v111_tn102804_front_mdb.jpg |  | 876__1_225x5x60_89a100h5v111_tn102804_side_mdb.jpg | 876__1_225x5x60_89a100h5v111_tn102804_iso_mdb.jpg | [8 empty] | A Tyrolit comercializa um amplo mix de ferramentas adequadas para vários tipos de máquinas. Elas podem ser usadas em desbaste seco e refrigerado para serras HSS, cromo vanádio e estelite. Os produtos estão disponíveis com diferentes perfis; formatos 1, 1F e 1C com diâmetros variando de 150 a 350 mm. | [8 empty] | Elevada retenção de perfil | Para desbaste refrigerado | Adaptado às necessidades da superfície
610217 | 1A1R 300x1,5x40 D151C75B52ST | Corte estacionário | ST | 1 | Carboneto de tungstênio |  | 9009016102174 |  |  | 68042100 | AT | T | 63.0 | m/s |  |  | 0.777 | 0.581 | kg | Serra de bancada estacionária | 1A1R |  | D | 151 | B | D x T x H | 300 x 1,5 x 40 | 300.0 | 1.5 | 40.0 | 940__1a1r_150x1x20_1-7_b151c100b53_tn494701_front_mdb.jpg | 940__1a1r_150x1x20_1-7_b151c100b53_tn494701_front_mdb.jpg | [10 empty] | O disco de corte de alto desempenho para metal duro proporciona um desempenho de corte perfeito graças ao sistema ligante inovador e qualidade de grão ajustada. Evite valores de avanço muito altos durante a usinagem para prevenir desvio do corte. | Em geral, a montagem é feita em sistemas de corte refrigerado com avanço manual ou automático, a uma velocidade operacional máxima de 50 m/s. | Discos de corte diamantados de alto desempenho para aplicação em metal duro | Para corte molhado em máquinas estacionárias |  | Velocidade máxima de operação de 50 m/s com avanço manual ou automático |  |  |  |  | Corte perfeito devido ao sistema ligante inovador e qualidade de grão adequada | Elevada precisão de corte | Qualidade de corte perfeita
610870 | 1 80x40x20 AT60J6VCOL 80 | Ferramentas para retifi cação cilíndrica interna | ST | 5 | Aço;HSS |  | 9009016108701 |  |  | 68042230 | AT | T | 80.0 | m/s | 19.1 | rpm / U/min | 0.41 | 0.387 | kg |  | 1 |  | T | 60 | V | D x T x H | 80 x 40 x 20 | 80.0 | 40.0 | 20.0 | 908__1_30x30x10_97a802i5v112_tn664670_iso_mdb.jpg | 908__1_30x30x10_97a802i5v112_tn664670_iso_mdb.jpg | [11 empty] | Esta ferramenta vitrificada para retífica cilíndrica interna é uma alternativa de baixo custo às ferramentas CBN e oferece uma boa taxa de remoção de material. A mistura de óxido de alumínio sinterizado AT60 é adequada para uso universal. O nosso amplo mix tem a ferramenta certa para as suas necessidades. | [8 empty] | Boa perfilação | Amplo mix | Excelente retenção de perfil
611499 | 50EA 10x90 ED10ST | Ferramentas de dressagem | ST | 1 |  | 9003176114992 | 9009016114993 | 21011313 | 31191506 | 82079010 | AT | [5 empty] | 0.056 | 0.056 | kg |  | 50EA-H |  | D | 10 |  | D/B x T | 10 x 90 | 10.0 | 90.0 | 0.0 | 9507__50ea_single-grain_dresser_iso_mdb.jpg | 9507__50ea_single-grain_dresser_iso_mdb.jpg | [11 empty] | Os dressadores ponta única, multigrãos e multigrãos diamantados da Tyrolit são perfeitas para a dressagem de rebolos de óxido de alumínio e de carbeto de silício. Os dressadores multigrãos e multigrãos diamantados frequentemente são usados para rebolos de desbaste de superfície e desbaste cilíndrico externo. Rebolos grandes e largos requerem um número de quilate maior para diminuir o desgaste do diamante. Dressadores ponta única são graduados de acordo com o tamanho do diamante. Dressadores ponta única e multigrãos diamantados têm, por isso, um número de quilate mais alto. | [8 empty] | Desgaste baixo | Tempo de dressagem menor
612893 | C77W 450x3,9x25,4 FSLP1-C | Serras diamantadas para cortadora de pisos | ST | 1 | Concreto | 9003176128937 | 9009016128938 |  |  | 68042100 | AT |  | 63.0 | m/s |  |  | 2.004 | 1.908 | kg | Serra de piso | C77W |  |  | 38 |  | D x T x H | 450 x 3,9 x 25,4 | 450.0 | 3.9 | 25.4 | 527__c77w_600x4-4x25-4_fslp1-c_tn34219264_front_mdb.jpg | 527__c77w_600x4-4x25-4_fslp1-c_tn34219264_front_mdb.jpg |  |  | 527__c77w_600x4-4x25-4_fslp1-c_tn34219264_iso_mdb.jpg |  |  |  | TYROLIT FSL-C Serra para corte de pisos 450x3,9x25,4 PREMIUM concreto ¦ TGD® |  |  |  | Máquinas de até 15 kW ¦ materiais macios até superduros. Detalhes: até 1 200 mm de diâmetro com solda a laser. Segmento de formato especial com função de proteção contra desgaste precoce da serra principalmente na area de solda (efeito de "undercutting"). Indicados para renovação, demolição controlada e demolição de estradas, auto-estradas, aeroportos, pontes e edificios industriais. Também para remoção de tetos de betão danificados e avanços de teto até 50 cm de espessura. Ferramenta de rápido avanço e baixa pressão de corte protegendo a máquina. | [9 empty] | Desempenho de corte constante muito rápido e movimento suave evidente | Elevada durabilidade. |  |  |  | https://vimeo.com/128994334 | PROD
613264 | C77W 450x4,4x25,4 FSLP1-C | Serras diamantadas para cortadora de pisos | ST | 1 | Concreto | 9003176132644 | 9009016132645 |  |  | 68042100 | AT |  | 63.0 | m/s |  |  | 4.755 | 4.529 | kg | Serra de piso | C77W |  |  | 38 |  | D x T x H | 450 x 4,4 x 25,4 | 450.0 | 4.4 | 25.4 | 527__c77w_600x4-4x25-4_fslp1-c_tn34219264_front_mdb.jpg | 527__c77w_600x4-4x25-4_fslp1-c_tn34219264_front_mdb.jpg |  |  | 527__c77w_600x4-4x25-4_fslp1-c_tn34219264_iso_mdb.jpg |  |  |  | TYROLIT FSL-C Serra para corte de pisos 450x4,4x25,4 PREMIUM concreto ¦ TGD® |  |  |  | Máquinas de até 15 kW ¦ materiais macios até superduros. Detalhes: até 1 200 mm de diâmetro com solda a laser. Segmento de formato especial com função de proteção contra desgaste precoce da serra principalmente na area de solda (efeito de "undercutting"). Indicados para renovação, demolição controlada e demolição de estradas, auto-estradas, aeroportos, pontes e edificios industriais. Também para remoção de tetos de betão danificados e avanços de teto até 50 cm de espessura. Ferramenta de rápido avanço e baixa pressão de corte protegendo a máquina. | [9 empty] | Desempenho de corte constante muito rápido e movimento suave evidente | Elevada durabilidade. |  |  |  | https://vimeo.com/128994334 | PROD
613271 | C77W 500x3,9x25,4 FSLP1-C | Serras diamantadas para cortadora de pisos | ST | 1 | Concreto | 9003176132712 | 9009016132713 |  |  | 68042100 | AT |  | 63.0 | m/s |  |  | 4.746 | 4.52 | kg | Serra de piso | C77W |  |  | 38 |  | D x T x H | 500 x 3,9 x 25,4 | 500.0 | 3.9 | 25.4 | 527__c77w_600x4-4x25-4_fslp1-c_tn34219264_front_mdb.jpg | 527__c77w_600x4-4x25-4_fslp1-c_tn34219264_front_mdb.jpg |  |  | 527__c77w_600x4-4x25-4_fslp1-c_tn34219264_iso_mdb.jpg | [7 empty] | Máquinas de até 15 kW ¦ materiais macios até superduros. Detalhes: até 1 200 mm de diâmetro com solda a laser. Segmento de formato especial com função de proteção contra desgaste precoce da serra principalmente na area de solda (efeito de "undercutting"). Indicados para renovação, demolição controlada e demolição de estradas, auto-estradas, aeroportos, pontes e edificios industriais. Também para remoção de tetos de betão danificados e avanços de teto até 50 cm de espessura. Ferramenta de rápido avanço e baixa pressão de corte protegendo a máquina. | [9 empty] | Desempenho de corte constante muito rápido e movimento suave evidente | Elevada durabilidade. |  |  |  | https://vimeo.com/128994334 | PROD
613272 | C77W 600x3,9x25,4 FSLP1-C | Serras diamantadas para cortadora de pisos | ST | 1 | Concreto | 9003176132729 | 9009016132720 |  |  | 68042100 | AT |  | 63.0 | m/s |  |  | 6.784 | 6.461 | kg | Serra de piso | C77W |  |  | 38 |  | D x T x H | 600 x 3,9 x 25,4 | 600.0 | 3.9 | 25.4 | 527__c77w_600x4-4x25-4_fslp1-c_tn34219264_front_mdb.jpg | 527__c77w_600x4-4x25-4_fslp1-c_tn34219264_front_mdb.jpg |  |  | 527__c77w_600x4-4x25-4_fslp1-c_tn34219264_iso_mdb.jpg |  |  |  | TYROLIT FSL-C Serra para corte de pisos 600x3,9x25,4 PREMIUM concreto ¦ TGD® |  |  |  | Máquinas de até 15 kW ¦ materiais macios até superduros. Detalhes: até 1 200 mm de diâmetro com solda a laser. Segmento de formato especial com função de proteção contra desgaste precoce da serra principalmente na area de solda (efeito de "undercutting"). Indicados para renovação, demolição controlada e demolição de estradas, auto-estradas, aeroportos, pontes e edificios industriais. Também para remoção de tetos de betão danificados e avanços de teto até 50 cm de espessura. Ferramenta de rápido avanço e baixa pressão de corte protegendo a máquina. | [9 empty] | Desempenho de corte constante muito rápido e movimento suave evidente | Elevada durabilidade. |  |  |  | https://vimeo.com/128994334 | PROD
613273 | C77W 600x4,4x25,4 FSLP1-C | Serras diamantadas para cortadora de pisos | ST | 1 | Concreto | 9003176132736 | 9009016132737 |  |  | 68042100 | AT | T | 63.0 | m/s |  |  | 8.408 | 8.007 | kg | Serra de piso | C77W |  |  | 38 |  | D x T x H | 600 x 4,4 x 25,4 | 600.0 | 4.4 | 25.4 | 527__c77w_600x4-4x25-4_fslp1-c_tn34219264_front_mdb.jpg | 527__c77w_600x4-4x25-4_fslp1-c_tn34219264_front_mdb.jpg |  |  | 527__c77w_600x4-4x25-4_fslp1-c_tn34219264_iso_mdb.jpg |  |  |  | TYROLIT FSL-C Serra para corte de pisos 600x4,4x25,4 PREMIUM concreto ¦ TGD® |  |  |  | Máquinas de até 15 kW ¦ materiais macios até superduros. Detalhes: até 1 200 mm de diâmetro com solda a laser. Segmento de formato especial com função de proteção contra desgaste precoce da serra principalmente na area de solda (efeito de "undercutting"). Indicados para renovação, demolição controlada e demolição de estradas, auto-estradas, aeroportos, pontes e edificios industriais. Também para remoção de tetos de betão danificados e avanços de teto até 50 cm de espessura. Ferramenta de rápido avanço e baixa pressão de corte protegendo a máquina. | [9 empty] | Desempenho de corte constante muito rápido e movimento suave evidente | Elevada durabilidade. |  |  |  | https://vimeo.com/128994334 | PROD
613274 | C77W 700x3,9x25,4 FSLP1-C | Serras diamantadas para cortadora de pisos | ST | 1 | Concreto | 9003176132743 | 9009016132744 |  |  | 68042100 | AT | T | 63.0 | m/s |  |  | 9.464 | 9.014 | kg | Serra de piso | C77W |  |  | 38 |  | D x T x H | 700 x 3,9 x 25,4 | 700.0 | 3.9 | 25.4 | 527__c77w_600x4-4x25-4_fslp1-c_tn34219264_front_mdb.jpg | 527__c77w_600x4-4x25-4_fslp1-c_tn34219264_front_mdb.jpg |  |  | 527__c77w_600x4-4x25-4_fslp1-c_tn34219264_iso_mdb.jpg |  |  |  | TYROLIT FSL-C Serra para corte de pisos 700x3,9x25,4 PREMIUM concreto ¦ TGD® |  |  |  | Máquinas de até 15 kW ¦ materiais macios até superduros. Detalhes: até 1 200 mm de diâmetro com solda a laser. Segmento de formato especial com função de proteção contra desgaste precoce da serra principalmente na area de solda (efeito de "undercutting"). Indicados para renovação, demolição controlada e demolição de estradas, auto-estradas, aeroportos, pontes e edificios industriais. Também para remoção de tetos de betão danificados e avanços de teto até 50 cm de espessura. Ferramenta de rápido avanço e baixa pressão de corte protegendo a máquina. | [9 empty] | Desempenho de corte constante muito rápido e movimento suave evidente | Elevada durabilidade. |  |  |  | https://vimeo.com/128994334 | PROD
613276 | C77W 800x3,9x25,4 FSLP1-C | Serras diamantadas para cortadora de pisos | ST | 1 | Concreto | 9003176132767 | 9009016132768 |  |  | 68042100 | AT |  | 63.0 | m/s |  |  | 11.51 | 11.348 | kg | Serra de piso | C77W |  |  | 38 |  | D x T x H | 800 x 3,9 x 25,4 | 800.0 | 3.9 | 25.4 | 527__c77w_600x4-4x25-4_fslp1-c_tn34219264_front_mdb.jpg | 527__c77w_600x4-4x25-4_fslp1-c_tn34219264_front_mdb.jpg |  |  | 527__c77w_600x4-4x25-4_fslp1-c_tn34219264_iso_mdb.jpg |  |  |  | TYROLIT FSL-C Serra para corte de pisos 800x3,9x25,4 PREMIUM concreto ¦ TGD® |  |  |  | Máquinas de até 15 kW ¦ materiais macios até superduros. Detalhes: até 1 200 mm de diâmetro com solda a laser. Segmento de formato especial com função de proteção contra desgaste precoce da serra principalmente na area de solda (efeito de "undercutting"). Indicados para renovação, demolição controlada e demolição de estradas, auto-estradas, aeroportos, pontes e edificios industriais. Também para remoção de tetos de betão danificados e avanços de teto até 50 cm de espessura. Ferramenta de rápido avanço e baixa pressão de corte protegendo a máquina. | [9 empty] | Desempenho de corte constante muito rápido e movimento suave evidente | Elevada durabilidade. |  |  |  | https://vimeo.com/128994334 | PROD
613277 | C77W 450x5x25,4 FSMP1-C | Serras diamantadas para cortadora de pisos | ST | 1 | Concreto | 9003176132774 | 9009016132775 |  |  | 68042100 | AT |  | 63.0 | m/s |  |  | 4.821 | 4.592 | kg | Serra de piso | C77W |  |  | 38 |  | D x T x H | 450 x 5 x 25,4 | 450.0 | 5.0 | 25.4 | 528__c77w_600x4-4x25-4_fsmp1-c_tn613285_front_mdb.jpg | 528__c77w_600x4-4x25-4_fsmp1-c_tn613285_front_mdb.jpg |  |  | 528__c77w_600x4-4x25-4_fsmp1-c_tn613285_iso_mdb.jpg |  |  |  | TYROLIT FSM-C Serra para corte de pisos 450x5x25,4 PREMIUM concreto ¦ TGD® |  |  |  | Máquinas até 25 kW ¦acionamentos hidráulicos até 50 kW ¦ materiais macios a duros. Detalhes: até 1 200 mm de diâmetro com solda a laser. Segmento de formato especial com função de proteção contra desgaste precoce da serra principalmente na area de solda (efeito de "undercutting"). | [9 empty] | Desempenho de corte constante muito rápido e movimento suave evidente | Elevada durabilidade. |  |  |  | https://vimeo.com/128994334 | PROD
613280 | C77W 500x3,9x25,4 FSMP1-C | Serras diamantadas para cortadora de pisos | ST | 1 | Concreto | 9003176132804 | 9009016132805 | 21011313 | 31191506 | 68042100 | AT |  | 63.0 | m/s |  |  | 4.746 | 4.52 | kg | Serra de piso | C77W |  |  | 38 |  | D x T x H | 500 x 3,9 x 25,4 | 500.0 | 3.9 | 25.4 | 528__c77w_600x4-4x25-4_fsmp1-c_tn613285_front_mdb.jpg | 528__c77w_600x4-4x25-4_fsmp1-c_tn613285_front_mdb.jpg |  |  | 528__c77w_600x4-4x25-4_fsmp1-c_tn613285_iso_mdb.jpg |  |  |  | TYROLIT FSM-C Serra para corte de pisos 500x3,9x25,4 PREMIUM concreto ¦ TGD® |  |  |  | Máquinas até 25 kW ¦acionamentos hidráulicos até 50 kW ¦ materiais macios a duros. Detalhes: até 1 200 mm de diâmetro com solda a laser. Segmento de formato especial com função de proteção contra desgaste precoce da serra principalmente na area de solda (efeito de "undercutting"). | [9 empty] | Desempenho de corte constante muito rápido e movimento suave evidente | Elevada durabilidade. |  |  |  | https://vimeo.com/128994334 | PROD
613284 | C77W 600x3,9x25,4 FSMP1-C | Serras diamantadas para cortadora de pisos | ST | 1 | Concreto | 9003176132842 | 9009016132843 |  |  | 68042100 | AT |  | 63.0 | m/s |  |  | 6.623 | 6.461 | kg | Serra de piso | C77W |  |  | 38 |  | D x T x H | 600 x 3,9 x 25,4 | 600.0 | 3.9 | 25.4 | 528__c77w_600x4-4x25-4_fsmp1-c_tn613285_front_mdb.jpg | 528__c77w_600x4-4x25-4_fsmp1-c_tn613285_front_mdb.jpg |  |  | 528__c77w_600x4-4x25-4_fsmp1-c_tn613285_iso_mdb.jpg |  |  |  | TYROLIT FSM-C Serra para corte de pisos 600x3,9x25,4 PREMIUM concreto ¦ TGD® |  |  |  | Máquinas até 25 kW ¦acionamentos hidráulicos até 50 kW ¦ materiais macios a duros. Detalhes: até 1 200 mm de diâmetro com solda a laser. Segmento de formato especial com função de proteção contra desgaste precoce da serra principalmente na area de solda (efeito de "undercutting"). | [9 empty] | Desempenho de corte constante muito rápido e movimento suave evidente | Elevada durabilidade. |  |  |  | https://vimeo.com/128994334 | PROD
613285 | C77W 600x4,4x25,4 FSMP1-C | Serras diamantadas para cortadora de pisos | ST | 1 | Concreto | 9003176132859 | 9009016132850 |  |  | 68042100 | AT | T | 63.0 | m/s |  |  | 7.784 | 7.413 | kg | Serra de piso | C77W |  |  | 38 |  | D x T x H | 600 x 4,4 x 25,4 | 600.0 | 4.4 | 25.4 | 528__c77w_600x4-4x25-4_fsmp1-c_tn613285_front_mdb.jpg | 528__c77w_600x4-4x25-4_fsmp1-c_tn613285_front_mdb.jpg |  |  | 528__c77w_600x4-4x25-4_fsmp1-c_tn613285_iso_mdb.jpg |  |  |  | TYROLIT FSM-C Serra para corte de pisos 600x4,4x25,4 PREMIUM concreto ¦ TGD® |  |  |  | Máquinas até 25 kW ¦acionamentos hidráulicos até 50 kW ¦ materiais macios a duros. Detalhes: até 1 200 mm de diâmetro com solda a laser. Segmento de formato especial com função de proteção contra desgaste precoce da serra principalmente na area de solda (efeito de "undercutting"). | [9 empty] | Desempenho de corte constante muito rápido e movimento suave evidente | Elevada durabilidade. |  |  |  | https://vimeo.com/128994334 | PROD
613286 | C77W 600x5x25,4 FSMP1-C | Serras diamantadas para cortadora de pisos | ST | 1 | Concreto | 9003176132866 | 9009016132867 |  |  | 68042100 | AT |  | 63.0 | m/s |  |  | 8.499 | 8.094 | kg | Serra de piso | C77W |  |  | 38 |  | D x T x H | 600 x 5 x 25,4 | 600.0 | 5.0 | 25.4 | 528__c77w_600x4-4x25-4_fsmp1-c_tn613285_front_mdb.jpg | 528__c77w_600x4-4x25-4_fsmp1-c_tn613285_front_mdb.jpg |  |  | 528__c77w_600x4-4x25-4_fsmp1-c_tn613285_iso_mdb.jpg |  |  |  | TYROLIT FSM-C Serra para corte de pisos 600x5x25,4 PREMIUM concreto ¦ TGD® |  |  |  | Máquinas até 25 kW ¦acionamentos hidráulicos até 50 kW ¦ materiais macios a duros. Detalhes: até 1 200 mm de diâmetro com solda a laser. Segmento de formato especial com função de proteção contra desgaste precoce da serra principalmente na area de solda (efeito de "undercutting"). | [9 empty] | Desempenho de corte constante muito rápido e movimento suave evidente | Elevada durabilidade. |  |  |  | https://vimeo.com/128994334 | PROD
613287 | C77W 700x3,9x25,4 FSMP1-C | Serras diamantadas para cortadora de pisos | ST | 1 | Concreto | 9003176132873 | 9009016132874 | 21011313 | 31191506 | 68042100 | AT |  | 63.0 | m/s |  |  | 8.894 | 8.732 | kg | Serra de piso | C77W |  |  | 38 |  | D x T x H | 700 x 3,9 x 25,4 | 700.0 | 3.9 | 25.4 | 528__c77w_600x4-4x25-4_fsmp1-c_tn613285_front_mdb.jpg | 528__c77w_600x4-4x25-4_fsmp1-c_tn613285_front_mdb.jpg |  |  | 528__c77w_600x4-4x25-4_fsmp1-c_tn613285_iso_mdb.jpg |  |  |  | TYROLIT FSM-C Serra para corte de pisos 700x3,9x25,4 PREMIUM concreto ¦ TGD® |  |  |  | Máquinas até 25 kW ¦acionamentos hidráulicos até 50 kW ¦ materiais macios a duros. Detalhes: até 1 200 mm de diâmetro com solda a laser. Segmento de formato especial com função de proteção contra desgaste precoce da serra principalmente na area de solda (efeito de "undercutting"). | [9 empty] | Desempenho de corte constante muito rápido e movimento suave evidente | Elevada durabilidade. |  |  |  | https://vimeo.com/128994334 | PROD
613288 | C77W 800x4,4x25,4 FSMP1-C | Serras diamantadas para cortadora de pisos | ST | 1 | Concreto | 9003176132880 | 9009016132881 | 21011313 | 31191506 | 68042100 | AT |  | 63.0 | m/s |  |  | 14.802 | 14.097 | kg | Serra de piso | C77W |  |  | 38 |  | D x T x H | 800 x 4,4 x 25,4 | 800.0 | 4.4 | 25.4 | 528__c77w_600x4-4x25-4_fsmp1-c_tn613285_front_mdb.jpg | 528__c77w_600x4-4x25-4_fsmp1-c_tn613285_front_mdb.jpg |  |  | 528__c77w_600x4-4x25-4_fsmp1-c_tn613285_iso_mdb.jpg |  |  |  | TYROLIT FSM-C Serra para corte de pisos 800x4,4x25,4 PREMIUM concreto ¦ TGD® |  |  |  | Máquinas até 25 kW ¦acionamentos hidráulicos até 50 kW ¦ materiais macios a duros. Detalhes: até 1 200 mm de diâmetro com solda a laser. Segmento de formato especial com função de proteção contra desgaste precoce da serra principalmente na area de solda (efeito de "undercutting"). | [9 empty] | Desempenho de corte constante muito rápido e movimento suave evidente | Elevada durabilidade. |  |  |  | https://vimeo.com/128994334 | PROD
613289 | C77W 900x4,4x25,4 FSMP1-C | Serras diamantadas para cortadora de pisos | ST | 1 | Concreto | 9003176132897 | 9009016132898 | 21011313 | 31191506 | 68042100 | AT |  | 63.0 | m/s |  |  | 18.678 | 17.789 | kg | Serra de piso | C77W |  |  | 38 |  | D x T x H | 900 x 4,4 x 25,4 | 900.0 | 4.4 | 25.4 | 528__c77w_600x4-4x25-4_fsmp1-c_tn613285_front_mdb.jpg | 528__c77w_600x4-4x25-4_fsmp1-c_tn613285_front_mdb.jpg |  |  | 528__c77w_600x4-4x25-4_fsmp1-c_tn613285_iso_mdb.jpg |  |  |  | TYROLIT FSM-C Serra para corte de pisos 900x4,4x25,4 PREMIUM concreto ¦ TGD® |  |  |  | Máquinas até 25 kW ¦acionamentos hidráulicos até 50 kW ¦ materiais macios a duros. Detalhes: até 1 200 mm de diâmetro com solda a laser. Segmento de formato especial com função de proteção contra desgaste precoce da serra principalmente na area de solda (efeito de "undercutting"). | [9 empty] | Desempenho de corte constante muito rápido e movimento suave evidente | Elevada durabilidade. |  |  |  | https://vimeo.com/128994334 | PROD
613291 | C77W 1000x4,4x25,4 FSMP1-C | Serras diamantadas para cortadora de pisos | ST | 1 | Concreto | 9003176132910 | 9009016132911 | 21011313 | 31191506 | 68042100 | AT |  | 63.0 | m/s |  |  | 23.008 | 21.912 | kg | Serra de piso | C77W |  |  | 38 |  | D x T x H | 1000 x 4,4 x 25,4 | 1000.0 | 4.4 | 25.4 | 528__c77w_600x4-4x25-4_fsmp1-c_tn613285_front_mdb.jpg | 528__c77w_600x4-4x25-4_fsmp1-c_tn613285_front_mdb.jpg |  |  | 528__c77w_600x4-4x25-4_fsmp1-c_tn613285_iso_mdb.jpg |  |  |  | TYROLIT FSM-C Serra para corte de pisos 1000x4,4x25,4 PREMIUM concreto ¦ TGD® |  |  |  | Máquinas até 25 kW ¦acionamentos hidráulicos até 50 kW ¦ materiais macios a duros. Detalhes: até 1 200 mm de diâmetro com solda a laser. Segmento de formato especial com função de proteção contra desgaste precoce da serra principalmente na area de solda (efeito de "undercutting"). | [9 empty] | Desempenho de corte constante muito rápido e movimento suave evidente | Elevada durabilidade. |  |  |  | https://vimeo.com/128994334 | PROD
613634 | 12V9 100x20x20 DE126-3-BS STARTEC-BASIC | Rebolos para ferramentas | ST | 1 | Carboneto de tungstênio |  | 9009016136346 |  |  | 68042100 | AT | T | 50.0 | m/s |  |  | 0.28 | 0.179 | kg |  | 12V9 |  | D | 126 | B | D x T x H | 100 x 20 x 20 | 100.0 | 20.0 | 20.0 | 891__11v9_sn357223_front_mdb.jpg | 891__11v9_sn357223_front_mdb.jpg | [11 empty] | Com este rebolo diamantado, é possível amolar todas as ferramentas de corte de metal duro das indústrias de madeira e metal e uma variedade de lâminas de barbear. Conjuntos de rebolos de desbaste para usinagem completa na faixa de tamanho de grão diamantado D126-D54. O ligante resistente a desgaste e a alta concentração de grãos aumentam significativamente as durabilidades em comparação com os rebolos de desbaste a seco. | [8 empty] | Para desbaste refrigerado | Longa durabilidade da ferramenta | Desbaste frio
614644 | 100 SFL 00000 76 | Corte livre | ST | 1 | Independente do material | 9003176146443 | 9009016146444 | 21011390 | 31191500 | 84662098 | SI | [5 empty] | 0.02 | 0.02 | kg | Rebarbadora | 100 SFL |  |  | 0 |  | D | 76 | 76.0 | 0.0 | 0.0 | 650__100_sfl_tn614644_mdb.jpg | 650__100_sfl_tn614644_mdb.jpg | [6 empty] | TYROLIT Flange de fixação - Acessório para discos de corte 76 |  |  |  | Este acessório aumenta a estabilidade lateral em várias vezes. Com isso, obtém-se um guia de corte mais preciso e um melhor comportamento do corte inicial. O acessório especial consiste em aço temperado e é indicado para retíficas angulares com eixo M14. Especialmente recomendado para discos de corte superfinos em execução plana e diâmetro de 178 mm e 230 mm. |  | Desenvolvido para melhorar a estabilidade de discos de corte finos com diâmetro de 178 mm a 230 mm |  |  | Para discos de corte de até 2,0 mm em execução plana e diâmetro de 178 mm ou 230 mm |  |  |  |  | Aumenta ainda mais a estabilidade lateral | De aço ferramenta temperado para retíficas angulares com acionamento por fuso M14. | Oferece maior precisão na condução do corte e melhora o comportamento do corte inicial
615335 | C77W 600x5x25,4 FSLP1-C | Serras diamantadas para cortadora de pisos | ST | 1 | Concreto | 9003176153359 | 9009016153350 | 21011313 | 31191506 | 68042100 | AT |  | 63.0 | m/s |  |  | 8.499 | 8.094 | kg | Serra de piso | C77W |  |  | 38 |  | D x T x H | 600 x 5 x 25,4 | 600.0 | 5.0 | 25.4 | 527__c77w_600x4-4x25-4_fslp1-c_tn34219264_front_mdb.jpg | 527__c77w_600x4-4x25-4_fslp1-c_tn34219264_front_mdb.jpg |  |  | 527__c77w_600x4-4x25-4_fslp1-c_tn34219264_iso_mdb.jpg |  |  |  | TYROLIT FSL-C Serra para corte de pisos 600x5x25,4 PREMIUM concreto ¦ TGD® |  |  |  | Máquinas de até 15 kW ¦ materiais macios até superduros. Detalhes: até 1 200 mm de diâmetro com solda a laser. Segmento de formato especial com função de proteção contra desgaste precoce da serra principalmente na area de solda (efeito de "undercutting"). Indicados para renovação, demolição controlada e demolição de estradas, auto-estradas, aeroportos, pontes e edificios industriais. Também para remoção de tetos de betão danificados e avanços de teto até 50 cm de espessura. Ferramenta de rápido avanço e baixa pressão de corte protegendo a máquina. | [9 empty] | Desempenho de corte constante muito rápido e movimento suave evidente | Elevada durabilidade. |  |  |  | https://vimeo.com/128994334 | PROD
615338 | C77W 700x4,4x25,4 FSLP1-C | Serras diamantadas para cortadora de pisos | ST | 1 | Concreto | 9003176153380 | 9009016153381 | 21011313 | 31191506 | 68042100 | AT |  | 63.0 | m/s |  |  | 11.378 | 10.836 | kg | Serra de piso | C77W |  |  | 38 |  | D x T x H | 700 x 4,4 x 25,4 | 700.0 | 4.4 | 25.4 | 527__c77w_600x4-4x25-4_fslp1-c_tn34219264_front_mdb.jpg | 527__c77w_600x4-4x25-4_fslp1-c_tn34219264_front_mdb.jpg |  |  | 527__c77w_600x4-4x25-4_fslp1-c_tn34219264_iso_mdb.jpg |  |  |  | TYROLIT FSL-C Serra para corte de pisos 700x4,4x25,4 PREMIUM concreto ¦ TGD® |  |  |  | Máquinas de até 15 kW ¦ materiais macios até superduros. Detalhes: até 1 200 mm de diâmetro com solda a laser. Segmento de formato especial com função de proteção contra desgaste precoce da serra principalmente na area de solda (efeito de "undercutting"). Indicados para renovação, demolição controlada e demolição de estradas, auto-estradas, aeroportos, pontes e edificios industriais. Também para remoção de tetos de betão danificados e avanços de teto até 50 cm de espessura. Ferramenta de rápido avanço e baixa pressão de corte protegendo a máquina. | [9 empty] | Desempenho de corte constante muito rápido e movimento suave evidente | Elevada durabilidade. |  |  |  | https://vimeo.com/128994334 | PROD
615339 | C77W 800x4,4x25,4 FSLP1-C | Serras diamantadas para cortadora de pisos | ST | 1 | Concreto | 9003176153397 | 9009016153398 | 21011313 | 31191506 | 68042100 | AT | T | 63.0 | m/s |  |  | 14.802 | 14.097 | kg | Serra de piso | C77W |  |  | 38 |  | D x T x H | 800 x 4,4 x 25,4 | 800.0 | 4.4 | 25.4 | 527__c77w_600x4-4x25-4_fslp1-c_tn34219264_front_mdb.jpg | 527__c77w_600x4-4x25-4_fslp1-c_tn34219264_front_mdb.jpg |  |  | 527__c77w_600x4-4x25-4_fslp1-c_tn34219264_iso_mdb.jpg |  |  |  | TYROLIT FSL-C Serra para corte de pisos 800x4,4x25,4 PREMIUM concreto ¦ TGD® |  |  |  | Máquinas de até 15 kW ¦ materiais macios até superduros. Detalhes: até 1 200 mm de diâmetro com solda a laser. Segmento de formato especial com função de proteção contra desgaste precoce da serra principalmente na area de solda (efeito de "undercutting"). Indicados para renovação, demolição controlada e demolição de estradas, auto-estradas, aeroportos, pontes e edificios industriais. Também para remoção de tetos de betão danificados e avanços de teto até 50 cm de espessura. Ferramenta de rápido avanço e baixa pressão de corte protegendo a máquina. | [9 empty] | Desempenho de corte constante muito rápido e movimento suave evidente | Elevada durabilidade. |  |  |  | https://vimeo.com/128994334 | PROD
615340 | C77W 900x4,4x25,4 FSLP1-C | Serras diamantadas para cortadora de pisos | ST | 1 | Concreto | 9003176153403 | 9009016153404 | 21011313 | 31191506 | 68042100 | AT |  | 63.0 | m/s |  |  | 18.678 | 17.789 | kg | Serra de piso | C77W |  |  | 38 |  | D x T x H | 900 x 4,4 x 25,4 | 900.0 | 4.4 | 25.4 | 527__c77w_600x4-4x25-4_fslp1-c_tn34219264_front_mdb.jpg | 527__c77w_600x4-4x25-4_fslp1-c_tn34219264_front_mdb.jpg |  |  | 527__c77w_600x4-4x25-4_fslp1-c_tn34219264_iso_mdb.jpg |  |  |  | TYROLIT FSL-C Serra para corte de pisos 900x4,4x25,4 PREMIUM concreto ¦ TGD® |  |  |  | Máquinas de até 15 kW ¦ materiais macios até superduros. Detalhes: até 1 200 mm de diâmetro com solda a laser. Segmento de formato especial com função de proteção contra desgaste precoce da serra principalmente na area de solda (efeito de "undercutting"). Indicados para renovação, demolição controlada e demolição de estradas, auto-estradas, aeroportos, pontes e edificios industriais. Também para remoção de tetos de betão danificados e avanços de teto até 50 cm de espessura. Ferramenta de rápido avanço e baixa pressão de corte protegendo a máquina. | [9 empty] | Desempenho de corte constante muito rápido e movimento suave evidente | Elevada durabilidade. |  |  |  | https://vimeo.com/128994334 | PROD
615341 | C77W 1000x4,4x25,4 FSLP1-C | Serras diamantadas para cortadora de pisos | ST | 1 | Concreto | 9003176153410 | 9009016153411 | 21011313 | 31191506 | 68042100 | AT |  | 63.0 | m/s |  |  | 22.094 | 21.042 | kg | Serra de piso | C77W |  |  | 38 |  | D x T x H | 1000 x 4,4 x 25,4 | 1000.0 | 4.4 | 25.4 | 527__c77w_600x4-4x25-4_fslp1-c_tn34219264_front_mdb.jpg | 527__c77w_600x4-4x25-4_fslp1-c_tn34219264_front_mdb.jpg |  |  | 527__c77w_600x4-4x25-4_fslp1-c_tn34219264_iso_mdb.jpg |  |  |  | TYROLIT FSL-C Serra para corte de pisos 1000x4,4x25,4 PREMIUM concreto ¦ TGD® |  |  |  | Máquinas de até 15 kW ¦ materiais macios até superduros. Detalhes: até 1 200 mm de diâmetro com solda a laser. Segmento de formato especial com função de proteção contra desgaste precoce da serra principalmente na area de solda (efeito de "undercutting"). Indicados para renovação, demolição controlada e demolição de estradas, auto-estradas, aeroportos, pontes e edificios industriais. Também para remoção de tetos de betão danificados e avanços de teto até 50 cm de espessura. Ferramenta de rápido avanço e baixa pressão de corte protegendo a máquina. | [9 empty] | Desempenho de corte constante muito rápido e movimento suave evidente | Elevada durabilidade. |  |  |  | https://vimeo.com/128994334 | PROD
615342 | C77W 450x3,9x25,4 FSMP1-C | Serras diamantadas para cortadora de pisos | ST | 1 | Concreto | 9003176153427 | 9009016153428 | 21011313 | 31191506 | 68042100 | AT |  | 63.0 | m/s |  |  | 3.846 | 3.663 | kg | Serra de piso | C77W |  |  | 38 |  | D x T x H | 450 x 3,9 x 25,4 | 450.0 | 3.9 | 25.4 | 528__c77w_600x4-4x25-4_fsmp1-c_tn613285_front_mdb.jpg | 528__c77w_600x4-4x25-4_fsmp1-c_tn613285_front_mdb.jpg |  |  | 528__c77w_600x4-4x25-4_fsmp1-c_tn613285_iso_mdb.jpg |  |  |  | TYROLIT FSM-C Serra para corte de pisos 450x3,9x25,4 PREMIUM concreto ¦ TGD® |  |  |  | Máquinas até 25 kW ¦acionamentos hidráulicos até 50 kW ¦ materiais macios a duros. Detalhes: até 1 200 mm de diâmetro com solda a laser. Segmento de formato especial com função de proteção contra desgaste precoce da serra principalmente na area de solda (efeito de "undercutting"). | [9 empty] | Desempenho de corte constante muito rápido e movimento suave evidente | Elevada durabilidade. |  |  |  | https://vimeo.com/128994334 | PROD
615343 | C77W 700x4,4x25,4 FSMP1-C | Serras diamantadas para cortadora de pisos | ST | 1 | Concreto | 9003176153434 | 9009016153435 | 21011313 | 31191506 | 68042100 | AT | T | 63.0 | m/s |  |  | 10.685 | 10.176 | kg | Serra de piso | C77W |  |  | 38 |  | D x T x H | 700 x 4,4 x 25,4 | 700.0 | 4.4 | 25.4 | 528__c77w_600x4-4x25-4_fsmp1-c_tn613285_front_mdb.jpg | 528__c77w_600x4-4x25-4_fsmp1-c_tn613285_front_mdb.jpg |  |  | 528__c77w_600x4-4x25-4_fsmp1-c_tn613285_iso_mdb.jpg |  |  |  | TYROLIT FSM-C Serra para corte de pisos 700x4,4x25,4 PREMIUM concreto ¦ TGD® |  |  |  | Máquinas até 25 kW ¦acionamentos hidráulicos até 50 kW ¦ materiais macios a duros. Detalhes: até 1 200 mm de diâmetro com solda a laser. Segmento de formato especial com função de proteção contra desgaste precoce da serra principalmente na area de solda (efeito de "undercutting"). | [9 empty] | Desempenho de corte constante muito rápido e movimento suave evidente | Elevada durabilidade. |  |  |  | https://vimeo.com/128994334 | PROD
615549 | 41F 350x2,5x25,4 A46N-BFPSTEEL | Corte estacionário | ST | 10 | Aço | 9003176155490 | 9009016155491 | 21011315 | 31191506 | 68042218 | AT | T | 80.0 | m/s |  |  | 0.574 | 0.542 | kg | Serra de bancada estacionária | 41 |  | A | 46 | BF | D x T x H | 350 x 2,5 x 25,4 | 350.0 | 2.5 | 25.4 | 668__41f_300x3-5x22-2_a30p4-bf71m_tn630117_front_mdb.jpg | 668__41f_300x3-5x22-2_a30p4-bf71m_tn630117_front_mdb.jpg |  | 668__41f_300x3-5x22-2_a30p4-bf71m_tn630117_side_mdb.jpg |  |  |  |  | TYROLIT Discos de corte para aço 350 x 2,5 x 25,4 |  |  |  | A Tyrolit oferece as ferramentas mais perfeitas para uso em máquinas de corte estacionárias para o trabalho de corte. Entre elas, também está o disco PREMIUM*** para aço em diâmetros de 300 a 500 mm. Esta ferramenta especial é indicada sobretudo para o corte de peças com seções transversais grandes, material sólido e perfis. | Como acontece com todos os discos de corte PREMIUM*** da Tyrolit, também este disco foi otimizado para máxima capacidade de corte e vida útil. | Para processamento de diferentes qualidades de aço | Para corte de peças com seções transversais grandes, material sólido e perfis | Perfeitos para uso no corte de aparas em máquinas de corte estacionárias e com alimentação de mesa | Respeitar a velocidade circunferencial máxima permitida (80 m/s ou 100 m/s) |  |  |  |  | Superfícies laterais bem ásperas por processo de compactação especial — com isso, baixo atrito lateral e ausência de descoloração na peça | O produto oferece a mais alta durabilidade e capacidade de corte | Tempos de usinagem reduzidos
617388 | 11V9 100x35x20 B126B AMIGO | Rebolos para ferramentas | ST | 1 | Aço;HSS | 9003176173883 | 9009016173884 | 21011313 | 31191506 | 68042100 | AT | T | 50.0 | m/s |  |  | 0.352 | 0.251 | kg |  | 11V9 |  | B | 126 | B | D x T x H | 100 x 35 x 20 | 100.0 | 35.0 | 20.0 | 888__11v9_amigo_sn641854_front_mdb.jpg | 888__11v9_amigo_sn641854_front_mdb.jpg | [11 empty] | Com esta ferramenta, é possível amolar todas as ferramentas de corte das indústrias de madeira e metal e uma gama de lâminas de barbear. Estes produtos são discos e rebolos copo no tamanho de grão CBN B181-B91. Em comparação aos discos de óxido de alumínio convencionais, os discos CBN exibem desgaste significativamente menor e precisão dimensional claramente melhor. | [8 empty] | Desbaste seco e refrigerado | Longa durabilidade da ferramenta | Desbaste frio
618209 | 1A1R 75x0,8x10 D126C100B53ST | Corte estacionário | ST | 1 | Carboneto de tungstênio |  | 9009016182091 | 21011311 | 31191506 | 68042100 | AT | T | 63.0 | m/s |  |  | 0.057 | 0.012 | kg | Serra de bancada estacionária | 1A1R |  | D | 126 | B | D x T x H | 75 x 0,8 x 10 | 75.0 | 0.8 | 10.0 | 940__1a1r_150x1x20_1-7_b151c100b53_tn494701_front_mdb.jpg | 940__1a1r_150x1x20_1-7_b151c100b53_tn494701_front_mdb.jpg | [10 empty] | O disco de corte de alto desempenho para metal duro proporciona um desempenho de corte perfeito graças ao sistema ligante inovador e qualidade de grão ajustada. Evite valores de avanço muito altos durante a usinagem para prevenir desvio do corte. | Em geral, a montagem é feita em sistemas de corte refrigerado com avanço manual ou automático, a uma velocidade operacional máxima de 50 m/s. | Discos de corte diamantados de alto desempenho para aplicação em metal duro | Para corte molhado em máquinas estacionárias |  | Velocidade máxima de operação de 50 m/s com avanço manual ou automático |  |  |  |  | Corte perfeito devido ao sistema ligante inovador e qualidade de grão adequada | Elevada precisão de corte | Qualidade de corte perfeita
619701 | 1 250x12x51 C80J5V15 | Ferramentas de dressagem | ST | 1 |  | 9003176197018 |  | 21011311 | 31191506 | 68042230 | CZ | 20 | 40.0 | m/s |  |  | 1.151 | 1.151 | kg |  | 1 |  | C | 80 | V | D x T x H | 250 x 12 x 51 | 250.0 | 12.0 | 51.0 | 27738__1_dressing_wheel_front_mdb.jpg | 27738__1_dressing_wheel_front_mdb.jpg | [11 empty] | Estes rebolos de dressagem são usados para a dressagem de todos os tipos de discos de desbaste diamantados e CBN, independentemente do sistema ligante. Camadas sensíveis também podem ser dressadas com mínima pressão de desbaste. Lembre-se que discos galvanizados não podem ser amolados com eles. Os rebolos de carbeto de silício estão disponíveis nos diâmetros 200-250 mm. | [8 empty] | Processo de dressagem suave | Menor pressão de desbaste
619800 | 52LA C X 20x10-6x40 A150 P01 | Lamelas de lixa com haste | ST | 10 | Aço;Alumínio;Aço inoxidável | 9003176198008 | 9009013076805 | 21011318 | 31191510 | 68051000 | IT | CN | 50.0 | m/s | 38.2 | rpm / U/min | 0.011 | 0.011 | kg | Retíficadora reta | 52LA C |  | A | 150 | B | D x T | 20 x 10 | 20.0 | 10.0 | 0.0 | 18601__52la_c_x_60x30-6x40_a60_p01_tn816959_1_mdb.jpg | 18601__52la_c_x_60x30-6x40_a60_p01_tn816959_1_mdb.jpg | [11 empty] | As pontas de desbaste em leque A-P01 C X PREMIUM feitas de tecido de corindo estão disponíveis em diferentes dimensões e tamanhos de eixo. A disposição radial das lamelas assegura o desgaste consistente do tecido abrasivo e a exposição contínua de grão abrasivo novo. Isso assegura um desempenho de desbaste sempre elevado. A alta flexibilidade das lamelas assegura excelente capacidade de adaptação a perfis irregulares. Além disso, a ventilação constante durante o processo de usinagem faz com que a superfície de trabalho apenas aqueça moderadamente. As pontas de desbaste em leque com eixo de 3 mm caracterizam-se por suas dimensões extremamente pequenas e as de eixo de 6 mm representam as ferramentas abrasivas mais versáteis deste grupo de produtos. Sua elevada robustez faz com que sejam perfeitas para as mais variadas aplicações e materiais. | Usinagem fina, rebarbação leve, retificação ou preparação para tratamento posterior (cromação, niquelagem ou pintura) de pequenas peças ou áreas de difícil acesso, como superfícies internas de tubos e cilindros e peças com perfil irregular. | Produção e manutenção de máquinas nas indústrias química, farmacêutica e alimentícia e em hospitais, rebarbação e retificação de peças estampadas na indústria automotiva, construção de estruturas metálicas, indústria moveleira para objetos em aço e aço inoxidável, construção de moldes e fabricação de ferramentas. |  | Tamanho de grão 60 para alta taxa de remoção de material | Tamanho de grão 80/120 para usinagem universal | Tamanhos de grão de 150 a 320 para superacabamento | Respeitar a rotação máxima |  | Escolha de diferentes dimensões e tamanhos de eixo | Desbaste excelente e resultados consistentes | Alta flexibilidade e capacidade de adaptação | Desenvolvimento térmico moderado devido à ventilação | excelente manuseabilidade
619872 | 1 225x5x60 455A54L6V3 50 | Roda de afiar serras | ST | 10 | Carboneto de tungstênio;HSS | 9003176198725 |  | 21011311 | 31191506 | 68042230 | AT | T | 50.0 | m/s | 4.25 | rpm / U/min | 0.401 | 0.388 | kg |  | 1 |  | A | 54 | V | D x T x H | 225 x 5 x 60 | 225.0 | 5.0 | 60.0 | 882__1_225x5x60_455a541l6v3_tn619872_front_mdb.jpg | 882__1_225x5x60_455a541l6v3_tn619872_front_mdb.jpg |  | 882__1_225x5x60_455a541l6v3_tn619872_side_mdb.jpg | 882__1_225x5x60_455a541l6v3_tn619872_iso_mdb.jpg | [8 empty] | Para desbaste de perfil de HSS você pode empregar rebolos de óxido de alumínio ou CBN. No entanto, o desbaste de metales deve ser realizado somente com ferramentas diamantadas. Para pré-desbaste, recomendamos o uso de tamanho de grão 54 em óxido de alumínio e mistura de óxido de alumínio sinterizado. O tamanho de grão 100 deve ser utilizado para acabamento e perfis finos, ou alternativamente B151 em CBN. Tamanhos de grão menores são utilizados geralmente em metales duros | [8 empty] | Alta taxa de remoção do material | Elevada retenção de perfil | Amplo mix
620118 | 1 400x40x127 89A80J5AV217 50 | Ferramentas para retifi cação cilíndrica externa | ST | 1 | Aço | 9003176201180 | 9009016201181 | 21011311 | 31191506 | 68042230 | AT | T | 50.0 | m/s | 2.4 | rpm / U/min | 9.747 | 8.942 | kg |  | 1 |  | A | 80 | V | D x T x H | 400 x 40 x 127 | 400.0 | 40.0 | 127.0 | 842__1_400x20x127_89a802j5av217_tn889220_front_mdb.jpg | 842__1_400x20x127_89a802j5av217_tn889220_front_mdb.jpg |  | 842__1_400x20x127_89a802j5av217_tn889220_side_mdb.jpg | 842__1_400x20x127_89a802j5av217_tn889228_iso_mdb.jpg | [8 empty] | Em muitas indústrias, a retífica cilíndrica externa é um dos processos de retificação mais utilizado. Na indústria automotiva, por exemplo, os eixos de comando, virabrequins e eixos de engrenagens são desenvolvidos para satisfazer as mais rigorosas demandas e requisitos. Uso de óxido de alumínio especialmente para aços sem liga e de baixa liga. A dureza e a estrutura do rebolo afetam o resultado da retificação e são perfeitamente adequadas ao uso em aços sem liga e de baixa liga. O nosso mix também inclui rebolos para retífica flute. | [8 empty] | Possibilidade de retífica flute | Alta vida útil | Maior durabilidade
620464 | 1A1 100x10x20 B126C50B54BA | Rebolos para ferramentas | ST | 1 | Aço;HSS | 9003176204648 | 9009016204649 | 21011311 | 31191506 | 68042100 | AT | T | 63.0 | m/s |  |  | 0.646 | 0.545 | kg |  | 1A1 |  | B | 126 | B | D x T x H | 100 x 10 x 20 | 100.0 | 10.0 | 20.0 | 888__1a1_100x10x20_10-6_b126c50b54_tn620464_front_mdb.jpg | 888__1a1_100x10x20_10-6_b126c50b54_tn620464_front_mdb.jpg |  | 888__1a1_100x10x20_10-6_b126c50b54_tn620464_side_mdb.jpg | 888__1a1_100x10x20_10-6_b126c50b54_tn620464_iso_mdb.jpg | [8 empty] | Com esta ferramenta, é possível amolar todas as ferramentas de corte das indústrias de madeira e metal e uma gama de lâminas de barbear. Estes produtos são discos e rebolos copo no tamanho de grão CBN B181-B91. Em comparação aos discos de óxido de alumínio convencionais, os discos CBN exibem desgaste significativamente menor e precisão dimensional claramente melhor. | [8 empty] | Desbaste seco e refrigerado | Longa durabilidade da ferramenta | Desbaste frio
620541 | C7SW 350x3,2x25,4 FSLP1-A | Serras diamantadas para cortadora de pisos | ST | 1 | Asfalto | 9003176205416 | 9009016205417 | 21011313 | 31191506 | 68042100 | TH |  | 63.0 | m/s |  |  | 2.013 | 1.917 | kg | Serra de piso | C7SW |  |  | 30 |  | D x T x H | 350 x 3,2 x 25,4 | 350.0 | 3.2 | 25.4 | 532__c7sw_350x3-2x25-4_flsp1-a_tn620541_front_mdb.jpg | 532__c7sw_350x3-2x25-4_flsp1-a_tn620541_front_mdb.jpg |  |  | 532__c7sw_350x3-2x25-4_flsp1-a_tn620541_iso_mdb.jpg |  |  |  | TYROLIT FSL-A Serra para corte de pisos 350x3,2x25,4 PREMIUM asfalto |  |  |  | Máquinas de até 25 kW ¦ materiais macios até superduros. Detalhes: Até 600 mm de diâmetro com solda a laser. Com segmentos de proteção contra desgaste precoce da lâmina principalmente na area de solda (efeito de "undercutting"). Anel redutor de 35–25,4 mm acompanha serra com perfuração de 35 mm. Adequado para a reconstrução de superfícies rodoviárias asfaltadas, para instalação trabalho (cabos, canais, etc.) bem como para a remoção de danos cobertura de asfalto até uma espessura de 50 cm. A ferramenta é extremamente perfeita para corte rápido.Rácio de velocidade de corte rápido, vida muito longa e uma baixa pressão de corte da máquina. | [9 empty] | Desempenho de corte rápido e constante, elevada durabilidade | Segmentos de proteção inclinados
620542 | C7SW 400x3,2x25,4 FSLP1-A | Serras diamantadas para cortadora de pisos | ST | 1 | Asfalto | 9003176205423 | 9009016205424 | 21011313 | 31191506 | 68042100 | TH |  | 63.0 | m/s |  |  | 2.737 | 2.575 | kg | Serra de piso | C7SW |  |  | 30 |  | D x T x H | 400 x 3,2 x 25,4 | 400.0 | 3.2 | 25.4 | 532__c7sw_350x3-2x25-4_flsp1-a_tn620541_front_mdb.jpg | 532__c7sw_350x3-2x25-4_flsp1-a_tn620541_front_mdb.jpg |  |  | 532__c7sw_350x3-2x25-4_flsp1-a_tn620541_iso_mdb.jpg |  |  |  | TYROLIT FSL-A Serra para corte de pisos 400x3,2x25,4 PREMIUM asfalto |  |  |  | Máquinas de até 25 kW ¦ materiais macios até superduros. Detalhes: Até 600 mm de diâmetro com solda a laser. Com segmentos de proteção contra desgaste precoce da lâmina principalmente na area de solda (efeito de "undercutting"). Anel redutor de 35–25,4 mm acompanha serra com perfuração de 35 mm. Adequado para a reconstrução de superfícies rodoviárias asfaltadas, para instalação trabalho (cabos, canais, etc.) bem como para a remoção de danos cobertura de asfalto até uma espessura de 50 cm. A ferramenta é extremamente perfeita para corte rápido.Rácio de velocidade de corte rápido, vida muito longa e uma baixa pressão de corte da máquina. | [9 empty] | Desempenho de corte rápido e constante, elevada durabilidade | Segmentos de proteção inclinados
620544 | C7SW 450x3,6x25,4 FSLP1-A | Serras diamantadas para cortadora de pisos | ST | 1 | Asfalto | 9003176205447 | 9009016205448 | 21011313 | 31191506 | 68042100 | TH |  | 63.0 | m/s |  |  | 3.773 | 3.593 | kg | Serra de piso | C7SW |  |  | 30 |  | D x T x H | 450 x 3,6 x 25,4 | 450.0 | 3.6 | 25.4 | 532__c7sw_350x3-2x25-4_flsp1-a_tn620541_front_mdb.jpg | 532__c7sw_350x3-2x25-4_flsp1-a_tn620541_front_mdb.jpg |  |  | 532__c7sw_350x3-2x25-4_flsp1-a_tn620541_iso_mdb.jpg |  |  |  | TYROLIT FSL-A Serra para corte de pisos 450x3,6x25,4 PREMIUM asfalto |  |  |  | Máquinas de até 25 kW ¦ materiais macios até superduros. Detalhes: Até 600 mm de diâmetro com solda a laser. Com segmentos de proteção contra desgaste precoce da lâmina principalmente na area de solda (efeito de "undercutting"). Anel redutor de 35–25,4 mm acompanha serra com perfuração de 35 mm. Adequado para a reconstrução de superfícies rodoviárias asfaltadas, para instalação trabalho (cabos, canais, etc.) bem como para a remoção de danos cobertura de asfalto até uma espessura de 50 cm. A ferramenta é extremamente perfeita para corte rápido.Rácio de velocidade de corte rápido, vida muito longa e uma baixa pressão de corte da máquina. | [9 empty] | Desempenho de corte rápido e constante, elevada durabilidade | Segmentos de proteção inclinados
620553 | C1S 900x4,7x35/25,4 FSLP1-A | Serras diamantadas para cortadora de pisos | ST | 1 | Asfalto | 9003176205539 | 9009016205530 | 21011313 | 31191506 | 68042100 | AT | T | 63.0 | m/s |  |  | 19.049 | 18.141 | kg | Serra de piso | C1S |  |  | 30 |  | D x T x H | 900 x 4,7 x 35 | 900.0 | 4.7 | 35.0 | 532__c7sw_350x3-2x25-4_flsp1-a_tn620541_front_mdb.jpg | 532__c7sw_350x3-2x25-4_flsp1-a_tn620541_front_mdb.jpg |  |  | 532__c7sw_350x3-2x25-4_flsp1-a_tn620541_iso_mdb.jpg |  |  |  | TYROLIT FSL-A Serra para corte de pisos 900x4,7x35 PREMIUM asfalto |  |  |  | Máquinas de até 25 kW ¦ materiais macios até superduros. Detalhes: Até 600 mm de diâmetro com solda a laser. Com segmentos de proteção contra desgaste precoce da lâmina principalmente na area de solda (efeito de "undercutting"). Anel redutor de 35–25,4 mm acompanha serra com perfuração de 35 mm. Adequado para a reconstrução de superfícies rodoviárias asfaltadas, para instalação trabalho (cabos, canais, etc.) bem como para a remoção de danos cobertura de asfalto até uma espessura de 50 cm. A ferramenta é extremamente perfeita para corte rápido.Rácio de velocidade de corte rápido, vida muito longa e uma baixa pressão de corte da máquina. | [9 empty] | Desempenho de corte rápido e constante, elevada durabilidade | Segmentos de proteção inclinados
620555 | C1S 1000x4,7x35/25,4 FSLP1-A | Serras diamantadas para cortadora de pisos | ST | 1 | Asfalto | 9003176205553 | 9009016205554 | 21011313 | 31191506 | 68042100 | AT | T | 63.0 | m/s |  |  | 22.736 | 21.654 | kg | Serra de piso | C1S |  |  | 30 |  | D x T x H | 1000 x 4,7 x 35 | 1000.0 | 4.7 | 35.0 | 532__c7sw_350x3-2x25-4_flsp1-a_tn620541_front_mdb.jpg | 532__c7sw_350x3-2x25-4_flsp1-a_tn620541_front_mdb.jpg |  |  | 532__c7sw_350x3-2x25-4_flsp1-a_tn620541_iso_mdb.jpg |  |  |  | TYROLIT FSL-A Serra para corte de pisos 1000x4,7x35 PREMIUM asfalto |  |  |  | Máquinas de até 25 kW ¦ materiais macios até superduros. Detalhes: Até 600 mm de diâmetro com solda a laser. Com segmentos de proteção contra desgaste precoce da lâmina principalmente na area de solda (efeito de "undercutting"). Anel redutor de 35–25,4 mm acompanha serra com perfuração de 35 mm. Adequado para a reconstrução de superfícies rodoviárias asfaltadas, para instalação trabalho (cabos, canais, etc.) bem como para a remoção de danos cobertura de asfalto até uma espessura de 50 cm. A ferramenta é extremamente perfeita para corte rápido.Rácio de velocidade de corte rápido, vida muito longa e uma baixa pressão de corte da máquina. | [9 empty] | Desempenho de corte rápido e constante, elevada durabilidade | Segmentos de proteção inclinados
620556 | C1S 1200x4,7x35/25,4 FSLP1-A | Serras diamantadas para cortadora de pisos | ST | 1 | Asfalto | 9003176205560 | 9009016205561 | 21011313 | 31191506 | 68042100 | AT | T | 63.0 | m/s |  |  | 34.164 | 32.537 | kg | Serra de piso | C1S |  |  | 30 |  | D x T x H | 1200 x 4,7 x 35 | 1200.0 | 4.7 | 35.0 | 532__c7sw_350x3-2x25-4_flsp1-a_tn620541_front_mdb.jpg | 532__c7sw_350x3-2x25-4_flsp1-a_tn620541_front_mdb.jpg |  |  | 532__c7sw_350x3-2x25-4_flsp1-a_tn620541_iso_mdb.jpg |  |  |  | TYROLIT FSL-A Serra para corte de pisos 1200x4,7x35 PREMIUM asfalto |  |  |  | Máquinas de até 25 kW ¦ materiais macios até superduros. Detalhes: Até 600 mm de diâmetro com solda a laser. Com segmentos de proteção contra desgaste precoce da lâmina principalmente na area de solda (efeito de "undercutting"). Anel redutor de 35–25,4 mm acompanha serra com perfuração de 35 mm. Adequado para a reconstrução de superfícies rodoviárias asfaltadas, para instalação trabalho (cabos, canais, etc.) bem como para a remoção de danos cobertura de asfalto até uma espessura de 50 cm. A ferramenta é extremamente perfeita para corte rápido.Rácio de velocidade de corte rápido, vida muito longa e uma baixa pressão de corte da máquina. | [9 empty] | Desempenho de corte rápido e constante, elevada durabilidade | Segmentos de proteção inclinados
620558 | C7SW 600x3,6x25,4 FSLP1-A | Serras diamantadas para cortadora de pisos | ST | 1 | Asfalto | 9003176205584 | 9009016205585 | 21011313 | 31191506 | 68042100 | TH |  | 63.0 | m/s |  |  | 6.683 | 6.365 | kg | Serra de piso | C7SW |  |  | 30 |  | D x T x H | 600 x 3,6 x 25,4 | 600.0 | 3.6 | 25.4 | 532__c7sw_350x3-2x25-4_flsp1-a_tn620541_front_mdb.jpg | 532__c7sw_350x3-2x25-4_flsp1-a_tn620541_front_mdb.jpg |  |  | 532__c7sw_350x3-2x25-4_flsp1-a_tn620541_iso_mdb.jpg |  |  |  | TYROLIT FSL-A Serra para corte de pisos 600x3,6x25,4 PREMIUM asfalto |  |  |  | Máquinas de até 25 kW ¦ materiais macios até superduros. Detalhes: Até 600 mm de diâmetro com solda a laser. Com segmentos de proteção contra desgaste precoce da lâmina principalmente na area de solda (efeito de "undercutting"). Anel redutor de 35–25,4 mm acompanha serra com perfuração de 35 mm. Adequado para a reconstrução de superfícies rodoviárias asfaltadas, para instalação trabalho (cabos, canais, etc.) bem como para a remoção de danos cobertura de asfalto até uma espessura de 50 cm. A ferramenta é extremamente perfeita para corte rápido.Rácio de velocidade de corte rápido, vida muito longa e uma baixa pressão de corte da máquina. | [9 empty] | Desempenho de corte rápido e constante, elevada durabilidade | Segmentos de proteção inclinados
620570 | C77W 350x3,2x25,4 FSLP1-C | Serras diamantadas para cortadora de pisos | ST | 1 | Concreto | 9003176205706 | 9009016205707 | 21011313 | 31191506 | 68042100 | AT |  | 63.0 | m/s |  |  | 2.004 | 1.908 | kg | Serra de piso | C77W |  |  | 38 |  | D x T x H | 350 x 3,2 x 25,4 | 350.0 | 3.2 | 25.4 | 527__c77w_600x4-4x25-4_fslp1-c_tn34219264_front_mdb.jpg | 527__c77w_600x4-4x25-4_fslp1-c_tn34219264_front_mdb.jpg |  |  | 527__c77w_600x4-4x25-4_fslp1-c_tn34219264_iso_mdb.jpg |  |  |  | TYROLIT FSL-C Serra para corte de pisos 350x3,2x25,4 PREMIUM concreto ¦ TGD® |  |  |  | Máquinas de até 15 kW ¦ materiais macios até superduros. Detalhes: até 1 200 mm de diâmetro com solda a laser. Segmento de formato especial com função de proteção contra desgaste precoce da serra principalmente na area de solda (efeito de "undercutting"). Indicados para renovação, demolição controlada e demolição de estradas, auto-estradas, aeroportos, pontes e edificios industriais. Também para remoção de tetos de betão danificados e avanços de teto até 50 cm de espessura. Ferramenta de rápido avanço e baixa pressão de corte protegendo a máquina. | [9 empty] | Desempenho de corte constante muito rápido e movimento suave evidente | Elevada durabilidade. |  |  |  | https://vimeo.com/128994334 | PROD
620571 | C77W 350x3,9x25,4 FSLP1-C | Serras diamantadas para cortadora de pisos | ST | 1 | Concreto | 9003176205713 | 9009016205714 | 21011313 | 31191506 | 68042100 | AT |  | 63.0 | m/s |  |  | 2.496 | 2.377 | kg | Serra de piso | C77W |  |  | 38 |  | D x T x H | 350 x 3,9 x 25,4 | 350.0 | 3.9 | 25.4 | 527__c77w_600x4-4x25-4_fslp1-c_tn34219264_front_mdb.jpg | 527__c77w_600x4-4x25-4_fslp1-c_tn34219264_front_mdb.jpg |  |  | 527__c77w_600x4-4x25-4_fslp1-c_tn34219264_iso_mdb.jpg |  |  |  | TYROLIT FSL-C Serra para corte de pisos 350x3,9x25,4 PREMIUM concreto ¦ TGD® |  |  |  | Máquinas de até 15 kW ¦ materiais macios até superduros. Detalhes: até 1 200 mm de diâmetro com solda a laser. Segmento de formato especial com função de proteção contra desgaste precoce da serra principalmente na area de solda (efeito de "undercutting"). Indicados para renovação, demolição controlada e demolição de estradas, auto-estradas, aeroportos, pontes e edificios industriais. Também para remoção de tetos de betão danificados e avanços de teto até 50 cm de espessura. Ferramenta de rápido avanço e baixa pressão de corte protegendo a máquina. | [9 empty] | Desempenho de corte constante muito rápido e movimento suave evidente | Elevada durabilidade. |  |  |  | https://vimeo.com/128994334 | PROD
620572 | C77W 350x3,2x25,4 FSMP1-C | Serras diamantadas para cortadora de pisos | ST | 1 | Concreto | 9003176205720 | 9009016205721 | 21011313 | 31191506 | 68042100 | AT | T | 63.0 | m/s |  |  | 2.004 | 1.908 | kg | Serra de piso | C77W |  |  | 38 |  | D x T x H | 350 x 3,2 x 25,4 | 350.0 | 3.2 | 25.4 | 528__c77w_600x4-4x25-4_fsmp1-c_tn613285_front_mdb.jpg | 528__c77w_600x4-4x25-4_fsmp1-c_tn613285_front_mdb.jpg |  |  | 528__c77w_600x4-4x25-4_fsmp1-c_tn613285_iso_mdb.jpg |  |  |  | TYROLIT FSM-C Serra para corte de pisos 350x3,2x25,4 PREMIUM concreto ¦ TGD® |  |  |  | Máquinas até 25 kW ¦acionamentos hidráulicos até 50 kW ¦ materiais macios a duros. Detalhes: até 1 200 mm de diâmetro com solda a laser. Segmento de formato especial com função de proteção contra desgaste precoce da serra principalmente na area de solda (efeito de "undercutting"). | [9 empty] | Desempenho de corte constante muito rápido e movimento suave evidente | Elevada durabilidade. |  |  |  | https://vimeo.com/128994334 | PROD
620573 | C77W 350x3,9x25,4 FSMP1-C | Serras diamantadas para cortadora de pisos | ST | 1 | Concreto | 9003176205737 | 9009016205738 | 21011313 | 31191506 | 68042100 | AT |  | 63.0 | m/s |  |  | 2.496 | 2.377 | kg | Serra de piso | C77W |  |  | 38 |  | D x T x H | 350 x 3,9 x 25,4 | 350.0 | 3.9 | 25.4 | 528__c77w_600x4-4x25-4_fsmp1-c_tn613285_front_mdb.jpg | 528__c77w_600x4-4x25-4_fsmp1-c_tn613285_front_mdb.jpg |  |  | 528__c77w_600x4-4x25-4_fsmp1-c_tn613285_iso_mdb.jpg |  |  |  | TYROLIT FSM-C Serra para corte de pisos 350x3,9x25,4 PREMIUM concreto ¦ TGD® |  |  |  | Máquinas até 25 kW ¦acionamentos hidráulicos até 50 kW ¦ materiais macios a duros. Detalhes: até 1 200 mm de diâmetro com solda a laser. Segmento de formato especial com função de proteção contra desgaste precoce da serra principalmente na area de solda (efeito de "undercutting"). | [9 empty] | Desempenho de corte constante muito rápido e movimento suave evidente | Elevada durabilidade. |  |  |  | https://vimeo.com/128994334 | PROD
620575 | C77W 1200x4,4x25,4 FSMP1-C | Serras diamantadas para cortadora de pisos | ST | 1 | Concreto | 9003176205751 | 9009016205752 | 21011313 | 31191506 | 68042100 | AT |  | 63.0 | m/s |  |  | 33.027 | 31.454 | kg | Serra de piso | C77W |  |  | 38 |  | D x T x H | 1200 x 4,4 x 25,4 | 1200.0 | 4.4 | 25.4 | 528__c77w_600x4-4x25-4_fsmp1-c_tn613285_front_mdb.jpg | 528__c77w_600x4-4x25-4_fsmp1-c_tn613285_front_mdb.jpg |  |  | 528__c77w_600x4-4x25-4_fsmp1-c_tn613285_iso_mdb.jpg |  |  |  | TYROLIT FSM-C Serra para corte de pisos 1200x4,4x25,4 PREMIUM concreto ¦ TGD® |  |  |  | Máquinas até 25 kW ¦acionamentos hidráulicos até 50 kW ¦ materiais macios a duros. Detalhes: até 1 200 mm de diâmetro com solda a laser. Segmento de formato especial com função de proteção contra desgaste precoce da serra principalmente na area de solda (efeito de "undercutting"). | [9 empty] | Desempenho de corte constante muito rápido e movimento suave evidente | Elevada durabilidade. |  |  |  | https://vimeo.com/128994334 | PROD
621163 | C7SW 450x5x35/25,4 FSLP1-A | Serras diamantadas para cortadora de pisos | ST | 1 | Asfalto | 9003176211639 | 9009016211630 | 21011313 | 31191506 | 68042100 | AT |  | 63.0 | m/s |  |  | 4.753 | 4.526 | kg | Serra de piso | C7SW |  |  | 30 |  | D x T / E x H | 450 x 5 / 3,5 x 35 | 450.0 | 5.0 | 35.0 | 532__c7sw_350x3-2x25-4_flsp1-a_tn620541_front_mdb.jpg | 532__c7sw_350x3-2x25-4_flsp1-a_tn620541_front_mdb.jpg |  |  | 532__c7sw_350x3-2x25-4_flsp1-a_tn620541_iso_mdb.jpg |  |  |  | TYROLIT FSL-A Serra para corte de pisos 450x5/3,5x35 PREMIUM asfalto |  |  |  | Máquinas de até 25 kW ¦ materiais macios até superduros. Detalhes: Até 600 mm de diâmetro com solda a laser. Com segmentos de proteção contra desgaste precoce da lâmina principalmente na area de solda (efeito de "undercutting"). Anel redutor de 35–25,4 mm acompanha serra com perfuração de 35 mm. Adequado para a reconstrução de superfícies rodoviárias asfaltadas, para instalação trabalho (cabos, canais, etc.) bem como para a remoção de danos cobertura de asfalto até uma espessura de 50 cm. A ferramenta é extremamente perfeita para corte rápido.Rácio de velocidade de corte rápido, vida muito longa e uma baixa pressão de corte da máquina. | [9 empty] | Desempenho de corte rápido e constante, elevada durabilidade | Segmentos de proteção inclinados
621164 | C1SW 600x5x25,4 FSLP1-A | Serras diamantadas para cortadora de pisos | ST | 1 | Asfalto | 9003176211646 | 9009016211647 | 21011313 | 31191506 | 68042100 | AT |  | 63.0 | m/s |  |  | 8.422 | 8.021 | kg | Serra de piso | C1SW |  |  | 30 |  | D x T / E x H | 600 x 5 / 3,5 x 25,4 | 600.0 | 5.0 | 25.4 | 532__c7sw_350x3-2x25-4_flsp1-a_tn620541_front_mdb.jpg | 532__c7sw_350x3-2x25-4_flsp1-a_tn620541_front_mdb.jpg |  |  | 532__c7sw_350x3-2x25-4_flsp1-a_tn620541_iso_mdb.jpg |  |  |  | TYROLIT FSL-A Serra para corte de pisos 600x5/3,5x25,4 PREMIUM asfalto |  |  |  | Máquinas de até 25 kW ¦ materiais macios até superduros. Detalhes: Até 600 mm de diâmetro com solda a laser. Com segmentos de proteção contra desgaste precoce da lâmina principalmente na area de solda (efeito de "undercutting"). Anel redutor de 35–25,4 mm acompanha serra com perfuração de 35 mm. Adequado para a reconstrução de superfícies rodoviárias asfaltadas, para instalação trabalho (cabos, canais, etc.) bem como para a remoção de danos cobertura de asfalto até uma espessura de 50 cm. A ferramenta é extremamente perfeita para corte rápido.Rácio de velocidade de corte rápido, vida muito longa e uma baixa pressão de corte da máquina. | [9 empty] | Desempenho de corte rápido e constante, elevada durabilidade | Segmentos de proteção inclinados
621887 | C77W 800x4,4x35/25,4 FSMP1-C 7M174 | Serras diamantadas para cortadora de pisos | ST | 1 | Concreto | 9003176218874 | 9009016218875 | 21011313 | 31191506 | 68042100 | AT | T | 63.0 | m/s |  |  | 14.788 | 14.084 | kg | Serra de piso | C77W |  |  | 38 |  | D x T x H | 800 x 4,4 x 35 | 800.0 | 4.4 | 35.0 | 528__c77w_600x4-4x25-4_fsmp1-c_tn613285_front_mdb.jpg | 528__c77w_600x4-4x25-4_fsmp1-c_tn613285_front_mdb.jpg |  |  | 528__c77w_600x4-4x25-4_fsmp1-c_tn613285_iso_mdb.jpg |  |  |  | TYROLIT FSM-C Serra para corte de pisos 800x4,4x35 PREMIUM concreto ¦ TGD® |  |  |  | Máquinas até 25 kW ¦acionamentos hidráulicos até 50 kW ¦ materiais macios a duros. Detalhes: até 1 200 mm de diâmetro com solda a laser. Segmento de formato especial com função de proteção contra desgaste precoce da serra principalmente na area de solda (efeito de "undercutting"). | [9 empty] | Desempenho de corte constante muito rápido e movimento suave evidente | Elevada durabilidade. |  |  |  | https://vimeo.com/128994334 | PROD
624783 | C77W 600x5x35/25,4 FSMP1-C 7M174 | Serras diamantadas para cortadora de pisos | ST | 1 | Concreto | 9003176247836 | 9009016247837 |  |  | 68042100 | AT | T | 63.0 | m/s |  |  | 8.486 | 8.082 | kg | Serra de piso | C77W |  |  | 38 |  | D x T x H | 600 x 5 x 35 | 600.0 | 5.0 | 35.0 | 528__c77w_600x4-4x25-4_fsmp1-c_tn613285_front_mdb.jpg | 528__c77w_600x4-4x25-4_fsmp1-c_tn613285_front_mdb.jpg |  |  | 528__c77w_600x4-4x25-4_fsmp1-c_tn613285_iso_mdb.jpg |  |  |  | TYROLIT FSM-C Serra para corte de pisos 600x5x35 PREMIUM concreto curado ¦ TGD® |  |  |  | Máquinas até 25 kW ¦acionamentos hidráulicos até 50 kW ¦ materiais macios a duros. Detalhes: até 1 200 mm de diâmetro com solda a laser. Segmento de formato especial com função de proteção contra desgaste precoce da serra principalmente na area de solda (efeito de "undercutting"). | [9 empty] | Desempenho de corte constante muito rápido e movimento suave evidente | Elevada durabilidade. |  |  |  | https://vimeo.com/128994334 | PROD
630054 | 1 400x50x127 SD78A46II8PVB3F | Ferramenta para retifi cação de superfície plana | ST | 1 | HSS;Aço | 9003176300548 |  | 21011311 | 31191506 | 68042230 | AT | T | 35.0 | m/s |  |  | 10.639 | 10.638 | kg |  | 1 |  | A | 46 | V | D x T x H | 400 x 50 x 127 | 400.0 | 50.0 | 127.0 | 848__1_250x25x51_97a462h8av237_tn85536_front_mdb.jpg | 848__1_250x25x51_97a462h8av237_tn85536_front_mdb.jpg |  | 848__1_250x25x51_97a462h8av237_tn85536_side_mdb.jpg | 848__1_250x25x51_97a462h8av237_tn85536_iso_mdb.jpg | [8 empty] | Esse rebolo para retífica de superfície plana é de aplicação universal em todos os aços de alta liga e HSS. Essa universalidade é decorrente do uso de óxidos de alumínio especiais com misturas de óxidos de alumínio sinterizados combinados com sistemas ligantes especiais. Taxas máximas de remoção de material podem ser obtidas com misturas de óxido de alumínio sinterizado como o 454A. A linha de alta qualidade que vem em seguida são os discos resinoides CBN VIB STAR da Tyrolit. | [8 empty] | Boa taxa de remoção de material | Uso universal | Elevada eficiência econômica
630537 | 41F 400x4x51 A30P-BFPSTEEL 100 | Corte estacionário | ST | 10 | Aço | 9003176305376 | 9009016305377 | 21011315 | 31191506 | 68042218 | AT | T | 100.0 | m/s | 4.8 | rpm / U/min | 1.174 | 1.143 | kg | Serra de bancada estacionária | 41 |  | A | 30 | BF | D x T x H | 400 x 4 x 51 | 400.0 | 4.0 | 51.0 | 668__41f_300x3-5x22-2_a30p4-bf71m_tn630117_front_mdb.jpg | 668__41f_300x3-5x22-2_a30p4-bf71m_tn630117_front_mdb.jpg |  | 668__41f_300x3-5x22-2_a30p4-bf71m_tn630117_side_mdb.jpg |  |  |  |  | TYROLIT Discos de corte para aço 400 x 4 x 51 |  |  |  | A Tyrolit oferece as ferramentas mais perfeitas para uso em máquinas de corte estacionárias para o trabalho de corte. Entre elas, também está o disco PREMIUM*** para aço em diâmetros de 300 a 500 mm. Esta ferramenta especial é indicada sobretudo para o corte de peças com seções transversais grandes, material sólido e perfis. | Como acontece com todos os discos de corte PREMIUM*** da Tyrolit, também este disco foi otimizado para máxima capacidade de corte e vida útil. | Para processamento de diferentes qualidades de aço | Para corte de peças com seções transversais grandes, material sólido e perfis | Perfeitos para uso no corte de aparas em máquinas de corte estacionárias e com alimentação de mesa | Respeitar a velocidade circunferencial máxima permitida (80 m/s ou 100 m/s) |  |  |  |  | Superfícies laterais bem ásperas por processo de compactação especial — com isso, baixo atrito lateral e ausência de descoloração na peça | O produto oferece a mais alta durabilidade e capacidade de corte | Tempos de usinagem reduzidos
631057 | 11 100x40x32 SD33A60JJ5VK3 | Rebolos para ferramentas | ST | 1 | Aço;HSS | 9003176310578 | 9009016310579 | 21011313 | 31191506 | 68042230 | AT | T | 32.0 | m/s |  |  | 0.268 | 0.228 | kg |  | 11 |  | A | 60 | V | D / J x T x H | 100 / 71 x 40 x 32 | 100.0 | 40.0 | 32.0 | 886__11_sn140079_front_mdb.jpg | 886__11_sn140079_front_mdb.jpg | [11 empty] | Com esta ferramenta, é possível amolar todas as ferramentas de corte das indústrias de madeira e metal e uma gama de lâminas de barbear. Estes produtos são discos e rebolos copo com óxido de alumínio branco fundido ou misturas de óxido de alumínio sinterizado que são usados no desbaste seco. As especificações perfeitamente ajustadas desta ferramenta evitam a formação de descoloração nas peças obras. | [8 empty] | Uso universal | Sem descoloração da peça | Seleção baseada em requisitos individuais
631183 | 12V9 125x25x20 DE54-3-BS STARTEC-BASIC | Rebolos para ferramentas | ST | 1 | Carboneto de tungstênio |  | 9009016311835 |  |  | 68042100 | AT | T | 50.0 | m/s |  |  | 0.604 | 0.285 | kg |  | 12V9 |  | D | 54 | B | D x T x H | 125 x 25 x 20 | 125.0 | 25.0 | 20.0 | 891__topf_startec_12v9_high_631183_front.jpg | 891__topf_startec_12v9_high_631183_front.jpg |  | 891__topf_startec_12v9_high_631183_seite.jpg | 891__topf_startec_12v9_high_631183_iso.jpg | [8 empty] | Com este rebolo diamantado, é possível amolar todas as ferramentas de corte de metal duro das indústrias de madeira e metal e uma variedade de lâminas de barbear. Conjuntos de rebolos de desbaste para usinagem completa na faixa de tamanho de grão diamantado D126-D54. O ligante resistente a desgaste e a alta concentração de grãos aumentam significativamente as durabilidades em comparação com os rebolos de desbaste a seco. | [8 empty] | Para desbaste refrigerado | Longa durabilidade da ferramenta | Desbaste frio
631579 | 1 250x12x51 C240H5AV18 | Ferramentas de dressagem | ST | 1 |  | 9003176315795 |  |  |  | 68042230 | AT | T | 40.0 | m/s |  |  | 1.043 | 0.948 | kg |  | 1 |  | C | 240 | V | D x T x H | 250 x 12 x 51 | 250.0 | 12.0 | 51.0 | 27738__1_dressing_wheel_front_mdb.jpg | 27738__1_dressing_wheel_front_mdb.jpg | [11 empty] | Estes rebolos de dressagem são usados para a dressagem de todos os tipos de discos de desbaste diamantados e CBN, independentemente do sistema ligante. Camadas sensíveis também podem ser dressadas com mínima pressão de desbaste. Lembre-se que discos galvanizados não podem ser amolados com eles. Os rebolos de carbeto de silício estão disponíveis nos diâmetros 200-250 mm. | [8 empty] | Processo de dressagem suave | Menor pressão de desbaste
631830 | C77W 450x5x35/25,4 FSMP1-C 7M174 | Serras diamantadas para cortadora de pisos | ST | 1 | Concreto | 9003176318307 | 9009016318308 |  |  | 68042100 | AT |  | 63.0 | m/s |  |  | 4.808 | 4.579 | kg | Serra de piso | C77W |  |  | 38 |  | D x T x H | 450 x 5 x 35 | 450.0 | 5.0 | 35.0 | 528__c77w_600x4-4x25-4_fsmp1-c_tn613285_front_mdb.jpg | 528__c77w_600x4-4x25-4_fsmp1-c_tn613285_front_mdb.jpg |  |  | 528__c77w_600x4-4x25-4_fsmp1-c_tn613285_iso_mdb.jpg |  |  |  | TYROLIT FSM-C Serra para corte de pisos 450x5x35 PREMIUM concreto curado ¦ TGD® |  |  |  | Máquinas até 25 kW ¦acionamentos hidráulicos até 50 kW ¦ materiais macios a duros. Detalhes: até 1 200 mm de diâmetro com solda a laser. Segmento de formato especial com função de proteção contra desgaste precoce da serra principalmente na area de solda (efeito de "undercutting"). | [9 empty] | Desempenho de corte constante muito rápido e movimento suave evidente | Elevada durabilidade. |  |  |  | https://vimeo.com/128994334 | PROD
633286 | 41F 350x4x25,4 A30N-BFPSTEEL | Corte estacionário | ST | 10 | Aço | 9003176332860 | 9009016332861 | 21011315 | 31191506 | 68042218 | AT | T | 80.0 | m/s |  |  | 0.916 | 0.884 | kg | Serra de bancada estacionária | 41 |  | A | 30 | BF | D x T x H | 350 x 4 x 25,4 | 350.0 | 4.0 | 25.4 | 668__41f_300x3-5x22-2_a30p4-bf71m_tn630117_front_mdb.jpg | 668__41f_300x3-5x22-2_a30p4-bf71m_tn630117_front_mdb.jpg |  | 668__41f_300x3-5x22-2_a30p4-bf71m_tn630117_side_mdb.jpg |  |  |  |  | TYROLIT Discos de corte para aço 350 x 4 x 25,4 |  |  |  | A Tyrolit oferece as ferramentas mais perfeitas para uso em máquinas de corte estacionárias para o trabalho de corte. Entre elas, também está o disco PREMIUM*** para aço em diâmetros de 300 a 500 mm. Esta ferramenta especial é indicada sobretudo para o corte de peças com seções transversais grandes, material sólido e perfis. | Como acontece com todos os discos de corte PREMIUM*** da Tyrolit, também este disco foi otimizado para máxima capacidade de corte e vida útil. | Para processamento de diferentes qualidades de aço | Para corte de peças com seções transversais grandes, material sólido e perfis | Perfeitos para uso no corte de aparas em máquinas de corte estacionárias e com alimentação de mesa | Respeitar a velocidade circunferencial máxima permitida (80 m/s ou 100 m/s) |  |  |  |  | Superfícies laterais bem ásperas por processo de compactação especial — com isso, baixo atrito lateral e ausência de descoloração na peça | O produto oferece a mais alta durabilidade e capacidade de corte | Tempos de usinagem reduzidos
633953 | C77W 1000x4,4x35/25,4 FSMP1-C 7M174 | Serras diamantadas para cortadora de pisos | ST | 1 | Concreto | 9003176339531 | 9009016339532 |  |  | 68042100 | AT | T | 63.0 | m/s |  |  | 22.162 | 21.9 | kg | Serra de piso | C77W |  |  | 38 |  | D x T x H | 1000 x 4,4 x 35 | 1000.0 | 4.4 | 35.0 | 528__c77w_600x4-4x25-4_fsmp1-c_tn613285_front_mdb.jpg | 528__c77w_600x4-4x25-4_fsmp1-c_tn613285_front_mdb.jpg |  |  | 528__c77w_600x4-4x25-4_fsmp1-c_tn613285_iso_mdb.jpg |  |  |  | TYROLIT FSM-C Serra para corte de pisos 1000x4,4x35 PREMIUM concreto ¦ TGD® |  |  |  | Máquinas até 25 kW ¦acionamentos hidráulicos até 50 kW ¦ materiais macios a duros. Detalhes: até 1 200 mm de diâmetro com solda a laser. Segmento de formato especial com função de proteção contra desgaste precoce da serra principalmente na area de solda (efeito de "undercutting"). | [9 empty] | Desempenho de corte constante muito rápido e movimento suave evidente | Elevada durabilidade. |  |  |  | https://vimeo.com/128994334 | PROD
635268 | 42F 230x3x22,23 ZA30P-BFP | Corte livre | ST | 25 | Materiais de moldagem | 9003176352684 | 9009016352685 | 21011315 | 31191506 | 68042218 | AT | T | 80.0 | m/s |  |  | 0.283 | 0.276 | kg | Rebarbadora | 42 |  | ZA | 30 | BF | D x U x H | 230 x 3,0 x 22,23 | 230.0 | 3.0 | 22.23 | 15127__41_230x3x22-23_za30p-bfp_soft_tn34608662_mdb.jpg | 15127__41_230x3x22-23_za30p-bfp_soft_tn34608662_mdb.jpg |  | 15127__42_178x3_5x22_23_za30r-bfxa_tn929887_side_mdb.jpg |  |  |  |  | Tyrolit Discos de corte para ferro fundido 230x3,0x22,23 ZA30P-BFXA PREMIUM |  |  |  | Os discos de corte GUSS PREMIUM oferecem a máxima agressividade aliada à melhor capacidade de corte. A tecnologia de fabricação inovadora, combinada com alumina-zircônia de excelente qualidade, possibilita essas características. O sortimento destes discos de corte varia de 3,0 mm até 3,5 mm. O produto está disponível em três graus de dureza (R, P, N) para cobrir todos os tipos de aplicações. | Esta ferramenta de alta performance foi desenvolvida para uso em todos os materiais de ferro fundido. | Para usinagem de materiais de ferro fundido |  |  | HARD (R): maior durabilidade | MEDIUM (P): aplicação universal - combinação de capacidade de corte e vida útil | SOFT (N): alta taxa de remoção, cortabilidade e agressividade | Código do tipo 5496: especialmente adequado para materiais de ferro fundido lixados |  | Máxima agressividade com a melhor durabilidade devido à inovadora tecnologia de fabricação | Novo sistema ligante combinado com alumina-zircônia de alta qualidade possibilita a máxima taxa de remoção de material
636398 | 11V9 100x35x20 B126B AMIGO | Rebolos para ferramentas | ST | 1 | Aço;HSS | 9003176363987 | 9009016363988 | 21011313 | 31191506 | 68042100 | AT | T | 50.0 | m/s |  |  | 0.365 | 0.264 | kg |  | 11V9 |  | B | 126 | B | D x T x H | 100 x 35 x 20 | 100.0 | 35.0 | 20.0 | 888__11v9_amigo_sn641854_front_mdb.jpg | 888__11v9_amigo_sn641854_front_mdb.jpg | [11 empty] | Com esta ferramenta, é possível amolar todas as ferramentas de corte das indústrias de madeira e metal e uma gama de lâminas de barbear. Estes produtos são discos e rebolos copo no tamanho de grão CBN B181-B91. Em comparação aos discos de óxido de alumínio convencionais, os discos CBN exibem desgaste significativamente menor e precisão dimensional claramente melhor. | [8 empty] | Desbaste seco e refrigerado | Longa durabilidade da ferramenta | Desbaste frio
636658 | 12V9 100x20x20 B126B AMIGO | Rebolos para ferramentas | ST | 1 | Aço;HSS | 9003176366582 | 9009016366583 | 21011313 | 31191506 | 68042100 | AT | T | 50.0 | m/s |  |  | 0.286 | 0.185 | kg |  | 12V9 |  | B | 126 | B | D x T x H | 100 x 20 x 20 | 100.0 | 20.0 | 20.0 | 888__12v9_amigo_sn636658_front_mdb.jpg | 888__12v9_amigo_sn636658_front_mdb.jpg | [11 empty] | Com esta ferramenta, é possível amolar todas as ferramentas de corte das indústrias de madeira e metal e uma gama de lâminas de barbear. Estes produtos são discos e rebolos copo no tamanho de grão CBN B181-B91. Em comparação aos discos de óxido de alumínio convencionais, os discos CBN exibem desgaste significativamente menor e precisão dimensional claramente melhor. | [8 empty] | Desbaste seco e refrigerado | Longa durabilidade da ferramenta | Desbaste frio
636789 | 27E 125x4x22,23 A36N-BFX | Rebolo áspero | ST | 10 | Alumínio | 9003176367893 | 9009016367894 | 21011313 | 31191506 | 68042218 | CZ | 20 | 80.0 | m/s |  |  | 0.116 | 0.106 | kg | Rebarbadora | 27 |  | A | 36 | BF | D x U x H | 125 x 4 x 22,23 | 125.0 | 4.0 | 22.23 | 394__27_125x4x22_23_a36n-bfx_tn636789_front_mdb.jpg | 394__27_125x4x22_23_a36n-bfx_tn636789_front_mdb.jpg | 394__27_125x7x22-23_a36l-bfx_tn647549_2_mdb.jpg | 394__27_125x4x22_23_a36n-bfx_tn636789_side_mdb.jpg | 394__27_125x4x22_23_a36n-bfx_tn636789_iso_mdb.jpg |  |  |  | TYROLIT Discos de desbaste para metais não ferrosos 125 x 4 |  |  |  | O disco de desbaste projetado especialmente para metais não ferrosos PREMIUM*** evita a obstrução da ferramenta, reduzindo com isso o travamento ou a perda de corte. Já com o uso de pouca força vertical o disco atinge uma agressividade bem alta. | O uso de uma receita própria e métodos de fabricação próprios, permite que a Tyrolit possa oferecer taxas de desbaste muito elevadas na aplicação em metais não ferrosos. Estes discos de desbaste estão disponíveis na resistente dureza N para o desbaste de superfícies e arestas ou na dureza de corte L mais macia para o desbaste de superfícies. | Para aplicações complexas em metais não ferrosos como alumínio, bronze de alumínio, ligas de alumínio, cobre, bronze, latão, alpaca e titânio |  |  | Dureza N resistente para desbaste de aresta | Dureza L mais macia e cortante para desbaste de superfície | 4 mm de espessura para desbaste periférico | 7 mm de espessura para discos de desbaste |  | Sem obstrução do disco devido ao ligante especialmente desenvolvido, que mantém a agressividade do disco e gera pouquíssimo calor | Já com o uso de pouca força vertical, o disco atinge uma agressividade bem alta | Custos baixos
637066 | 41F 115x2x22,23 A30S-BFXA | Corte livre | ST | 25 | Aço | 9003176370664 | 9009016370665 | 21011315 | 31191506 | 68042218 | AT | T | 80.0 | m/s |  |  | 0.051 | 0.049 | kg | Rebarbadora | 41 |  | A | 30 | BF | D x T x H | 115 x 2,0 x 22,23 | 115.0 | 2.0 | 22.23 | 638__41f_premium_steel_a60s-bfka_symbol_front_mdb.jpg | 638__41f_premium_steel_a60s-bfka_symbol_front_mdb.jpg | [6 empty] | TYROLIT Discos de corte LONGLIFE para aço 115 x 2,0 |  |  |  | Esta ferramenta de alta performance, além de uma solução econômica para os problemas de custo nos tamanhos padrão, também oferece o máximo padrão de segurança. A máxima vida útil e a estabilidade do disco PREMIUM*** LONGLIFE são responsáveis por isso. Esta ferramenta é indicada para o corte de chapas, perfis, tubos, barras e material sólido. | O mix dos discos LONGLIFE varia de 1,6 mm até 1,9 mm para trabalho rápido e confortável com máxima vida útil da ferramenta, e 2,5 mm até 3,0 mm para máxima durabilidade e estabilidade. | Para processamento de várias qualidades de aço | Para corte de chapas, perfis, tubos, barras e material sólido |  | 1,0 mm até 1,9 mm para corte rápido e formação mínima de rebarba | 2,0 mm até 3,0 mm para uma vida útil mais longa e máxima estabilidade |  |  |  | Máxima vida útil devido à tecnologia LONGLIFE | Tempos de trabalho curtos por causa de excelente capacidade de corte e carga térmica mínima na peça (geração de calor) | Sem necessidade de acabamento adicional como limpeza ou rebarbação
637067 | 41F 125x2x22,23 A30S-BFXA | Corte livre | ST | 25 | Aço | 9003176370671 | 9009016370672 | 21011315 | 31191506 | 68042218 | AT | T | 80.0 | m/s |  |  | 0.06 | 0.058 | kg | Rebarbadora | 41 |  | A | 30 | BF | D x T x H | 125 x 2,0 x 22,23 | 125.0 | 2.0 | 22.23 | 638__41f_premium_steel_a60s-bfka_symbol_front_mdb.jpg | 638__41f_premium_steel_a60s-bfka_symbol_front_mdb.jpg | [6 empty] | TYROLIT Discos de corte LONGLIFE para aço 125 x 2,0 |  |  |  | Esta ferramenta de alta performance, além de uma solução econômica para os problemas de custo nos tamanhos padrão, também oferece o máximo padrão de segurança. A máxima vida útil e a estabilidade do disco PREMIUM*** LONGLIFE são responsáveis por isso. Esta ferramenta é indicada para o corte de chapas, perfis, tubos, barras e material sólido. | O mix dos discos LONGLIFE varia de 1,6 mm até 1,9 mm para trabalho rápido e confortável com máxima vida útil da ferramenta, e 2,5 mm até 3,0 mm para máxima durabilidade e estabilidade. | Para processamento de várias qualidades de aço | Para corte de chapas, perfis, tubos, barras e material sólido |  | 1,0 mm até 1,9 mm para corte rápido e formação mínima de rebarba | 2,0 mm até 3,0 mm para uma vida útil mais longa e máxima estabilidade |  |  |  | Máxima vida útil devido à tecnologia LONGLIFE | Tempos de trabalho curtos por causa de excelente capacidade de corte e carga térmica mínima na peça (geração de calor) | Sem necessidade de acabamento adicional como limpeza ou rebarbação
637068 | 41F 150x2x22,23 A30S-BFXA | Corte livre | ST | 25 | Aço | 9003176370688 | 9009016370689 | 21011315 | 31191506 | 68042218 | AT | T | 80.0 | m/s |  |  | 0.092 | 0.089 | kg | Rebarbadora | 41 |  | A | 30 | BF | D x T x H | 150 x 2,0 x 22,23 | 150.0 | 2.0 | 22.23 | 638__41f_premium_steel_a60s-bfka_symbol_front_mdb.jpg | 638__41f_premium_steel_a60s-bfka_symbol_front_mdb.jpg | [6 empty] | TYROLIT Discos de corte LONGLIFE para aço 150 x 2,0 |  |  |  | Esta ferramenta de alta performance, além de uma solução econômica para os problemas de custo nos tamanhos padrão, também oferece o máximo padrão de segurança. A máxima vida útil e a estabilidade do disco PREMIUM*** LONGLIFE são responsáveis por isso. Esta ferramenta é indicada para o corte de chapas, perfis, tubos, barras e material sólido. | O mix dos discos LONGLIFE varia de 1,6 mm até 1,9 mm para trabalho rápido e confortável com máxima vida útil da ferramenta, e 2,5 mm até 3,0 mm para máxima durabilidade e estabilidade. | Para processamento de várias qualidades de aço | Para corte de chapas, perfis, tubos, barras e material sólido |  | 1,0 mm até 1,9 mm para corte rápido e formação mínima de rebarba | 2,0 mm até 3,0 mm para uma vida útil mais longa e máxima estabilidade |  |  |  | Máxima vida útil devido à tecnologia LONGLIFE | Tempos de trabalho curtos por causa de excelente capacidade de corte e carga térmica mínima na peça (geração de calor) | Sem necessidade de acabamento adicional como limpeza ou rebarbação
637069 | 41F 178x2,5x22,23 A30S-BFXA | Corte livre | ST | 25 | Aço | 9003176370695 | 9009016370696 | 21011315 | 31191506 | 68042218 | AT | T | 80.0 | m/s |  |  | 0.16 | 0.155 | kg | Rebarbadora | 41 |  | A | 30 | BF | D x T x H | 178 x 2,5 x 22,23 | 178.0 | 2.5 | 22.23 | 638__41f_premium_steel_a60s-bfka_symbol_front_mdb.jpg | 638__41f_premium_steel_a60s-bfka_symbol_front_mdb.jpg | [6 empty] | TYROLIT Discos de corte LONGLIFE para aço 178 x 2,5 |  |  |  | Esta ferramenta de alta performance, além de uma solução econômica para os problemas de custo nos tamanhos padrão, também oferece o máximo padrão de segurança. A máxima vida útil e a estabilidade do disco PREMIUM*** LONGLIFE são responsáveis por isso. Esta ferramenta é indicada para o corte de chapas, perfis, tubos, barras e material sólido. | O mix dos discos LONGLIFE varia de 1,6 mm até 1,9 mm para trabalho rápido e confortável com máxima vida útil da ferramenta, e 2,5 mm até 3,0 mm para máxima durabilidade e estabilidade. | Para processamento de várias qualidades de aço | Para corte de chapas, perfis, tubos, barras e material sólido |  | 1,0 mm até 1,9 mm para corte rápido e formação mínima de rebarba | 2,0 mm até 3,0 mm para uma vida útil mais longa e máxima estabilidade |  |  |  | Máxima vida útil devido à tecnologia LONGLIFE | Tempos de trabalho curtos por causa de excelente capacidade de corte e carga térmica mínima na peça (geração de calor) | Sem necessidade de acabamento adicional como limpeza ou rebarbação
637070 | 41F 230x2,5x22,23 A30S-BFXA | Corte livre | ST | 25 | Aço | 9003176370701 | 9009016370702 | 21011315 | 31191506 | 68042218 | AT | T | 80.0 | m/s |  |  | 0.264 | 0.257 | kg | Rebarbadora | 41 |  | A | 30 | BF | D x T x H | 230 x 2,5 x 22,23 | 230.0 | 2.5 | 22.23 | 638__41f_premium_steel_a60s-bfka_symbol_front_mdb.jpg | 638__41f_premium_steel_a60s-bfka_symbol_front_mdb.jpg | [6 empty] | TYROLIT Discos de corte LONGLIFE para aço 230 x 2,5 |  |  |  | Esta ferramenta de alta performance, além de uma solução econômica para os problemas de custo nos tamanhos padrão, também oferece o máximo padrão de segurança. A máxima vida útil e a estabilidade do disco PREMIUM*** LONGLIFE são responsáveis por isso. Esta ferramenta é indicada para o corte de chapas, perfis, tubos, barras e material sólido. | O mix dos discos LONGLIFE varia de 1,6 mm até 1,9 mm para trabalho rápido e confortável com máxima vida útil da ferramenta, e 2,5 mm até 3,0 mm para máxima durabilidade e estabilidade. | Para processamento de várias qualidades de aço | Para corte de chapas, perfis, tubos, barras e material sólido |  | 1,0 mm até 1,9 mm para corte rápido e formação mínima de rebarba | 2,0 mm até 3,0 mm para uma vida útil mais longa e máxima estabilidade |  |  |  | Máxima vida útil devido à tecnologia LONGLIFE | Tempos de trabalho curtos por causa de excelente capacidade de corte e carga térmica mínima na peça (geração de calor) | Sem necessidade de acabamento adicional como limpeza ou rebarbação
637071 | 42F 115x2,5x22,23 A30S-BFXA | Corte livre | ST | 25 | Aço | 9003176370718 | 9009016370719 | 21011315 | 31191506 | 68042218 | AT | T | 80.0 | m/s |  |  | 0.059 | 0.057 | kg | Rebarbadora | 42 |  | A | 30 | BF | D x U x H | 115 x 2,5 x 22,23 | 115.0 | 2.5 | 22.23 | 638__41f_premium_steel_a60s-bfka_symbol_front_mdb.jpg | 638__41f_premium_steel_a60s-bfka_symbol_front_mdb.jpg | [6 empty] | TYROLIT Discos de corte LONGLIFE para aço 115 x 2,5 |  |  |  | Esta ferramenta de alta performance, além de uma solução econômica para os problemas de custo nos tamanhos padrão, também oferece o máximo padrão de segurança. A máxima vida útil e a estabilidade do disco PREMIUM*** LONGLIFE são responsáveis por isso. Esta ferramenta é indicada para o corte de chapas, perfis, tubos, barras e material sólido. | O mix dos discos LONGLIFE varia de 1,6 mm até 1,9 mm para trabalho rápido e confortável com máxima vida útil da ferramenta, e 2,5 mm até 3,0 mm para máxima durabilidade e estabilidade. | Para processamento de várias qualidades de aço | Para corte de chapas, perfis, tubos, barras e material sólido |  | 1,0 mm até 1,9 mm para corte rápido e formação mínima de rebarba | 2,0 mm até 3,0 mm para uma vida útil mais longa e máxima estabilidade |  |  |  | Máxima vida útil devido à tecnologia LONGLIFE | Tempos de trabalho curtos por causa de excelente capacidade de corte e carga térmica mínima na peça (geração de calor) | Sem necessidade de acabamento adicional como limpeza ou rebarbação
637072 | 42F 125x2,5x22,23 A30S-BFXA | Corte livre | ST | 25 | Aço | 9003176370725 | 9009016370726 | 21011315 | 31191506 | 68042218 | AT | T | 80.0 | m/s |  |  | 0.07 | 0.067 | kg | Rebarbadora | 42 |  | A | 30 | BF | D x U x H | 125 x 2,5 x 22,23 | 125.0 | 2.5 | 22.23 | 638__42_125x2-5x22-23_a30s-bfxa_tn637072_front_mdb.jpg | 638__42_125x2-5x22-23_a30s-bfxa_tn637072_front_mdb.jpg |  | 638__42_125x2-5x22-23_a30s-bfxa_tn637072_side_mdb.jpg | 638__42_125x2-5x22-23_a30s-bfxa_tn637072_iso_mdb.jpg |  |  |  | TYROLIT Discos de corte LONGLIFE para aço 125 x 2,5 |  |  |  | Esta ferramenta de alta performance, além de uma solução econômica para os problemas de custo nos tamanhos padrão, também oferece o máximo padrão de segurança. A máxima vida útil e a estabilidade do disco PREMIUM*** LONGLIFE são responsáveis por isso. Esta ferramenta é indicada para o corte de chapas, perfis, tubos, barras e material sólido. | O mix dos discos LONGLIFE varia de 1,6 mm até 1,9 mm para trabalho rápido e confortável com máxima vida útil da ferramenta, e 2,5 mm até 3,0 mm para máxima durabilidade e estabilidade. | Para processamento de várias qualidades de aço | Para corte de chapas, perfis, tubos, barras e material sólido |  | 1,0 mm até 1,9 mm para corte rápido e formação mínima de rebarba | 2,0 mm até 3,0 mm para uma vida útil mais longa e máxima estabilidade |  |  |  | Máxima vida útil devido à tecnologia LONGLIFE | Tempos de trabalho curtos por causa de excelente capacidade de corte e carga térmica mínima na peça (geração de calor) | Sem necessidade de acabamento adicional como limpeza ou rebarbação
637073 | 42F 178x3x22,23 A30S-BFXA | Corte livre | ST | 25 | Aço | 9003176370732 | 9009016370733 | 21011315 | 31191506 | 68042218 | AT | T | 80.0 | m/s |  |  | 0.189 | 0.184 | kg | Rebarbadora | 42 |  | A | 30 | BF | D x U x H | 178 x 3,0 x 22,23 | 178.0 | 3.0 | 22.23 | 638__41f_premium_steel_a60s-bfka_symbol_front_mdb.jpg | 638__41f_premium_steel_a60s-bfka_symbol_front_mdb.jpg | [6 empty] | TYROLIT Discos de corte LONGLIFE para aço 178 x 3,0 |  |  |  | Esta ferramenta de alta performance, além de uma solução econômica para os problemas de custo nos tamanhos padrão, também oferece o máximo padrão de segurança. A máxima vida útil e a estabilidade do disco PREMIUM*** LONGLIFE são responsáveis por isso. Esta ferramenta é indicada para o corte de chapas, perfis, tubos, barras e material sólido. | O mix dos discos LONGLIFE varia de 1,6 mm até 1,9 mm para trabalho rápido e confortável com máxima vida útil da ferramenta, e 2,5 mm até 3,0 mm para máxima durabilidade e estabilidade. | Para processamento de várias qualidades de aço | Para corte de chapas, perfis, tubos, barras e material sólido |  | 1,0 mm até 1,9 mm para corte rápido e formação mínima de rebarba | 2,0 mm até 3,0 mm para uma vida útil mais longa e máxima estabilidade |  |  |  | Máxima vida útil devido à tecnologia LONGLIFE | Tempos de trabalho curtos por causa de excelente capacidade de corte e carga térmica mínima na peça (geração de calor) | Sem necessidade de acabamento adicional como limpeza ou rebarbação
637074 | 42F 230x3x22,23 A30S-BFXA | Corte livre | ST | 25 | Aço | 9003176370749 | 9009016370740 | 21011315 | 31191506 | 68042218 | AT | T | 80.0 | m/s |  |  | 0.308 | 0.301 | kg | Rebarbadora | 42 |  | A | 30 | BF | D x U x H | 230 x 3,0 x 22,23 | 230.0 | 3.0 | 22.23 | 638__41f_premium_steel_a60s-bfka_symbol_front_mdb.jpg | 638__41f_premium_steel_a60s-bfka_symbol_front_mdb.jpg | [6 empty] | TYROLIT Discos de corte LONGLIFE para aço 230 x 3,0 |  |  |  | Esta ferramenta de alta performance, além de uma solução econômica para os problemas de custo nos tamanhos padrão, também oferece o máximo padrão de segurança. A máxima vida útil e a estabilidade do disco PREMIUM*** LONGLIFE são responsáveis por isso. Esta ferramenta é indicada para o corte de chapas, perfis, tubos, barras e material sólido. | O mix dos discos LONGLIFE varia de 1,6 mm até 1,9 mm para trabalho rápido e confortável com máxima vida útil da ferramenta, e 2,5 mm até 3,0 mm para máxima durabilidade e estabilidade. | Para processamento de várias qualidades de aço | Para corte de chapas, perfis, tubos, barras e material sólido |  | 1,0 mm até 1,9 mm para corte rápido e formação mínima de rebarba | 2,0 mm até 3,0 mm para uma vida útil mais longa e máxima estabilidade |  |  |  | Máxima vida útil devido à tecnologia LONGLIFE | Tempos de trabalho curtos por causa de excelente capacidade de corte e carga térmica mínima na peça (geração de calor) | Sem necessidade de acabamento adicional como limpeza ou rebarbação
638179 | C77W 600x3,9x25,4 FSLP1-C 7M023 | Serras diamantadas para cortadora de pisos | ST | 1 | Concreto | 9003176381790 | 9009016381791 | 21011313 | 31191506 | 68042100 | AT | T | 63.0 | m/s |  |  | 6.899 | 6.571 | kg | Serra de piso | C77W |  |  | 38 |  | D x T x H | 600 x 3,9 x 25,4 | 600.0 | 3.9 | 25.4 | 527__c77w_600x4-4x25-4_fslp1-c_tn34219264_front_mdb.jpg | 527__c77w_600x4-4x25-4_fslp1-c_tn34219264_front_mdb.jpg |  |  | 527__c77w_600x4-4x25-4_fslp1-c_tn34219264_iso_mdb.jpg |  |  |  | TYROLIT FSL-C Serra para corte de pisos 600x3,9x25,4 PREMIUM concreto ¦ TGD® |  |  |  | Máquinas de até 15 kW ¦ materiais macios até superduros. Detalhes: até 1 200 mm de diâmetro com solda a laser. Segmento de formato especial com função de proteção contra desgaste precoce da serra principalmente na area de solda (efeito de "undercutting"). Indicados para renovação, demolição controlada e demolição de estradas, auto-estradas, aeroportos, pontes e edificios industriais. Também para remoção de tetos de betão danificados e avanços de teto até 50 cm de espessura. Ferramenta de rápido avanço e baixa pressão de corte protegendo a máquina. | [9 empty] | Desempenho de corte constante muito rápido e movimento suave evidente | Elevada durabilidade. |  |  |  | https://vimeo.com/128994334 | PROD
638253 | 100 RR 00092 51x9x35 | Escovas redondas | ST | 1 | Independente do material | 9003176382537 | 9009016382538 |  |  | 39269097 | PL | [5 empty] | 0.01 | 0.01 | kg | Esmeril de bancada | 100 RR 00092 |  |  | 0 |  | D x T x H | 51 x 9 x 35 | 51.0 | 9.0 | 35.0 | 7413__group_picture_reducing_rings_iso_mdb.jpg | 7413__group_picture_reducing_rings_iso_mdb.jpg | [6 empty] | TYROLIT Acessórios para escovas do esmeril Anéis redutores 51 x 9 x 35 |  |  |  | O conjunto de anéis redutores incluído no fornecimento aumenta a versatilidade da ferramenta e reduz a necessidade de espaço de armazenamento. Os anéis redutores para todas as escovas do esmeril podem ser obtidas sem custo. Consulte a tabela. |  | Redução do diâmetro do furo | [7 empty] | Minimiza o número de ferramentas economizando espaço no depósito
639076 | 41F 400x4x25,4 A30N-BFPSTEEL | Corte estacionário | ST | 10 | Aço | 9003176390761 | 9009016390762 | 21011315 | 31191506 | 68042218 | AT | T | 80.0 | m/s |  |  | 1.181 | 1.15 | kg | Serra de bancada estacionária | 41 |  | A | 30 | BF | D x T x H | 400 x 4 x 25,4 | 400.0 | 4.0 | 25.4 | 668__41f_300x3-5x22-2_a30p4-bf71m_tn630117_front_mdb.jpg | 668__41f_300x3-5x22-2_a30p4-bf71m_tn630117_front_mdb.jpg |  | 668__41f_300x3-5x22-2_a30p4-bf71m_tn630117_side_mdb.jpg |  |  |  |  | TYROLIT Discos de corte para aço 400 x 4 x 25,4 |  |  |  | A Tyrolit oferece as ferramentas mais perfeitas para uso em máquinas de corte estacionárias para o trabalho de corte. Entre elas, também está o disco PREMIUM*** para aço em diâmetros de 300 a 500 mm. Esta ferramenta especial é indicada sobretudo para o corte de peças com seções transversais grandes, material sólido e perfis. | Como acontece com todos os discos de corte PREMIUM*** da Tyrolit, também este disco foi otimizado para máxima capacidade de corte e vida útil. | Para processamento de diferentes qualidades de aço | Para corte de peças com seções transversais grandes, material sólido e perfis | Perfeitos para uso no corte de aparas em máquinas de corte estacionárias e com alimentação de mesa | Respeitar a velocidade circunferencial máxima permitida (80 m/s ou 100 m/s) |  |  |  |  | Superfícies laterais bem ásperas por processo de compactação especial — com isso, baixo atrito lateral e ausência de descoloração na peça | O produto oferece a mais alta durabilidade e capacidade de corte | Tempos de usinagem reduzidos
639558 | 1A1R 105x1,2x20/16 DCTP2 | Serras de corte a seco | ST | 1 | Ladrilhos de cerâmica | 9003176395582 | 9009016395583 | 21011313 | 31191506 | 68042100 | KR | [5 empty] | 0.048 | 0.046 | kg | Rebarbadora | 1A1R |  |  | 0 |  | D x T x H | 105 x 1,2 x 20 | 105.0 | 1.2 | 20.0 | 492__1a1r_230x1-6x22-23_dctp_tn639635_mdb.jpg | 492__1a1r_230x1-6x22-23_dctp_tn639635_mdb.jpg | [6 empty] | TYROLIT DCT Serra de corte a seco 105x1,2x20 PREMIUM azulejos cerâmicos |  |  |  | Materiais aplicáveis: azulejos cerâmicos, grés cerâmico, porcelana. Detalhes: anel redutor de 20-16 mm acompanha o diâmetro 105 mm. | [9 empty] | Bordas de corte sem rebarbas | Muito cortante | Máxima performance e durabilidade.
639559 | 1A1R 115x1,2x22,23 DCTP2 | Serras de corte a seco | ST | 1 | Ladrilhos de cerâmica | 9003176395599 | 9009016395590 | 21011313 | 31191506 | 68042100 | KR | [5 empty] | 0.059 | 0.056 | kg | Rebarbadora | 1A1R |  |  | 0 |  | D x T x H | 115 x 1,2 x 22,23 | 115.0 | 1.2 | 22.23 | 492__1a1r_230x1-6x22-23_dctp_tn639635_mdb.jpg | 492__1a1r_230x1-6x22-23_dctp_tn639635_mdb.jpg | [6 empty] | TYROLIT DCT Serra de corte a seco 115x1,2x22,23 PREMIUM azulejos cerâmicos |  |  |  | Materiais aplicáveis: azulejos cerâmicos, grés cerâmico, porcelana. Detalhes: anel redutor de 20-16 mm acompanha o diâmetro 105 mm. | [9 empty] | Bordas de corte sem rebarbas | Muito cortante | Máxima performance e durabilidade.
639560 | 1A1R 125x1,2x22,23 DCTP2 | Serras de corte a seco | ST | 1 | Ladrilhos de cerâmica | 9003176395605 | 9009016395606 | 21011313 | 31191506 | 68042100 | KR | [5 empty] | 0.072 | 0.069 | kg | Rebarbadora | 1A1R |  |  | 0 |  | D x T x H | 125 x 1,2 x 22,23 | 125.0 | 1.2 | 22.23 | 492__1a1r_230x1-6x22-23_dctp_tn639635_mdb.jpg | 492__1a1r_230x1-6x22-23_dctp_tn639635_mdb.jpg | [6 empty] | TYROLIT DCT Serra de corte a seco 125x1,2x22,23 PREMIUM azulejos cerâmicos |  |  |  | Materiais aplicáveis: azulejos cerâmicos, grés cerâmico, porcelana. Detalhes: anel redutor de 20-16 mm acompanha o diâmetro 105 mm. | [9 empty] | Bordas de corte sem rebarbas | Muito cortante | Máxima performance e durabilidade.
639566 | 1A1R 180x1,4x35 DCTP2 | Serra para mesa de corte | ST | 1 | Ladrilhos de cerâmica | 9003176395667 | 9009016395668 |  |  | 68042100 | KR | [5 empty] | 0.189 | 0.18 | kg | Serra para cerâmica | 1A1R |  |  | 0 |  | D x T x H | 180 x 1,4 x 35 | 180.0 | 1.4 | 35.0 | 525__1a1r_230x1-6x35_dctp_tn639568_mdb.jpg | 525__1a1r_230x1-6x35_dctp_tn639568_mdb.jpg | [6 empty] | TYROLIT DCT Serra para mesa de corte 180x1,4x35 PREMIUM azulejos cerâmicos |  |  |  | Materiais aplicáveis: azulejos cerâmicos, grés cerâmico, porcelana, placas de mosaico. Detalhes: lâminas de serra superfinas com características extraordinárias. acompanham anéis redutores de 35–30 mm e 30–25,4 mm. | [9 empty] | Bordas de corte sem rebarbas | Muito cortante | Máxima performance e durabilidade.
639568 | 1A1R 230x1,6x35 DCTP2 | Serra para mesa de corte | ST | 1 | Ladrilhos de cerâmica | 9003176395681 | 9009016395682 |  |  | 68042100 | KR | [5 empty] | 0.373 | 0.355 | kg | Serra para cerâmica | 1A1R |  |  | 0 |  | D x T x H | 230 x 1,6 x 35 | 230.0 | 1.6 | 35.0 | 525__1a1r_230x1-6x35_dctp_tn639568_mdb.jpg | 525__1a1r_230x1-6x35_dctp_tn639568_mdb.jpg | [6 empty] | TYROLIT DCT Serra para mesa de corte 230x1,6x35 PREMIUM azulejos cerâmicos |  |  |  | Materiais aplicáveis: azulejos cerâmicos, grés cerâmico, porcelana, placas de mosaico. Detalhes: lâminas de serra superfinas com características extraordinárias. acompanham anéis redutores de 35–30 mm e 30–25,4 mm. | [9 empty] | Bordas de corte sem rebarbas | Muito cortante | Máxima performance e durabilidade.
639569 | 1A1R 250x1,6x35 DCTP2 | Serra para mesa de corte | ST | 1 | Ladrilhos de cerâmica | 9003176395698 | 9009016395699 |  |  | 68042100 | KR | [5 empty] | 0.447 | 0.426 | kg | Serra para cerâmica | 1A1R |  |  | 0 |  | D x T x H | 250 x 1,6 x 35 | 250.0 | 1.6 | 35.0 | 525__1a1r_230x1-6x35_dctp_tn639568_mdb.jpg | 525__1a1r_230x1-6x35_dctp_tn639568_mdb.jpg | [6 empty] | TYROLIT DCT Serra para mesa de corte 250x1,6x35 PREMIUM azulejos cerâmicos |  |  |  | Materiais aplicáveis: azulejos cerâmicos, grés cerâmico, porcelana, placas de mosaico. Detalhes: lâminas de serra superfinas com características extraordinárias. acompanham anéis redutores de 35–30 mm e 30–25,4 mm. | [9 empty] | Bordas de corte sem rebarbas | Muito cortante | Máxima performance e durabilidade.
639570 | 1A1R 300x2x35 DCTP2 | Serra para mesa de corte | ST | 1 | Ladrilhos de cerâmica | 9003176395704 | 9009016395705 |  |  | 68042100 | KR | [5 empty] | 0.829 | 0.789 | kg | Serra para cerâmica | 1A1R |  |  | 0 |  | D x T x H | 300 x 2 x 35 | 300.0 | 2.0 | 35.0 | 525__1a1r_230x1-6x35_dctp_tn639568_mdb.jpg | 525__1a1r_230x1-6x35_dctp_tn639568_mdb.jpg | [6 empty] | TYROLIT DCT Serra para mesa de corte 300x2x35 PREMIUM azulejos cerâmicos |  |  |  | Materiais aplicáveis: azulejos cerâmicos, grés cerâmico, porcelana, placas de mosaico. Detalhes: lâminas de serra superfinas com características extraordinárias. acompanham anéis redutores de 35–30 mm e 30–25,4 mm. | [9 empty] | Bordas de corte sem rebarbas | Muito cortante | Máxima performance e durabilidade.
639571 | 1A1R 350x2,4x35 DCTP2 | Serra para mesa de corte | ST | 1 | Ladrilhos de cerâmica | 9003176395711 | 9009016395712 |  |  | 68042100 | KR | [5 empty] | 1.38 | 1.314 | kg | Serra para cerâmica | 1A1R |  |  | 0 |  | D x T x H | 350 x 2,4 x 35 | 350.0 | 2.4 | 35.0 | 525__1a1r_230x1-6x35_dctp_tn639568_mdb.jpg | 525__1a1r_230x1-6x35_dctp_tn639568_mdb.jpg | [6 empty] | TYROLIT DCT Serra para mesa de corte 350x2,4x35 PREMIUM azulejos cerâmicos |  |  |  | Materiais aplicáveis: azulejos cerâmicos, grés cerâmico, porcelana, placas de mosaico. Detalhes: lâminas de serra superfinas com características extraordinárias. acompanham anéis redutores de 35–30 mm e 30–25,4 mm. | [9 empty] | Bordas de corte sem rebarbas | Muito cortante | Máxima performance e durabilidade.
639634 | 1A1R 180x1,4x22,23 DCTP2 | Serras de corte a seco | ST | 1 | Ladrilhos de cerâmica | 9003176396343 | 9009016396344 |  |  | 68042100 | KR | [5 empty] | 0.194 | 0.185 | kg | Rebarbadora | 1A1R |  |  | 0 |  | D x T x H | 180 x 1,4 x 22,23 | 180.0 | 1.4 | 22.23 | 492__1a1r_230x1-6x22-23_dctp_tn639635_mdb.jpg | 492__1a1r_230x1-6x22-23_dctp_tn639635_mdb.jpg | [6 empty] | TYROLIT DCT Serra de corte a seco 180x1,4x22,23 PREMIUM azulejos cerâmicos |  |  |  | Materiais aplicáveis: azulejos cerâmicos, grés cerâmico, porcelana. Detalhes: anel redutor de 20-16 mm acompanha o diâmetro 105 mm. | [9 empty] | Bordas de corte sem rebarbas | Muito cortante | Máxima performance e durabilidade.
639635 | 1A1R 230x1,6x22,23 DCTP2 | Serras de corte a seco | ST | 1 | Ladrilhos de cerâmica | 9003176396350 | 9009016396351 | 21011313 | 31191506 | 68042100 | KR | [5 empty] | 0.379 | 0.361 | kg | Rebarbadora | 1A1R |  |  | 0 |  | D x T x H | 230 x 1,6 x 22,23 | 230.0 | 1.6 | 22.23 | 492__1a1r_230x1-6x22-23_dctp_tn639635_mdb.jpg | 492__1a1r_230x1-6x22-23_dctp_tn639635_mdb.jpg | [6 empty] | TYROLIT DCT Serra de corte a seco 230x1,6x22,23 PREMIUM azulejos cerâmicos |  |  |  | Materiais aplicáveis: azulejos cerâmicos, grés cerâmico, porcelana. Detalhes: anel redutor de 20-16 mm acompanha o diâmetro 105 mm. | [9 empty] | Bordas de corte sem rebarbas | Muito cortante | Máxima performance e durabilidade.
640777 | REB RES 11V9 75x30x20 AMIGO B126C75B | Rebolos para ferramentas | ST | 1 | Aço;HSS | 9003176407773 | 9009016407774 | 21011313 | 31191506 | 68042100 | AT | T | 50.0 | m/s |  |  | 0.231 | 0.13 | kg |  | 11V9 |  | B | 126 | B | D x T x H | 75 x 30 x 20 | 75.0 | 30.0 | 20.0 | 888__11v9_amigo_sn641854_front_mdb.jpg | 888__11v9_amigo_sn641854_front_mdb.jpg | [11 empty] | Com esta ferramenta, é possível amolar todas as ferramentas de corte das indústrias de madeira e metal e uma gama de lâminas de barbear. Estes produtos são discos e rebolos copo no tamanho de grão CBN B181-B91. Em comparação aos discos de óxido de alumínio convencionais, os discos CBN exibem desgaste significativamente menor e precisão dimensional claramente melhor. | [8 empty] | Desbaste seco e refrigerado | Longa durabilidade da ferramenta | Desbaste frio
640978 | 1A1 100x10x20 D64C50B52BA | Rebolos para ferramentas | ST | 1 | Carboneto de tungstênio | 9003176409784 |  | 21011311 | 31191506 | 68042100 | AT | T | 63.0 | m/s |  |  | 0.291 | 0.19 | kg |  | 1A1 |  | D | 64 | B | D x T x H | 100 x 10 x 20 | 100.0 | 10.0 | 20.0 | 889__1a1_100x10x20_10-6_b126c50b54_tn620464_front_mdb.jpg | 889__1a1_100x10x20_10-6_b126c50b54_tn620464_front_mdb.jpg |  | 889__1a1_100x10x20_10-6_b126c50b54_tn620464_side_mdb.jpg | 889__1a1_100x10x20_10-6_b126c50b54_tn620464_iso_mdb.jpg |  |  |  | TYROLIT Resinoides diamantados para desbaste seco Para metal duro 100 x 10 x 20 |  |  |  |  | Com esta ferramenta, é possível amolar todas as ferramentas de corte de metal duro das indústrias de madeira e metal e uma variedade de lâminas de barbear. Estes produtos são discos e rebolos copo no tamanho de grão do diamante D181-D64. Em comparação aos rebolos de carbeto de silício convencionais, os rebolos diamantados exibem desgaste significativamente menor e precisão dimensional claramente melhor. | [8 empty] | Uso universal | Longa durabilidade da ferramenta | Desbaste frio
641286 | 7 300x50x76,2 SD33A60JJ11PVK3F | Ferramenta para retifi cação de superfície plana | ST | 1 | Aço | 9003176412869 |  | 21011311 | 31191506 | 68042230 | AT | T | 40.0 | m/s |  |  | 5.109 | 4.953 | kg |  | 7 |  | A | 60 | V | D x T x H | 300 x 50 x 76,2 | 300.0 | 50.0 | 76.2 | 847__7_sn641286_front_mdb.jpg | 847__7_sn641286_front_mdb.jpg | [11 empty] | Rebolos para desbaste plano são usados principalmente para o desbaste grosso e fino na construção de máquinas e na confecção de moldes. O objetivo é gerar superfícies planas e retas nas peças obras. Uso de rebolos de alta porosidade e ligas especiais de óxido de alumínio para obter um excelente resultado na superfície e elevada taxa de remoção de material. Resultados de desbaste excepcionais são obtidos graças a dureza e especificações estruturais adequadas para metais sem liga e de baixa liga. | [8 empty] | Desbaste frio | Autoafiamento | Alta vida útil.
641839 | 12C2F 125x23x20 B151C75B AMIGO | Rebolos para ferramentas | ST | 1 | Aço;HSS | 9003176418397 | 9009016418398 | 21011313 | 31191506 | 68042100 | AT | T | 50.0 | m/s |  |  | 0.585 | 0.266 | kg |  | 12C2F |  | B | 151 | B | D x T x H | 125 x 23 x 20 | 125.0 | 23.0 | 20.0 | 888__11v9_amigo_sn641854_front_mdb.jpg | 888__12a2f_sn69502_front_mdb.jpg | [11 empty] | Com esta ferramenta, é possível amolar todas as ferramentas de corte das indústrias de madeira e metal e uma gama de lâminas de barbear. Estes produtos são discos e rebolos copo no tamanho de grão CBN B181-B91. Em comparação aos discos de óxido de alumínio convencionais, os discos CBN exibem desgaste significativamente menor e precisão dimensional claramente melhor. | [8 empty] | Desbaste seco e refrigerado | Longa durabilidade da ferramenta | Desbaste frio
641842 | 12C2F 150x23x20 B151C75B AMIGO | Rebolos para ferramentas | ST | 1 | Aço;HSS | 9003176418427 | 9009016418428 | 21011313 | 31191506 | 68042100 | AT | T | 50.0 | m/s |  |  | 0.818 | 0.818 | kg |  | 12C2F |  | B | 151 | B | D x T x H | 150 x 23 x 20 | 150.0 | 23.0 | 20.0 | 888__11v9_amigo_sn641854_front_mdb.jpg | 888__12a2f_sn69502_front_mdb.jpg | [11 empty] | Com esta ferramenta, é possível amolar todas as ferramentas de corte das indústrias de madeira e metal e uma gama de lâminas de barbear. Estes produtos são discos e rebolos copo no tamanho de grão CBN B181-B91. Em comparação aos discos de óxido de alumínio convencionais, os discos CBN exibem desgaste significativamente menor e precisão dimensional claramente melhor. | [8 empty] | Desbaste seco e refrigerado | Longa durabilidade da ferramenta | Desbaste frio
641854 | REB RES 11V9 125x40x20 AMIGO B126C75B | Rebolos para ferramentas | ST | 1 | Aço;HSS | 9003176418540 | 9009016418541 | 21011313 | 31191506 | 68042100 | AT | T | 50.0 | m/s |  |  | 0.714 | 0.395 | kg |  | 11V9 |  | B | 126 | B | D x T x H | 125 x 40 x 20 | 125.0 | 40.0 | 20.0 | 888__11v9_amigo_sn641854_front_mdb.jpg | 888__11v9_amigo_sn641854_front_mdb.jpg | [11 empty] | Com esta ferramenta, é possível amolar todas as ferramentas de corte das indústrias de madeira e metal e uma gama de lâminas de barbear. Estes produtos são discos e rebolos copo no tamanho de grão CBN B181-B91. Em comparação aos discos de óxido de alumínio convencionais, os discos CBN exibem desgaste significativamente menor e precisão dimensional claramente melhor. | [8 empty] | Desbaste seco e refrigerado | Longa durabilidade da ferramenta | Desbaste frio
643371 | 41F 300x3,5x25,4 A30N-BFPSTEEL | Corte estacionário | ST | 10 | Aço | 9003176433710 | 9009016433711 | 21011315 | 31191506 | 68042218 | AT | T | 80.0 | m/s |  |  | 0.586 | 0.568 | kg | Serra de bancada estacionária | 41 |  | A | 30 | BF | D x T x H | 300 x 3,5 x 25,4 | 300.0 | 3.5 | 25.4 | 668__41f_300x3-5x22-2_a30p4-bf71m_tn630117_front_mdb.jpg | 668__41f_300x3-5x22-2_a30p4-bf71m_tn630117_front_mdb.jpg |  | 668__41f_300x3-5x22-2_a30p4-bf71m_tn630117_side_mdb.jpg |  |  |  |  | TYROLIT Discos de corte para aço 300 x 3,5 x 25,4 |  |  |  | A Tyrolit oferece as ferramentas mais perfeitas para uso em máquinas de corte estacionárias para o trabalho de corte. Entre elas, também está o disco PREMIUM*** para aço em diâmetros de 300 a 500 mm. Esta ferramenta especial é indicada sobretudo para o corte de peças com seções transversais grandes, material sólido e perfis. | Como acontece com todos os discos de corte PREMIUM*** da Tyrolit, também este disco foi otimizado para máxima capacidade de corte e vida útil. | Para processamento de diferentes qualidades de aço | Para corte de peças com seções transversais grandes, material sólido e perfis | Perfeitos para uso no corte de aparas em máquinas de corte estacionárias e com alimentação de mesa | Respeitar a velocidade circunferencial máxima permitida (80 m/s ou 100 m/s) |  |  |  |  | Superfícies laterais bem ásperas por processo de compactação especial — com isso, baixo atrito lateral e ausência de descoloração na peça | O produto oferece a mais alta durabilidade e capacidade de corte | Tempos de usinagem reduzidos
643676 | C77W 700x4,4x35/25,4 FSMP1-C 7M174 | Serras diamantadas para cortadora de pisos | ST | 1 | Concreto | 9003176436766 | 9009016436767 | 21011313 | 31191506 | 68042100 | AT | T | 63.0 | m/s |  |  | 11.365 | 10.824 | kg | Serra de piso | C77W |  |  | 38 |  | D x T x H | 700 x 4,4 x 35 | 700.0 | 4.4 | 35.0 | 528__c77w_600x4-4x25-4_fsmp1-c_tn613285_front_mdb.jpg | 528__c77w_600x4-4x25-4_fsmp1-c_tn613285_front_mdb.jpg |  |  | 528__c77w_600x4-4x25-4_fsmp1-c_tn613285_iso_mdb.jpg |  |  |  | TYROLIT FSM-C Serra para corte de pisos 700x4,4x35 PREMIUM concreto ¦ TGD® |  |  |  | Máquinas até 25 kW ¦acionamentos hidráulicos até 50 kW ¦ materiais macios a duros. Detalhes: até 1 200 mm de diâmetro com solda a laser. Segmento de formato especial com função de proteção contra desgaste precoce da serra principalmente na area de solda (efeito de "undercutting"). | [9 empty] | Desempenho de corte constante muito rápido e movimento suave evidente | Elevada durabilidade. |  |  |  | https://vimeo.com/128994334 | PROD
643803 | 27SLA 115x22,2 ZA120Q-B | Discos lamelados | ST | 10 | Aço;Aço inoxidável | 9003176438036 | 9009016438037 | 21011313 | 31191506 | 68051000 | CZ | 20 | 80.0 | m/s |  |  | 0.085 | 0.085 | kg | Rebarbadora | 27A |  | ZA | 120 | B | D x H | 115 x 22,2 | 115.0 | 0.0 | 22.2 | 375__27a_100x16_za40-q-b_tn729764_front_back_mdb.jpg | 375__27a_100x16_za40-q-b_tn729764_front_back_mdb.jpg | 375__27a_115x22-23_za60-b_tn273810_2_mdb.jpg | 375__27a_115x22-23_za40-b_tn668642_side_mdb.jpg | 375__27a_premium_steel_stainless_steel_2in1_symbol_iso_mdb.jpg |  |  |  | TYROLIT Discos lamelares 2in1 para aço e aço inoxidável 115, Grão 120 |  |  |  | O disco flap PREMIUM*** 2em1 combina ótima durabilidade com remoção específica muito alta. | O disco flap Tyrolit 2em1 pode ser utilizado tanto em aços de alta liga e aço inoxidável como em aços sem liga e de baixa liga. Usinagem perfeita de cordões de solda, bem como desbaste de superfícies e arestas quando utilizado em retíficas angulares potentes. | Para aplicações de desbaste exigentes em diversas qualidades de aço e aço inoxidável | Para usinagem de costuras de soldadura bem como desbaste de arestas e superfícies |  | Tamanho de grão 40/60 para alta taxa de remoção de material | Tamanho de grão 80/120 para trabalho fino | Excelentes resultados na utilização em retíficas angulares potentes |  |  | Máxima taxa de remoção | Vida útil muito longa | A pureza química evita corrosão, pontos de ferrugem e diminuição da resistência à fadiga proporcionando, assim, excelentes resultados em aço inoxidável
643805 | 27SLA 125x22,2 ZA120Q-B | Discos lamelados | ST | 10 | Aço;Aço inoxidável | 9003176438050 | 9009016438051 | 21011313 | 31191506 | 68051000 | CZ | 20 | 80.0 | m/s |  |  | 0.093 | 0.093 | kg | Rebarbadora | 27A |  | ZA | 120 | B | D x H | 125 x 22,2 | 125.0 | 0.0 | 22.2 | 375__27a_100x16_za40-q-b_tn729764_front_back_mdb.jpg | 375__27a_100x16_za40-q-b_tn729764_front_back_mdb.jpg | 375__27a_115x22-23_za60-b_tn273810_2_mdb.jpg | 375__27a_115x22-23_za40-b_tn668642_side_mdb.jpg | 375__27a_premium_steel_stainless_steel_2in1_symbol_iso_mdb.jpg |  |  |  | TYROLIT Discos lamelares 2in1 para aço e aço inoxidável 125, Grão 120 |  |  |  | O disco flap PREMIUM*** 2em1 combina ótima durabilidade com remoção específica muito alta. | O disco flap Tyrolit 2em1 pode ser utilizado tanto em aços de alta liga e aço inoxidável como em aços sem liga e de baixa liga. Usinagem perfeita de cordões de solda, bem como desbaste de superfícies e arestas quando utilizado em retíficas angulares potentes. | Para aplicações de desbaste exigentes em diversas qualidades de aço e aço inoxidável | Para usinagem de costuras de soldadura bem como desbaste de arestas e superfícies |  | Tamanho de grão 40/60 para alta taxa de remoção de material | Tamanho de grão 80/120 para trabalho fino | Excelentes resultados na utilização em retíficas angulares potentes |  |  | Máxima taxa de remoção | Vida útil muito longa | A pureza química evita corrosão, pontos de ferrugem e diminuição da resistência à fadiga proporcionando, assim, excelentes resultados em aço inoxidável
643807 | 27SLA 178x22,2 ZA120Q-B | Discos lamelados | ST | 10 | Aço;Aço inoxidável | 9003176438074 | 9009016438075 | 21011313 | 31191506 | 68051000 | CZ | 20 | 80.0 | m/s |  |  | 0.206 | 0.206 | kg | Rebarbadora | 27A |  | ZA | 120 | B | D x H | 178 x 22,2 | 178.0 | 0.0 | 22.2 | 375__27a_100x16_za40-q-b_tn729764_front_back_mdb.jpg | 375__27a_100x16_za40-q-b_tn729764_front_back_mdb.jpg | 375__27a_115x22-23_za60-b_tn273810_2_mdb.jpg | 375__27a_115x22-23_za40-b_tn668642_side_mdb.jpg | 375__27a_premium_steel_stainless_steel_2in1_symbol_iso_mdb.jpg |  |  |  | TYROLIT Discos lamelares 2in1 para aço e aço inoxidável 178, Grão 120 |  |  |  | O disco flap PREMIUM*** 2em1 combina ótima durabilidade com remoção específica muito alta. | O disco flap Tyrolit 2em1 pode ser utilizado tanto em aços de alta liga e aço inoxidável como em aços sem liga e de baixa liga. Usinagem perfeita de cordões de solda, bem como desbaste de superfícies e arestas quando utilizado em retíficas angulares potentes. | Para aplicações de desbaste exigentes em diversas qualidades de aço e aço inoxidável | Para usinagem de costuras de soldadura bem como desbaste de arestas e superfícies |  | Tamanho de grão 40/60 para alta taxa de remoção de material | Tamanho de grão 80/120 para trabalho fino | Excelentes resultados na utilização em retíficas angulares potentes |  |  | Máxima taxa de remoção | Vida útil muito longa | A pureza química evita corrosão, pontos de ferrugem e diminuição da resistência à fadiga proporcionando, assim, excelentes resultados em aço inoxidável
644514 | 11V9 100x35x20 B91B AMIGO | Rebolos para ferramentas | ST | 1 | Aço;HSS | 9003176445140 | 9009016445141 | 21011313 | 31191506 | 68042100 | AT | T | 50.0 | m/s |  |  | 0.352 | 0.251 | kg |  | 11V9 |  | B | 91 | B | D x T x H | 100 x 35 x 20 | 100.0 | 35.0 | 20.0 | 888__11v9_amigo_sn641854_front_mdb.jpg | 888__11v9_amigo_sn641854_front_mdb.jpg | [11 empty] | Com esta ferramenta, é possível amolar todas as ferramentas de corte das indústrias de madeira e metal e uma gama de lâminas de barbear. Estes produtos são discos e rebolos copo no tamanho de grão CBN B181-B91. Em comparação aos discos de óxido de alumínio convencionais, os discos CBN exibem desgaste significativamente menor e precisão dimensional claramente melhor. | [8 empty] | Desbaste seco e refrigerado | Longa durabilidade da ferramenta | Desbaste frio
644532 | REB RES 11V9 125x40x20 AMIGO B91C75B | Rebolos para ferramentas | ST | 1 | Aço;HSS | 9003176445324 | 9009016445325 | 21011313 | 31191506 | 68042100 | AT | T | 50.0 | m/s |  |  | 0.999 | 0.68 | kg |  | 11V9 |  | B | 91 | B | D x T x H | 125 x 40 x 20 | 125.0 | 40.0 | 20.0 | 888__11v9_amigo_sn641854_front_mdb.jpg | 888__11v9_amigo_sn641854_front_mdb.jpg | [11 empty] | Com esta ferramenta, é possível amolar todas as ferramentas de corte das indústrias de madeira e metal e uma gama de lâminas de barbear. Estes produtos são discos e rebolos copo no tamanho de grão CBN B181-B91. Em comparação aos discos de óxido de alumínio convencionais, os discos CBN exibem desgaste significativamente menor e precisão dimensional claramente melhor. | [8 empty] | Desbaste seco e refrigerado | Longa durabilidade da ferramenta | Desbaste frio
645130 | 27ELA 115x22,23 CA40R-B | Discos lamelados | ST | 10 | Aço inoxidável | 9003176451301 | 9009016451302 | 21011313 | 31191506 | 68051000 | CZ | 20 | 80.0 | m/s |  |  | 0.116 | 0.116 | kg | Rebarbadora | 27A |  | CA | 40 | B | D x H | 115 x 22,23 | 115.0 | 0.0 | 22.23 | 379__27a_115x22-23_ca-40-rb_tn645130_front_back_mdb.jpg | 379__27a_115x22-23_ca-40-rb_tn645130_front_back_mdb.jpg | 379__27a_125x22-23_ca40-b_tn645135_4_mdb.jpg | 379__27a_125x22-23_ca40-b_tn645135_5_mdb.jpg | 379__27a_125x22-23_ca40-b_tn645135_iso_back_mdb.jpg |  | 379__27a_premium_stainless_steel_ceramic_symbol_iso_mdb.jpg |  | TYROLIT Discos lamelares CERAMIC para aço inoxidável 115, Grão 40 |  |  |  | Com base no grão de desbaste cerâmico com autoafiamento, o disco Flap PREMIUM*** CERAMIC é especialmente indicado para aços inoxidáveis e aplicações de desbaste exigentes. | Aliado a um revestimento adicional TOP SIZE, o produto oferece um desbaste frio, o que proporciona maior durabilidade da ferramenta e menos descolorações da superfície da peça obra. O recurso de autoafiamento do grão de desbaste faz com que a qualidade da superfície permaneça uniforme por toda a durabilidade do disco. | Para aplicações de desbaste complexas em diversas qualidades de aço inoxidável | [7 empty] | Máxima taxa de remoção de material da peça graças ao grão cerâmico | Desbaste frio graças ao revestimento "Top Size" que evita descolorações na peça e, consequentemente, uma reusinagem trabalhosa | Qualidade uniforme da superfície devida ao autoafiamento do grão de desbaste durante toda a vida útil do disco | Forma 28N: Foco na sustentabilidade – o suporte destes discos lamelados é fabricado por 35% de materiais reciclados
645132 | 27ELA 115x22,23 CA60R-B | Discos lamelados | ST | 10 | Aço inoxidável | 9003176451325 | 9009016451326 | 21011313 | 31191506 | 68051000 | CZ | 20 | 80.0 | m/s |  |  | 0.108 | 0.108 | kg | Rebarbadora | 27A |  | CA | 60 | B | D x H | 115 x 22,23 | 115.0 | 0.0 | 22.23 | 379__27a_115x22-23_ca-40-rb_tn645130_front_back_mdb.jpg | 379__27a_115x22-23_ca-40-rb_tn645130_front_back_mdb.jpg | 379__27a_125x22-23_ca40-b_tn645135_4_mdb.jpg | 379__27a_125x22-23_ca40-b_tn645135_5_mdb.jpg | 379__27a_125x22-23_ca40-b_tn645135_iso_back_mdb.jpg |  | 379__27a_premium_stainless_steel_ceramic_symbol_iso_mdb.jpg |  | TYROLIT Discos lamelares CERAMIC para aço inoxidável 115, Grão 60 |  |  |  | Com base no grão de desbaste cerâmico com autoafiamento, o disco Flap PREMIUM*** CERAMIC é especialmente indicado para aços inoxidáveis e aplicações de desbaste exigentes. | Aliado a um revestimento adicional TOP SIZE, o produto oferece um desbaste frio, o que proporciona maior durabilidade da ferramenta e menos descolorações da superfície da peça obra. O recurso de autoafiamento do grão de desbaste faz com que a qualidade da superfície permaneça uniforme por toda a durabilidade do disco. | Para aplicações de desbaste complexas em diversas qualidades de aço inoxidável | [7 empty] | Máxima taxa de remoção de material da peça graças ao grão cerâmico | Desbaste frio graças ao revestimento "Top Size" que evita descolorações na peça e, consequentemente, uma reusinagem trabalhosa | Qualidade uniforme da superfície devida ao autoafiamento do grão de desbaste durante toda a vida útil do disco | Forma 28N: Foco na sustentabilidade – o suporte destes discos lamelados é fabricado por 35% de materiais reciclados
645135 | 27ELA 125x22,23 CA40R-B | Discos lamelados | ST | 10 | Aço inoxidável | 9003176451356 | 9009016451357 | 21011313 | 31191506 | 68051000 | CZ | 20 | 80.0 | m/s |  |  | 0.124 | 0.124 | kg | Rebarbadora | 27A |  | CA | 40 | B | D x H | 125 x 22,23 | 125.0 | 0.0 | 22.23 | 379__27a_115x22-23_ca-40-rb_tn645130_front_back_mdb.jpg | 379__27a_115x22-23_ca-40-rb_tn645130_front_back_mdb.jpg | 379__27a_125x22-23_ca40-b_tn645135_4_mdb.jpg | 379__27a_125x22-23_ca40-b_tn645135_5_mdb.jpg | 379__27a_125x22-23_ca40-b_tn645135_iso_back_mdb.jpg |  | 379__27a_premium_stainless_steel_ceramic_symbol_iso_mdb.jpg |  | TYROLIT Discos lamelares CERAMIC para aço inoxidável 125, Grão 40 |  |  |  | Com base no grão de desbaste cerâmico com autoafiamento, o disco Flap PREMIUM*** CERAMIC é especialmente indicado para aços inoxidáveis e aplicações de desbaste exigentes. | Aliado a um revestimento adicional TOP SIZE, o produto oferece um desbaste frio, o que proporciona maior durabilidade da ferramenta e menos descolorações da superfície da peça obra. O recurso de autoafiamento do grão de desbaste faz com que a qualidade da superfície permaneça uniforme por toda a durabilidade do disco. | Para aplicações de desbaste complexas em diversas qualidades de aço inoxidável | [7 empty] | Máxima taxa de remoção de material da peça graças ao grão cerâmico | Desbaste frio graças ao revestimento "Top Size" que evita descolorações na peça e, consequentemente, uma reusinagem trabalhosa | Qualidade uniforme da superfície devida ao autoafiamento do grão de desbaste durante toda a vida útil do disco | Forma 28N: Foco na sustentabilidade – o suporte destes discos lamelados é fabricado por 35% de materiais reciclados
645137 | 27ELA 125x22,23 CA60R-B | Discos lamelados | ST | 10 | Aço inoxidável | 9003176451370 | 9009016451371 | 21011313 | 31191506 | 68051000 | CZ | 20 | 80.0 | m/s |  |  | 0.12 | 0.12 | kg | Rebarbadora | 27A |  | CA | 60 | B | D x H | 125 x 22,23 | 125.0 | 0.0 | 22.23 | 379__27a_115x22-23_ca-40-rb_tn645130_front_back_mdb.jpg | 379__27a_115x22-23_ca-40-rb_tn645130_front_back_mdb.jpg | 379__27a_125x22-23_ca40-b_tn645135_4_mdb.jpg | 379__27a_125x22-23_ca40-b_tn645135_5_mdb.jpg | 379__27a_125x22-23_ca40-b_tn645135_iso_back_mdb.jpg |  | 379__27a_premium_stainless_steel_ceramic_symbol_iso_mdb.jpg |  | TYROLIT Discos lamelares CERAMIC para aço inoxidável 125, Grão 60 |  |  |  | Com base no grão de desbaste cerâmico com autoafiamento, o disco Flap PREMIUM*** CERAMIC é especialmente indicado para aços inoxidáveis e aplicações de desbaste exigentes. | Aliado a um revestimento adicional TOP SIZE, o produto oferece um desbaste frio, o que proporciona maior durabilidade da ferramenta e menos descolorações da superfície da peça obra. O recurso de autoafiamento do grão de desbaste faz com que a qualidade da superfície permaneça uniforme por toda a durabilidade do disco. | Para aplicações de desbaste complexas em diversas qualidades de aço inoxidável | [7 empty] | Máxima taxa de remoção de material da peça graças ao grão cerâmico | Desbaste frio graças ao revestimento "Top Size" que evita descolorações na peça e, consequentemente, uma reusinagem trabalhosa | Qualidade uniforme da superfície devida ao autoafiamento do grão de desbaste durante toda a vida útil do disco | Forma 28N: Foco na sustentabilidade – o suporte destes discos lamelados é fabricado por 35% de materiais reciclados
645145 | 28SLA 125x22,2 ZA120Q-B | Discos lamelados | ST | 10 | Aço;Aço inoxidável | 9003176451455 | 9009016451456 | 21011313 | 31191506 | 68051000 | CZ | 20 | 80.0 | m/s |  |  | 0.104 | 0.104 | kg | Rebarbadora | 28A |  | ZA | 120 | B | D x H | 125 x 22,2 | 125.0 | 0.0 | 22.2 | 375__27a_100x16_za40-q-b_tn729764_front_back_mdb.jpg | 375__27a_100x16_za40-q-b_tn729764_front_back_mdb.jpg | 375__27a_115x22-23_za60-b_tn273810_2_mdb.jpg | 375__27a_115x22-23_za40-b_tn668642_side_mdb.jpg | 375__27a_premium_steel_stainless_steel_2in1_symbol_iso_mdb.jpg |  |  |  | TYROLIT Discos lamelares 2in1 para aço e aço inoxidável 125, Grão 120 |  |  |  | O disco flap PREMIUM*** 2em1 combina ótima durabilidade com remoção específica muito alta. | O disco flap Tyrolit 2em1 pode ser utilizado tanto em aços de alta liga e aço inoxidável como em aços sem liga e de baixa liga. Usinagem perfeita de cordões de solda, bem como desbaste de superfícies e arestas quando utilizado em retíficas angulares potentes. | Para aplicações de desbaste exigentes em diversas qualidades de aço e aço inoxidável | Para usinagem de costuras de soldadura bem como desbaste de arestas e superfícies |  | Tamanho de grão 40/60 para alta taxa de remoção de material | Tamanho de grão 80/120 para trabalho fino | Excelentes resultados na utilização em retíficas angulares potentes |  |  | Máxima taxa de remoção | Vida útil muito longa | A pureza química evita corrosão, pontos de ferrugem e diminuição da resistência à fadiga proporcionando, assim, excelentes resultados em aço inoxidável
646183 | C77W 1200x4,4x35/25,4 FSLP1-C 7M174 | Serras diamantadas para cortadora de pisos | ST | 1 | Concreto | 9003176461836 | 9009016461837 | 21011313 | 31191506 | 68042100 | AT |  | 63.0 | m/s |  |  | 33.014 | 31.442 | kg | Serra de piso | C77W |  |  | 38 |  | D x T x H | 1200 x 4,4 x 35 | 1200.0 | 4.4 | 35.0 | 527__c77w_600x4-4x25-4_fslp1-c_tn34219264_front_mdb.jpg | 527__c77w_600x4-4x25-4_fslp1-c_tn34219264_front_mdb.jpg |  |  | 527__c77w_600x4-4x25-4_fslp1-c_tn34219264_iso_mdb.jpg |  |  |  | TYROLIT FSL-C Serra para corte de pisos 1200x4,4x35 PREMIUM concreto ¦ TGD® |  |  |  | Máquinas de até 15 kW ¦ materiais macios até superduros. Detalhes: até 1 200 mm de diâmetro com solda a laser. Segmento de formato especial com função de proteção contra desgaste precoce da serra principalmente na area de solda (efeito de "undercutting"). Indicados para renovação, demolição controlada e demolição de estradas, auto-estradas, aeroportos, pontes e edificios industriais. Também para remoção de tetos de betão danificados e avanços de teto até 50 cm de espessura. Ferramenta de rápido avanço e baixa pressão de corte protegendo a máquina. | [9 empty] | Desempenho de corte constante muito rápido e movimento suave evidente | Elevada durabilidade. |  |  |  | https://vimeo.com/128994334 | PROD
646778 | 12C2F 125x23x20 B91C75B AMIGO | Rebolos para ferramentas | ST | 1 | Aço;HSS | 9003176467784 | 9009016467785 | 21011313 | 31191506 | 68042100 | AT | T | 50.0 | m/s |  |  | 0.405 | 0.267 | kg |  | 12C2F |  | B | 91 | B | D x T x H | 125 x 23 x 20 | 125.0 | 23.0 | 20.0 | 888__11v9_amigo_sn641854_front_mdb.jpg | 888__12a2f_sn69502_front_mdb.jpg | [11 empty] | Com esta ferramenta, é possível amolar todas as ferramentas de corte das indústrias de madeira e metal e uma gama de lâminas de barbear. Estes produtos são discos e rebolos copo no tamanho de grão CBN B181-B91. Em comparação aos discos de óxido de alumínio convencionais, os discos CBN exibem desgaste significativamente menor e precisão dimensional claramente melhor. | [8 empty] | Desbaste seco e refrigerado | Longa durabilidade da ferramenta | Desbaste frio
647259 | 41F 500x5x40 M101A24O4BF71M | Corte estacionário | ST | 10 | Aço | 9003176472597 | 9009016472598 | 21011315 | 31191506 | 68042218 | AT | T | 80.0 | m/s |  |  | 2.594 | 2.379 | kg | Serra de bancada estacionária | 41 |  | A | 24 | BF | D x T x H | 500 x 5 x 40 | 500.0 | 5.0 | 40.0 | 668__41f_300x3-5x22-2_a30p4-bf71m_tn630117_front_mdb.jpg | 668__41f_300x3-5x22-2_a30p4-bf71m_tn630117_front_mdb.jpg |  | 668__41f_300x3-5x22-2_a30p4-bf71m_tn630117_side_mdb.jpg |  |  |  |  | TYROLIT Discos de corte para aço 500 x 5 x 40 |  |  |  | A Tyrolit oferece as ferramentas mais perfeitas para uso em máquinas de corte estacionárias para o trabalho de corte. Entre elas, também está o disco PREMIUM*** para aço em diâmetros de 300 a 500 mm. Esta ferramenta especial é indicada sobretudo para o corte de peças com seções transversais grandes, material sólido e perfis. | Como acontece com todos os discos de corte PREMIUM*** da Tyrolit, também este disco foi otimizado para máxima capacidade de corte e vida útil. | Para processamento de diferentes qualidades de aço | Para corte de peças com seções transversais grandes, material sólido e perfis | Perfeitos para uso no corte de aparas em máquinas de corte estacionárias e com alimentação de mesa | Respeitar a velocidade circunferencial máxima permitida (80 m/s ou 100 m/s) |  |  |  |  | Superfícies laterais bem ásperas por processo de compactação especial — com isso, baixo atrito lateral e ausência de descoloração na peça | O produto oferece a mais alta durabilidade e capacidade de corte | Tempos de usinagem reduzidos
647260 | 41F 600x6x60 M101A24O4BF71M2 | Corte estacionário | ST | 10 | Aço | 9003176472603 | 9009016472604 | 21011315 | 31191506 | 68042218 | AT | T | 80.0 | m/s |  |  | 4.348 | 3.989 | kg | Serra de bancada estacionária | 41 |  | A | 24 | BF | D x T x H | 600 x 6 x 60 | 600.0 | 6.0 | 60.0 | 668__41f_300x3-5x22-2_a30p4-bf71m_tn630117_front_mdb.jpg | 668__41f_300x3-5x22-2_a30p4-bf71m_tn630117_front_mdb.jpg |  | 668__41f_300x3-5x22-2_a30p4-bf71m_tn630117_side_mdb.jpg |  |  |  |  | TYROLIT Discos de corte para aço 600 x 6 x 60 |  |  |  | A Tyrolit oferece as ferramentas mais perfeitas para uso em máquinas de corte estacionárias para o trabalho de corte. Entre elas, também está o disco PREMIUM*** para aço em diâmetros de 300 a 500 mm. Esta ferramenta especial é indicada sobretudo para o corte de peças com seções transversais grandes, material sólido e perfis. | Como acontece com todos os discos de corte PREMIUM*** da Tyrolit, também este disco foi otimizado para máxima capacidade de corte e vida útil. | Para processamento de diferentes qualidades de aço | Para corte de peças com seções transversais grandes, material sólido e perfis | Perfeitos para uso no corte de aparas em máquinas de corte estacionárias e com alimentação de mesa | Respeitar a velocidade circunferencial máxima permitida (80 m/s ou 100 m/s) |  |  |  |  | Superfícies laterais bem ásperas por processo de compactação especial — com isso, baixo atrito lateral e ausência de descoloração na peça | O produto oferece a mais alta durabilidade e capacidade de corte | Tempos de usinagem reduzidos
647377 | 42F 600x7x60 MA24O4BF97M2 | Corte estacionário | ST | 10 | Aço inoxidável | 9003176473778 | 9009016473779 | 21011315 | 31191506 | 68042218 | AT | T | 80.0 | m/s |  |  | 4.95 | 4.541 | kg | Serra de bancada estacionária | 42 |  | A | 24 | BF | D x U x H | 600 x 7 x 60 | 600.0 | 7.0 | 60.0 | 669__41f_350x3-5x25-4_a24o-bfxm_tn66491_front_mdb.jpg | 669__41f_350x3-5x25-4_a24o-bfxm_tn66491_front_mdb.jpg |  | 669__41f_350x2-5x25-4_a46n4-bf68m_tn519232_side_mdb.jpg | 669__41f_350x3-5x25-4_a24o-bfxm_tn66941_iso_mdb.jpg |  |  |  | TYROLIT Discos de corte para aço inoxidável 600 x 7 x 60 |  |  |  | A Tyrolit oferece as ferramentas mais perfeitas para uso em máquinas de corte estacionárias para o trabalho de corte. Esta ferramenta é indicada para o corte de chapas, perfis, tubos, barras e material sólido. Mesmo com esse uso versátil, a ferramenta oferece a máxima capacidade de corte e durabilidade. | A pureza química destas ferramentas para o processamento de tipos de aço inoxidável é pré-requisito para evitar influências negativas no material como formação de corrosão, pontos de ferrugem ou redução da resistência à fadiga. | Para processamento de diferentes qualidades de aço inoxidável | Para corte de peças com seção transversal grande, material sólido e perfis | Perfeitos para uso no corte de aparas em máquinas de corte estacionárias e com alimentação de mesa | Respeitar a velocidade circunferencial máxima permitida (80 m/s ou 100 m/s) |  |  |  |  | Superfícies laterais bem ásperas por processo de compactação especial — com isso, baixo atrito lateral e ausência de descoloração na peça | O produto oferece a mais alta capacidade de corte e vida útil | A pureza química do produto evita corrosão proporcionando, assim, excelentes resultados em aço inoxidável
647549 | 27E 125x7x22,23 A36L-BFX | Rebolo áspero | ST | 10 | Alumínio | 9003176475499 | 9009016475490 | 21011313 | 31191506 | 68042218 | CZ | 20 | 80.0 | m/s |  |  | 0.201 | 0.184 | kg | Rebarbadora | 27 |  | A | 36 | BF | D x U x H | 125 x 7 x 22,23 | 125.0 | 7.0 | 22.23 | 394__27_premium_nonferrous_metal_a36n-bfx_symbol_front_mdb.jpg | 394__27_premium_nonferrous_metal_a36n-bfx_symbol_front_mdb.jpg | 394__27_125x7x22-23_a36l-bfx_tn647549_2_mdb.jpg | 394__27_230x7x22-23_a36n-bfx_tn5416_side_mdb.jpg | 394__27_premium_nonferrous_metal_a36n-bfx_symbol_iso_mdb.jpg |  |  |  | TYROLIT Discos de desbaste para metais não ferrosos 125 x 7 |  |  |  | O disco de desbaste projetado especialmente para metais não ferrosos PREMIUM*** evita a obstrução da ferramenta, reduzindo com isso o travamento ou a perda de corte. Já com o uso de pouca força vertical o disco atinge uma agressividade bem alta. | O uso de uma receita própria e métodos de fabricação próprios, permite que a Tyrolit possa oferecer taxas de desbaste muito elevadas na aplicação em metais não ferrosos. Estes discos de desbaste estão disponíveis na resistente dureza N para o desbaste de superfícies e arestas ou na dureza de corte L mais macia para o desbaste de superfícies. | Para aplicações complexas em metais não ferrosos como alumínio, bronze de alumínio, ligas de alumínio, cobre, bronze, latão, alpaca e titânio |  |  | Dureza N resistente para desbaste de aresta | Dureza L mais macia e cortante para desbaste de superfície | 4 mm de espessura para desbaste periférico | 7 mm de espessura para discos de desbaste |  | Sem obstrução do disco devido ao ligante especialmente desenvolvido, que mantém a agressividade do disco e gera pouquíssimo calor | Já com o uso de pouca força vertical, o disco atinge uma agressividade bem alta | Custos baixos
647550 | 27E 230x7x22,23 A36L-BFX | Rebolo áspero | ST | 10 | Alumínio | 9003176475505 | 9009016475506 | 21011313 | 31191506 | 68042218 | AT | T | 80.0 | m/s |  |  | 0.681 | 0.664 | kg | Rebarbadora | 27 |  | A | 36 | BF | D x U x H | 230 x 7 x 22,23 | 230.0 | 7.0 | 22.23 | 394__27_premium_nonferrous_metal_a36n-bfx_symbol_front_mdb.jpg | 394__27_premium_nonferrous_metal_a36n-bfx_symbol_front_mdb.jpg | 394__27_125x7x22-23_a36l-bfx_tn647549_2_mdb.jpg | 394__27_230x7x22-23_a36n-bfx_tn5416_side_mdb.jpg | 394__27_premium_nonferrous_metal_a36n-bfx_symbol_iso_mdb.jpg |  |  |  | TYROLIT Discos de desbaste para metais não ferrosos 230 x 7 |  |  |  | O disco de desbaste projetado especialmente para metais não ferrosos PREMIUM*** evita a obstrução da ferramenta, reduzindo com isso o travamento ou a perda de corte. Já com o uso de pouca força vertical o disco atinge uma agressividade bem alta. | O uso de uma receita própria e métodos de fabricação próprios, permite que a Tyrolit possa oferecer taxas de desbaste muito elevadas na aplicação em metais não ferrosos. Estes discos de desbaste estão disponíveis na resistente dureza N para o desbaste de superfícies e arestas ou na dureza de corte L mais macia para o desbaste de superfícies. | Para aplicações complexas em metais não ferrosos como alumínio, bronze de alumínio, ligas de alumínio, cobre, bronze, latão, alpaca e titânio |  |  | Dureza N resistente para desbaste de aresta | Dureza L mais macia e cortante para desbaste de superfície | 4 mm de espessura para desbaste periférico | 7 mm de espessura para discos de desbaste |  | Sem obstrução do disco devido ao ligante especialmente desenvolvido, que mantém a agressividade do disco e gera pouquíssimo calor | Já com o uso de pouca força vertical, o disco atinge uma agressividade bem alta | Custos baixos
648205 | C77W 600x3,9x60/25,4 FSLP1-C | Serras diamantadas para cortadora de pisos | ST | 1 | Concreto | 9003176482053 | 9009016482054 | 21011313 | 31191506 | 68042100 | AT |  | 63.0 | m/s |  |  | 6.73 | 6.41 | kg | Serra de piso | C77W |  |  | 38 |  | D x T x H | 600 x 3,9 x 60 | 600.0 | 3.9 | 60.0 | 527__c77w_600x4-4x25-4_fslp1-c_tn34219264_front_mdb.jpg | 527__c77w_600x4-4x25-4_fslp1-c_tn34219264_front_mdb.jpg |  |  | 527__c77w_600x4-4x25-4_fslp1-c_tn34219264_iso_mdb.jpg |  |  |  | TYROLIT FSL-C Serra para corte de pisos 600x3,9x60 PREMIUM concreto ¦ TGD® |  |  |  | Máquinas de até 15 kW ¦ materiais macios até superduros. Detalhes: até 1 200 mm de diâmetro com solda a laser. Segmento de formato especial com função de proteção contra desgaste precoce da serra principalmente na area de solda (efeito de "undercutting"). Indicados para renovação, demolição controlada e demolição de estradas, auto-estradas, aeroportos, pontes e edificios industriais. Também para remoção de tetos de betão danificados e avanços de teto até 50 cm de espessura. Ferramenta de rápido avanço e baixa pressão de corte protegendo a máquina. | [9 empty] | Desempenho de corte constante muito rápido e movimento suave evidente | Elevada durabilidade. |  |  |  | https://vimeo.com/128994334 | PROD
648425 | 52LA C X 40x10-6x40 A60 P01 | Lamelas de lixa com haste | ST | 10 | Aço;Alumínio;Aço inoxidável | 9003176484255 | 9009016484256 | 21011318 | 31191510 | 68051000 | IT | CN | 50.0 | m/s | 19.1 | rpm / U/min | 0.021 | 0.021 | kg | Retíficadora reta | 52LA C |  | A | 60 | B | D x T | 40 x 10 | 40.0 | 10.0 | 0.0 | 18601__52la_c_x_60x30-6x40_a60_p01_tn816959_1_mdb.jpg | 18601__52la_c_x_60x30-6x40_a60_p01_tn816959_1_mdb.jpg | [11 empty] | As pontas de desbaste em leque A-P01 C X PREMIUM feitas de tecido de corindo estão disponíveis em diferentes dimensões e tamanhos de eixo. A disposição radial das lamelas assegura o desgaste consistente do tecido abrasivo e a exposição contínua de grão abrasivo novo. Isso assegura um desempenho de desbaste sempre elevado. A alta flexibilidade das lamelas assegura excelente capacidade de adaptação a perfis irregulares. Além disso, a ventilação constante durante o processo de usinagem faz com que a superfície de trabalho apenas aqueça moderadamente. As pontas de desbaste em leque com eixo de 3 mm caracterizam-se por suas dimensões extremamente pequenas e as de eixo de 6 mm representam as ferramentas abrasivas mais versáteis deste grupo de produtos. Sua elevada robustez faz com que sejam perfeitas para as mais variadas aplicações e materiais. | Usinagem fina, rebarbação leve, retificação ou preparação para tratamento posterior (cromação, niquelagem ou pintura) de pequenas peças ou áreas de difícil acesso, como superfícies internas de tubos e cilindros e peças com perfil irregular. | Produção e manutenção de máquinas nas indústrias química, farmacêutica e alimentícia e em hospitais, rebarbação e retificação de peças estampadas na indústria automotiva, construção de estruturas metálicas, indústria moveleira para objetos em aço e aço inoxidável, construção de moldes e fabricação de ferramentas. |  | Tamanho de grão 60 para alta taxa de remoção de material | Tamanho de grão 80/120 para usinagem universal | Tamanhos de grão de 150 a 320 para superacabamento | Respeitar a rotação máxima |  | Escolha de diferentes dimensões e tamanhos de eixo | Desbaste excelente e resultados consistentes | Alta flexibilidade e capacidade de adaptação | Desenvolvimento térmico moderado devido à ventilação | excelente manuseabilidade
649692 | 12A2 175x20x20 B151C75B45AL | Rebolos para ferramentas | ST | 1 | Aço;HSS | 9003176496920 |  | 21011313 | 31191506 | 68042100 | AT | T | 50.0 | m/s |  |  | 0.641 | 0.435 | kg |  | 12A2 |  | B | 151 | B | D x T x H | 175 x 20 x 20 | 175.0 | 20.0 | 20.0 | 888__12a2_sn436484_front_mdb.jpg | 888__12a2_sn436484_front_mdb.jpg | [11 empty] | Com esta ferramenta, é possível amolar todas as ferramentas de corte das indústrias de madeira e metal e uma gama de lâminas de barbear. Estes produtos são discos e rebolos copo no tamanho de grão CBN B181-B91. Em comparação aos discos de óxido de alumínio convencionais, os discos CBN exibem desgaste significativamente menor e precisão dimensional claramente melhor. | [8 empty] | Desbaste seco e refrigerado | Longa durabilidade da ferramenta | Desbaste frio
649723 | 11V9 100x35x32 B126C75B AMIGO | Rebolos para ferramentas | ST | 1 | Aço;HSS | 9003176497231 | 9009016497232 | 21011313 | 31191506 | 68042100 | AT | T | 50.0 | m/s |  |  | 0.342 | 0.241 | kg |  | 11V9 |  | B | 126 | B | D x T x H | 100 x 35 x 32 | 100.0 | 35.0 | 32.0 | 888__11v9_amigo_sn641854_front_mdb.jpg | 888__11v9_amigo_sn641854_front_mdb.jpg | [11 empty] | Com esta ferramenta, é possível amolar todas as ferramentas de corte das indústrias de madeira e metal e uma gama de lâminas de barbear. Estes produtos são discos e rebolos copo no tamanho de grão CBN B181-B91. Em comparação aos discos de óxido de alumínio convencionais, os discos CBN exibem desgaste significativamente menor e precisão dimensional claramente melhor. | [8 empty] | Desbaste seco e refrigerado | Longa durabilidade da ferramenta | Desbaste frio
650292 | HOHLT 68x70xM16 DDLB1 | Coroas de broca a seco | ST | 1 | Universal | 9003176502928 | 9009016502929 | 21011313 | 31191506 | 82075010 | TH | 21 |  |  |  |  | 0.663 | 0.631 | kg | Furadeira de coluna | HOHLT |  |  | 30 |  | D x T x Y/AUFN | 68 x 70 x M16 | 68.0 | 70.0 | 0.0 | 559__hohlt_82x70xm16_ddlb_single_tn650293_mdb.jpg |  |  |  | 559__hohlt_82x70xm16_ddlb_single_tn650293_mdb.jpg | 559__hohlt_82x70xm16_ddlb_tn650293_mdb.jpg |  |  | TYROLIT DDL Coroas de broca a seco 68x70xM16 BASIC universal |  |  |  | Ferramenta excelente para a instalação de tomadas de corrente e caixas de distribuição e a formação de vãos pequenos. | [9 empty] | Ferramenta excelente para a instalação de tomadas de corrente e caixas de distribuição
650293 | HOHLT 82x70xM16 DDLB1 | Coroas de broca a seco | ST | 1 | Universal | 9003176502935 | 9009016502936 | 21011313 | 31191506 | 82075010 | TH | 21 |  |  |  |  | 0.885 | 0.843 | kg | Furadeira de coluna | HOHLT |  |  | 30 |  | D x T x Y/AUFN | 82 x 70 x M16 | 82.0 | 70.0 | 0.0 | 559__hohlt_82x70xm16_ddlb_single_tn650293_mdb.jpg |  |  |  | 559__hohlt_82x70xm16_ddlb_single_tn650293_mdb.jpg | 559__hohlt_82x70xm16_ddlb_tn650293_mdb.jpg |  |  | TYROLIT DDL Coroas de broca a seco 82x70xM16 BASIC universal |  |  |  | Ferramenta excelente para a instalação de tomadas de corrente e caixas de distribuição e a formação de vãos pequenos. | [9 empty] | Ferramenta excelente para a instalação de tomadas de corrente e caixas de distribuição
653498 | C77W 450x3,9x35/25,4 FSMP1-C 7M174 | Serras diamantadas para cortadora de pisos | ST | 1 | Concreto | 9003176534981 | 9009016534982 | 21011313 | 31191506 | 68042100 | AT | T | 63.0 | m/s |  |  | 3.835 | 3.653 | kg | Serra de piso | C77W |  |  | 38 |  | D x T x H | 450 x 3,9 x 35 | 450.0 | 3.9 | 35.0 | 528__c77w_600x4-4x25-4_fsmp1-c_tn613285_front_mdb.jpg | 528__c77w_600x4-4x25-4_fsmp1-c_tn613285_front_mdb.jpg |  |  | 528__c77w_600x4-4x25-4_fsmp1-c_tn613285_iso_mdb.jpg |  |  |  | TYROLIT FSM-C Serra para corte de pisos 450x3,9x35 PREMIUM concreto ¦ TGD® |  |  |  | Máquinas até 25 kW ¦acionamentos hidráulicos até 50 kW ¦ materiais macios a duros. Detalhes: até 1 200 mm de diâmetro com solda a laser. Segmento de formato especial com função de proteção contra desgaste precoce da serra principalmente na area de solda (efeito de "undercutting"). | [9 empty] | Desempenho de corte constante muito rápido e movimento suave evidente | Elevada durabilidade. |  |  |  | https://vimeo.com/128994334 | PROD
655869 | 1 500x50x203,2 89A80J5AV217 50 | Ferramentas para retifi cação cilíndrica externa | ST | 1 | Aço | 9003176558697 |  | 21011311 | 31191506 | 68042230 | AT | T | 50.0 | m/s | 1.95 | rpm / U/min | 18.493 | 16.966 | kg |  | 1 |  | A | 80 | V | D x T x H | 500 x 50 x 203,2 | 500.0 | 50.0 | 203.2 | 842__1_400x20x127_89a802j5av217_tn889220_front_mdb.jpg | 842__1_400x20x127_89a802j5av217_tn889220_front_mdb.jpg |  | 842__1_400x20x127_89a802j5av217_tn889220_side_mdb.jpg | 842__1_400x20x127_89a802j5av217_tn889228_iso_mdb.jpg | [8 empty] | Em muitas indústrias, a retífica cilíndrica externa é um dos processos de retificação mais utilizado. Na indústria automotiva, por exemplo, os eixos de comando, virabrequins e eixos de engrenagens são desenvolvidos para satisfazer as mais rigorosas demandas e requisitos. Uso de óxido de alumínio especialmente para aços sem liga e de baixa liga. A dureza e a estrutura do rebolo afetam o resultado da retificação e são perfeitamente adequadas ao uso em aços sem liga e de baixa liga. O nosso mix também inclui rebolos para retífica flute. | [8 empty] | Possibilidade de retífica flute | Alta vida útil | Maior durabilidade
655872 | 1 500x80x203 89A80J5AV217 50 | Ferramentas para retifi cação cilíndrica externa | ST | 1 | Aço |  | 9009016558728 |  |  | 68042230 | CZ | 20 | 50.0 | m/s | 1.95 | rpm / U/min | 29.6 | 27.156 | kg |  | 1 |  | A | 80 | V | D x T x H | 500 x 80 x 203 | 500.0 | 80.0 | 203.0 | 842__1_400x20x127_89a802j5av217_tn889220_front_mdb.jpg | 842__1_400x20x127_89a802j5av217_tn889220_front_mdb.jpg |  | 842__1_400x20x127_89a802j5av217_tn889220_side_mdb.jpg | 842__1_400x20x127_89a802j5av217_tn889228_iso_mdb.jpg | [8 empty] | Em muitas indústrias, a retífica cilíndrica externa é um dos processos de retificação mais utilizado. Na indústria automotiva, por exemplo, os eixos de comando, virabrequins e eixos de engrenagens são desenvolvidos para satisfazer as mais rigorosas demandas e requisitos. Uso de óxido de alumínio especialmente para aços sem liga e de baixa liga. A dureza e a estrutura do rebolo afetam o resultado da retificação e são perfeitamente adequadas ao uso em aços sem liga e de baixa liga. O nosso mix também inclui rebolos para retífica flute. | [8 empty] | Possibilidade de retífica flute | Alta vida útil | Maior durabilidade
655875 | 1 500x80x203,2 89A80J5AV217 50 | Ferramentas para retifi cação cilíndrica externa | ST | 1 | Aço | 9003176558758 |  | 21011311 | 31191506 | 68042230 | CZ | 20 | 50.0 | m/s | 1.95 | rpm / U/min | 29.588 | 27.145 | kg |  | 1 |  | A | 80 | V | D x T x H | 500 x 80 x 203,2 | 500.0 | 80.0 | 203.2 | 842__1_400x20x127_89a802j5av217_tn889220_front_mdb.jpg | 842__1_400x20x127_89a802j5av217_tn889220_front_mdb.jpg |  | 842__1_400x20x127_89a802j5av217_tn889220_side_mdb.jpg | 842__1_400x20x127_89a802j5av217_tn889228_iso_mdb.jpg | [8 empty] | Em muitas indústrias, a retífica cilíndrica externa é um dos processos de retificação mais utilizado. Na indústria automotiva, por exemplo, os eixos de comando, virabrequins e eixos de engrenagens são desenvolvidos para satisfazer as mais rigorosas demandas e requisitos. Uso de óxido de alumínio especialmente para aços sem liga e de baixa liga. A dureza e a estrutura do rebolo afetam o resultado da retificação e são perfeitamente adequadas ao uso em aços sem liga e de baixa liga. O nosso mix também inclui rebolos para retífica flute. | [8 empty] | Possibilidade de retífica flute | Alta vida útil | Maior durabilidade
655916 | 1 400x25x127 SD83A80II7PVK8F 50 | Ferramentas para retifi cação cilíndrica externa | ST | 1 | Aço;HSS | 9003176559168 |  | 21011313 | 31191506 | 68042230 | AT | T | 50.0 | m/s | 2.4 | rpm / U/min | 5.369 | 5.368 | kg |  | 1 |  | A | 80 | V | D x T x H | 400 x 25 x 127 | 400.0 | 25.0 | 127.0 | 843__1_sn664384_front_mdb.jpg | 843__1_sn664384_front_mdb.jpg | [11 empty] | Com este rebolo, garantimos uma seleção perfeitamente adequada de óxidos de alumínio de alto desempenho junto com sistemas ligantes especiais. Isso assegura uso universal em todos os aços de alta liga e HSS. Com uma mistura de óxido de alumínio sinterizado, por exemplo, 454A, consegue-se obter a maior taxa de remoção de material possível para rebolos com liga vitrificadas. É possível obter um desempenho melhor com ferramentas CBN resinoides como as VIB STAR. | [8 empty] | Uso universal | Desbaste frio | Elevada eficiência econômica
655918 | 1 400x30x127 SD83A80II7PVK8F 50 | Ferramentas para retifi cação cilíndrica externa | ST | 1 | Aço;HSS | 9003176559182 |  | 21011313 | 31191506 | 68042230 | AT | T | 50.0 | m/s | 2.4 | rpm / U/min | 6.799 | 6.237 | kg |  | 1 |  | A | 80 | V | D x T x H | 400 x 30 x 127 | 400.0 | 30.0 | 127.0 | 843__1_sn664384_front_mdb.jpg | 843__1_sn664384_front_mdb.jpg | [11 empty] | Com este rebolo, garantimos uma seleção perfeitamente adequada de óxidos de alumínio de alto desempenho junto com sistemas ligantes especiais. Isso assegura uso universal em todos os aços de alta liga e HSS. Com uma mistura de óxido de alumínio sinterizado, por exemplo, 454A, consegue-se obter a maior taxa de remoção de material possível para rebolos com liga vitrificadas. É possível obter um desempenho melhor com ferramentas CBN resinoides como as VIB STAR. | [8 empty] | Uso universal | Desbaste frio | Elevada eficiência econômica
655919 | 1 400x40x127 SD83A80II7PVK8F 50 | Ferramentas para retifi cação cilíndrica externa | ST | 1 | Aço;HSS | 9003176559199 |  | 21011313 | 31191506 | 68042230 | AT | T | 50.0 | m/s | 2.4 | rpm / U/min | 8.896 | 8.588 | kg |  | 1 |  | A | 80 | V | D x T x H | 400 x 40 x 127 | 400.0 | 40.0 | 127.0 | 843__1_sn664384_front_mdb.jpg | 843__1_sn664384_front_mdb.jpg | [11 empty] | Com este rebolo, garantimos uma seleção perfeitamente adequada de óxidos de alumínio de alto desempenho junto com sistemas ligantes especiais. Isso assegura uso universal em todos os aços de alta liga e HSS. Com uma mistura de óxido de alumínio sinterizado, por exemplo, 454A, consegue-se obter a maior taxa de remoção de material possível para rebolos com liga vitrificadas. É possível obter um desempenho melhor com ferramentas CBN resinoides como as VIB STAR. | [8 empty] | Uso universal | Desbaste frio | Elevada eficiência econômica
655921 | 1 400x60x127 SD83A80II7PVK8F 50 | Ferramentas para retifi cação cilíndrica externa | ST | 1 | Aço;HSS | 9003176559212 |  | 21011313 | 31191506 | 68042230 | AT | T | 50.0 | m/s | 2.4 | rpm / U/min | 12.883 | 12.882 | kg |  | 1 |  | A | 80 | V | D x T x H | 400 x 60 x 127 | 400.0 | 60.0 | 127.0 | 843__1_sn664384_front_mdb.jpg | 843__1_sn664384_front_mdb.jpg | [11 empty] | Com este rebolo, garantimos uma seleção perfeitamente adequada de óxidos de alumínio de alto desempenho junto com sistemas ligantes especiais. Isso assegura uso universal em todos os aços de alta liga e HSS. Com uma mistura de óxido de alumínio sinterizado, por exemplo, 454A, consegue-se obter a maior taxa de remoção de material possível para rebolos com liga vitrificadas. É possível obter um desempenho melhor com ferramentas CBN resinoides como as VIB STAR. | [8 empty] | Uso universal | Desbaste frio | Elevada eficiência econômica
655927 | 1 500x40x203,2 SD83A80II7PVK8F 50 | Ferramentas para retifi cação cilíndrica externa | ST | 1 | Aço;HSS | 9003176559274 |  | 21011313 | 31191506 | 68042230 | AT | T | 50.0 | m/s | 1.95 | rpm / U/min | 12.46 | 12.459 | kg |  | 1 |  | A | 80 | V | D x T x H | 500 x 40 x 203,2 | 500.0 | 40.0 | 203.2 | 843__1_sn664384_front_mdb.jpg | 843__1_sn664384_front_mdb.jpg | [11 empty] | Com este rebolo, garantimos uma seleção perfeitamente adequada de óxidos de alumínio de alto desempenho junto com sistemas ligantes especiais. Isso assegura uso universal em todos os aços de alta liga e HSS. Com uma mistura de óxido de alumínio sinterizado, por exemplo, 454A, consegue-se obter a maior taxa de remoção de material possível para rebolos com liga vitrificadas. É possível obter um desempenho melhor com ferramentas CBN resinoides como as VIB STAR. | [8 empty] | Uso universal | Desbaste frio | Elevada eficiência econômica
655929 | 1 500x50x203,2 SD83A80II7PVK8F 50 | Ferramentas para retifi cação cilíndrica externa | ST | 1 | Aço;HSS | 9003176559298 |  | 21011313 | 31191506 | 68042230 | AT | T | 50.0 | m/s | 1.95 | rpm / U/min | 15.574 | 15.573 | kg |  | 1 |  | A | 80 | V | D x T x H | 500 x 50 x 203,2 | 500.0 | 50.0 | 203.2 | 843__1_sn664384_front_mdb.jpg | 843__1_sn664384_front_mdb.jpg | [11 empty] | Com este rebolo, garantimos uma seleção perfeitamente adequada de óxidos de alumínio de alto desempenho junto com sistemas ligantes especiais. Isso assegura uso universal em todos os aços de alta liga e HSS. Com uma mistura de óxido de alumínio sinterizado, por exemplo, 454A, consegue-se obter a maior taxa de remoção de material possível para rebolos com liga vitrificadas. É possível obter um desempenho melhor com ferramentas CBN resinoides como as VIB STAR. | [8 empty] | Uso universal | Desbaste frio | Elevada eficiência econômica
655935 | 1 500x80x203,2 SD83A80II7PVK8F 50 | Ferramentas para retifi cação cilíndrica externa | ST | 1 | Aço;HSS | 9003176559359 |  | 21011313 | 31191506 | 68042230 | AT | T | 50.0 | m/s | 1.95 | rpm / U/min | 24.919 | 24.918 | kg |  | 1 |  | A | 80 | V | D x T x H | 500 x 80 x 203,2 | 500.0 | 80.0 | 203.2 | 843__1_sn664384_front_mdb.jpg | 843__1_sn664384_front_mdb.jpg | [11 empty] | Com este rebolo, garantimos uma seleção perfeitamente adequada de óxidos de alumínio de alto desempenho junto com sistemas ligantes especiais. Isso assegura uso universal em todos os aços de alta liga e HSS. Com uma mistura de óxido de alumínio sinterizado, por exemplo, 454A, consegue-se obter a maior taxa de remoção de material possível para rebolos com liga vitrificadas. É possível obter um desempenho melhor com ferramentas CBN resinoides como as VIB STAR. | [8 empty] | Uso universal | Desbaste frio | Elevada eficiência econômica
655957 | 1 400x40x127 C60H5AV18 50 | Ferramentas para retifi cação cilíndrica externa | ST | 1 | Materiais de moldagem;Carboneto de tungstênio | 9003176559571 |  | 21011311 | 31191506 | 68042230 | CZ | 20 | 50.0 | m/s | 2.4 | rpm / U/min | 8.819 | 8.091 | kg |  | 1 |  | C | 60 | V | D x T x H | 400 x 40 x 127 | 400.0 | 40.0 | 127.0 | 844__1_sn3209_front_mdb.jpg | 844__1_sn3209_front_mdb.jpg | [11 empty] | Este rebolo carbeto de silício é uma opção de baixo custo para a usinagem de metais duros em aplicações secundárias. Ele é utilizado sobretudo nas usinagens em ferros fundidos e metais não ferrosos. Este rebolo é uma boa alternativa para trabalhos em peças obra nitrificadas e especialmente em ligas metalizadas resistentes ao desgaste. Perfil é possível utilizando ferramentas de dressagem diamantadas Standard. | [8 empty] | Boa relação custo-benefício | Uso universal
655958 | 1 400x50x127 C60H5AV18 50 | Ferramentas para retifi cação cilíndrica externa | ST | 1 | Materiais de moldagem;Carboneto de tungstênio | 9003176559588 |  | 21011311 | 31191506 | 68042230 | CZ | 20 | 50.0 | m/s | 2.4 | rpm / U/min | 11.023 | 10.113 | kg |  | 1 |  | C | 60 | V | D x T x H | 400 x 50 x 127 | 400.0 | 50.0 | 127.0 | 844__1_sn3209_front_mdb.jpg | 844__1_sn3209_front_mdb.jpg | [11 empty] | Este rebolo carbeto de silício é uma opção de baixo custo para a usinagem de metais duros em aplicações secundárias. Ele é utilizado sobretudo nas usinagens em ferros fundidos e metais não ferrosos. Este rebolo é uma boa alternativa para trabalhos em peças obra nitrificadas e especialmente em ligas metalizadas resistentes ao desgaste. Perfil é possível utilizando ferramentas de dressagem diamantadas Standard. | [8 empty] | Boa relação custo-benefício | Uso universal
655972 | 1 500x60x203,2 C60H5AV18 50 | Ferramentas para retifi cação cilíndrica externa | ST | 1 | Materiais de moldagem;Carboneto de tungstênio |  | 9009016559725 |  |  | 68042230 | AT | T | 50.0 | m/s | 1.95 | rpm / U/min | 17.606 | 17.605 | kg |  | 1 |  | C | 60 | V | D x T x H | 500 x 60 x 203,2 | 500.0 | 60.0 | 203.2 | 844__1_sn3209_front_mdb.jpg | 844__1_sn3209_front_mdb.jpg | [11 empty] | Este rebolo carbeto de silício é uma opção de baixo custo para a usinagem de metais duros em aplicações secundárias. Ele é utilizado sobretudo nas usinagens em ferros fundidos e metais não ferrosos. Este rebolo é uma boa alternativa para trabalhos em peças obra nitrificadas e especialmente em ligas metalizadas resistentes ao desgaste. Perfil é possível utilizando ferramentas de dressagem diamantadas Standard. | [8 empty] | Boa relação custo-benefício | Uso universal
656023 | 1 400x40x127 C100H5AV18 50 | Ferramentas para retifi cação cilíndrica externa | ST | 1 | Materiais de moldagem;Carboneto de tungstênio | 9003176560232 |  | 21011311 | 31191506 | 68042230 | AT | T | 50.0 | m/s | 2.4 | rpm / U/min | 8.523 | 7.819 | kg |  | 1 |  | C | 100 | V | D x T x H | 400 x 40 x 127 | 400.0 | 40.0 | 127.0 | 844__1_sn3209_front_mdb.jpg | 844__1_sn3209_front_mdb.jpg | [11 empty] | Este rebolo carbeto de silício é uma opção de baixo custo para a usinagem de metais duros em aplicações secundárias. Ele é utilizado sobretudo nas usinagens em ferros fundidos e metais não ferrosos. Este rebolo é uma boa alternativa para trabalhos em peças obra nitrificadas e especialmente em ligas metalizadas resistentes ao desgaste. Perfil é possível utilizando ferramentas de dressagem diamantadas Standard. | [8 empty] | Boa relação custo-benefício | Uso universal
657665 | 5 400x50x127 SD46A54II9PVK3 | Ferramenta para retifi cação de superfície plana | ST | 1 | Aço inoxidável | 9003176576653 | 9009016576654 | 21011311 | 31191506 | 68042230 | AT | T | 35.0 | m/s |  |  | 10.145 | 9.837 | kg |  | 5 |  | A | 54 | V | D x T x H | 400 x 50 x 127 | 400.0 | 50.0 | 127.0 | 849__7_sn10845_front_mdb.jpg | 849__7_sn10845_front_mdb.jpg | [11 empty] | Óxidos de alumínios especiais e misturas com óxidos de alumínio sinterizados combinados são soluções de baixo custo para a retífica de superfícies planas em aço e aço inoxidável. Eles oferecem desbaste frio e excelente poder de corte graças ao formato especial do grão. A grande variedade de formatos e dimensões atendem a maioria das aplicações. | [8 empty] | Desbaste frio | Corte fácil | Baixo desgaste
657669 | 5 400x50x127 SD65A46II8PVK3F | Ferramenta para retifi cação de superfície plana | ST | 1 | HSS;Aço | 9003176576691 |  | 21011311 | 31191506 | 68042230 | AT | T | 35.0 | m/s |  |  | 11.017 | 10.107 | kg |  | 5 |  | A | 46 | V | D x T x H | 400 x 50 x 127 | 400.0 | 50.0 | 127.0 | 848__7_97a462h8v237_tn359403_front_mdb.jpg | 848__7_97a462h8v237_tn359403_front_mdb.jpg |  | 848__7_97a462h8v237_tn359403_side_mdb.jpg | 848__7_97a462h8v237_tn359403_iso_mdb.jpg | [8 empty] | Esse rebolo para retífica de superfície plana é de aplicação universal em todos os aços de alta liga e HSS. Essa universalidade é decorrente do uso de óxidos de alumínio especiais com misturas de óxidos de alumínio sinterizados combinados com sistemas ligantes especiais. Taxas máximas de remoção de material podem ser obtidas com misturas de óxido de alumínio sinterizado como o 454A. A linha de alta qualidade que vem em seguida são os discos resinoides CBN VIB STAR da Tyrolit. | [8 empty] | Boa taxa de remoção de material | Uso universal | Elevada eficiência econômica
661085 | 52LA C X 10x10-3x40 A150 P01 | Lamelas de lixa com haste | ST | 10 | Aço;Alumínio;Aço inoxidável | 9003176610852 | 9009016610853 | 21011318 | 31191510 | 68051000 | IT | CN | 50.0 | m/s | 38.2 | rpm / U/min | 0.003 | 0.003 | kg | Retíficadora reta | 52LA C |  | A | 150 | B | D x T | 10 x 10 | 10.0 | 10.0 | 0.0 | 18601__52la_c_x_60x30-6x40_a60_p01_tn816959_1_mdb.jpg | 18601__52la_c_x_60x30-6x40_a60_p01_tn816959_1_mdb.jpg | [11 empty] | As pontas de desbaste em leque A-P01 C X PREMIUM feitas de tecido de corindo estão disponíveis em diferentes dimensões e tamanhos de eixo. A disposição radial das lamelas assegura o desgaste consistente do tecido abrasivo e a exposição contínua de grão abrasivo novo. Isso assegura um desempenho de desbaste sempre elevado. A alta flexibilidade das lamelas assegura excelente capacidade de adaptação a perfis irregulares. Além disso, a ventilação constante durante o processo de usinagem faz com que a superfície de trabalho apenas aqueça moderadamente. As pontas de desbaste em leque com eixo de 3 mm caracterizam-se por suas dimensões extremamente pequenas e as de eixo de 6 mm representam as ferramentas abrasivas mais versáteis deste grupo de produtos. Sua elevada robustez faz com que sejam perfeitas para as mais variadas aplicações e materiais. | Usinagem fina, rebarbação leve, retificação ou preparação para tratamento posterior (cromação, niquelagem ou pintura) de pequenas peças ou áreas de difícil acesso, como superfícies internas de tubos e cilindros e peças com perfil irregular. | Produção e manutenção de máquinas nas indústrias química, farmacêutica e alimentícia e em hospitais, rebarbação e retificação de peças estampadas na indústria automotiva, construção de estruturas metálicas, indústria moveleira para objetos em aço e aço inoxidável, construção de moldes e fabricação de ferramentas. |  | Tamanho de grão 60 para alta taxa de remoção de material | Tamanho de grão 80/120 para usinagem universal | Tamanhos de grão de 150 a 320 para superacabamento | Respeitar a rotação máxima |  | Escolha de diferentes dimensões e tamanhos de eixo | Desbaste excelente e resultados consistentes | Alta flexibilidade e capacidade de adaptação | Desenvolvimento térmico moderado devido à ventilação | excelente manuseabilidade
662236 | 1A1 75x6x20 D54-3-MXPP STARTEC-XP-P | Rebolos para ferramentas | ST | 1 | Carboneto de tungstênio | 9003176622367 |  | 21011311 | 31191506 | 68042100 | AT | T | 63.0 | m/s |  |  | 0.467 | 0.206 | kg |  | 1A1 |  | D | 54 | M | D x T x H | 75 x 6 x 20 | 75.0 | 6.0 | 20.0 | 893__1a1_125x12x20_12-6_d54mxpp_startec-xp-p_tn679948_front_mdb.jpg | 893__1a1_125x12x20_12-6_d54mxpp_startec-xp-p_tn679948_front_mdb.jpg |  | 893__1a1_125x12x20_12-6_d54mxpp_startec-xp-p_tn679948_side_mdb.jpg | 893__1a1_125x12x20_12-6_d54mxpp_startec-xp-p_tn679948_iso_mdb.jpg | [8 empty] | Com este rebolo diamantado, é possível amolar todas as ferramentas de corte de metal duro das indústrias de madeira e metal e uma variedade de lâminas de barbear. Conjuntos completos de rebolos para usinagem nas faixas de grãos diamantados D64-D46. É importante que este rebolo seja usado somente em desbaste profundo. A combinação perfeita de tamanho de grão, concentração e ligante fornecem durabilidades de ferramente excepcionalmente longas e um alto nível de precisão do perfil. | [8 empty] | A melhor qualidade de corte | Durabilidades extremamente longas da ferramenta | Alta retenção de borda
662430 | 41N 150x1,5x32 A80N5B68 | Corte estacionário | ST | 10 | HSS;Aço | 9003176624309 | 9009016624300 | 21011315 | 31191506 | 68042212 | AT | T | 80.0 | m/s |  |  | 0.058 | 0.053 | kg | Serra de bancada estacionária | 41N |  | A | 80 | B | D x T x H | 150 x 1,5 x 32 | 150.0 | 1.5 | 32.0 | 938__41n_200x2x20_a60n4b2_tn6710_front_mdb.jpg | 938__41n_200x2x20_a60n4b2_tn6710_front_mdb.jpg |  |  | 938__41n_200x2x20_a60n4b2_tn6710_iso_mdb.jpg |  |  |  | TYROLIT Discos de corte para laboratório para aço e HSS 150 x 1,5 x 32 |  |  |  | Este disco PREMIUM*** é um disco de corte sem tela de reforço para máquinas estacionárias e máquinas automáticas para afiação de serras. Como estes discos de corte são fabricados sem tela de reforço, eles são indicados somente para corte refrigerado em máquinas estacionárias. | É necessário fixar a peça obra durante o corte e o disco não pode ser submetido a carga lateral. | Para aplicação em aço e HSS | Para corte seco em máquinas estacionárias e tornos automáticos de afiamento |  | Fixar a peça na usinagem e não expor o disco a carga lateral | Respeitar a velocidade operacional máxima de 63 m/s |  |  |  | Máximo desempenho com desgaste da ferramenta nitidamente menor | Amplo mix | Menor esforço
662791 | 90PS 55x25x320 SP6 | Prato de apoio | ST | 1 | Independente do material | 9003176627911 | 9009016627912 |  |  | 68042250 | AT | T | 20.0 | m/s |  |  | 0.647 | 0.647 | kg | Rebarbadora;Motosserra | 90PS |  | C | 80 | BE | B x C x L | 55 x 25 x 320 | 55.0 | 25.0 | 320.0 | 7780__sp6_sharpening_plate_55x25x320_tn662791_front_mdb.jpg | 7780__sp6_sharpening_plate_55x25x320_tn662791_front_mdb.jpg |  |  | 7780__sp6_sharpening_plate_55x25x320_tn662791_iso1_mdb.jpg |  |  |  | TYROLIT Acessórios para serras de corte a seco 55x25x320 Placa avivadora
664048 | 1 200x20x51 89A46M5AV217 | Ferramentas de polimento de bancada | ST | 1 | Aço;HSS | 9003176640484 |  | 21011311 | 31191506 | 68042230 | CZ | 20 | 40.0 | m/s |  |  | 1.421 | 1.421 | kg | Esmeril de bancada | 1 |  | A | 46 | V | D x T x H | 200 x 20 x 51 | 200.0 | 20.0 | 51.0 | 854__1_sn2699_front_mdb.jpg | 854__1_sn2699_front_mdb.jpg | [11 empty] | Este rebolo deve ser preferencialmente usado para desbaste e afiamento em aços termossensíveis e ferramentas HSS. O uso de óxido de alumínio resulta em um desbaste especialmente frio, de modo que a peça obra não é submetida a uma carga térmica adicional. Oferecemos uma ampla gama de dimensões que cobre as aplicações mais comuns. Um conjunto de anéis redutores acompanha a embalagem ou pode ser pedido posteriormente. | [8 empty] | Desbaste frio | Utilização extremamente suave | Empilhável
664052 | 1 150x13x25 89A80M5AV217 | Ferramentas de polimento de bancada | ST | 1 | Aço;HSS | 9003176640521 |  | 21011311 | 31191506 | 68042230 | CZ | 20 | 35.0 | m/s |  |  | 0.525 | 0.525 | kg | Esmeril de bancada | 1 |  | A | 80 | V | D x T x H | 150 x 13 x 25 | 150.0 | 13.0 | 25.0 | 854__1_sn2699_front_mdb.jpg | 854__1_sn2699_front_mdb.jpg | [11 empty] | Este rebolo deve ser preferencialmente usado para desbaste e afiamento em aços termossensíveis e ferramentas HSS. O uso de óxido de alumínio resulta em um desbaste especialmente frio, de modo que a peça obra não é submetida a uma carga térmica adicional. Oferecemos uma ampla gama de dimensões que cobre as aplicações mais comuns. Um conjunto de anéis redutores acompanha a embalagem ou pode ser pedido posteriormente. | [8 empty] | Desbaste frio | Utilização extremamente suave | Empilhável
664185 | 1 150x13x25 C80J5V15 | Ferramentas de polimento de bancada | ST | 1 | Carboneto de tungstênio;Materiais de moldagem | 9003176641856 |  | 21011311 | 31191506 | 68042230 | CZ | 20 | 35.0 | m/s |  |  | 0.4 | 0.4 | kg | Esmeril de bancada | 1 |  | C | 80 | V | D x T x H | 150 x 13 x 25 | 150.0 | 13.0 | 25.0 | 855__1_sn3209_front_mdb.jpg | 855__1_sn3209_front_mdb.jpg | [11 empty] | Ao afiar ferramentas de metal duro sólido ou com insertos de metal duro, somente use rebolos com especificações para carbeto de silício. Por causa do formato especial dos seus grãos, é possível obter bons resultados mesmo em peças extremamente duras. Este rebolo também é indicado para ferro fundido. Um conjunto de anéis redutores acompanha a embalagem (< H: 127mm) ou pode ser pedido posteriormente. | [8 empty] | Corte limpo | Tamanho ideal do grão | Empilhável
664256 | 1 200x32x51 10A36N5AV217 | Ferramentas de polimento de bancada | ST | 1 | Aço | 9003176642563 | 9009016642564 | 21011311 | 31191506 | 68042230 | CZ | 20 | 40.0 | m/s |  |  | 2.224 | 2.224 | kg | Esmeril de bancada | 1 |  | A | 36 | V | D x T x H | 200 x 32 x 51 | 200.0 | 32.0 | 51.0 | 853__1_sn7205_front_mdb.jpg | 853__1_sn7205_front_mdb.jpg | [11 empty] | Rebolos de liga vitrificada para esmeril encontram seu uso principal em oficinas e empresas de reparos. Eles têm uso universal no desbaste e no afiamento de vários componentes. As especificações adequadas possibilitam o seu uso em uma ampla gama de aplicações, desde o desbaste grosso até o acabamento fino. Estes rebolos são fornecidos em embalagens adequadas para distribuidores, ocupando o mínimo de espaço no armazenamento. Um conjunto de anéis redutores acompanha a embalagem ou pode ser pedido posteriormente (< H: 127mm). | [8 empty] | Uso universal | Alta vida útil | Empilhável
664261 | 1 250x32x32 10A36N5AV217 | Ferramentas de polimento de bancada | ST | 1 | Aço | 9003176642617 |  | 21011311 | 31191506 | 68042230 | CZ | 20 | 35.0 | m/s |  |  | 3.473 | 3.473 | kg | Esmeril de bancada | 1 |  | A | 36 | V | D x T x H | 250 x 32 x 32 | 250.0 | 32.0 | 32.0 | 853__1_sn7205_front_mdb.jpg | 853__1_sn7205_front_mdb.jpg | [11 empty] | Rebolos de liga vitrificada para esmeril encontram seu uso principal em oficinas e empresas de reparos. Eles têm uso universal no desbaste e no afiamento de vários componentes. As especificações adequadas possibilitam o seu uso em uma ampla gama de aplicações, desde o desbaste grosso até o acabamento fino. Estes rebolos são fornecidos em embalagens adequadas para distribuidores, ocupando o mínimo de espaço no armazenamento. Um conjunto de anéis redutores acompanha a embalagem ou pode ser pedido posteriormente (< H: 127mm). | [8 empty] | Uso universal | Alta vida útil | Empilhável
664383 | 1 225x25x51 SD83A60II7PVK8F | Ferramenta para retifi cação de superfície plana | ST | 1 | HSS;Aço | 9003176643836 |  | 21011311 | 31191506 | 68042230 | AT | T | 40.0 | m/s |  |  | 2.001 | 1.75 | kg |  | 1 |  | A | 60 | V | D x T x H | 225 x 25 x 51 | 225.0 | 25.0 | 51.0 | 848__1_sn664384_front_mdb.jpg | 848__1_sn664384_front_mdb.jpg | [11 empty] | Esse rebolo para retífica de superfície plana é de aplicação universal em todos os aços de alta liga e HSS. Essa universalidade é decorrente do uso de óxidos de alumínio especiais com misturas de óxidos de alumínio sinterizados combinados com sistemas ligantes especiais. Taxas máximas de remoção de material podem ser obtidas com misturas de óxido de alumínio sinterizado como o 454A. A linha de alta qualidade que vem em seguida são os discos resinoides CBN VIB STAR da Tyrolit. | [8 empty] | Boa taxa de remoção de material | Uso universal | Elevada eficiência econômica
664384 | 1 250x25x51 SD83A60II7PVK8F | Ferramenta para retifi cação de superfície plana | ST | 1 | HSS;Aço | 9003176643843 |  | 21011311 | 31191506 | 68042230 | AT | T | 40.0 | m/s |  |  | 2.432 | 2.259 | kg |  | 1 |  | A | 60 | V | D x T x H | 250 x 25 x 51 | 250.0 | 25.0 | 51.0 | 848__1_sn664384_front_mdb.jpg | 848__1_sn664384_front_mdb.jpg | [11 empty] | Esse rebolo para retífica de superfície plana é de aplicação universal em todos os aços de alta liga e HSS. Essa universalidade é decorrente do uso de óxidos de alumínio especiais com misturas de óxidos de alumínio sinterizados combinados com sistemas ligantes especiais. Taxas máximas de remoção de material podem ser obtidas com misturas de óxido de alumínio sinterizado como o 454A. A linha de alta qualidade que vem em seguida são os discos resinoides CBN VIB STAR da Tyrolit. | [8 empty] | Boa taxa de remoção de material | Uso universal | Elevada eficiência econômica
664389 | 1 250x25x76,2 SD83A60II7PVK8F | Ferramenta para retifi cação de superfície plana | ST | 1 | HSS;Aço | 9003176643898 |  | 21011311 | 31191506 | 68042230 | AT | T | 40.0 | m/s |  |  | 2.295 | 2.066 | kg |  | 1 |  | A | 60 | V | D x T x H | 250 x 25 x 76,2 | 250.0 | 25.0 | 76.2 | 848__1_sn664384_front_mdb.jpg | 848__1_sn664384_front_mdb.jpg | [11 empty] | Esse rebolo para retífica de superfície plana é de aplicação universal em todos os aços de alta liga e HSS. Essa universalidade é decorrente do uso de óxidos de alumínio especiais com misturas de óxidos de alumínio sinterizados combinados com sistemas ligantes especiais. Taxas máximas de remoção de material podem ser obtidas com misturas de óxido de alumínio sinterizado como o 454A. A linha de alta qualidade que vem em seguida são os discos resinoides CBN VIB STAR da Tyrolit. | [8 empty] | Boa taxa de remoção de material | Uso universal | Elevada eficiência econômica
664390 | 1 300x30x76,2 SD83A60II7PVK8F | Ferramenta para retifi cação de superfície plana | ST | 1 | HSS;Aço | 9003176643904 |  | 21011311 | 31191506 | 68042230 | AT | T | 40.0 | m/s |  |  | 3.936 | 3.81 | kg |  | 1 |  | A | 60 | V | D x T x H | 300 x 30 x 76,2 | 300.0 | 30.0 | 76.2 | 848__1_sn664384_front_mdb.jpg | 848__1_sn664384_front_mdb.jpg | [11 empty] | Esse rebolo para retífica de superfície plana é de aplicação universal em todos os aços de alta liga e HSS. Essa universalidade é decorrente do uso de óxidos de alumínio especiais com misturas de óxidos de alumínio sinterizados combinados com sistemas ligantes especiais. Taxas máximas de remoção de material podem ser obtidas com misturas de óxido de alumínio sinterizado como o 454A. A linha de alta qualidade que vem em seguida são os discos resinoides CBN VIB STAR da Tyrolit. | [8 empty] | Boa taxa de remoção de material | Uso universal | Elevada eficiência econômica
664391 | 1 300x50x76,2 SD83A60II7PVK8F | Ferramenta para retifi cação de superfície plana | ST | 1 | HSS;Aço | 9003176643911 |  | 21011311 | 31191506 | 68042230 | AT | T | 40.0 | m/s |  |  | 6.477 | 6.351 | kg |  | 1 |  | A | 60 | V | D x T x H | 300 x 50 x 76,2 | 300.0 | 50.0 | 76.2 | 848__1_sn664384_front_mdb.jpg | 848__1_sn664384_front_mdb.jpg | [11 empty] | Esse rebolo para retífica de superfície plana é de aplicação universal em todos os aços de alta liga e HSS. Essa universalidade é decorrente do uso de óxidos de alumínio especiais com misturas de óxidos de alumínio sinterizados combinados com sistemas ligantes especiais. Taxas máximas de remoção de material podem ser obtidas com misturas de óxido de alumínio sinterizado como o 454A. A linha de alta qualidade que vem em seguida são os discos resinoides CBN VIB STAR da Tyrolit. | [8 empty] | Boa taxa de remoção de material | Uso universal | Elevada eficiência econômica
664393 | 1 300x50x127 SD83A60II7PVK8F | Ferramenta para retifi cação de superfície plana | ST | 1 | HSS;Aço | 9003176643935 |  | 21011311 | 31191506 | 68042230 | AT | T | 40.0 | m/s |  |  | 5.698 | 5.572 | kg |  | 1 |  | A | 60 | V | D x T x H | 300 x 50 x 127 | 300.0 | 50.0 | 127.0 | 848__1_sn664384_front_mdb.jpg | 848__1_sn664384_front_mdb.jpg | [11 empty] | Esse rebolo para retífica de superfície plana é de aplicação universal em todos os aços de alta liga e HSS. Essa universalidade é decorrente do uso de óxidos de alumínio especiais com misturas de óxidos de alumínio sinterizados combinados com sistemas ligantes especiais. Taxas máximas de remoção de material podem ser obtidas com misturas de óxido de alumínio sinterizado como o 454A. A linha de alta qualidade que vem em seguida são os discos resinoides CBN VIB STAR da Tyrolit. | [8 empty] | Boa taxa de remoção de material | Uso universal | Elevada eficiência econômica
664394 | 1 350x50x127 SD83A60II7PVK8F | Ferramenta para retifi cação de superfície plana | ST | 1 | HSS;Aço | 9003176643942 |  | 21011311 | 31191506 | 68042230 | AT | T | 40.0 | m/s |  |  | 8.197 | 8.024 | kg |  | 1 |  | A | 60 | V | D x T x H | 350 x 50 x 127 | 350.0 | 50.0 | 127.0 | 848__1_sn664384_front_mdb.jpg | 848__1_sn664384_front_mdb.jpg | [11 empty] | Esse rebolo para retífica de superfície plana é de aplicação universal em todos os aços de alta liga e HSS. Essa universalidade é decorrente do uso de óxidos de alumínio especiais com misturas de óxidos de alumínio sinterizados combinados com sistemas ligantes especiais. Taxas máximas de remoção de material podem ser obtidas com misturas de óxido de alumínio sinterizado como o 454A. A linha de alta qualidade que vem em seguida são os discos resinoides CBN VIB STAR da Tyrolit. | [8 empty] | Boa taxa de remoção de material | Uso universal | Elevada eficiência econômica
664396 | 1 400x40x127 SD83A60II7PVK8F | Ferramenta para retifi cação de superfície plana | ST | 1 | HSS;Aço | 9003176643966 |  | 21011311 | 31191506 | 68042230 | AT | T | 40.0 | m/s |  |  | 8.683 | 8.682 | kg |  | 1 |  | A | 60 | V | D x T x H | 400 x 40 x 127 | 400.0 | 40.0 | 127.0 | 848__1_sn664384_front_mdb.jpg | 848__1_sn664384_front_mdb.jpg | [11 empty] | Esse rebolo para retífica de superfície plana é de aplicação universal em todos os aços de alta liga e HSS. Essa universalidade é decorrente do uso de óxidos de alumínio especiais com misturas de óxidos de alumínio sinterizados combinados com sistemas ligantes especiais. Taxas máximas de remoção de material podem ser obtidas com misturas de óxido de alumínio sinterizado como o 454A. A linha de alta qualidade que vem em seguida são os discos resinoides CBN VIB STAR da Tyrolit. | [8 empty] | Boa taxa de remoção de material | Uso universal | Elevada eficiência econômica
664397 | 1 400x50x127 SD83A60II7PVK8F | Ferramenta para retifi cação de superfície plana | ST | 1 | HSS;Aço | 9003176643973 |  | 21011311 | 31191506 | 68042230 | AT | T | 40.0 | m/s |  |  | 10.853 | 10.852 | kg |  | 1 |  | A | 60 | V | D x T x H | 400 x 50 x 127 | 400.0 | 50.0 | 127.0 | 848__1_sn664384_front_mdb.jpg | 848__1_sn664384_front_mdb.jpg | [11 empty] | Esse rebolo para retífica de superfície plana é de aplicação universal em todos os aços de alta liga e HSS. Essa universalidade é decorrente do uso de óxidos de alumínio especiais com misturas de óxidos de alumínio sinterizados combinados com sistemas ligantes especiais. Taxas máximas de remoção de material podem ser obtidas com misturas de óxido de alumínio sinterizado como o 454A. A linha de alta qualidade que vem em seguida são os discos resinoides CBN VIB STAR da Tyrolit. | [8 empty] | Boa taxa de remoção de material | Uso universal | Elevada eficiência econômica
664398 | 1 400x80x127 SD83A60II7PVK8F | Ferramenta para retifi cação de superfície plana | ST | 1 | HSS;Aço | 9003176643980 |  | 21011311 | 31191506 | 68042230 | AT | T | 40.0 | m/s |  |  | 17.365 | 17.364 | kg |  | 1 |  | A | 60 | V | D x T x H | 400 x 80 x 127 | 400.0 | 80.0 | 127.0 | 848__1_sn664384_front_mdb.jpg | 848__1_sn664384_front_mdb.jpg | [11 empty] | Esse rebolo para retífica de superfície plana é de aplicação universal em todos os aços de alta liga e HSS. Essa universalidade é decorrente do uso de óxidos de alumínio especiais com misturas de óxidos de alumínio sinterizados combinados com sistemas ligantes especiais. Taxas máximas de remoção de material podem ser obtidas com misturas de óxido de alumínio sinterizado como o 454A. A linha de alta qualidade que vem em seguida são os discos resinoides CBN VIB STAR da Tyrolit. | [8 empty] | Boa taxa de remoção de material | Uso universal | Elevada eficiência econômica
664402 | 1 300x30x76,2 SD78A46II8PVB3F | Ferramenta para retifi cação de superfície plana | ST | 1 | HSS;Aço | 9003176644024 |  | 21011311 | 31191506 | 68042230 | AT | T | 35.0 | m/s |  |  | 3.959 | 3.65 | kg |  | 1 |  | A | 46 | V | D x T x H | 300 x 30 x 76,2 | 300.0 | 30.0 | 76.2 | 848__1_250x25x51_97a462h8av237_tn85536_front_mdb.jpg | 848__1_250x25x51_97a462h8av237_tn85536_front_mdb.jpg |  | 848__1_250x25x51_97a462h8av237_tn85536_side_mdb.jpg | 848__1_250x25x51_97a462h8av237_tn85536_iso_mdb.jpg | [8 empty] | Esse rebolo para retífica de superfície plana é de aplicação universal em todos os aços de alta liga e HSS. Essa universalidade é decorrente do uso de óxidos de alumínio especiais com misturas de óxidos de alumínio sinterizados combinados com sistemas ligantes especiais. Taxas máximas de remoção de material podem ser obtidas com misturas de óxido de alumínio sinterizado como o 454A. A linha de alta qualidade que vem em seguida são os discos resinoides CBN VIB STAR da Tyrolit. | [8 empty] | Boa taxa de remoção de material | Uso universal | Elevada eficiência econômica
664406 | 1 225x25x51 SD78A80II8PVB3F | Ferramenta para retifi cação de superfície plana | ST | 1 | HSS;Aço | 9003176644062 |  | 21011311 | 31191506 | 68042230 | AT | T | 40.0 | m/s |  |  | 1.909 | 1.736 | kg |  | 1 |  | A | 80 | V | D x T x H | 225 x 25 x 51 | 225.0 | 25.0 | 51.0 | 848__1_250x25x51_97a462h8av237_tn85536_front_mdb.jpg | 848__1_250x25x51_97a462h8av237_tn85536_front_mdb.jpg |  | 848__1_250x25x51_97a462h8av237_tn85536_side_mdb.jpg | 848__1_250x25x51_97a462h8av237_tn85536_iso_mdb.jpg | [8 empty] | Esse rebolo para retífica de superfície plana é de aplicação universal em todos os aços de alta liga e HSS. Essa universalidade é decorrente do uso de óxidos de alumínio especiais com misturas de óxidos de alumínio sinterizados combinados com sistemas ligantes especiais. Taxas máximas de remoção de material podem ser obtidas com misturas de óxido de alumínio sinterizado como o 454A. A linha de alta qualidade que vem em seguida são os discos resinoides CBN VIB STAR da Tyrolit. | [8 empty] | Boa taxa de remoção de material | Uso universal | Elevada eficiência econômica
664407 | 1 250x25x51 SD78A80II8PVB3F | Ferramenta para retifi cação de superfície plana | ST | 1 | HSS;Aço | 9003176644079 |  | 21011311 | 31191506 | 68042230 | AT | T | 40.0 | m/s |  |  | 2.339 | 2.166 | kg |  | 1 |  | A | 80 | V | D x T x H | 250 x 25 x 51 | 250.0 | 25.0 | 51.0 | 848__1_250x25x51_97a462h8av237_tn85536_front_mdb.jpg | 848__1_250x25x51_97a462h8av237_tn85536_front_mdb.jpg |  | 848__1_250x25x51_97a462h8av237_tn85536_side_mdb.jpg | 848__1_250x25x51_97a462h8av237_tn85536_iso_mdb.jpg | [8 empty] | Esse rebolo para retífica de superfície plana é de aplicação universal em todos os aços de alta liga e HSS. Essa universalidade é decorrente do uso de óxidos de alumínio especiais com misturas de óxidos de alumínio sinterizados combinados com sistemas ligantes especiais. Taxas máximas de remoção de material podem ser obtidas com misturas de óxido de alumínio sinterizado como o 454A. A linha de alta qualidade que vem em seguida são os discos resinoides CBN VIB STAR da Tyrolit. | [8 empty] | Boa taxa de remoção de material | Uso universal | Elevada eficiência econômica
664409 | 1 250x25x76,2 SD78A80II8PVB3F | Ferramenta para retifi cação de superfície plana | ST | 1 | HSS;Aço | 9003176644093 |  | 21011311 | 31191506 | 68042230 | AT | T | 40.0 | m/s |  |  | 2.201 | 2.05 | kg |  | 1 |  | A | 80 | V | D x T x H | 250 x 25 x 76,2 | 250.0 | 25.0 | 76.2 | 848__1_250x25x51_97a462h8av237_tn85536_front_mdb.jpg | 848__1_250x25x51_97a462h8av237_tn85536_front_mdb.jpg |  | 848__1_250x25x51_97a462h8av237_tn85536_side_mdb.jpg | 848__1_250x25x51_97a462h8av237_tn85536_iso_mdb.jpg | [8 empty] | Esse rebolo para retífica de superfície plana é de aplicação universal em todos os aços de alta liga e HSS. Essa universalidade é decorrente do uso de óxidos de alumínio especiais com misturas de óxidos de alumínio sinterizados combinados com sistemas ligantes especiais. Taxas máximas de remoção de material podem ser obtidas com misturas de óxido de alumínio sinterizado como o 454A. A linha de alta qualidade que vem em seguida são os discos resinoides CBN VIB STAR da Tyrolit. | [8 empty] | Boa taxa de remoção de material | Uso universal | Elevada eficiência econômica
664410 | 1 300x30x76,2 SD78A80II8PVB3F | Ferramenta para retifi cação de superfície plana | ST | 1 | HSS;Aço | 9003176644109 |  | 21011311 | 31191506 | 68042230 | AT | T | 40.0 | m/s |  |  | 3.779 | 3.653 | kg |  | 1 |  | A | 80 | V | D x T x H | 300 x 30 x 76,2 | 300.0 | 30.0 | 76.2 | 848__1_250x25x51_97a462h8av237_tn85536_front_mdb.jpg | 848__1_250x25x51_97a462h8av237_tn85536_front_mdb.jpg |  | 848__1_250x25x51_97a462h8av237_tn85536_side_mdb.jpg | 848__1_250x25x51_97a462h8av237_tn85536_iso_mdb.jpg | [8 empty] | Esse rebolo para retífica de superfície plana é de aplicação universal em todos os aços de alta liga e HSS. Essa universalidade é decorrente do uso de óxidos de alumínio especiais com misturas de óxidos de alumínio sinterizados combinados com sistemas ligantes especiais. Taxas máximas de remoção de material podem ser obtidas com misturas de óxido de alumínio sinterizado como o 454A. A linha de alta qualidade que vem em seguida são os discos resinoides CBN VIB STAR da Tyrolit. | [8 empty] | Boa taxa de remoção de material | Uso universal | Elevada eficiência econômica
664412 | 1 300x50x127 SD78A80II8PVB3F | Ferramenta para retifi cação de superfície plana | ST | 1 | HSS;Aço | 9003176644123 |  | 21011311 | 31191506 | 68042230 | AT | T | 40.0 | m/s |  |  | 5.468 | 5.342 | kg |  | 1 |  | A | 80 | V | D x T x H | 300 x 50 x 127 | 300.0 | 50.0 | 127.0 | 848__1_250x25x51_97a462h8av237_tn85536_front_mdb.jpg | 848__1_250x25x51_97a462h8av237_tn85536_front_mdb.jpg |  | 848__1_250x25x51_97a462h8av237_tn85536_side_mdb.jpg | 848__1_250x25x51_97a462h8av237_tn85536_iso_mdb.jpg | [8 empty] | Esse rebolo para retífica de superfície plana é de aplicação universal em todos os aços de alta liga e HSS. Essa universalidade é decorrente do uso de óxidos de alumínio especiais com misturas de óxidos de alumínio sinterizados combinados com sistemas ligantes especiais. Taxas máximas de remoção de material podem ser obtidas com misturas de óxido de alumínio sinterizado como o 454A. A linha de alta qualidade que vem em seguida são os discos resinoides CBN VIB STAR da Tyrolit. | [8 empty] | Boa taxa de remoção de material | Uso universal | Elevada eficiência econômica
664419 | 1 350x40x127 SD78A80II8PVB3F | Ferramenta para retifi cação de superfície plana | ST | 1 | HSS;Aço | 9003176644192 |  | 21011311 | 31191506 | 68042230 | AT | T | 40.0 | m/s |  |  | 6.326 | 6.153 | kg |  | 1 |  | A | 80 | V | D x T x H | 350 x 40 x 127 | 350.0 | 40.0 | 127.0 | 848__1_250x25x51_97a462h8av237_tn85536_front_mdb.jpg | 848__1_250x25x51_97a462h8av237_tn85536_front_mdb.jpg |  | 848__1_250x25x51_97a462h8av237_tn85536_side_mdb.jpg | 848__1_250x25x51_97a462h8av237_tn85536_iso_mdb.jpg | [8 empty] | Esse rebolo para retífica de superfície plana é de aplicação universal em todos os aços de alta liga e HSS. Essa universalidade é decorrente do uso de óxidos de alumínio especiais com misturas de óxidos de alumínio sinterizados combinados com sistemas ligantes especiais. Taxas máximas de remoção de material podem ser obtidas com misturas de óxido de alumínio sinterizado como o 454A. A linha de alta qualidade que vem em seguida são os discos resinoides CBN VIB STAR da Tyrolit. | [8 empty] | Boa taxa de remoção de material | Uso universal | Elevada eficiência econômica
664420 | 1 350x50x127 SD78A80II8PVB3F | Ferramenta para retifi cação de superfície plana | ST | 1 | HSS;Aço | 9003176644208 |  | 21011311 | 31191506 | 68042230 | AT | T | 40.0 | m/s |  |  | 7.865 | 7.692 | kg |  | 1 |  | A | 80 | V | D x T x H | 350 x 50 x 127 | 350.0 | 50.0 | 127.0 | 848__1_250x25x51_97a462h8av237_tn85536_front_mdb.jpg | 848__1_250x25x51_97a462h8av237_tn85536_front_mdb.jpg |  | 848__1_250x25x51_97a462h8av237_tn85536_side_mdb.jpg | 848__1_250x25x51_97a462h8av237_tn85536_iso_mdb.jpg | [8 empty] | Esse rebolo para retífica de superfície plana é de aplicação universal em todos os aços de alta liga e HSS. Essa universalidade é decorrente do uso de óxidos de alumínio especiais com misturas de óxidos de alumínio sinterizados combinados com sistemas ligantes especiais. Taxas máximas de remoção de material podem ser obtidas com misturas de óxido de alumínio sinterizado como o 454A. A linha de alta qualidade que vem em seguida são os discos resinoides CBN VIB STAR da Tyrolit. | [8 empty] | Boa taxa de remoção de material | Uso universal | Elevada eficiência econômica
664423 | 1 400x40x127 SD78A80II8PVB3F | Ferramenta para retifi cação de superfície plana | ST | 1 | HSS;Aço | 9003176644239 |  | 21011311 | 31191506 | 68042230 | AT | T | 40.0 | m/s |  |  | 8.631 | 8.323 | kg |  | 1 |  | A | 80 | V | D x T x H | 400 x 40 x 127 | 400.0 | 40.0 | 127.0 | 848__1_250x25x51_97a462h8av237_tn85536_front_mdb.jpg | 848__1_250x25x51_97a462h8av237_tn85536_front_mdb.jpg |  | 848__1_250x25x51_97a462h8av237_tn85536_side_mdb.jpg | 848__1_250x25x51_97a462h8av237_tn85536_iso_mdb.jpg | [8 empty] | Esse rebolo para retífica de superfície plana é de aplicação universal em todos os aços de alta liga e HSS. Essa universalidade é decorrente do uso de óxidos de alumínio especiais com misturas de óxidos de alumínio sinterizados combinados com sistemas ligantes especiais. Taxas máximas de remoção de material podem ser obtidas com misturas de óxido de alumínio sinterizado como o 454A. A linha de alta qualidade que vem em seguida são os discos resinoides CBN VIB STAR da Tyrolit. | [8 empty] | Boa taxa de remoção de material | Uso universal | Elevada eficiência econômica
664426 | 1 400x50x127 SD78A80II8PVB3F | Ferramenta para retifi cação de superfície plana | ST | 1 | HSS;Aço | 9003176644260 |  | 21011311 | 31191506 | 68042230 | AT | T | 40.0 | m/s |  |  | 10.711 | 10.403 | kg |  | 1 |  | A | 80 | V | D x T x H | 400 x 50 x 127 | 400.0 | 50.0 | 127.0 | 848__1_250x25x51_97a462h8av237_tn85536_front_mdb.jpg | 848__1_250x25x51_97a462h8av237_tn85536_front_mdb.jpg |  | 848__1_250x25x51_97a462h8av237_tn85536_side_mdb.jpg | 848__1_250x25x51_97a462h8av237_tn85536_iso_mdb.jpg | [8 empty] | Esse rebolo para retífica de superfície plana é de aplicação universal em todos os aços de alta liga e HSS. Essa universalidade é decorrente do uso de óxidos de alumínio especiais com misturas de óxidos de alumínio sinterizados combinados com sistemas ligantes especiais. Taxas máximas de remoção de material podem ser obtidas com misturas de óxido de alumínio sinterizado como o 454A. A linha de alta qualidade que vem em seguida são os discos resinoides CBN VIB STAR da Tyrolit. | [8 empty] | Boa taxa de remoção de material | Uso universal | Elevada eficiência econômica
664451 | 5 300x50x127 SD83A60II7PVK8F | Ferramenta para retifi cação de superfície plana | ST | 1 | HSS;Aço | 9003176644512 |  | 21011311 | 31191506 | 68042230 | AT | T | 40.0 | m/s |  |  | 5.397 | 5.271 | kg |  | 5 |  | A | 60 | V | D x T x H | 300 x 50 x 127 | 300.0 | 50.0 | 127.0 | 848__5_sn664447_front_mdb.jpg | 848__5_sn664447_front_mdb.jpg | [11 empty] | Esse rebolo para retífica de superfície plana é de aplicação universal em todos os aços de alta liga e HSS. Essa universalidade é decorrente do uso de óxidos de alumínio especiais com misturas de óxidos de alumínio sinterizados combinados com sistemas ligantes especiais. Taxas máximas de remoção de material podem ser obtidas com misturas de óxido de alumínio sinterizado como o 454A. A linha de alta qualidade que vem em seguida são os discos resinoides CBN VIB STAR da Tyrolit. | [8 empty] | Boa taxa de remoção de material | Uso universal | Elevada eficiência econômica
664452 | 5 350x50x127 SD83A60II7PVK8F | Ferramenta para retifi cação de superfície plana | ST | 1 | HSS;Aço | 9003176644529 |  | 21011311 | 31191506 | 68042230 | AT | T | 40.0 | m/s |  |  | 7.837 | 7.664 | kg |  | 5 |  | A | 60 | V | D x T x H | 350 x 50 x 127 | 350.0 | 50.0 | 127.0 | 848__5_sn664447_front_mdb.jpg | 848__5_sn664447_front_mdb.jpg | [11 empty] | Esse rebolo para retífica de superfície plana é de aplicação universal em todos os aços de alta liga e HSS. Essa universalidade é decorrente do uso de óxidos de alumínio especiais com misturas de óxidos de alumínio sinterizados combinados com sistemas ligantes especiais. Taxas máximas de remoção de material podem ser obtidas com misturas de óxido de alumínio sinterizado como o 454A. A linha de alta qualidade que vem em seguida são os discos resinoides CBN VIB STAR da Tyrolit. | [8 empty] | Boa taxa de remoção de material | Uso universal | Elevada eficiência econômica
664453 | 5 400x50x127 SD83A60II7PVK8F | Ferramenta para retifi cação de superfície plana | ST | 1 | HSS;Aço | 9003176644536 |  | 21011311 | 31191506 | 68042230 | AT | T | 40.0 | m/s |  |  | 10.493 | 10.492 | kg |  | 5 |  | A | 60 | V | D x T x H | 400 x 50 x 127 | 400.0 | 50.0 | 127.0 | 848__5_sn664447_front_mdb.jpg | 848__5_sn664447_front_mdb.jpg | [11 empty] | Esse rebolo para retífica de superfície plana é de aplicação universal em todos os aços de alta liga e HSS. Essa universalidade é decorrente do uso de óxidos de alumínio especiais com misturas de óxidos de alumínio sinterizados combinados com sistemas ligantes especiais. Taxas máximas de remoção de material podem ser obtidas com misturas de óxido de alumínio sinterizado como o 454A. A linha de alta qualidade que vem em seguida são os discos resinoides CBN VIB STAR da Tyrolit. | [8 empty] | Boa taxa de remoção de material | Uso universal | Elevada eficiência econômica
664455 | 5 400x60x127 SD83A60II7PVK8F | Ferramenta para retifi cação de superfície plana | ST | 1 | HSS;Aço | 9003176644550 |  | 21011311 | 31191506 | 68042230 | AT | T | 40.0 | m/s |  |  | 12.664 | 12.663 | kg |  | 5 |  | A | 60 | V | D x T x H | 400 x 60 x 127 | 400.0 | 60.0 | 127.0 | 848__5_sn664447_front_mdb.jpg | 848__5_sn664447_front_mdb.jpg | [11 empty] | Esse rebolo para retífica de superfície plana é de aplicação universal em todos os aços de alta liga e HSS. Essa universalidade é decorrente do uso de óxidos de alumínio especiais com misturas de óxidos de alumínio sinterizados combinados com sistemas ligantes especiais. Taxas máximas de remoção de material podem ser obtidas com misturas de óxido de alumínio sinterizado como o 454A. A linha de alta qualidade que vem em seguida são os discos resinoides CBN VIB STAR da Tyrolit. | [8 empty] | Boa taxa de remoção de material | Uso universal | Elevada eficiência econômica
664459 | 5 300x50x127 SD78A46II8PVB3F | Ferramenta para retifi cação de superfície plana | ST | 1 | HSS;Aço | 9003176644598 |  | 21011311 | 31191506 | 68042230 | AT | T | 35.0 | m/s |  |  | 5.293 | 5.167 | kg |  | 5 |  | A | 46 | V | D x T x H | 300 x 50 x 127 | 300.0 | 50.0 | 127.0 | 848__7_97a462h8v237_tn359403_front_mdb.jpg | 848__7_97a462h8v237_tn359403_front_mdb.jpg |  | 848__7_97a462h8v237_tn359403_side_mdb.jpg | 848__7_97a462h8v237_tn359403_iso_mdb.jpg | [8 empty] | Esse rebolo para retífica de superfície plana é de aplicação universal em todos os aços de alta liga e HSS. Essa universalidade é decorrente do uso de óxidos de alumínio especiais com misturas de óxidos de alumínio sinterizados combinados com sistemas ligantes especiais. Taxas máximas de remoção de material podem ser obtidas com misturas de óxido de alumínio sinterizado como o 454A. A linha de alta qualidade que vem em seguida são os discos resinoides CBN VIB STAR da Tyrolit. | [8 empty] | Boa taxa de remoção de material | Uso universal | Elevada eficiência econômica
664465 | 5 300x50x76,2 SD78A80II8PVB3F | Ferramenta para retifi cação de superfície plana | ST | 1 | HSS;Aço | 9003176644659 |  | 21011311 | 31191506 | 68042230 | AT | T | 40.0 | m/s |  |  | 5.951 | 5.825 | kg |  | 5 |  | A | 80 | V | D x T x H | 300 x 50 x 76,2 | 300.0 | 50.0 | 76.2 | 848__7_97a462h8v237_tn359403_front_mdb.jpg | 848__7_97a462h8v237_tn359403_front_mdb.jpg |  | 848__7_97a462h8v237_tn359403_side_mdb.jpg | 848__7_97a462h8v237_tn359403_iso_mdb.jpg | [8 empty] | Esse rebolo para retífica de superfície plana é de aplicação universal em todos os aços de alta liga e HSS. Essa universalidade é decorrente do uso de óxidos de alumínio especiais com misturas de óxidos de alumínio sinterizados combinados com sistemas ligantes especiais. Taxas máximas de remoção de material podem ser obtidas com misturas de óxido de alumínio sinterizado como o 454A. A linha de alta qualidade que vem em seguida são os discos resinoides CBN VIB STAR da Tyrolit. | [8 empty] | Boa taxa de remoção de material | Uso universal | Elevada eficiência econômica
664474 | 5 350x50x127 SD78A80II8PVB3F | Ferramenta para retifi cação de superfície plana | ST | 1 | HSS;Aço | 9003176644741 |  | 21011311 | 31191506 | 68042230 | AT | T | 40.0 | m/s |  |  | 7.519 | 7.346 | kg |  | 5 |  | A | 80 | V | D x T x H | 350 x 50 x 127 | 350.0 | 50.0 | 127.0 | 848__7_97a462h8v237_tn359403_front_mdb.jpg | 848__7_97a462h8v237_tn359403_front_mdb.jpg |  | 848__7_97a462h8v237_tn359403_side_mdb.jpg | 848__7_97a462h8v237_tn359403_iso_mdb.jpg | [8 empty] | Esse rebolo para retífica de superfície plana é de aplicação universal em todos os aços de alta liga e HSS. Essa universalidade é decorrente do uso de óxidos de alumínio especiais com misturas de óxidos de alumínio sinterizados combinados com sistemas ligantes especiais. Taxas máximas de remoção de material podem ser obtidas com misturas de óxido de alumínio sinterizado como o 454A. A linha de alta qualidade que vem em seguida são os discos resinoides CBN VIB STAR da Tyrolit. | [8 empty] | Boa taxa de remoção de material | Uso universal | Elevada eficiência econômica
664476 | 5 400x50x127 SD78A80II8PVB3F | Ferramenta para retifi cação de superfície plana | ST | 1 | HSS;Aço | 9003176644765 |  | 21011311 | 31191506 | 68042230 | AT | T | 40.0 | m/s |  |  | 10.195 | 9.778 | kg |  | 5 |  | A | 80 | V | D x T x H | 400 x 50 x 127 | 400.0 | 50.0 | 127.0 | 848__7_97a462h8v237_tn359403_front_mdb.jpg | 848__7_97a462h8v237_tn359403_front_mdb.jpg |  | 848__7_97a462h8v237_tn359403_side_mdb.jpg | 848__7_97a462h8v237_tn359403_iso_mdb.jpg | [8 empty] | Esse rebolo para retífica de superfície plana é de aplicação universal em todos os aços de alta liga e HSS. Essa universalidade é decorrente do uso de óxidos de alumínio especiais com misturas de óxidos de alumínio sinterizados combinados com sistemas ligantes especiais. Taxas máximas de remoção de material podem ser obtidas com misturas de óxido de alumínio sinterizado como o 454A. A linha de alta qualidade que vem em seguida são os discos resinoides CBN VIB STAR da Tyrolit. | [8 empty] | Boa taxa de remoção de material | Uso universal | Elevada eficiência econômica
664485 | 7 300x50x76,2 SD83A60II7PVK8F | Ferramenta para retifi cação de superfície plana | ST | 1 | HSS;Aço | 9003176644857 |  | 21011311 | 31191506 | 68042230 | AT | T | 40.0 | m/s |  |  | 5.927 | 5.801 | kg |  | 7 |  | A | 60 | V | D x T x H | 300 x 50 x 76,2 | 300.0 | 50.0 | 76.2 | 848__5_sn664447_front_mdb.jpg | 848__5_sn664447_front_mdb.jpg | [11 empty] | Esse rebolo para retífica de superfície plana é de aplicação universal em todos os aços de alta liga e HSS. Essa universalidade é decorrente do uso de óxidos de alumínio especiais com misturas de óxidos de alumínio sinterizados combinados com sistemas ligantes especiais. Taxas máximas de remoção de material podem ser obtidas com misturas de óxido de alumínio sinterizado como o 454A. A linha de alta qualidade que vem em seguida são os discos resinoides CBN VIB STAR da Tyrolit. | [8 empty] | Boa taxa de remoção de material | Uso universal | Elevada eficiência econômica
664490 | 7 400x60x127 SD83A60II7PVK8F | Ferramenta para retifi cação de superfície plana | ST | 1 | HSS;Aço | 9003176644901 |  | 21011311 | 31191506 | 68042230 | AT | T | 40.0 | m/s |  |  | 12.304 | 12.303 | kg |  | 7 |  | A | 60 | V | D x T x H | 400 x 60 x 127 | 400.0 | 60.0 | 127.0 | 848__5_sn664447_front_mdb.jpg | 848__5_sn664447_front_mdb.jpg | [11 empty] | Esse rebolo para retífica de superfície plana é de aplicação universal em todos os aços de alta liga e HSS. Essa universalidade é decorrente do uso de óxidos de alumínio especiais com misturas de óxidos de alumínio sinterizados combinados com sistemas ligantes especiais. Taxas máximas de remoção de material podem ser obtidas com misturas de óxido de alumínio sinterizado como o 454A. A linha de alta qualidade que vem em seguida são os discos resinoides CBN VIB STAR da Tyrolit. | [8 empty] | Boa taxa de remoção de material | Uso universal | Elevada eficiência econômica
664493 | 7 400x80x127 SD83A60II7PVK8F | Ferramenta para retifi cação de superfície plana | ST | 1 | HSS;Aço | 9003176644932 |  | 21011311 | 31191506 | 68042230 | AT | T | 40.0 | m/s |  |  | 16.461 | 16.46 | kg |  | 7 |  | A | 60 | V | D x T x H | 400 x 80 x 127 | 400.0 | 80.0 | 127.0 | 848__5_sn664447_front_mdb.jpg | 848__5_sn664447_front_mdb.jpg | [11 empty] | Esse rebolo para retífica de superfície plana é de aplicação universal em todos os aços de alta liga e HSS. Essa universalidade é decorrente do uso de óxidos de alumínio especiais com misturas de óxidos de alumínio sinterizados combinados com sistemas ligantes especiais. Taxas máximas de remoção de material podem ser obtidas com misturas de óxido de alumínio sinterizado como o 454A. A linha de alta qualidade que vem em seguida são os discos resinoides CBN VIB STAR da Tyrolit. | [8 empty] | Boa taxa de remoção de material | Uso universal | Elevada eficiência econômica
664497 | 7 400x60x127 SD78A46II8PVB3F | Ferramenta para retifi cação de superfície plana | ST | 1 | HSS;Aço | 9003176644970 |  | 21011311 | 31191506 | 68042230 | AT | T | 35.0 | m/s |  |  | 12.845 | 11.785 | kg |  | 7 |  | A | 46 | V | D x T x H | 400 x 60 x 127 | 400.0 | 60.0 | 127.0 | 848__7_97a462h8v237_tn359403_front_mdb.jpg | 848__7_97a462h8v237_tn359403_front_mdb.jpg |  | 848__7_97a462h8v237_tn359403_side_mdb.jpg | 848__7_97a462h8v237_tn359403_iso_mdb.jpg | [8 empty] | Esse rebolo para retífica de superfície plana é de aplicação universal em todos os aços de alta liga e HSS. Essa universalidade é decorrente do uso de óxidos de alumínio especiais com misturas de óxidos de alumínio sinterizados combinados com sistemas ligantes especiais. Taxas máximas de remoção de material podem ser obtidas com misturas de óxido de alumínio sinterizado como o 454A. A linha de alta qualidade que vem em seguida são os discos resinoides CBN VIB STAR da Tyrolit. | [8 empty] | Boa taxa de remoção de material | Uso universal | Elevada eficiência econômica
664498 | 7 300x50x76,2 SD78A80II8PVB3F | Ferramenta para retifi cação de superfície plana | ST | 1 | HSS;Aço | 9003176644987 |  | 21011311 | 31191506 | 68042230 | AT | T | 40.0 | m/s |  |  | 5.715 | 5.406 | kg |  | 7 |  | A | 80 | V | D x T x H | 300 x 50 x 76,2 | 300.0 | 50.0 | 76.2 | 848__7_97a462h8v237_tn359403_front_mdb.jpg | 848__7_97a462h8v237_tn359403_front_mdb.jpg |  | 848__7_97a462h8v237_tn359403_side_mdb.jpg | 848__7_97a462h8v237_tn359403_iso_mdb.jpg | [8 empty] | Esse rebolo para retífica de superfície plana é de aplicação universal em todos os aços de alta liga e HSS. Essa universalidade é decorrente do uso de óxidos de alumínio especiais com misturas de óxidos de alumínio sinterizados combinados com sistemas ligantes especiais. Taxas máximas de remoção de material podem ser obtidas com misturas de óxido de alumínio sinterizado como o 454A. A linha de alta qualidade que vem em seguida são os discos resinoides CBN VIB STAR da Tyrolit. | [8 empty] | Boa taxa de remoção de material | Uso universal | Elevada eficiência econômica
664504 | 7 400x80x127 SD78A80II8PVB3F | Ferramenta para retifi cação de superfície plana | ST | 1 | HSS;Aço | 9003176645045 |  | 21011311 | 31191506 | 68042230 | AT | T | 40.0 | m/s |  |  | 15.78 | 15.779 | kg |  | 7 |  | A | 80 | V | D x T x H | 400 x 80 x 127 | 400.0 | 80.0 | 127.0 | 848__7_97a462h8v237_tn359403_front_mdb.jpg | 848__7_97a462h8v237_tn359403_front_mdb.jpg |  | 848__7_97a462h8v237_tn359403_side_mdb.jpg | 848__7_97a462h8v237_tn359403_iso_mdb.jpg | [8 empty] | Esse rebolo para retífica de superfície plana é de aplicação universal em todos os aços de alta liga e HSS. Essa universalidade é decorrente do uso de óxidos de alumínio especiais com misturas de óxidos de alumínio sinterizados combinados com sistemas ligantes especiais. Taxas máximas de remoção de material podem ser obtidas com misturas de óxido de alumínio sinterizado como o 454A. A linha de alta qualidade que vem em seguida são os discos resinoides CBN VIB STAR da Tyrolit. | [8 empty] | Boa taxa de remoção de material | Uso universal | Elevada eficiência econômica
664506 | 7 300x50x76,2 F13A46HH11PV | Ferramenta para retifi cação de superfície plana | ST | 1 | Aço | 9003176645069 |  | 21011311 | 31191506 | 68042230 | AT | T | 35.0 | m/s |  |  | 5.7 | 5.574 | kg |  | 7 |  | A | 46 | V | D x T x H | 300 x 50 x 76,2 | 300.0 | 50.0 | 76.2 | 847__5_300x50x76-2_155x10_f13a46hh11v-tn664478_front_mdb.jpg | 847__5_300x50x76-2_155x10_f13a46hh11v-tn664478_front_mdb.jpg | [11 empty] | Rebolos para desbaste plano são usados principalmente para o desbaste grosso e fino na construção de máquinas e na confecção de moldes. O objetivo é gerar superfícies planas e retas nas peças obras. Uso de rebolos de alta porosidade e ligas especiais de óxido de alumínio para obter um excelente resultado na superfície e elevada taxa de remoção de material. Resultados de desbaste excepcionais são obtidos graças a dureza e especificações estruturais adequadas para metais sem liga e de baixa liga. | [8 empty] | Desbaste frio | Autoafiamento | Alta vida útil.
664530 | 1 300x40x127 C80H8AV18 50 | Ferramenta para retifi cação de superfície plana | ST | 1 | Materiais de moldagem;Carboneto de tungstênio | 9003176645304 |  | 21011311 | 31191506 | 68042230 | AT | T | 50.0 | m/s | 3.2 | rpm / U/min | 3.976 | 3.667 | kg |  | 1 |  | C | 80 | V | D x T x H | 300 x 40 x 127 | 300.0 | 40.0 | 127.0 | 850__1_sn3209_front_mdb.jpg | 850__1_sn3209_front_mdb.jpg | [11 empty] | O rebolo de carbeto de silício é uma alternativa de baixo custo para a usinagem de metais duros em aplicações secundárias. Ele revela sua capacidade plena nos ferros fundidos e metais não ferrosos. Este rebolo de carbeto de silício é uma boa alternativa para a usinagem de peças obra nitrificadas com perfis simples ou ligas metalizadas resistentes ao desgaste, uma vez que podem ser perfiladas com ferramentas de dressagem diamantadas Standard. | [8 empty] | Boa relação custo-benefício | Uso universal
664535 | 1 400x40x127 C80H8AV18 50 A | Ferramenta para retifi cação de superfície plana | ST | 1 | Materiais de moldagem;Carboneto de tungstênio | 9003176645359 |  | 21011311 | 31191506 | 68042230 | AT | T | 50.0 | m/s | 2.4 | rpm / U/min | 7.142 | 7.141 | kg |  | 1 |  | C | 80 | V | D x T x H | 400 x 40 x 127 | 400.0 | 40.0 | 127.0 | 850__1_sn3209_front_mdb.jpg | 850__1_sn3209_front_mdb.jpg | [11 empty] | O rebolo de carbeto de silício é uma alternativa de baixo custo para a usinagem de metais duros em aplicações secundárias. Ele revela sua capacidade plena nos ferros fundidos e metais não ferrosos. Este rebolo de carbeto de silício é uma boa alternativa para a usinagem de peças obra nitrificadas com perfis simples ou ligas metalizadas resistentes ao desgaste, uma vez que podem ser perfiladas com ferramentas de dressagem diamantadas Standard. | [8 empty] | Boa relação custo-benefício | Uso universal
664536 | 1 400x50x127 C80H8AV18 50 A | Ferramenta para retifi cação de superfície plana | ST | 1 | Materiais de moldagem;Carboneto de tungstênio | 9003176645366 |  | 21011311 | 31191506 | 68042230 | AT | T | 50.0 | m/s | 2.4 | rpm / U/min | 9.235 | 8.927 | kg |  | 1 |  | C | 80 | V | D x T x H | 400 x 50 x 127 | 400.0 | 50.0 | 127.0 | 850__1_sn3209_front_mdb.jpg | 850__1_sn3209_front_mdb.jpg | [11 empty] | O rebolo de carbeto de silício é uma alternativa de baixo custo para a usinagem de metais duros em aplicações secundárias. Ele revela sua capacidade plena nos ferros fundidos e metais não ferrosos. Este rebolo de carbeto de silício é uma boa alternativa para a usinagem de peças obra nitrificadas com perfis simples ou ligas metalizadas resistentes ao desgaste, uma vez que podem ser perfiladas com ferramentas de dressagem diamantadas Standard. | [8 empty] | Boa relação custo-benefício | Uso universal
664544 | 1 205x13x31,75 SD33A80JJ8PVK3F | Ferramenta para retifi cação de superfície plana | ST | 1 | Aço | 9003176645441 |  | 21011311 | 31191506 | 68042230 | AT | T | 35.0 | m/s |  |  | 0.843 | 0.789 | kg |  | 1 |  | A | 80 | V | D x T x H | 205 x 13 x 31,75 | 205.0 | 13.0 | 31.75 | 847__1_sn54636_front_mdb.jpg | 847__1_sn54636_front_mdb.jpg | [11 empty] | Rebolos para desbaste plano são usados principalmente para o desbaste grosso e fino na construção de máquinas e na confecção de moldes. O objetivo é gerar superfícies planas e retas nas peças obras. Uso de rebolos de alta porosidade e ligas especiais de óxido de alumínio para obter um excelente resultado na superfície e elevada taxa de remoção de material. Resultados de desbaste excepcionais são obtidos graças a dureza e especificações estruturais adequadas para metais sem liga e de baixa liga. | [8 empty] | Desbaste frio | Autoafiamento | Alta vida útil.
664545 | 1 225x25x51 SD33A80JJ8PVK3F | Ferramenta para retifi cação de superfície plana | ST | 1 | Aço | 9003176645458 |  | 21011311 | 31191506 | 68042230 | AT | T | 40.0 | m/s |  |  | 1.95 | 1.777 | kg |  | 1 |  | A | 80 | V | D x T x H | 225 x 25 x 51 | 225.0 | 25.0 | 51.0 | 847__1_sn54636_front_mdb.jpg | 847__1_sn54636_front_mdb.jpg | [11 empty] | Rebolos para desbaste plano são usados principalmente para o desbaste grosso e fino na construção de máquinas e na confecção de moldes. O objetivo é gerar superfícies planas e retas nas peças obras. Uso de rebolos de alta porosidade e ligas especiais de óxido de alumínio para obter um excelente resultado na superfície e elevada taxa de remoção de material. Resultados de desbaste excepcionais são obtidos graças a dureza e especificações estruturais adequadas para metais sem liga e de baixa liga. | [8 empty] | Desbaste frio | Autoafiamento | Alta vida útil.
664546 | 1 250x25x51 SD33A80JJ8PVK3F | Ferramenta para retifi cação de superfície plana | ST | 1 | Aço | 9003176645465 |  | 21011311 | 31191506 | 68042230 | AT | T | 40.0 | m/s |  |  | 2.389 | 2.216 | kg |  | 1 |  | A | 80 | V | D x T x H | 250 x 25 x 51 | 250.0 | 25.0 | 51.0 | 847__1_sn54636_front_mdb.jpg | 847__1_sn54636_front_mdb.jpg | [11 empty] | Rebolos para desbaste plano são usados principalmente para o desbaste grosso e fino na construção de máquinas e na confecção de moldes. O objetivo é gerar superfícies planas e retas nas peças obras. Uso de rebolos de alta porosidade e ligas especiais de óxido de alumínio para obter um excelente resultado na superfície e elevada taxa de remoção de material. Resultados de desbaste excepcionais são obtidos graças a dureza e especificações estruturais adequadas para metais sem liga e de baixa liga. | [8 empty] | Desbaste frio | Autoafiamento | Alta vida útil.
664548 | 1 250x25x76,2 SD33A80JJ8PVK3F | Ferramenta para retifi cação de superfície plana | ST | 1 | Aço | 9003176645489 |  | 21011311 | 31191506 | 68042230 | AT | T | 40.0 | m/s |  |  | 2.248 | 2.097 | kg |  | 1 |  | A | 80 | V | D x T x H | 250 x 25 x 76,2 | 250.0 | 25.0 | 76.2 | 847__1_sn54636_front_mdb.jpg | 847__1_sn54636_front_mdb.jpg | [11 empty] | Rebolos para desbaste plano são usados principalmente para o desbaste grosso e fino na construção de máquinas e na confecção de moldes. O objetivo é gerar superfícies planas e retas nas peças obras. Uso de rebolos de alta porosidade e ligas especiais de óxido de alumínio para obter um excelente resultado na superfície e elevada taxa de remoção de material. Resultados de desbaste excepcionais são obtidos graças a dureza e especificações estruturais adequadas para metais sem liga e de baixa liga. | [8 empty] | Desbaste frio | Autoafiamento | Alta vida útil.
664549 | 1 300x30x76,2 SD33A80JJ8PVK3F | Ferramenta para retifi cação de superfície plana | ST | 1 | Aço | 9003176645496 |  | 21011311 | 31191506 | 68042230 | AT | T | 40.0 | m/s |  |  | 3.864 | 3.738 | kg |  | 1 |  | A | 80 | V | D x T x H | 300 x 30 x 76,2 | 300.0 | 30.0 | 76.2 | 847__1_sn54636_front_mdb.jpg | 847__1_sn54636_front_mdb.jpg | [11 empty] | Rebolos para desbaste plano são usados principalmente para o desbaste grosso e fino na construção de máquinas e na confecção de moldes. O objetivo é gerar superfícies planas e retas nas peças obras. Uso de rebolos de alta porosidade e ligas especiais de óxido de alumínio para obter um excelente resultado na superfície e elevada taxa de remoção de material. Resultados de desbaste excepcionais são obtidos graças a dureza e especificações estruturais adequadas para metais sem liga e de baixa liga. | [8 empty] | Desbaste frio | Autoafiamento | Alta vida útil.
664552 | 1 300x50x76,2 SD33A80JJ8PVK3F | Ferramenta para retifi cação de superfície plana | ST | 1 | Aço | 9003176645526 |  | 21011311 | 31191506 | 68042230 | AT | T | 40.0 | m/s |  |  | 6.355 | 6.229 | kg |  | 1 |  | A | 80 | V | D x T x H | 300 x 50 x 76,2 | 300.0 | 50.0 | 76.2 | 847__1_sn54636_front_mdb.jpg | 847__1_sn54636_front_mdb.jpg | [11 empty] | Rebolos para desbaste plano são usados principalmente para o desbaste grosso e fino na construção de máquinas e na confecção de moldes. O objetivo é gerar superfícies planas e retas nas peças obras. Uso de rebolos de alta porosidade e ligas especiais de óxido de alumínio para obter um excelente resultado na superfície e elevada taxa de remoção de material. Resultados de desbaste excepcionais são obtidos graças a dureza e especificações estruturais adequadas para metais sem liga e de baixa liga. | [8 empty] | Desbaste frio | Autoafiamento | Alta vida útil.
664558 | 1 350x50x127 SD33A80JJ8PVK3F | Ferramenta para retifi cação de superfície plana | ST | 1 | Aço | 9003176645588 |  | 21011311 | 31191506 | 68042230 | AT | T | 40.0 | m/s |  |  | 8.043 | 7.87 | kg |  | 1 |  | A | 80 | V | D x T x H | 350 x 50 x 127 | 350.0 | 50.0 | 127.0 | 847__1_sn54636_front_mdb.jpg | 847__1_sn54636_front_mdb.jpg | [11 empty] | Rebolos para desbaste plano são usados principalmente para o desbaste grosso e fino na construção de máquinas e na confecção de moldes. O objetivo é gerar superfícies planas e retas nas peças obras. Uso de rebolos de alta porosidade e ligas especiais de óxido de alumínio para obter um excelente resultado na superfície e elevada taxa de remoção de material. Resultados de desbaste excepcionais são obtidos graças a dureza e especificações estruturais adequadas para metais sem liga e de baixa liga. | [8 empty] | Desbaste frio | Autoafiamento | Alta vida útil.
664561 | 1 400x20x127 SD83A80II7PVK8F 50 | Ferramentas para retifi cação cilíndrica externa | ST | 1 | Aço;HSS | 9003176645618 |  | 21011313 | 31191506 | 68042230 | AT | T | 50.0 | m/s | 2.4 | rpm / U/min | 4.295 | 4.294 | kg |  | 1 |  | A | 80 | V | D x T x H | 400 x 20 x 127 | 400.0 | 20.0 | 127.0 | 843__1_sn664384_front_mdb.jpg | 843__1_sn664384_front_mdb.jpg | [11 empty] | Com este rebolo, garantimos uma seleção perfeitamente adequada de óxidos de alumínio de alto desempenho junto com sistemas ligantes especiais. Isso assegura uso universal em todos os aços de alta liga e HSS. Com uma mistura de óxido de alumínio sinterizado, por exemplo, 454A, consegue-se obter a maior taxa de remoção de material possível para rebolos com liga vitrificadas. É possível obter um desempenho melhor com ferramentas CBN resinoides como as VIB STAR. | [8 empty] | Uso universal | Desbaste frio | Elevada eficiência econômica
664563 | 1 225x25x51 SD56A46II8PVK3F | Ferramenta para retifi cação de superfície plana | ST | 1 | Aço | 9003176645632 |  | 21011311 | 31191506 | 68042230 | AT | T | 35.0 | m/s |  |  | 1.947 | 1.774 | kg |  | 1 |  | A | 46 | V | D x T x H | 225 x 25 x 51 | 225.0 | 25.0 | 51.0 | 847__5_300x50x127_93a46h8av217_tn664642_front_mdb.jpg | 847__5_300x50x127_93a46h8av217_tn664642_front_mdb.jpg |  | 847__5_300x50x127_93a46h8av217_tn664642_side_mdb_1.jpg | 847__5_300x50x127_93a46h8av217_tn664642_iso_mdb.jpg | [8 empty] | Rebolos para desbaste plano são usados principalmente para o desbaste grosso e fino na construção de máquinas e na confecção de moldes. O objetivo é gerar superfícies planas e retas nas peças obras. Uso de rebolos de alta porosidade e ligas especiais de óxido de alumínio para obter um excelente resultado na superfície e elevada taxa de remoção de material. Resultados de desbaste excepcionais são obtidos graças a dureza e especificações estruturais adequadas para metais sem liga e de baixa liga. | [8 empty] | Desbaste frio | Autoafiamento | Alta vida útil.
664564 | 1 400x20x127 97A802J5AV237 50 | Ferramentas para retifi cação cilíndrica externa | ST | 1 | Aço;HSS | 9003176645649 |  | 21011311 | 31191506 | 68042230 | AT | T | 50.0 | m/s | 2.4 | rpm / U/min | 5.099 | 4.678 | kg |  | 1 |  | A | 80 | V | D x T x H | 400 x 20 x 127 | 400.0 | 20.0 | 127.0 | 843__1_250x25x51_97a462h8av237_tn85536_front_mdb.jpg | 843__1_250x25x51_97a462h8av237_tn85536_front_mdb.jpg |  | 843__1_250x25x51_97a462h8av237_tn85536_side_mdb.jpg | 843__1_250x25x51_97a462h8av237_tn85536_iso_mdb.jpg | [8 empty] | Com este rebolo, garantimos uma seleção perfeitamente adequada de óxidos de alumínio de alto desempenho junto com sistemas ligantes especiais. Isso assegura uso universal em todos os aços de alta liga e HSS. Com uma mistura de óxido de alumínio sinterizado, por exemplo, 454A, consegue-se obter a maior taxa de remoção de material possível para rebolos com liga vitrificadas. É possível obter um desempenho melhor com ferramentas CBN resinoides como as VIB STAR. | [8 empty] | Uso universal | Desbaste frio | Elevada eficiência econômica
664566 | 1 250x25x76,2 SD56A46II8PVK3F | Ferramenta para retifi cação de superfície plana | ST | 1 | Aço | 9003176645663 |  | 21011311 | 31191506 | 68042230 | AT | T | 35.0 | m/s |  |  | 2.245 | 2.094 | kg |  | 1 |  | A | 46 | V | D x T x H | 250 x 25 x 76,2 | 250.0 | 25.0 | 76.2 | 847__5_300x50x127_93a46h8av217_tn664642_front_mdb.jpg | 847__5_300x50x127_93a46h8av217_tn664642_front_mdb.jpg |  | 847__5_300x50x127_93a46h8av217_tn664642_side_mdb_1.jpg | 847__5_300x50x127_93a46h8av217_tn664642_iso_mdb.jpg | [8 empty] | Rebolos para desbaste plano são usados principalmente para o desbaste grosso e fino na construção de máquinas e na confecção de moldes. O objetivo é gerar superfícies planas e retas nas peças obras. Uso de rebolos de alta porosidade e ligas especiais de óxido de alumínio para obter um excelente resultado na superfície e elevada taxa de remoção de material. Resultados de desbaste excepcionais são obtidos graças a dureza e especificações estruturais adequadas para metais sem liga e de baixa liga. | [8 empty] | Desbaste frio | Autoafiamento | Alta vida útil.
664571 | 1 400x25x127 97A802J5AV237 50 | Ferramentas para retifi cação cilíndrica externa | ST | 1 | Aço;HSS | 9003176645717 |  | 21011311 | 31191506 | 68042230 | AT | T | 50.0 | m/s | 2.4 | rpm / U/min | 5.849 | 5.848 | kg |  | 1 |  | A | 80 | V | D x T x H | 400 x 25 x 127 | 400.0 | 25.0 | 127.0 | 843__1_250x25x51_97a462h8av237_tn85536_front_mdb.jpg | 843__1_250x25x51_97a462h8av237_tn85536_front_mdb.jpg |  | 843__1_250x25x51_97a462h8av237_tn85536_side_mdb.jpg | 843__1_250x25x51_97a462h8av237_tn85536_iso_mdb.jpg | [8 empty] | Com este rebolo, garantimos uma seleção perfeitamente adequada de óxidos de alumínio de alto desempenho junto com sistemas ligantes especiais. Isso assegura uso universal em todos os aços de alta liga e HSS. Com uma mistura de óxido de alumínio sinterizado, por exemplo, 454A, consegue-se obter a maior taxa de remoção de material possível para rebolos com liga vitrificadas. É possível obter um desempenho melhor com ferramentas CBN resinoides como as VIB STAR. | [8 empty] | Uso universal | Desbaste frio | Elevada eficiência econômica
664573 | 1 400x30x127 97A802J5AV237 50 | Ferramentas para retifi cação cilíndrica externa | ST | 1 | Aço;HSS | 9003176645731 |  | 21011311 | 31191506 | 68042230 | AT | T | 50.0 | m/s | 2.4 | rpm / U/min | 7.018 | 7.017 | kg |  | 1 |  | A | 80 | V | D x T x H | 400 x 30 x 127 | 400.0 | 30.0 | 127.0 | 843__1_250x25x51_97a462h8av237_tn85536_front_mdb.jpg | 843__1_250x25x51_97a462h8av237_tn85536_front_mdb.jpg |  | 843__1_250x25x51_97a462h8av237_tn85536_side_mdb.jpg | 843__1_250x25x51_97a462h8av237_tn85536_iso_mdb.jpg | [8 empty] | Com este rebolo, garantimos uma seleção perfeitamente adequada de óxidos de alumínio de alto desempenho junto com sistemas ligantes especiais. Isso assegura uso universal em todos os aços de alta liga e HSS. Com uma mistura de óxido de alumínio sinterizado, por exemplo, 454A, consegue-se obter a maior taxa de remoção de material possível para rebolos com liga vitrificadas. É possível obter um desempenho melhor com ferramentas CBN resinoides como as VIB STAR. | [8 empty] | Uso universal | Desbaste frio | Elevada eficiência econômica
664574 | 5 300x50x127 SD33A46II8PVK3 | Ferramenta para retifi cação de superfície plana | ST | 1 | Aço | 9003176645748 |  | 21011311 | 31191506 | 68042230 | AT | T | 35.0 | m/s |  |  | 5.289 | 5.163 | kg |  | 5 |  | A | 46 | V | D x T x H | 300 x 50 x 127 | 300.0 | 50.0 | 127.0 | 847__5_sn260141_front_mdb.jpg | 847__5_sn260141_front_mdb.jpg | [11 empty] | Rebolos para desbaste plano são usados principalmente para o desbaste grosso e fino na construção de máquinas e na confecção de moldes. O objetivo é gerar superfícies planas e retas nas peças obras. Uso de rebolos de alta porosidade e ligas especiais de óxido de alumínio para obter um excelente resultado na superfície e elevada taxa de remoção de material. Resultados de desbaste excepcionais são obtidos graças a dureza e especificações estruturais adequadas para metais sem liga e de baixa liga. | [8 empty] | Desbaste frio | Autoafiamento | Alta vida útil.
664575 | 1 400x40x127 97A802J5AV237 50 | Ferramentas para retifi cação cilíndrica externa | ST | 1 | Aço;HSS | 9003176645755 |  | 21011311 | 31191506 | 68042230 | AT | T | 50.0 | m/s | 2.4 | rpm / U/min | 9.357 | 9.356 | kg |  | 1 |  | A | 80 | V | D x T x H | 400 x 40 x 127 | 400.0 | 40.0 | 127.0 | 843__1_250x25x51_97a462h8av237_tn85536_front_mdb.jpg | 843__1_250x25x51_97a462h8av237_tn85536_front_mdb.jpg |  | 843__1_250x25x51_97a462h8av237_tn85536_side_mdb.jpg | 843__1_250x25x51_97a462h8av237_tn85536_iso_mdb.jpg | [8 empty] | Com este rebolo, garantimos uma seleção perfeitamente adequada de óxidos de alumínio de alto desempenho junto com sistemas ligantes especiais. Isso assegura uso universal em todos os aços de alta liga e HSS. Com uma mistura de óxido de alumínio sinterizado, por exemplo, 454A, consegue-se obter a maior taxa de remoção de material possível para rebolos com liga vitrificadas. É possível obter um desempenho melhor com ferramentas CBN resinoides como as VIB STAR. | [8 empty] | Uso universal | Desbaste frio | Elevada eficiência econômica
664578 | 1 400x50x127 97A802J5AV237 50 | Ferramentas para retifi cação cilíndrica externa | ST | 1 | Aço;HSS | 9003176645786 |  | 21011311 | 31191506 | 68042230 | AT | T | 50.0 | m/s | 2.4 | rpm / U/min | 11.696 | 11.695 | kg |  | 1 |  | A | 80 | V | D x T x H | 400 x 50 x 127 | 400.0 | 50.0 | 127.0 | 843__1_250x25x51_97a462h8av237_tn85536_front_mdb.jpg | 843__1_250x25x51_97a462h8av237_tn85536_front_mdb.jpg |  | 843__1_250x25x51_97a462h8av237_tn85536_side_mdb.jpg | 843__1_250x25x51_97a462h8av237_tn85536_iso_mdb.jpg | [8 empty] | Com este rebolo, garantimos uma seleção perfeitamente adequada de óxidos de alumínio de alto desempenho junto com sistemas ligantes especiais. Isso assegura uso universal em todos os aços de alta liga e HSS. Com uma mistura de óxido de alumínio sinterizado, por exemplo, 454A, consegue-se obter a maior taxa de remoção de material possível para rebolos com liga vitrificadas. É possível obter um desempenho melhor com ferramentas CBN resinoides como as VIB STAR. | [8 empty] | Uso universal | Desbaste frio | Elevada eficiência econômica
664583 | 1 500x40x203,2 97A802J5AV237 50 | Ferramentas para retifi cação cilíndrica externa | ST | 1 | Aço;HSS | 9003176645830 |  | 21011311 | 31191506 | 68042230 | AT | T | 50.0 | m/s | 1.95 | rpm / U/min | 13.574 | 13.573 | kg |  | 1 |  | A | 80 | V | D x T x H | 500 x 40 x 203,2 | 500.0 | 40.0 | 203.2 | 843__1_250x25x51_97a462h8av237_tn85536_front_mdb.jpg | 843__1_250x25x51_97a462h8av237_tn85536_front_mdb.jpg |  | 843__1_250x25x51_97a462h8av237_tn85536_side_mdb.jpg | 843__1_250x25x51_97a462h8av237_tn85536_iso_mdb.jpg | [8 empty] | Com este rebolo, garantimos uma seleção perfeitamente adequada de óxidos de alumínio de alto desempenho junto com sistemas ligantes especiais. Isso assegura uso universal em todos os aços de alta liga e HSS. Com uma mistura de óxido de alumínio sinterizado, por exemplo, 454A, consegue-se obter a maior taxa de remoção de material possível para rebolos com liga vitrificadas. É possível obter um desempenho melhor com ferramentas CBN resinoides como as VIB STAR. | [8 empty] | Uso universal | Desbaste frio | Elevada eficiência econômica
664584 | 5 300x50x76,2 SD33A80JJ8PVK3F | Ferramenta para retifi cação de superfície plana | ST | 1 | Aço | 9003176645847 |  | 21011311 | 31191506 | 68042230 | AT | T | 40.0 | m/s |  |  | 6.086 | 5.96 | kg |  | 5 |  | A | 80 | V | D x T x H | 300 x 50 x 76,2 | 300.0 | 50.0 | 76.2 | 847__5_sn260141_front_mdb.jpg | 847__5_sn260141_front_mdb.jpg | [11 empty] | Rebolos para desbaste plano são usados principalmente para o desbaste grosso e fino na construção de máquinas e na confecção de moldes. O objetivo é gerar superfícies planas e retas nas peças obras. Uso de rebolos de alta porosidade e ligas especiais de óxido de alumínio para obter um excelente resultado na superfície e elevada taxa de remoção de material. Resultados de desbaste excepcionais são obtidos graças a dureza e especificações estruturais adequadas para metais sem liga e de baixa liga. | [8 empty] | Desbaste frio | Autoafiamento | Alta vida útil.
664585 | 1 500x50x203,2 97A802J5AV237 50 | Ferramentas para retifi cação cilíndrica externa | ST | 1 | Aço;HSS | 9003176645854 |  | 21011311 | 31191506 | 68042230 | AT | T | 50.0 | m/s | 1.95 | rpm / U/min | 18.493 | 16.966 | kg |  | 1 |  | A | 80 | V | D x T x H | 500 x 50 x 203,2 | 500.0 | 50.0 | 203.2 | 843__1_250x25x51_97a462h8av237_tn85536_front_mdb.jpg | 843__1_250x25x51_97a462h8av237_tn85536_front_mdb.jpg |  | 843__1_250x25x51_97a462h8av237_tn85536_side_mdb.jpg | 843__1_250x25x51_97a462h8av237_tn85536_iso_mdb.jpg | [8 empty] | Com este rebolo, garantimos uma seleção perfeitamente adequada de óxidos de alumínio de alto desempenho junto com sistemas ligantes especiais. Isso assegura uso universal em todos os aços de alta liga e HSS. Com uma mistura de óxido de alumínio sinterizado, por exemplo, 454A, consegue-se obter a maior taxa de remoção de material possível para rebolos com liga vitrificadas. É possível obter um desempenho melhor com ferramentas CBN resinoides como as VIB STAR. | [8 empty] | Uso universal | Desbaste frio | Elevada eficiência econômica
664587 | 1 500x60x203,2 97A802J5AV237 50 | Ferramentas para retifi cação cilíndrica externa | ST | 1 | Aço;HSS | 9003176645878 |  | 21011311 | 31191506 | 68042230 | AT | T | 50.0 | m/s | 1.95 | rpm / U/min | 20.36 | 20.359 | kg |  | 1 |  | A | 80 | V | D x T x H | 500 x 60 x 203,2 | 500.0 | 60.0 | 203.2 | 843__1_250x25x51_97a462h8av237_tn85536_front_mdb.jpg | 843__1_250x25x51_97a462h8av237_tn85536_front_mdb.jpg |  | 843__1_250x25x51_97a462h8av237_tn85536_side_mdb.jpg | 843__1_250x25x51_97a462h8av237_tn85536_iso_mdb.jpg | [8 empty] | Com este rebolo, garantimos uma seleção perfeitamente adequada de óxidos de alumínio de alto desempenho junto com sistemas ligantes especiais. Isso assegura uso universal em todos os aços de alta liga e HSS. Com uma mistura de óxido de alumínio sinterizado, por exemplo, 454A, consegue-se obter a maior taxa de remoção de material possível para rebolos com liga vitrificadas. É possível obter um desempenho melhor com ferramentas CBN resinoides como as VIB STAR. | [8 empty] | Uso universal | Desbaste frio | Elevada eficiência econômica
664588 | 1 500x80x203,2 97A802J5AV237 50 | Ferramentas para retifi cação cilíndrica externa | ST | 1 | Aço;HSS | 9003176645885 |  | 21011311 | 31191506 | 68042230 | AT | T | 50.0 | m/s | 1.95 | rpm / U/min | 27.146 | 27.145 | kg |  | 1 |  | A | 80 | V | D x T x H | 500 x 80 x 203,2 | 500.0 | 80.0 | 203.2 | 843__1_250x25x51_97a462h8av237_tn85536_front_mdb.jpg | 843__1_250x25x51_97a462h8av237_tn85536_front_mdb.jpg |  | 843__1_250x25x51_97a462h8av237_tn85536_side_mdb.jpg | 843__1_250x25x51_97a462h8av237_tn85536_iso_mdb.jpg | [8 empty] | Com este rebolo, garantimos uma seleção perfeitamente adequada de óxidos de alumínio de alto desempenho junto com sistemas ligantes especiais. Isso assegura uso universal em todos os aços de alta liga e HSS. Com uma mistura de óxido de alumínio sinterizado, por exemplo, 454A, consegue-se obter a maior taxa de remoção de material possível para rebolos com liga vitrificadas. É possível obter um desempenho melhor com ferramentas CBN resinoides como as VIB STAR. | [8 empty] | Uso universal | Desbaste frio | Elevada eficiência econômica
664621 | 2 200x90x20 SD65A46II11PVB3F | Roda de retificação plana | ST | 1 | HSS;Aço | 9003176646219 |  | 21011313 | 31191506 | 68042230 | AT | T | 32.0 | m/s |  |  | 1.804 | 1.669 | kg |  | 2 |  | A | 46 | V | D x T - W | 200 x 90 - W=20 | 200.0 | 90.0 | 20.0 | 905__2_sn469614_iso_mdb.jpg | 905__2_sn469614_iso_mdb.jpg | [11 empty] | Anéis para retífica de superfície são feitos de liga vitrificada altamente poroso com tamanho de grão 46 ou liga resinoide com tamanho de grão 60. Eles são perfeitamente adequados para aços de alta liga e HSS, satisfazendo os requisitos mais exigentes de precisão da superfície. Anéis retificadores com alta taxa de remoção de material são necessários principalmente nas lâminas para papel e plainas. É necessário salientar que os anéis resinoides somente apresentam uma resistência limitada de adesão. | [8 empty] | Alta taxa de remoção do material | Autoafiamento | Desbaste frio
664622 | 2 200x100x20 SD65A46II11PVB3F | Roda de retificação plana | ST | 1 | HSS;Aço | 9003176646226 |  | 21011313 | 31191506 | 68042230 | AT | T | 32.0 | m/s |  |  | 1.99 | 1.855 | kg |  | 2 |  | A | 46 | V | D x T - W | 200 x 100 - W=20 | 200.0 | 100.0 | 20.0 | 905__2_sn469614_iso_mdb.jpg | 905__2_sn469614_iso_mdb.jpg | [11 empty] | Anéis para retífica de superfície são feitos de liga vitrificada altamente poroso com tamanho de grão 46 ou liga resinoide com tamanho de grão 60. Eles são perfeitamente adequados para aços de alta liga e HSS, satisfazendo os requisitos mais exigentes de precisão da superfície. Anéis retificadores com alta taxa de remoção de material são necessários principalmente nas lâminas para papel e plainas. É necessário salientar que os anéis resinoides somente apresentam uma resistência limitada de adesão. | [8 empty] | Alta taxa de remoção do material | Autoafiamento | Desbaste frio
664623 | 1 205x13x31,75 SD83A60II7PVK8F | Ferramenta para retifi cação de superfície plana | ST | 1 | HSS;Aço | 9003176646233 |  | 21011311 | 31191506 | 68042230 | AT | T | 40.0 | m/s |  |  | 0.858 | 0.804 | kg |  | 1 |  | A | 60 | V | D x T x H | 205 x 13 x 31,75 | 205.0 | 13.0 | 31.75 | 848__1_sn664384_front_mdb.jpg | 848__1_sn664384_front_mdb.jpg | [11 empty] | Esse rebolo para retífica de superfície plana é de aplicação universal em todos os aços de alta liga e HSS. Essa universalidade é decorrente do uso de óxidos de alumínio especiais com misturas de óxidos de alumínio sinterizados combinados com sistemas ligantes especiais. Taxas máximas de remoção de material podem ser obtidas com misturas de óxido de alumínio sinterizado como o 454A. A linha de alta qualidade que vem em seguida são os discos resinoides CBN VIB STAR da Tyrolit. | [8 empty] | Boa taxa de remoção de material | Uso universal | Elevada eficiência econômica
664628 | 3101 120x40x200 SD83A46JJ9PVK8F | Roda de retificação plana | ST | 1 | Aço;HSS | 9003176646288 |  | 21011313 | 31191506 | 68042230 | AT | T | 32.0 | m/s |  |  | 1.747 | 1.747 | kg |  | 3101 |  | A | 46 | V | B x C x L | 120 x 40 x 200 | 120.0 | 40.0 | 200.0 | 906__3101_sn664640_iso_mdb.jpg | 906__3101_sn664640_iso_mdb.jpg |  | 906__3109_iso_mdb.jpg | [9 empty] | Segmentos para retífica de superfície são feitos de misturas de óxido de alumínio sinterizado como 454A para aços de alta liga e HSS, ou 50A e 89A para aços de baixa liga. Eles oferecem uma alta taxa de remoção de material e um efeito de autoafiamento. | [8 empty] | Desbaste frio | Autoafiamento | Alta taxa de remoção do material
664642 | 5 300x50x127 SD56A46II8PVK3F | Ferramenta para retifi cação de superfície plana | ST | 1 | Aço | 9003176646424 |  |  |  | 68042230 | AT | T | 35.0 | m/s |  |  | 5.289 | 5.163 | kg |  | 5 |  | A | 46 | V | D x T x H | 300 x 50 x 127 | 300.0 | 50.0 | 127.0 | 847__5_300x50x127_93a46h8av217_tn664642_mdb.jpg | 847__5_300x50x127_93a46h8av217_tn664642_mdb.jpg | [11 empty] | Rebolos para desbaste plano são usados principalmente para o desbaste grosso e fino na construção de máquinas e na confecção de moldes. O objetivo é gerar superfícies planas e retas nas peças obras. Uso de rebolos de alta porosidade e ligas especiais de óxido de alumínio para obter um excelente resultado na superfície e elevada taxa de remoção de material. Resultados de desbaste excepcionais são obtidos graças a dureza e especificações estruturais adequadas para metais sem liga e de baixa liga. | [8 empty] | Desbaste frio | Autoafiamento | Alta vida útil.
664643 | 5 400x60x127 SD56A46II8PVK3F | Ferramenta para retifi cação de superfície plana | ST | 1 | Aço | 9003176646431 |  |  |  | 68042230 | AT | T | 35.0 | m/s |  |  | 12.404 | 12.403 | kg |  | 5 |  | A | 46 | V | D x T x H | 400 x 60 x 127 | 400.0 | 60.0 | 127.0 | 847__5_300x50x127_93a46h8av217_tn664642_mdb.jpg | 847__5_300x50x127_93a46h8av217_tn664642_mdb.jpg | [11 empty] | Rebolos para desbaste plano são usados principalmente para o desbaste grosso e fino na construção de máquinas e na confecção de moldes. O objetivo é gerar superfícies planas e retas nas peças obras. Uso de rebolos de alta porosidade e ligas especiais de óxido de alumínio para obter um excelente resultado na superfície e elevada taxa de remoção de material. Resultados de desbaste excepcionais são obtidos graças a dureza e especificações estruturais adequadas para metais sem liga e de baixa liga. | [8 empty] | Desbaste frio | Autoafiamento | Alta vida útil.
664645 | 7 400x60x127 SD33A46JJ8PVK3F 50 | Ferramenta para retifi cação de superfície plana | ST | 1 | Aço | 9003176646455 |  | 21011311 | 31191506 | 68042230 | AT | T | 50.0 | m/s | 2.4 | rpm / U/min | 12.286 | 12.285 | kg |  | 7 |  | A | 46 | V | D x T x H | 400 x 60 x 127 | 400.0 | 60.0 | 127.0 | 847__7_sn641286_front_mdb.jpg | 847__7_sn641286_front_mdb.jpg | [11 empty] | Rebolos para desbaste plano são usados principalmente para o desbaste grosso e fino na construção de máquinas e na confecção de moldes. O objetivo é gerar superfícies planas e retas nas peças obras. Uso de rebolos de alta porosidade e ligas especiais de óxido de alumínio para obter um excelente resultado na superfície e elevada taxa de remoção de material. Resultados de desbaste excepcionais são obtidos graças a dureza e especificações estruturais adequadas para metais sem liga e de baixa liga. | [8 empty] | Desbaste frio | Autoafiamento | Alta vida útil.
664646 | 7 400x80x127 SD33A46JJ8PVK3F | Ferramenta para retifi cação de superfície plana | ST | 1 | Aço | 9003176646462 |  | 21011311 | 31191506 | 68042230 | AT | T | 40.0 | m/s |  |  | 16.437 | 16.436 | kg |  | 7 |  | A | 46 | V | D x T x H | 400 x 80 x 127 | 400.0 | 80.0 | 127.0 | 847__7_sn641286_front_mdb.jpg | 847__7_sn641286_front_mdb.jpg | [11 empty] | Rebolos para desbaste plano são usados principalmente para o desbaste grosso e fino na construção de máquinas e na confecção de moldes. O objetivo é gerar superfícies planas e retas nas peças obras. Uso de rebolos de alta porosidade e ligas especiais de óxido de alumínio para obter um excelente resultado na superfície e elevada taxa de remoção de material. Resultados de desbaste excepcionais são obtidos graças a dureza e especificações estruturais adequadas para metais sem liga e de baixa liga. | [8 empty] | Desbaste frio | Autoafiamento | Alta vida útil.
664647 | 7 400x100x127 SD33A46JJ8PVK3F | Ferramenta para retifi cação de superfície plana | ST | 1 | Aço | 9003176646479 |  | 21011311 | 31191506 | 68042230 | AT | T | 40.0 | m/s |  |  | 19.876 | 19.875 | kg |  | 7 |  | A | 46 | V | D x T x H | 400 x 100 x 127 | 400.0 | 100.0 | 127.0 | 847__7_sn641286_front_mdb.jpg | 847__7_sn641286_front_mdb.jpg | [11 empty] | Rebolos para desbaste plano são usados principalmente para o desbaste grosso e fino na construção de máquinas e na confecção de moldes. O objetivo é gerar superfícies planas e retas nas peças obras. Uso de rebolos de alta porosidade e ligas especiais de óxido de alumínio para obter um excelente resultado na superfície e elevada taxa de remoção de material. Resultados de desbaste excepcionais são obtidos graças a dureza e especificações estruturais adequadas para metais sem liga e de baixa liga. | [8 empty] | Desbaste frio | Autoafiamento | Alta vida útil.
664648 | 7 300x50x76,2 SD33A80JJ8PVK3F | Ferramenta para retifi cação de superfície plana | ST | 1 | Aço | 9003176646486 |  | 21011311 | 31191506 | 68042230 | AT | T | 40.0 | m/s |  |  | 5.816 | 5.69 | kg |  | 7 |  | A | 80 | V | D x T x H | 300 x 50 x 76,2 | 300.0 | 50.0 | 76.2 | 847__7_sn641286_front_mdb.jpg | 847__7_sn641286_front_mdb.jpg | [11 empty] | Rebolos para desbaste plano são usados principalmente para o desbaste grosso e fino na construção de máquinas e na confecção de moldes. O objetivo é gerar superfícies planas e retas nas peças obras. Uso de rebolos de alta porosidade e ligas especiais de óxido de alumínio para obter um excelente resultado na superfície e elevada taxa de remoção de material. Resultados de desbaste excepcionais são obtidos graças a dureza e especificações estruturais adequadas para metais sem liga e de baixa liga. | [8 empty] | Desbaste frio | Autoafiamento | Alta vida útil.
664654 | 3109 103x38x200 SD33A36II8PVK3F | Roda de retificação plana | ST | 1 | Aço;HSS | 9003176646547 |  |  |  | 68042230 | AT | T | 32.0 | m/s |  |  | 1.417 | 1.417 | kg |  | 3109 |  | A | 36 | V | B / A x C x L | 103 / 94 x 38 x 200 | 103.0 | 38.0 | 200.0 | 906__3101_sn664640_iso_mdb.jpg | 906__3101_sn664640_iso_mdb.jpg |  | 906__3109_iso_mdb.jpg | 906__3109_iso_mdb.jpg | [8 empty] | Segmentos para retífica de superfície são feitos de misturas de óxido de alumínio sinterizado como 454A para aços de alta liga e HSS, ou 50A e 89A para aços de baixa liga. Eles oferecem uma alta taxa de remoção de material e um efeito de autoafiamento. | [8 empty] | Desbaste frio | Autoafiamento | Alta taxa de remoção do material
664658 | 7 400x80x127 SD56A46II8PVK3F | Ferramenta para retifi cação de superfície plana | ST | 1 | Aço | 9003176646585 |  | 21011311 | 31191506 | 68042230 | AT | T | 35.0 | m/s |  |  | 16.124 | 16.123 | kg |  | 7 |  | A | 46 | V | D x T x H | 400 x 80 x 127 | 400.0 | 80.0 | 127.0 | 847__5_300x50x127_93a46h8av217_tn664642_mdb.jpg | 847__5_300x50x127_93a46h8av217_tn664642_mdb.jpg | [11 empty] | Rebolos para desbaste plano são usados principalmente para o desbaste grosso e fino na construção de máquinas e na confecção de moldes. O objetivo é gerar superfícies planas e retas nas peças obras. Uso de rebolos de alta porosidade e ligas especiais de óxido de alumínio para obter um excelente resultado na superfície e elevada taxa de remoção de material. Resultados de desbaste excepcionais são obtidos graças a dureza e especificações estruturais adequadas para metais sem liga e de baixa liga. | [8 empty] | Desbaste frio | Autoafiamento | Alta vida útil.
664666 | 1 25x25x6 97A802I5V112 80 | Ferramentas para retifi cação cilíndrica interna | ST | 10 | Aço;HSS | 9003176646660 |  | 21011311 | 31191506 | 68042230 | AT | T | 80.0 | m/s | 61.2 | rpm / U/min | 0.029 | 0.024 | kg |  | 1 |  | A | 80 | V | D x T x H | 25 x 25 x 6 | 25.0 | 25.0 | 6.0 | 908__1_30x30x10_97a802i5v112_tn664670_iso_mdb.jpg | 908__1_30x30x10_97a802i5v112_tn664670_iso_mdb.jpg | [11 empty] | Esta ferramenta vitrificada para retífica cilíndrica interna é uma alternativa de baixo custo às ferramentas CBN e oferece uma boa taxa de remoção de material. A mistura de óxido de alumínio sinterizado AT60 é adequada para uso universal. O nosso amplo mix tem a ferramenta certa para as suas necessidades. | [8 empty] | Boa perfilação | Amplo mix | Excelente retenção de perfil
664668 | 1 25x25x8 97A802I5V112 80 | Ferramentas para retifi cação cilíndrica interna | ST | 10 | Aço;HSS | 9003176646684 |  | 21011311 | 31191506 | 68042230 | AT | T | 80.0 | m/s | 61.2 | rpm / U/min | 0.026 | 0.023 | kg |  | 1 |  | A | 80 | V | D x T x H | 25 x 25 x 8 | 25.0 | 25.0 | 8.0 | 908__1_30x30x10_97a802i5v112_tn664670_iso_mdb.jpg | 908__1_30x30x10_97a802i5v112_tn664670_iso_mdb.jpg | [11 empty] | Esta ferramenta vitrificada para retífica cilíndrica interna é uma alternativa de baixo custo às ferramentas CBN e oferece uma boa taxa de remoção de material. A mistura de óxido de alumínio sinterizado AT60 é adequada para uso universal. O nosso amplo mix tem a ferramenta certa para as suas necessidades. | [8 empty] | Boa perfilação | Amplo mix | Excelente retenção de perfil
664669 | 1 25x25x10 97A802I5V112 80 | Ferramentas para retifi cação cilíndrica interna | ST | 10 | Aço;HSS | 9003176646691 |  | 21011311 | 31191506 | 68042230 | AT | T | 80.0 | m/s | 61.2 | rpm / U/min | 0.027 | 0.022 | kg |  | 1 |  | A | 80 | V | D x T x H | 25 x 25 x 10 | 25.0 | 25.0 | 10.0 | 908__1_30x30x10_97a802i5v112_tn664670_iso_mdb.jpg | 908__1_30x30x10_97a802i5v112_tn664670_iso_mdb.jpg | [11 empty] | Esta ferramenta vitrificada para retífica cilíndrica interna é uma alternativa de baixo custo às ferramentas CBN e oferece uma boa taxa de remoção de material. A mistura de óxido de alumínio sinterizado AT60 é adequada para uso universal. O nosso amplo mix tem a ferramenta certa para as suas necessidades. | [8 empty] | Boa perfilação | Amplo mix | Excelente retenção de perfil
664670 | 1 30x30x10 97A802I5V112 80 | Ferramentas para retifi cação cilíndrica interna | ST | 10 | Aço;HSS | 9003176646707 |  | 21011311 | 31191506 | 68042230 | AT | T | 80.0 | m/s | 51 | rpm / U/min | 0.044 | 0.04 | kg |  | 1 |  | A | 80 | V | D x T x H | 30 x 30 x 10 | 30.0 | 30.0 | 10.0 | 908__1_30x30x10_97a802i5v112_tn664670_iso_mdb.jpg | 908__1_30x30x10_97a802i5v112_tn664670_iso_mdb.jpg | [11 empty] | Esta ferramenta vitrificada para retífica cilíndrica interna é uma alternativa de baixo custo às ferramentas CBN e oferece uma boa taxa de remoção de material. A mistura de óxido de alumínio sinterizado AT60 é adequada para uso universal. O nosso amplo mix tem a ferramenta certa para as suas necessidades. | [8 empty] | Boa perfilação | Amplo mix | Excelente retenção de perfil
664672 | 1 32x25x10 97A802I5V112 80 | Ferramentas para retifi cação cilíndrica interna | ST | 10 | Aço;HSS | 9003176646721 |  | 21011311 | 31191506 | 68042230 | AT | T | 80.0 | m/s | 47.8 | rpm / U/min | 0.043 | 0.038 | kg |  | 1 |  | A | 80 | V | D x T x H | 32 x 25 x 10 | 32.0 | 25.0 | 10.0 | 908__1_30x30x10_97a802i5v112_tn664670_iso_mdb.jpg | 908__1_30x30x10_97a802i5v112_tn664670_iso_mdb.jpg | [11 empty] | Esta ferramenta vitrificada para retífica cilíndrica interna é uma alternativa de baixo custo às ferramentas CBN e oferece uma boa taxa de remoção de material. A mistura de óxido de alumínio sinterizado AT60 é adequada para uso universal. O nosso amplo mix tem a ferramenta certa para as suas necessidades. | [8 empty] | Boa perfilação | Amplo mix | Excelente retenção de perfil
664673 | 1 32x32x10 97A802I5V112 80 | Ferramentas para retifi cação cilíndrica interna | ST | 10 | Aço;HSS | 9003176646738 |  | 21011311 | 31191506 | 68042230 | AT | T | 80.0 | m/s | 47.8 | rpm / U/min | 0.054 | 0.049 | kg |  | 1 |  | A | 80 | V | D x T x H | 32 x 32 x 10 | 32.0 | 32.0 | 10.0 | 908__1_30x30x10_97a802i5v112_tn664670_iso_mdb.jpg | 908__1_30x30x10_97a802i5v112_tn664670_iso_mdb.jpg | [11 empty] | Esta ferramenta vitrificada para retífica cilíndrica interna é uma alternativa de baixo custo às ferramentas CBN e oferece uma boa taxa de remoção de material. A mistura de óxido de alumínio sinterizado AT60 é adequada para uso universal. O nosso amplo mix tem a ferramenta certa para as suas necessidades. | [8 empty] | Boa perfilação | Amplo mix | Excelente retenção de perfil
664675 | 1 40x40x13 97A802I5V112 80 | Ferramentas para retifi cação cilíndrica interna | ST | 10 | Aço;HSS | 9003176646752 |  | 21011311 | 31191506 | 68042230 | AT | T | 80.0 | m/s | 38.2 | rpm / U/min | 0.101 | 0.095 | kg |  | 1 |  | A | 80 | V | D x T x H | 40 x 40 x 13 | 40.0 | 40.0 | 13.0 | 908__1_30x30x10_97a802i5v112_tn664670_iso_mdb.jpg | 908__1_30x30x10_97a802i5v112_tn664670_iso_mdb.jpg | [11 empty] | Esta ferramenta vitrificada para retífica cilíndrica interna é uma alternativa de baixo custo às ferramentas CBN e oferece uma boa taxa de remoção de material. A mistura de óxido de alumínio sinterizado AT60 é adequada para uso universal. O nosso amplo mix tem a ferramenta certa para as suas necessidades. | [8 empty] | Boa perfilação | Amplo mix | Excelente retenção de perfil
664677 | 1 50x40x16 97A802I5V112 80 | Ferramentas para retifi cação cilíndrica interna | ST | 10 | Aço;HSS | 9003176646776 |  | 21011311 | 31191506 | 68042230 | AT | T | 80.0 | m/s | 30.6 | rpm / U/min | 0.156 | 0.149 | kg |  | 1 |  | A | 80 | V | D x T x H | 50 x 40 x 16 | 50.0 | 40.0 | 16.0 | 908__1_30x30x10_97a802i5v112_tn664670_iso_mdb.jpg | 908__1_30x30x10_97a802i5v112_tn664670_iso_mdb.jpg | [11 empty] | Esta ferramenta vitrificada para retífica cilíndrica interna é uma alternativa de baixo custo às ferramentas CBN e oferece uma boa taxa de remoção de material. A mistura de óxido de alumínio sinterizado AT60 é adequada para uso universal. O nosso amplo mix tem a ferramenta certa para as suas necessidades. | [8 empty] | Boa perfilação | Amplo mix | Excelente retenção de perfil
664679 | 1 50x50x16 97A802I5V112 80 | Ferramentas para retifi cação cilíndrica interna | ST | 10 | Aço;HSS | 9003176646790 |  | 21011311 | 31191506 | 68042230 | AT | T | 80.0 | m/s | 30.6 | rpm / U/min | 0.199 | 0.186 | kg |  | 1 |  | A | 80 | V | D x T x H | 50 x 50 x 16 | 50.0 | 50.0 | 16.0 | 908__1_30x30x10_97a802i5v112_tn664670_iso_mdb.jpg | 908__1_30x30x10_97a802i5v112_tn664670_iso_mdb.jpg | [11 empty] | Esta ferramenta vitrificada para retífica cilíndrica interna é uma alternativa de baixo custo às ferramentas CBN e oferece uma boa taxa de remoção de material. A mistura de óxido de alumínio sinterizado AT60 é adequada para uso universal. O nosso amplo mix tem a ferramenta certa para as suas necessidades. | [8 empty] | Boa perfilação | Amplo mix | Excelente retenção de perfil
664683 | 1 15x15x6 AT60J6VCOL 80 | Ferramentas para retifi cação cilíndrica interna | ST | 25 | Aço;HSS | 9003176646837 |  | 21011311 | 31191506 | 68042230 | AT | T | 80.0 | m/s | 101.859 | rpm / U/min | 0.006 | 0.005 | kg |  | 1 |  | T | 60 | V | D x T x H | 15 x 15 x 6 | 15.0 | 15.0 | 6.0 | 908__1_columbia_iso_mdb.jpg | 908__1_30x30x10_97a802i5v112_tn664670_iso_mdb.jpg |  |  | 908__1_columbia_iso_mdb.jpg | [8 empty] | Esta ferramenta vitrificada para retífica cilíndrica interna é uma alternativa de baixo custo às ferramentas CBN e oferece uma boa taxa de remoção de material. A mistura de óxido de alumínio sinterizado AT60 é adequada para uso universal. O nosso amplo mix tem a ferramenta certa para as suas necessidades. | [8 empty] | Boa perfilação | Amplo mix | Excelente retenção de perfil
664684 | 1 20x20x6 AT60J6VCOL 80 | Ferramentas para retifi cação cilíndrica interna | ST | 25 | Aço;HSS | 9003176646844 |  | 21011311 | 31191506 | 68042230 | AT | T | 80.0 | m/s | 76.4 | rpm / U/min | 0.013 | 0.012 | kg |  | 1 |  | T | 60 | V | D x T x H | 20 x 20 x 6 | 20.0 | 20.0 | 6.0 | 908__1_columbia_iso_mdb.jpg | 908__1_30x30x10_97a802i5v112_tn664670_iso_mdb.jpg |  |  | 908__1_columbia_iso_mdb.jpg | [8 empty] | Esta ferramenta vitrificada para retífica cilíndrica interna é uma alternativa de baixo custo às ferramentas CBN e oferece uma boa taxa de remoção de material. A mistura de óxido de alumínio sinterizado AT60 é adequada para uso universal. O nosso amplo mix tem a ferramenta certa para as suas necessidades. | [8 empty] | Boa perfilação | Amplo mix | Excelente retenção de perfil
664686 | 1 25x25x8 AT60J6VCOL 80 | Ferramentas para retifi cação cilíndrica interna | ST | 10 | Aço;HSS | 9003176646868 |  | 21011311 | 31191506 | 68042230 | AT | T | 80.0 | m/s | 61.2 | rpm / U/min | 0.026 | 0.023 | kg |  | 1 |  | T | 60 | V | D x T x H | 25 x 25 x 8 | 25.0 | 25.0 | 8.0 | 908__1_columbia_iso_mdb.jpg | 908__1_30x30x10_97a802i5v112_tn664670_iso_mdb.jpg |  |  | 908__1_columbia_iso_mdb.jpg | [8 empty] | Esta ferramenta vitrificada para retífica cilíndrica interna é uma alternativa de baixo custo às ferramentas CBN e oferece uma boa taxa de remoção de material. A mistura de óxido de alumínio sinterizado AT60 é adequada para uso universal. O nosso amplo mix tem a ferramenta certa para as suas necessidades. | [8 empty] | Boa perfilação | Amplo mix | Excelente retenção de perfil
664689 | 1 25x25x10 AT60J6VCOL 80 | Ferramentas para retifi cação cilíndrica interna | ST | 10 | Aço;HSS | 9003176646899 |  | 21011311 | 31191506 | 68042230 | AT | T | 80.0 | m/s | 61.2 | rpm / U/min | 0.026 | 0.021 | kg |  | 1 |  | T | 60 | V | D x T x H | 25 x 25 x 10 | 25.0 | 25.0 | 10.0 | 908__1_columbia_iso_mdb.jpg | 908__1_30x30x10_97a802i5v112_tn664670_iso_mdb.jpg |  |  | 908__1_columbia_iso_mdb.jpg | [8 empty] | Esta ferramenta vitrificada para retífica cilíndrica interna é uma alternativa de baixo custo às ferramentas CBN e oferece uma boa taxa de remoção de material. A mistura de óxido de alumínio sinterizado AT60 é adequada para uso universal. O nosso amplo mix tem a ferramenta certa para as suas necessidades. | [8 empty] | Boa perfilação | Amplo mix | Excelente retenção de perfil
664693 | 1 32x25x10 AT60J6VCOL 80 | Ferramentas para retifi cação cilíndrica interna | ST | 10 | Aço;HSS | 9003176646936 |  | 21011311 | 31191506 | 68042230 | AT | T | 80.0 | m/s | 47.8 | rpm / U/min | 0.042 | 0.037 | kg |  | 1 |  | T | 60 | V | D x T x H | 32 x 25 x 10 | 32.0 | 25.0 | 10.0 | 908__1_30x30x10_97a802i5v112_tn664670_iso_mdb.jpg | 908__1_30x30x10_97a802i5v112_tn664670_iso_mdb.jpg | [11 empty] | Esta ferramenta vitrificada para retífica cilíndrica interna é uma alternativa de baixo custo às ferramentas CBN e oferece uma boa taxa de remoção de material. A mistura de óxido de alumínio sinterizado AT60 é adequada para uso universal. O nosso amplo mix tem a ferramenta certa para as suas necessidades. | [8 empty] | Boa perfilação | Amplo mix | Excelente retenção de perfil
664695 | 1 40x40x13 AT60J6VCOL 80 | Ferramentas para retifi cação cilíndrica interna | ST | 10 | Aço;HSS | 9003176646950 |  | 21011311 | 31191506 | 68042230 | AT | T | 80.0 | m/s | 38.2 | rpm / U/min | 0.098 | 0.092 | kg |  | 1 |  | T | 60 | V | D x T x H | 40 x 40 x 13 | 40.0 | 40.0 | 13.0 | 908__1_columbia_iso_mdb.jpg | 908__1_30x30x10_97a802i5v112_tn664670_iso_mdb.jpg |  |  | 908__1_columbia_iso_mdb.jpg | [8 empty] | Esta ferramenta vitrificada para retífica cilíndrica interna é uma alternativa de baixo custo às ferramentas CBN e oferece uma boa taxa de remoção de material. A mistura de óxido de alumínio sinterizado AT60 é adequada para uso universal. O nosso amplo mix tem a ferramenta certa para as suas necessidades. | [8 empty] | Boa perfilação | Amplo mix | Excelente retenção de perfil
664696 | 1 50x40x16 AT60J6VCOL 80 | Ferramentas para retifi cação cilíndrica interna | ST | 10 | Aço;HSS | 9003176646967 |  | 21011311 | 31191506 | 68042230 | AT | T | 80.0 | m/s | 30.6 | rpm / U/min | 0.152 | 0.145 | kg |  | 1 |  | T | 60 | V | D x T x H | 50 x 40 x 16 | 50.0 | 40.0 | 16.0 | 908__1_columbia_iso_mdb.jpg | 908__1_30x30x10_97a802i5v112_tn664670_iso_mdb.jpg |  |  | 908__1_columbia_iso_mdb.jpg | [8 empty] | Esta ferramenta vitrificada para retífica cilíndrica interna é uma alternativa de baixo custo às ferramentas CBN e oferece uma boa taxa de remoção de material. A mistura de óxido de alumínio sinterizado AT60 é adequada para uso universal. O nosso amplo mix tem a ferramenta certa para as suas necessidades. | [8 empty] | Boa perfilação | Amplo mix | Excelente retenção de perfil
664697 | 1 50x50x16 AT60J6VCOL 80 | Ferramentas para retifi cação cilíndrica interna | ST | 10 | Aço;HSS | 9003176646974 |  | 21011311 | 31191506 | 68042230 | AT | T | 80.0 | m/s | 30.6 | rpm / U/min | 0.194 | 0.181 | kg |  | 1 |  | T | 60 | V | D x T x H | 50 x 50 x 16 | 50.0 | 50.0 | 16.0 | 908__1_columbia_iso_mdb.jpg | 908__1_30x30x10_97a802i5v112_tn664670_iso_mdb.jpg |  |  | 908__1_columbia_iso_mdb.jpg | [8 empty] | Esta ferramenta vitrificada para retífica cilíndrica interna é uma alternativa de baixo custo às ferramentas CBN e oferece uma boa taxa de remoção de material. A mistura de óxido de alumínio sinterizado AT60 é adequada para uso universal. O nosso amplo mix tem a ferramenta certa para as suas necessidades. | [8 empty] | Boa perfilação | Amplo mix | Excelente retenção de perfil
664704 | 1 32x32x10 89A60J5V111 50 | Ferramentas para retifi cação cilíndrica interna | ST | 10 | Aço | 9003176647049 |  | 21011311 | 31191506 | 68042230 | AT | T | 50.0 | m/s | 29.9 | rpm / U/min | 0.055 | 0.05 | kg |  | 1 |  | A | 60 | V | D x T x H | 32 x 32 x 10 | 32.0 | 32.0 | 10.0 | 907__1_iso_mdb.jpg | 907__1_iso_mdb.jpg |  |  | 907__5_20x20x6_89a2j5v111_tn664768_iso_mdb.jpg | [8 empty] | Estes rebolos universais para retificação cilíndrica interna feitos de óxido de alumínio são usados para a retificação de furos centrais e furos de alinhamento. Eles oferecem altas taxas de remoção de material e excelente retenção de formato. A especificação 89A60 é usada principalmente nos aços macios e a 89A80 nos aços endurecidos | [8 empty] | Amplo mix | Excelente retenção de perfil | Baixa carga térmica
664706 | 1 40x40x13 89A60J5V111 50 | Ferramentas para retifi cação cilíndrica interna | ST | 10 | Aço | 9003176647063 |  | 21011311 | 31191506 | 68042230 | AT | T | 50.0 | m/s | 23.9 | rpm / U/min | 0.102 | 0.096 | kg |  | 1 |  | A | 60 | V | D x T x H | 40 x 40 x 13 | 40.0 | 40.0 | 13.0 | 907__1_iso_mdb.jpg | 907__1_iso_mdb.jpg |  |  | 907__5_20x20x6_89a2j5v111_tn664768_iso_mdb.jpg | [8 empty] | Estes rebolos universais para retificação cilíndrica interna feitos de óxido de alumínio são usados para a retificação de furos centrais e furos de alinhamento. Eles oferecem altas taxas de remoção de material e excelente retenção de formato. A especificação 89A60 é usada principalmente nos aços macios e a 89A80 nos aços endurecidos | [8 empty] | Amplo mix | Excelente retenção de perfil | Baixa carga térmica
664708 | 1 50x50x16 89A60J5V111 50 | Ferramentas para retifi cação cilíndrica interna | ST | 10 | Aço | 9003176647087 |  | 21011311 | 31191506 | 68042230 | AT | T | 50.0 | m/s | 19.1 | rpm / U/min | 0.202 | 0.189 | kg |  | 1 |  | A | 60 | V | D x T x H | 50 x 50 x 16 | 50.0 | 50.0 | 16.0 | 907__1_iso_mdb.jpg | 907__1_iso_mdb.jpg |  |  | 907__5_20x20x6_89a2j5v111_tn664768_iso_mdb.jpg | [8 empty] | Estes rebolos universais para retificação cilíndrica interna feitos de óxido de alumínio são usados para a retificação de furos centrais e furos de alinhamento. Eles oferecem altas taxas de remoção de material e excelente retenção de formato. A especificação 89A60 é usada principalmente nos aços macios e a 89A80 nos aços endurecidos | [8 empty] | Amplo mix | Excelente retenção de perfil | Baixa carga térmica
664715 | 1 25x25x8 89A80I5V111 50 | Ferramentas para retifi cação cilíndrica interna | ST | 10 | Aço | 9003176647155 |  | 21011311 | 31191506 | 68042230 | AT | T | 50.0 | m/s | 38.2 | rpm / U/min | 0.028 | 0.023 | kg |  | 1 |  | A | 80 | V | D x T x H | 25 x 25 x 8 | 25.0 | 25.0 | 8.0 | 907__1_iso_mdb.jpg | 907__1_iso_mdb.jpg |  |  | 907__5_20x20x6_89a2j5v111_tn664768_iso_mdb.jpg | [8 empty] | Estes rebolos universais para retificação cilíndrica interna feitos de óxido de alumínio são usados para a retificação de furos centrais e furos de alinhamento. Eles oferecem altas taxas de remoção de material e excelente retenção de formato. A especificação 89A60 é usada principalmente nos aços macios e a 89A80 nos aços endurecidos | [8 empty] | Amplo mix | Excelente retenção de perfil | Baixa carga térmica
664728 | 5 20x20x6 97A802I5V112 80 | Ferramentas para retifi cação cilíndrica interna | ST | 10 | Aço;HSS | 9003176647285 |  | 21011311 | 31191506 | 68042230 | AT | T | 80.0 | m/s | 76.4 | rpm / U/min | 0.015 | 0.011 | kg |  | 5 |  | A | 80 | V | D x T x H | 20 x 20 x 6 | 20.0 | 20.0 | 6.0 | 908__5_iso_mdb.jpg | 908__1_30x30x10_97a802i5v112_tn664670_iso_mdb.jpg |  |  | 908__5_iso_mdb.jpg | [8 empty] | Esta ferramenta vitrificada para retífica cilíndrica interna é uma alternativa de baixo custo às ferramentas CBN e oferece uma boa taxa de remoção de material. A mistura de óxido de alumínio sinterizado AT60 é adequada para uso universal. O nosso amplo mix tem a ferramenta certa para as suas necessidades. | [8 empty] | Boa perfilação | Amplo mix | Excelente retenção de perfil
664737 | 5 25x25x6 97A802I5V112 80 | Ferramentas para retifi cação cilíndrica interna | ST | 10 | Aço;HSS | 9003176647377 |  | 21011311 | 31191506 | 68042230 | AT | T | 80.0 | m/s | 61.2 | rpm / U/min | 0.027 | 0.022 | kg |  | 5 |  | A | 80 | V | D x T x H | 25 x 25 x 6 | 25.0 | 25.0 | 6.0 | 908__5_iso_mdb.jpg | 908__1_30x30x10_97a802i5v112_tn664670_iso_mdb.jpg |  |  | 908__5_iso_mdb.jpg | [8 empty] | Esta ferramenta vitrificada para retífica cilíndrica interna é uma alternativa de baixo custo às ferramentas CBN e oferece uma boa taxa de remoção de material. A mistura de óxido de alumínio sinterizado AT60 é adequada para uso universal. O nosso amplo mix tem a ferramenta certa para as suas necessidades. | [8 empty] | Boa perfilação | Amplo mix | Excelente retenção de perfil
664738 | 5 25x25x10 97A802I5V112 80 | Ferramentas para retifi cação cilíndrica interna | ST | 10 | Aço;HSS | 9003176647384 |  | 21011311 | 31191506 | 68042230 | AT | T | 80.0 | m/s | 61.2 | rpm / U/min | 0.024 | 0.019 | kg |  | 5 |  | A | 80 | V | D x T x H | 25 x 25 x 10 | 25.0 | 25.0 | 10.0 | 908__5_iso_mdb.jpg | 908__1_30x30x10_97a802i5v112_tn664670_iso_mdb.jpg |  |  | 908__5_iso_mdb.jpg | [8 empty] | Esta ferramenta vitrificada para retífica cilíndrica interna é uma alternativa de baixo custo às ferramentas CBN e oferece uma boa taxa de remoção de material. A mistura de óxido de alumínio sinterizado AT60 é adequada para uso universal. O nosso amplo mix tem a ferramenta certa para as suas necessidades. | [8 empty] | Boa perfilação | Amplo mix | Excelente retenção de perfil
664742 | 5 32x32x10 97A802I5V112 80 | Ferramentas para retifi cação cilíndrica interna | ST | 10 | Aço;HSS | 9003176647421 |  | 21011311 | 31191506 | 68042230 | AT | T | 80.0 | m/s | 47.8 | rpm / U/min | 0.048 | 0.043 | kg |  | 5 |  | A | 80 | V | D x T x H | 32 x 32 x 10 | 32.0 | 32.0 | 10.0 | 908__5_iso_mdb.jpg | 908__1_30x30x10_97a802i5v112_tn664670_iso_mdb.jpg |  |  | 908__5_iso_mdb.jpg | [8 empty] | Esta ferramenta vitrificada para retífica cilíndrica interna é uma alternativa de baixo custo às ferramentas CBN e oferece uma boa taxa de remoção de material. A mistura de óxido de alumínio sinterizado AT60 é adequada para uso universal. O nosso amplo mix tem a ferramenta certa para as suas necessidades. | [8 empty] | Boa perfilação | Amplo mix | Excelente retenção de perfil
664744 | 5 40x40x13 97A802I5V112 80 | Ferramentas para retifi cação cilíndrica interna | ST | 10 | Aço;HSS | 9003176647445 |  | 21011311 | 31191506 | 68042230 | AT | T | 80.0 | m/s | 38.2 | rpm / U/min | 0.093 | 0.087 | kg |  | 5 |  | A | 80 | V | D x T x H | 40 x 40 x 13 | 40.0 | 40.0 | 13.0 | 908__5_iso_mdb.jpg | 908__1_30x30x10_97a802i5v112_tn664670_iso_mdb.jpg |  |  | 908__5_iso_mdb.jpg | [8 empty] | Esta ferramenta vitrificada para retífica cilíndrica interna é uma alternativa de baixo custo às ferramentas CBN e oferece uma boa taxa de remoção de material. A mistura de óxido de alumínio sinterizado AT60 é adequada para uso universal. O nosso amplo mix tem a ferramenta certa para as suas necessidades. | [8 empty] | Boa perfilação | Amplo mix | Excelente retenção de perfil
664746 | 5 50x40x16 97A802I5V112 80 | Ferramentas para retifi cação cilíndrica interna | ST | 10 | Aço;HSS | 9003176647469 |  | 21011311 | 31191506 | 68042230 | AT | T | 80.0 | m/s | 30.6 | rpm / U/min | 0.142 | 0.135 | kg |  | 5 |  | A | 80 | V | D x T x H | 50 x 40 x 16 | 50.0 | 40.0 | 16.0 | 908__5_iso_mdb.jpg | 908__1_30x30x10_97a802i5v112_tn664670_iso_mdb.jpg |  |  | 908__5_iso_mdb.jpg | [8 empty] | Esta ferramenta vitrificada para retífica cilíndrica interna é uma alternativa de baixo custo às ferramentas CBN e oferece uma boa taxa de remoção de material. A mistura de óxido de alumínio sinterizado AT60 é adequada para uso universal. O nosso amplo mix tem a ferramenta certa para as suas necessidades. | [8 empty] | Boa perfilação | Amplo mix | Excelente retenção de perfil
664749 | 5 50x50x16 97A802I5V112 80 | Ferramentas para retifi cação cilíndrica interna | ST | 10 | Aço;HSS | 9003176647490 |  | 21011311 | 31191506 | 68042230 | AT | T | 80.0 | m/s | 30.6 | rpm / U/min | 0.184 | 0.171 | kg |  | 5 |  | A | 80 | V | D x T x H | 50 x 50 x 16 | 50.0 | 50.0 | 16.0 | 908__5_iso_mdb.jpg | 908__1_30x30x10_97a802i5v112_tn664670_iso_mdb.jpg |  |  | 908__5_iso_mdb.jpg | [8 empty] | Esta ferramenta vitrificada para retífica cilíndrica interna é uma alternativa de baixo custo às ferramentas CBN e oferece uma boa taxa de remoção de material. A mistura de óxido de alumínio sinterizado AT60 é adequada para uso universal. O nosso amplo mix tem a ferramenta certa para as suas necessidades. | [8 empty] | Boa perfilação | Amplo mix | Excelente retenção de perfil
664757 | 5 20x20x6 AT60J6VCOL 80 | Ferramentas para retifi cação cilíndrica interna | ST | 10 | Aço;HSS | 9003176647575 |  | 21011311 | 31191506 | 68042230 | AT | T | 80.0 | m/s | 76.4 | rpm / U/min | 0.011 | 0.01 | kg |  | 5 |  | T | 60 | V | D x T x H | 20 x 20 x 6 | 20.0 | 20.0 | 6.0 | 908__5_20x20x6_at60j6vcol_tn664757_iso_mdb.jpg | 908__5_20x20x6_at60j6vcol_tn664757_front_mdb.jpg |  | 908__5_20x20x6_at60j6vcol_tn664757_side_mdb.jpg | 908__5_20x20x6_at60j6vcol_tn664757_iso_mdb.jpg | [8 empty] | Esta ferramenta vitrificada para retífica cilíndrica interna é uma alternativa de baixo custo às ferramentas CBN e oferece uma boa taxa de remoção de material. A mistura de óxido de alumínio sinterizado AT60 é adequada para uso universal. O nosso amplo mix tem a ferramenta certa para as suas necessidades. | [8 empty] | Boa perfilação | Amplo mix | Excelente retenção de perfil
664759 | 5 25x25x6 AT60J6VCOL 80 | Ferramentas para retifi cação cilíndrica interna | ST | 10 | Aço;HSS | 9003176647599 |  | 21011311 | 31191506 | 68042230 | AT | T | 80.0 | m/s | 61.2 | rpm / U/min | 0.026 | 0.021 | kg |  | 5 |  | T | 60 | V | D x T x H | 25 x 25 x 6 | 25.0 | 25.0 | 6.0 | 908__5_20x20x6_at60j6vcol_tn664757_iso_mdb.jpg | 908__5_20x20x6_at60j6vcol_tn664757_front_mdb.jpg |  | 908__5_20x20x6_at60j6vcol_tn664757_side_mdb.jpg | 908__5_20x20x6_at60j6vcol_tn664757_iso_mdb.jpg | [8 empty] | Esta ferramenta vitrificada para retífica cilíndrica interna é uma alternativa de baixo custo às ferramentas CBN e oferece uma boa taxa de remoção de material. A mistura de óxido de alumínio sinterizado AT60 é adequada para uso universal. O nosso amplo mix tem a ferramenta certa para as suas necessidades. | [8 empty] | Boa perfilação | Amplo mix | Excelente retenção de perfil
664760 | 5 25x25x10 AT60J6VCOL 80 | Ferramentas para retifi cação cilíndrica interna | ST | 10 | Aço;HSS | 9003176647605 |  | 21011311 | 31191506 | 68042230 | AT | T | 80.0 | m/s | 61.2 | rpm / U/min | 0.023 | 0.019 | kg |  | 5 |  | T | 60 | V | D x T x H | 25 x 25 x 10 | 25.0 | 25.0 | 10.0 | 908__5_20x20x6_at60j6vcol_tn664757_iso_mdb.jpg | 908__5_20x20x6_at60j6vcol_tn664757_front_mdb.jpg |  | 908__5_20x20x6_at60j6vcol_tn664757_side_mdb.jpg | 908__5_20x20x6_at60j6vcol_tn664757_iso_mdb.jpg | [8 empty] | Esta ferramenta vitrificada para retífica cilíndrica interna é uma alternativa de baixo custo às ferramentas CBN e oferece uma boa taxa de remoção de material. A mistura de óxido de alumínio sinterizado AT60 é adequada para uso universal. O nosso amplo mix tem a ferramenta certa para as suas necessidades. | [8 empty] | Boa perfilação | Amplo mix | Excelente retenção de perfil
664761 | 5 32x32x10 AT60J6VCOL 80 | Ferramentas para retifi cação cilíndrica interna | ST | 10 | Aço;HSS | 9003176647612 |  | 21011311 | 31191506 | 68042230 | AT | T | 80.0 | m/s | 47.8 | rpm / U/min | 0.047 | 0.042 | kg |  | 5 |  | T | 60 | V | D x T x H | 32 x 32 x 10 | 32.0 | 32.0 | 10.0 | 908__5_20x20x6_at60j6vcol_tn664757_iso_mdb.jpg | 908__5_20x20x6_at60j6vcol_tn664757_front_mdb.jpg |  | 908__5_20x20x6_at60j6vcol_tn664757_side_mdb.jpg | 908__5_20x20x6_at60j6vcol_tn664757_iso_mdb.jpg | [8 empty] | Esta ferramenta vitrificada para retífica cilíndrica interna é uma alternativa de baixo custo às ferramentas CBN e oferece uma boa taxa de remoção de material. A mistura de óxido de alumínio sinterizado AT60 é adequada para uso universal. O nosso amplo mix tem a ferramenta certa para as suas necessidades. | [8 empty] | Boa perfilação | Amplo mix | Excelente retenção de perfil
664764 | 5 40x40x13 AT60J6VCOL 80 | Ferramentas para retifi cação cilíndrica interna | ST | 10 | Aço;HSS | 9003176647643 |  | 21011311 | 31191506 | 68042230 | AT | T | 80.0 | m/s | 38.2 | rpm / U/min | 0.091 | 0.085 | kg |  | 5 |  | T | 60 | V | D x T x H | 40 x 40 x 13 | 40.0 | 40.0 | 13.0 | 908__5_20x20x6_at60j6vcol_tn664757_iso_mdb.jpg | 908__5_20x20x6_at60j6vcol_tn664757_front_mdb.jpg |  | 908__5_20x20x6_at60j6vcol_tn664757_side_mdb.jpg | 908__5_20x20x6_at60j6vcol_tn664757_iso_mdb.jpg | [8 empty] | Esta ferramenta vitrificada para retífica cilíndrica interna é uma alternativa de baixo custo às ferramentas CBN e oferece uma boa taxa de remoção de material. A mistura de óxido de alumínio sinterizado AT60 é adequada para uso universal. O nosso amplo mix tem a ferramenta certa para as suas necessidades. | [8 empty] | Boa perfilação | Amplo mix | Excelente retenção de perfil
664766 | 5 50x40x16 AT60J6VCOL 80 | Ferramentas para retifi cação cilíndrica interna | ST | 10 | Aço;HSS | 9003176647667 |  | 21011311 | 31191506 | 68042230 | AT | T | 80.0 | m/s | 30.6 | rpm / U/min | 0.138 | 0.131 | kg |  | 5 |  | T | 60 | V | D x T x H | 50 x 40 x 16 | 50.0 | 40.0 | 16.0 | 908__5_20x20x6_at60j6vcol_tn664757_iso_mdb.jpg | 908__5_20x20x6_at60j6vcol_tn664757_front_mdb.jpg |  | 908__5_20x20x6_at60j6vcol_tn664757_side_mdb.jpg | 908__5_20x20x6_at60j6vcol_tn664757_iso_mdb.jpg | [8 empty] | Esta ferramenta vitrificada para retífica cilíndrica interna é uma alternativa de baixo custo às ferramentas CBN e oferece uma boa taxa de remoção de material. A mistura de óxido de alumínio sinterizado AT60 é adequada para uso universal. O nosso amplo mix tem a ferramenta certa para as suas necessidades. | [8 empty] | Boa perfilação | Amplo mix | Excelente retenção de perfil
664767 | 5 50x50x16 AT60J6VCOL 80 | Ferramentas para retifi cação cilíndrica interna | ST | 10 | Aço;HSS | 9003176647674 |  | 21011311 | 31191506 | 68042230 | AT | T | 80.0 | m/s | 30.6 | rpm / U/min | 0.188 | 0.166 | kg |  | 5 |  | T | 60 | V | D x T x H | 50 x 50 x 16 | 50.0 | 50.0 | 16.0 | 908__5_20x20x6_at60j6vcol_tn664757_iso_mdb.jpg | 908__5_20x20x6_at60j6vcol_tn664757_front_mdb.jpg |  | 908__5_20x20x6_at60j6vcol_tn664757_side_mdb.jpg | 908__5_20x20x6_at60j6vcol_tn664757_iso_mdb.jpg | [8 empty] | Esta ferramenta vitrificada para retífica cilíndrica interna é uma alternativa de baixo custo às ferramentas CBN e oferece uma boa taxa de remoção de material. A mistura de óxido de alumínio sinterizado AT60 é adequada para uso universal. O nosso amplo mix tem a ferramenta certa para as suas necessidades. | [8 empty] | Boa perfilação | Amplo mix | Excelente retenção de perfil
664768 | 5 20x20x6 89A60J5V111 50 | Ferramentas para retifi cação cilíndrica interna | ST | 25 | Aço | 9003176647681 |  | 21011311 | 31191506 | 68042230 | AT | T | 50.0 | m/s | 47.8 | rpm / U/min | 0.012 | 0.011 | kg |  | 5 |  | A | 60 | V | D x T x H | 20 x 20 x 6 | 20.0 | 20.0 | 6.0 | 907__5_20x20x6_89a2j5v111_tn664768_front_mdb.jpg | 907__5_20x20x6_89a2j5v111_tn664768_front_mdb.jpg |  | 907__5_20x20x6_89a2j5v111_tn664768_side_mdb.jpg | 907__5_20x20x6_89a2j5v111_tn664768_iso_mdb.jpg | [8 empty] | Estes rebolos universais para retificação cilíndrica interna feitos de óxido de alumínio são usados para a retificação de furos centrais e furos de alinhamento. Eles oferecem altas taxas de remoção de material e excelente retenção de formato. A especificação 89A60 é usada principalmente nos aços macios e a 89A80 nos aços endurecidos | [8 empty] | Amplo mix | Excelente retenção de perfil | Baixa carga térmica
664772 | 5 25x25x10 89A60J5V111 50 | Ferramentas para retifi cação cilíndrica interna | ST | 10 | Aço | 9003176647728 |  | 21011311 | 31191506 | 68042230 | AT | T | 50.0 | m/s | 38.2 | rpm / U/min | 0.024 | 0.019 | kg |  | 5 |  | A | 60 | V | D x T x H | 25 x 25 x 10 | 25.0 | 25.0 | 10.0 | 907__5_20x20x6_89a2j5v111_tn664768_front_mdb.jpg | 907__5_20x20x6_89a2j5v111_tn664768_front_mdb.jpg |  | 907__5_20x20x6_89a2j5v111_tn664768_side_mdb.jpg | 907__5_20x20x6_89a2j5v111_tn664768_iso_mdb.jpg | [8 empty] | Estes rebolos universais para retificação cilíndrica interna feitos de óxido de alumínio são usados para a retificação de furos centrais e furos de alinhamento. Eles oferecem altas taxas de remoção de material e excelente retenção de formato. A especificação 89A60 é usada principalmente nos aços macios e a 89A80 nos aços endurecidos | [8 empty] | Amplo mix | Excelente retenção de perfil | Baixa carga térmica
664780 | 5 40x40x13 89A60J5V111 50 | Ferramentas para retifi cação cilíndrica interna | ST | 10 | Aço | 9003176647803 |  | 21011311 | 31191506 | 68042230 | AT | T | 50.0 | m/s | 23.9 | rpm / U/min | 0.095 | 0.088 | kg |  | 5 |  | A | 60 | V | D x T x H | 40 x 40 x 13 | 40.0 | 40.0 | 13.0 | 907__5_20x20x6_89a2j5v111_tn664768_front_mdb.jpg | 907__5_20x20x6_89a2j5v111_tn664768_front_mdb.jpg |  | 907__5_20x20x6_89a2j5v111_tn664768_side_mdb.jpg | 907__5_20x20x6_89a2j5v111_tn664768_iso_mdb.jpg | [8 empty] | Estes rebolos universais para retificação cilíndrica interna feitos de óxido de alumínio são usados para a retificação de furos centrais e furos de alinhamento. Eles oferecem altas taxas de remoção de material e excelente retenção de formato. A especificação 89A60 é usada principalmente nos aços macios e a 89A80 nos aços endurecidos | [8 empty] | Amplo mix | Excelente retenção de perfil | Baixa carga térmica
664783 | 5 50x40x16 89A60J5V111 50 | Ferramentas para retifi cação cilíndrica interna | ST | 10 | Aço | 9003176647834 |  | 21011311 | 31191506 | 68042230 | AT | T | 50.0 | m/s | 19.1 | rpm / U/min | 0.144 | 0.137 | kg |  | 5 |  | A | 60 | V | D x T x H | 50 x 40 x 16 | 50.0 | 40.0 | 16.0 | 907__5_20x20x6_89a2j5v111_tn664768_front_mdb.jpg | 907__5_20x20x6_89a2j5v111_tn664768_front_mdb.jpg |  | 907__5_20x20x6_89a2j5v111_tn664768_side_mdb.jpg | 907__5_20x20x6_89a2j5v111_tn664768_iso_mdb.jpg | [8 empty] | Estes rebolos universais para retificação cilíndrica interna feitos de óxido de alumínio são usados para a retificação de furos centrais e furos de alinhamento. Eles oferecem altas taxas de remoção de material e excelente retenção de formato. A especificação 89A60 é usada principalmente nos aços macios e a 89A80 nos aços endurecidos | [8 empty] | Amplo mix | Excelente retenção de perfil | Baixa carga térmica
664785 | 5 50x50x16 89A60J5V111 50 | Ferramentas para retifi cação cilíndrica interna | ST | 10 | Aço | 9003176647858 |  | 21011311 | 31191506 | 68042230 | AT | T | 50.0 | m/s | 19.1 | rpm / U/min | 0.186 | 0.173 | kg |  | 5 |  | A | 60 | V | D x T x H | 50 x 50 x 16 | 50.0 | 50.0 | 16.0 | 907__5_20x20x6_89a2j5v111_tn664768_front_mdb.jpg | 907__5_20x20x6_89a2j5v111_tn664768_front_mdb.jpg |  | 907__5_20x20x6_89a2j5v111_tn664768_side_mdb.jpg | 907__5_20x20x6_89a2j5v111_tn664768_iso_mdb.jpg | [8 empty] | Estes rebolos universais para retificação cilíndrica interna feitos de óxido de alumínio são usados para a retificação de furos centrais e furos de alinhamento. Eles oferecem altas taxas de remoção de material e excelente retenção de formato. A especificação 89A60 é usada principalmente nos aços macios e a 89A80 nos aços endurecidos | [8 empty] | Amplo mix | Excelente retenção de perfil | Baixa carga térmica
664787 | 5 20x20x6 89A80I5V111 50 | Ferramentas para retifi cação cilíndrica interna | ST | 25 | Aço | 9003176647872 |  | 21011311 | 31191506 | 68042230 | AT | T | 50.0 | m/s | 47.8 | rpm / U/min | 0.012 | 0.01 | kg |  | 5 |  | A | 80 | V | D x T x H | 20 x 20 x 6 | 20.0 | 20.0 | 6.0 | 907__5_20x20x6_89a2j5v111_tn664768_front_mdb.jpg | 907__5_20x20x6_89a2j5v111_tn664768_front_mdb.jpg |  | 907__5_20x20x6_89a2j5v111_tn664768_side_mdb.jpg | 907__5_20x20x6_89a2j5v111_tn664768_iso_mdb.jpg | [8 empty] | Estes rebolos universais para retificação cilíndrica interna feitos de óxido de alumínio são usados para a retificação de furos centrais e furos de alinhamento. Eles oferecem altas taxas de remoção de material e excelente retenção de formato. A especificação 89A60 é usada principalmente nos aços macios e a 89A80 nos aços endurecidos | [8 empty] | Amplo mix | Excelente retenção de perfil | Baixa carga térmica
664792 | 5 25x25x10 89A80I5V111 50 | Ferramentas para retifi cação cilíndrica interna | ST | 10 | Aço | 9003176647926 |  | 21011311 | 31191506 | 68042230 | AT | T | 50.0 | m/s | 38.2 | rpm / U/min | 0.024 | 0.019 | kg |  | 5 |  | A | 80 | V | D x T x H | 25 x 25 x 10 | 25.0 | 25.0 | 10.0 | 907__5_20x20x6_89a2j5v111_tn664768_front_mdb.jpg | 907__5_20x20x6_89a2j5v111_tn664768_front_mdb.jpg |  | 907__5_20x20x6_89a2j5v111_tn664768_side_mdb.jpg | 907__5_20x20x6_89a2j5v111_tn664768_iso_mdb.jpg | [8 empty] | Estes rebolos universais para retificação cilíndrica interna feitos de óxido de alumínio são usados para a retificação de furos centrais e furos de alinhamento. Eles oferecem altas taxas de remoção de material e excelente retenção de formato. A especificação 89A60 é usada principalmente nos aços macios e a 89A80 nos aços endurecidos | [8 empty] | Amplo mix | Excelente retenção de perfil | Baixa carga térmica
664793 | 5 32x32x10 89A80I5V111 50 | Ferramentas para retifi cação cilíndrica interna | ST | 10 | Aço | 9003176647933 |  | 21011311 | 31191506 | 68042230 | AT | T | 50.0 | m/s | 29.9 | rpm / U/min | 0.048 | 0.043 | kg |  | 5 |  | A | 80 | V | D x T x H | 32 x 32 x 10 | 32.0 | 32.0 | 10.0 | 907__5_20x20x6_89a2j5v111_tn664768_front_mdb.jpg | 907__5_20x20x6_89a2j5v111_tn664768_front_mdb.jpg |  | 907__5_20x20x6_89a2j5v111_tn664768_side_mdb.jpg | 907__5_20x20x6_89a2j5v111_tn664768_iso_mdb.jpg | [8 empty] | Estes rebolos universais para retificação cilíndrica interna feitos de óxido de alumínio são usados para a retificação de furos centrais e furos de alinhamento. Eles oferecem altas taxas de remoção de material e excelente retenção de formato. A especificação 89A60 é usada principalmente nos aços macios e a 89A80 nos aços endurecidos | [8 empty] | Amplo mix | Excelente retenção de perfil | Baixa carga térmica
664794 | 5 40x40x13 89A80I5V111 50 | Ferramentas para retifi cação cilíndrica interna | ST | 10 | Aço | 9003176647940 |  | 21011311 | 31191506 | 68042230 | AT | T | 50.0 | m/s | 23.9 | rpm / U/min | 0.093 | 0.087 | kg |  | 5 |  | A | 80 | V | D x T x H | 40 x 40 x 13 | 40.0 | 40.0 | 13.0 | 907__5_20x20x6_89a2j5v111_tn664768_front_mdb.jpg | 907__5_20x20x6_89a2j5v111_tn664768_front_mdb.jpg |  | 907__5_20x20x6_89a2j5v111_tn664768_side_mdb.jpg | 907__5_20x20x6_89a2j5v111_tn664768_iso_mdb.jpg | [8 empty] | Estes rebolos universais para retificação cilíndrica interna feitos de óxido de alumínio são usados para a retificação de furos centrais e furos de alinhamento. Eles oferecem altas taxas de remoção de material e excelente retenção de formato. A especificação 89A60 é usada principalmente nos aços macios e a 89A80 nos aços endurecidos | [8 empty] | Amplo mix | Excelente retenção de perfil | Baixa carga térmica
664796 | 5 50x50x16 89A80I5V111 50 | Ferramentas para retifi cação cilíndrica interna | ST | 10 | Aço | 9003176647964 |  | 21011311 | 31191506 | 68042230 | AT | T | 50.0 | m/s | 19.1 | rpm / U/min | 0.183 | 0.17 | kg |  | 5 |  | A | 80 | V | D x T x H | 50 x 50 x 16 | 50.0 | 50.0 | 16.0 | 907__5_20x20x6_89a2j5v111_tn664768_front_mdb.jpg | 907__5_20x20x6_89a2j5v111_tn664768_front_mdb.jpg |  | 907__5_20x20x6_89a2j5v111_tn664768_side_mdb.jpg | 907__5_20x20x6_89a2j5v111_tn664768_iso_mdb.jpg | [8 empty] | Estes rebolos universais para retificação cilíndrica interna feitos de óxido de alumínio são usados para a retificação de furos centrais e furos de alinhamento. Eles oferecem altas taxas de remoção de material e excelente retenção de formato. A especificação 89A60 é usada principalmente nos aços macios e a 89A80 nos aços endurecidos | [8 empty] | Amplo mix | Excelente retenção de perfil | Baixa carga térmica
665040 | 4B9 125x14x32 D54C75B70AL | Roda de afiar serras | ST | 1 | Carboneto de tungstênio | 9003176650407 |  | 21011313 | 31191506 | 68042100 | AT | T | 50.0 | m/s |  |  | 0.719 | 0.4 | kg |  | 4B9 |  | D | 54 | B | D x T x H | 125 x 14 x 32 | 125.0 | 14.0 | 32.0 | 878__4c2_sn482702_front_mdb.jpg | 878__4c2_sn482702_front_mdb.jpg | [11 empty] | A Tyrolit oferece um amplo mix de ferramentas adequadas a vários tipos de máquinas para desbastes de dentes estreitos e amplos. Isso acontece por causa da sua camada diamantada adaptada a espessuras e formatos. Isso permite que você obtenha geometrias de superfície perfeitas. Este produto está disponível para todas as máquinas de afiação padrão, de 100 mm a 200 mm de diâmetro. | [8 empty] | Longa durabilidade | Formatos perfeitos | Melhor qualidade de corte
665267 | 1 300x50x76,2 F13A46HH11PV | Ferramenta para retifi cação de superfície plana | ST | 1 | Aço | 9003176652678 |  | 21011311 | 31191506 | 68042230 | AT | T | 35.0 | m/s |  |  | 6.228 | 6.102 | kg |  | 1 |  | A | 46 | V | D x T x H | 300 x 50 x 76,2 | 300.0 | 50.0 | 76.2 | 847__1_strato_front_mdb.jpg | 847__1_strato_front_mdb.jpg | [11 empty] | Rebolos para desbaste plano são usados principalmente para o desbaste grosso e fino na construção de máquinas e na confecção de moldes. O objetivo é gerar superfícies planas e retas nas peças obras. Uso de rebolos de alta porosidade e ligas especiais de óxido de alumínio para obter um excelente resultado na superfície e elevada taxa de remoção de material. Resultados de desbaste excepcionais são obtidos graças a dureza e especificações estruturais adequadas para metais sem liga e de baixa liga. | [8 empty] | Desbaste frio | Autoafiamento | Alta vida útil.
665269 | 1 300x50x127 F13A46HH11PV | Ferramenta para retifi cação de superfície plana | ST | 1 | Aço | 9003176652692 |  | 21011311 | 31191506 | 68042230 | AT | T | 35.0 | m/s |  |  | 5.48 | 5.354 | kg |  | 1 |  | A | 46 | V | D x T x H | 300 x 50 x 127 | 300.0 | 50.0 | 127.0 | 847__1_strato_front_mdb.jpg | 847__1_strato_front_mdb.jpg | [11 empty] | Rebolos para desbaste plano são usados principalmente para o desbaste grosso e fino na construção de máquinas e na confecção de moldes. O objetivo é gerar superfícies planas e retas nas peças obras. Uso de rebolos de alta porosidade e ligas especiais de óxido de alumínio para obter um excelente resultado na superfície e elevada taxa de remoção de material. Resultados de desbaste excepcionais são obtidos graças a dureza e especificações estruturais adequadas para metais sem liga e de baixa liga. | [8 empty] | Desbaste frio | Autoafiamento | Alta vida útil.
665278 | 7 400x80x127 F13A46HH11PV | Ferramenta para retifi cação de superfície plana | ST | 1 | Aço | 9003176652784 |  | 21011311 | 31191506 | 68042230 | AT | T | 35.0 | m/s |  |  | 15.815 | 15.814 | kg |  | 7 |  | A | 46 | V | D x T x H | 400 x 80 x 127 | 400.0 | 80.0 | 127.0 | 847__5_300x50x76-2_155x10_f13a46hh11v-tn664478_front_mdb.jpg | 847__5_300x50x76-2_155x10_f13a46hh11v-tn664478_front_mdb.jpg | [11 empty] | Rebolos para desbaste plano são usados principalmente para o desbaste grosso e fino na construção de máquinas e na confecção de moldes. O objetivo é gerar superfícies planas e retas nas peças obras. Uso de rebolos de alta porosidade e ligas especiais de óxido de alumínio para obter um excelente resultado na superfície e elevada taxa de remoção de material. Resultados de desbaste excepcionais são obtidos graças a dureza e especificações estruturais adequadas para metais sem liga e de baixa liga. | [8 empty] | Desbaste frio | Autoafiamento | Alta vida útil.
665281 | 7 300x50x76,2 SD33A46JJ8PVK3F | Ferramenta para retifi cação de superfície plana | ST | 1 | Aço | 9003176652814 |  | 21011311 | 31191506 | 68042230 | AT | T | 40.0 | m/s |  |  | 5.919 | 5.793 | kg |  | 7 |  | A | 46 | V | D x T x H | 300 x 50 x 76,2 | 300.0 | 50.0 | 76.2 | 847__7_sn641286_front_mdb.jpg | 847__7_sn641286_front_mdb.jpg | [11 empty] | Rebolos para desbaste plano são usados principalmente para o desbaste grosso e fino na construção de máquinas e na confecção de moldes. O objetivo é gerar superfícies planas e retas nas peças obras. Uso de rebolos de alta porosidade e ligas especiais de óxido de alumínio para obter um excelente resultado na superfície e elevada taxa de remoção de material. Resultados de desbaste excepcionais são obtidos graças a dureza e especificações estruturais adequadas para metais sem liga e de baixa liga. | [8 empty] | Desbaste frio | Autoafiamento | Alta vida útil.
665282 | 1 350x40x127 F13A46HH11PV | Ferramenta para retifi cação de superfície plana | ST | 1 | Aço | 9003176652821 |  | 21011311 | 31191506 | 68042230 | AT | T | 35.0 | m/s |  |  | 6.34 | 6.167 | kg |  | 1 |  | A | 46 | V | D x T x H | 350 x 40 x 127 | 350.0 | 40.0 | 127.0 | 847__1_strato_front_mdb.jpg | 847__1_strato_front_mdb.jpg | [11 empty] | Rebolos para desbaste plano são usados principalmente para o desbaste grosso e fino na construção de máquinas e na confecção de moldes. O objetivo é gerar superfícies planas e retas nas peças obras. Uso de rebolos de alta porosidade e ligas especiais de óxido de alumínio para obter um excelente resultado na superfície e elevada taxa de remoção de material. Resultados de desbaste excepcionais são obtidos graças a dureza e especificações estruturais adequadas para metais sem liga e de baixa liga. | [8 empty] | Desbaste frio | Autoafiamento | Alta vida útil.
665287 | 7 350x50x127 SD33A46JJ8PVK3F | Ferramenta para retifi cação de superfície plana | ST | 1 | Aço | 9003176652876 |  | 21011311 | 31191506 | 68042230 | AT | T | 40.0 | m/s |  |  | 7.487 | 7.072 | kg |  | 7 |  | A | 46 | V | D x T x H | 350 x 50 x 127 | 350.0 | 50.0 | 127.0 | 847__7_sn641286_front_mdb.jpg | 847__7_sn641286_front_mdb.jpg | [11 empty] | Rebolos para desbaste plano são usados principalmente para o desbaste grosso e fino na construção de máquinas e na confecção de moldes. O objetivo é gerar superfícies planas e retas nas peças obras. Uso de rebolos de alta porosidade e ligas especiais de óxido de alumínio para obter um excelente resultado na superfície e elevada taxa de remoção de material. Resultados de desbaste excepcionais são obtidos graças a dureza e especificações estruturais adequadas para metais sem liga e de baixa liga. | [8 empty] | Desbaste frio | Autoafiamento | Alta vida útil.
665294 | 1 350x50x127 F13A46HH11PV | Ferramenta para retifi cação de superfície plana | ST | 1 | Aço | 9003176652944 |  | 21011311 | 31191506 | 68042230 | AT | T | 35.0 | m/s |  |  | 8.124 | 7.709 | kg |  | 1 |  | A | 46 | V | D x T x H | 350 x 50 x 127 | 350.0 | 50.0 | 127.0 | 847__1_strato_front_mdb.jpg | 847__1_strato_front_mdb.jpg | [11 empty] | Rebolos para desbaste plano são usados principalmente para o desbaste grosso e fino na construção de máquinas e na confecção de moldes. O objetivo é gerar superfícies planas e retas nas peças obras. Uso de rebolos de alta porosidade e ligas especiais de óxido de alumínio para obter um excelente resultado na superfície e elevada taxa de remoção de material. Resultados de desbaste excepcionais são obtidos graças a dureza e especificações estruturais adequadas para metais sem liga e de baixa liga. | [8 empty] | Desbaste frio | Autoafiamento | Alta vida útil.
665295 | 1 400x40x127 F13A46HH11PV | Ferramenta para retifi cação de superfície plana | ST | 1 | Aço | 9003176652951 |  | 21011311 | 31191506 | 68042230 | AT | T | 35.0 | m/s |  |  | 9.092 | 8.341 | kg |  | 1 |  | A | 46 | V | D x T x H | 400 x 40 x 127 | 400.0 | 40.0 | 127.0 | 847__1_strato_front_mdb.jpg | 847__1_strato_front_mdb.jpg | [11 empty] | Rebolos para desbaste plano são usados principalmente para o desbaste grosso e fino na construção de máquinas e na confecção de moldes. O objetivo é gerar superfícies planas e retas nas peças obras. Uso de rebolos de alta porosidade e ligas especiais de óxido de alumínio para obter um excelente resultado na superfície e elevada taxa de remoção de material. Resultados de desbaste excepcionais são obtidos graças a dureza e especificações estruturais adequadas para metais sem liga e de baixa liga. | [8 empty] | Desbaste frio | Autoafiamento | Alta vida útil.
665296 | 1 400x50x127 F13A46HH11PV | Ferramenta para retifi cação de superfície plana | ST | 1 | Aço | 9003176652968 |  | 21011311 | 31191506 | 68042230 | AT | T | 35.0 | m/s |  |  | 10.735 | 10.427 | kg |  | 1 |  | A | 46 | V | D x T x H | 400 x 50 x 127 | 400.0 | 50.0 | 127.0 | 847__1_strato_front_mdb.jpg | 847__1_strato_front_mdb.jpg | [11 empty] | Rebolos para desbaste plano são usados principalmente para o desbaste grosso e fino na construção de máquinas e na confecção de moldes. O objetivo é gerar superfícies planas e retas nas peças obras. Uso de rebolos de alta porosidade e ligas especiais de óxido de alumínio para obter um excelente resultado na superfície e elevada taxa de remoção de material. Resultados de desbaste excepcionais são obtidos graças a dureza e especificações estruturais adequadas para metais sem liga e de baixa liga. | [8 empty] | Desbaste frio | Autoafiamento | Alta vida útil.
665297 | 5 350x50x127 F13A46HH11PV | Ferramenta para retifi cação de superfície plana | ST | 1 | Aço | 9003176652975 |  | 21011311 | 31191506 | 68042230 | AT | T | 35.0 | m/s |  |  | 7.536 | 7.363 | kg |  | 5 |  | A | 46 | V | D x T x H | 350 x 50 x 127 | 350.0 | 50.0 | 127.0 | 847__5_300x50x76-2_155x10_f13a46hh11v-tn664478_front_mdb.jpg | 847__5_300x50x76-2_155x10_f13a46hh11v-tn664478_front_mdb.jpg | [11 empty] | Rebolos para desbaste plano são usados principalmente para o desbaste grosso e fino na construção de máquinas e na confecção de moldes. O objetivo é gerar superfícies planas e retas nas peças obras. Uso de rebolos de alta porosidade e ligas especiais de óxido de alumínio para obter um excelente resultado na superfície e elevada taxa de remoção de material. Resultados de desbaste excepcionais são obtidos graças a dureza e especificações estruturais adequadas para metais sem liga e de baixa liga. | [8 empty] | Desbaste frio | Autoafiamento | Alta vida útil.
666137 | 12A2D 100x25x20 B126C50B54AL | Rebolos para ferramentas | ST | 1 | Aço;HSS | 9003176661373 |  | 21011313 | 31191506 | 68042100 | AT | T | 50.0 | m/s |  |  | 0.265 | 0.164 | kg |  | 12A2D |  | B | 126 | B | D x T x H | 100 x 25 x 20 | 100.0 | 25.0 | 20.0 | 888__12a2d_sn217976_front_mdb.jpg | 888__12a2d_sn217976_front_mdb.jpg | [11 empty] | Com esta ferramenta, é possível amolar todas as ferramentas de corte das indústrias de madeira e metal e uma gama de lâminas de barbear. Estes produtos são discos e rebolos copo no tamanho de grão CBN B181-B91. Em comparação aos discos de óxido de alumínio convencionais, os discos CBN exibem desgaste significativamente menor e precisão dimensional claramente melhor. | [8 empty] | Desbaste seco e refrigerado | Longa durabilidade da ferramenta | Desbaste frio
666221 | 28XMN 50xR ZA60Q-B | Disco flexivel Quick-Change | ST | 10 | Aço inoxidável;Aço | 9003176662219 | 9009016662210 | 21011313 | 31191506 | 68053000 | NL |  | 80.0 | m/s | 30 | rpm / U/min | 0.018 | 0.018 | kg | Rebarbadora | 28N |  | ZA | 60 | B | D x DEVICE | 50 x R | 50.0 | 0.0 | 0.0 | 804__28n_50_za40-q-b_tn679662_front_back_mdb.jpg | 804__28n_50_za40-q-b_tn679662_front_back_mdb.jpg | 804__28m_75xr_za40-b_tn666276_2_mdb.jpg | [5 empty] | TYROLIT QUICK-CHANGE MINIDISCS para aço e aço inoxidável 50 |  |  |  | O STANDARD** Minidisc foi desenvolvido especialmente para o processamento e acabamento fino de lugares de difícil acesso. Cada disco é equipado com um sistema de montagem rápida que possibilita uma troca rápida e fácil da ferramenta | Adicionalmente, o MINIDISC é um disco de desbaste 2em1 e, por isso, pode ser utilizado igualmente em aço (carbono) e aço inoxidável. | Para o processamento e acabamento fino de lugares de difícil acesso em aço e aço inoxidável com mini retíficas angulares |  |  | Tamanho de grão 40/60 para máxima taxa de remoção de material | Tamanho de grão 80/120 para superacabamento |  |  |  | Sistema de fixação rápida para troca rápida e confortável da ferramenta |  | Aplicação individual
666276 | 28XMN 75xR ZA40Q-B | Disco flexivel Quick-Change | ST | 10 | Aço inoxidável;Aço | 9003176662769 | 9009016662760 | 21011313 | 31191506 | 68053000 | NL |  | 80.0 | m/s | 20 | rpm / U/min | 0.043 | 0.043 | kg | Rebarbadora | 28N |  | ZA | 40 | B | D x DEVICE | 75 x R | 75.0 | 0.0 | 0.0 | 804__28n_50_za40-q-b_tn679662_front_back_mdb.jpg | 804__28n_50_za40-q-b_tn679662_front_back_mdb.jpg | 804__28m_75xr_za40-b_tn666276_2_mdb.jpg | [5 empty] | TYROLIT QUICK-CHANGE MINIDISCS para aço e aço inoxidável 75 |  |  |  | O STANDARD** Minidisc foi desenvolvido especialmente para o processamento e acabamento fino de lugares de difícil acesso. Cada disco é equipado com um sistema de montagem rápida que possibilita uma troca rápida e fácil da ferramenta | Adicionalmente, o MINIDISC é um disco de desbaste 2em1 e, por isso, pode ser utilizado igualmente em aço (carbono) e aço inoxidável. | Para o processamento e acabamento fino de lugares de difícil acesso em aço e aço inoxidável com mini retíficas angulares |  |  | Tamanho de grão 40/60 para máxima taxa de remoção de material | Tamanho de grão 80/120 para superacabamento |  |  |  | Sistema de fixação rápida para troca rápida e confortável da ferramenta |  | Aplicação individual
666279 | 28XMN 75xR ZA60Q-B | Disco flexivel Quick-Change | ST | 10 | Aço inoxidável;Aço | 9003176662790 | 9009016662791 | 21011313 | 31191506 | 68053000 | NL |  | 80.0 | m/s | 20 | rpm / U/min | 0.05 | 0.05 | kg | Rebarbadora | 28N |  | ZA | 60 | B | D x DEVICE | 75 x R | 75.0 | 0.0 | 0.0 | 804__28n_50_za40-q-b_tn679662_front_back_mdb.jpg | 804__28n_50_za40-q-b_tn679662_front_back_mdb.jpg | 804__28m_75xr_za40-b_tn666276_2_mdb.jpg | [5 empty] | TYROLIT QUICK-CHANGE MINIDISCS para aço e aço inoxidável 75 |  |  |  | O STANDARD** Minidisc foi desenvolvido especialmente para o processamento e acabamento fino de lugares de difícil acesso. Cada disco é equipado com um sistema de montagem rápida que possibilita uma troca rápida e fácil da ferramenta | Adicionalmente, o MINIDISC é um disco de desbaste 2em1 e, por isso, pode ser utilizado igualmente em aço (carbono) e aço inoxidável. | Para o processamento e acabamento fino de lugares de difícil acesso em aço e aço inoxidável com mini retíficas angulares |  |  | Tamanho de grão 40/60 para máxima taxa de remoção de material | Tamanho de grão 80/120 para superacabamento |  |  |  | Sistema de fixação rápida para troca rápida e confortável da ferramenta |  | Aplicação individual
666280 | 28XMN 75xR ZA80Q-B | Disco flexivel Quick-Change | ST | 10 | Aço inoxidável;Aço | 9003176662806 | 9009016662807 | 21011313 | 31191506 | 68053000 | NL |  | 80.0 | m/s | 20 | rpm / U/min | 0.05 | 0.05 | kg | Rebarbadora | 28N |  | ZA | 80 | B | D x DEVICE | 75 x R | 75.0 | 0.0 | 0.0 | 804__28n_50_za40-q-b_tn679662_front_back_mdb.jpg | 804__28n_50_za40-q-b_tn679662_front_back_mdb.jpg | 804__28m_75xr_za40-b_tn666276_2_mdb.jpg | [5 empty] | TYROLIT QUICK-CHANGE MINIDISCS para aço e aço inoxidável 75 |  |  |  | O STANDARD** Minidisc foi desenvolvido especialmente para o processamento e acabamento fino de lugares de difícil acesso. Cada disco é equipado com um sistema de montagem rápida que possibilita uma troca rápida e fácil da ferramenta | Adicionalmente, o MINIDISC é um disco de desbaste 2em1 e, por isso, pode ser utilizado igualmente em aço (carbono) e aço inoxidável. | Para o processamento e acabamento fino de lugares de difícil acesso em aço e aço inoxidável com mini retíficas angulares |  |  | Tamanho de grão 40/60 para máxima taxa de remoção de material | Tamanho de grão 80/120 para superacabamento |  |  |  | Sistema de fixação rápida para troca rápida e confortável da ferramenta |  | Aplicação individual
666288 | 11V9 100x35x20 B181B AMIGO | Rebolos para ferramentas | ST | 1 | Aço;HSS | 9003176662882 | 9009016662883 | 21011313 | 31191506 | 68042100 | AT | T | 50.0 | m/s |  |  | 0.352 | 0.251 | kg |  | 11V9 |  | B | 181 | B | D x T x H | 100 x 35 x 20 | 100.0 | 35.0 | 20.0 | 888__11v9_amigo_sn641854_front_mdb.jpg | 888__11v9_amigo_sn641854_front_mdb.jpg | [11 empty] | Com esta ferramenta, é possível amolar todas as ferramentas de corte das indústrias de madeira e metal e uma gama de lâminas de barbear. Estes produtos são discos e rebolos copo no tamanho de grão CBN B181-B91. Em comparação aos discos de óxido de alumínio convencionais, os discos CBN exibem desgaste significativamente menor e precisão dimensional claramente melhor. | [8 empty] | Desbaste seco e refrigerado | Longa durabilidade da ferramenta | Desbaste frio
666421 | 28XMN 75xR ZA120Q-B | Disco flexivel Quick-Change | ST | 10 | Aço inoxidável;Aço | 9003176664213 | 9009016664214 | 21011313 | 31191506 | 68053000 | NL |  | 80.0 | m/s | 20 | rpm / U/min | 0.05 | 0.05 | kg | Rebarbadora | 28N |  | ZA | 120 | B | D x DEVICE | 75 x R | 75.0 | 0.0 | 0.0 | 804__28n_50_za40-q-b_tn679662_front_back_mdb.jpg | 804__28n_50_za40-q-b_tn679662_front_back_mdb.jpg | 804__28m_75xr_za40-b_tn666276_2_mdb.jpg | [5 empty] | TYROLIT QUICK-CHANGE MINIDISCS para aço e aço inoxidável 75 |  |  |  | O STANDARD** Minidisc foi desenvolvido especialmente para o processamento e acabamento fino de lugares de difícil acesso. Cada disco é equipado com um sistema de montagem rápida que possibilita uma troca rápida e fácil da ferramenta | Adicionalmente, o MINIDISC é um disco de desbaste 2em1 e, por isso, pode ser utilizado igualmente em aço (carbono) e aço inoxidável. | Para o processamento e acabamento fino de lugares de difícil acesso em aço e aço inoxidável com mini retíficas angulares |  |  | Tamanho de grão 40/60 para máxima taxa de remoção de material | Tamanho de grão 80/120 para superacabamento |  |  |  | Sistema de fixação rápida para troca rápida e confortável da ferramenta |  | Aplicação individual
666530 | 1 400x40x127 SD33A80JJ8PVK3F | Ferramenta para retifi cação de superfície plana | ST | 1 | Aço | 9003176665302 |  | 21011311 | 31191506 | 68042230 | AT | T | 40.0 | m/s |  |  | 9.114 | 8.362 | kg |  | 1 |  | A | 80 | V | D x T x H | 400 x 40 x 127 | 400.0 | 40.0 | 127.0 | 847__1_sn54636_front_mdb.jpg | 847__1_sn54636_front_mdb.jpg | [11 empty] | Rebolos para desbaste plano são usados principalmente para o desbaste grosso e fino na construção de máquinas e na confecção de moldes. O objetivo é gerar superfícies planas e retas nas peças obras. Uso de rebolos de alta porosidade e ligas especiais de óxido de alumínio para obter um excelente resultado na superfície e elevada taxa de remoção de material. Resultados de desbaste excepcionais são obtidos graças a dureza e especificações estruturais adequadas para metais sem liga e de baixa liga. | [8 empty] | Desbaste frio | Autoafiamento | Alta vida útil.
666533 | 1 350x40x127 SD33A80JJ8PVK3F | Ferramenta para retifi cação de superfície plana | ST | 1 | Aço | 9003176665333 |  | 21011311 | 31191506 | 68042230 | AT | T | 40.0 | m/s |  |  | 6.469 | 6.296 | kg |  | 1 |  | A | 80 | V | D x T x H | 350 x 40 x 127 | 350.0 | 40.0 | 127.0 | 847__1_sn54636_front_mdb.jpg | 847__1_sn54636_front_mdb.jpg | [11 empty] | Rebolos para desbaste plano são usados principalmente para o desbaste grosso e fino na construção de máquinas e na confecção de moldes. O objetivo é gerar superfícies planas e retas nas peças obras. Uso de rebolos de alta porosidade e ligas especiais de óxido de alumínio para obter um excelente resultado na superfície e elevada taxa de remoção de material. Resultados de desbaste excepcionais são obtidos graças a dureza e especificações estruturais adequadas para metais sem liga e de baixa liga. | [8 empty] | Desbaste frio | Autoafiamento | Alta vida útil.
667182 | 1 150x5x32 SA80L5VN-MOD 63 | Roda de afiar serras | ST | 10 | Aço;HSS | 9003176671822 |  | 21011311 | 31191506 | 68042230 | AT | T | 63.0 | m/s | 8.05 | rpm / U/min | 0.2 | 0.184 | kg |  | 1 |  | A | 80 | V | D x T x H | 150 x 5 x 32 | 150.0 | 5.0 | 32.0 | 876__1f_sn805008_front_mdb.jpg | 876__1f_sn805008_front_mdb.jpg | [11 empty] | A Tyrolit comercializa um amplo mix de ferramentas adequadas para vários tipos de máquinas. Elas podem ser usadas em desbaste seco e refrigerado para serras HSS, cromo vanádio e estelite. Os produtos estão disponíveis com diferentes perfis; formatos 1, 1F e 1C com diâmetros variando de 150 a 350 mm. | [8 empty] | Elevada retenção de perfil | Para desbaste refrigerado | Adaptado às necessidades da superfície
667198 | 52LA C X 30x15-6x40 A180 P01 | Lamelas de lixa com haste | ST | 10 | Aço;Alumínio;Aço inoxidável | 9003176671983 | 9009013076898 | 21011318 | 31191510 | 68051000 | IT | CN | 50.0 | m/s | 25.4 | rpm / U/min | 0.02 | 0.02 | kg | Retíficadora reta | 52LA C |  | A | 180 | B | D x T | 30 x 15 | 30.0 | 15.0 | 0.0 | 18601__52la_c_x_60x30-6x40_a60_p01_tn816959_1_mdb.jpg | 18601__52la_c_x_60x30-6x40_a60_p01_tn816959_1_mdb.jpg | [11 empty] | As pontas de desbaste em leque A-P01 C X PREMIUM feitas de tecido de corindo estão disponíveis em diferentes dimensões e tamanhos de eixo. A disposição radial das lamelas assegura o desgaste consistente do tecido abrasivo e a exposição contínua de grão abrasivo novo. Isso assegura um desempenho de desbaste sempre elevado. A alta flexibilidade das lamelas assegura excelente capacidade de adaptação a perfis irregulares. Além disso, a ventilação constante durante o processo de usinagem faz com que a superfície de trabalho apenas aqueça moderadamente. As pontas de desbaste em leque com eixo de 3 mm caracterizam-se por suas dimensões extremamente pequenas e as de eixo de 6 mm representam as ferramentas abrasivas mais versáteis deste grupo de produtos. Sua elevada robustez faz com que sejam perfeitas para as mais variadas aplicações e materiais. | Usinagem fina, rebarbação leve, retificação ou preparação para tratamento posterior (cromação, niquelagem ou pintura) de pequenas peças ou áreas de difícil acesso, como superfícies internas de tubos e cilindros e peças com perfil irregular. | Produção e manutenção de máquinas nas indústrias química, farmacêutica e alimentícia e em hospitais, rebarbação e retificação de peças estampadas na indústria automotiva, construção de estruturas metálicas, indústria moveleira para objetos em aço e aço inoxidável, construção de moldes e fabricação de ferramentas. |  | Tamanho de grão 60 para alta taxa de remoção de material | Tamanho de grão 80/120 para usinagem universal | Tamanhos de grão de 150 a 320 para superacabamento | Respeitar a rotação máxima |  | Escolha de diferentes dimensões e tamanhos de eixo | Desbaste excelente e resultados consistentes | Alta flexibilidade e capacidade de adaptação | Desenvolvimento térmico moderado devido à ventilação | excelente manuseabilidade
667841 | 100 RR 00369 51x10x31,75 | Ferramentas de polimento de bancada | ST | 1 | Independente do material | 9003176678418 | 9009016678419 | 21011390 | 31191500 | 39269097 | PL | [5 empty] | 0.05 | 0.05 | kg | Esmeril de bancada | 100 RR 00369 |  |  | 0 |  | D x T x H | 51 x 10 x 31,75 | 51.0 | 10.0 | 31.75 | 856__sn111434_iso_mdb.jpg | 856__sn111434_iso_mdb.jpg | [6 empty] | TYROLIT Acessórios para esmeril de bancada Anéis redutores 51 x 10 x 31,75 |  |  |  |  | O conjunto de anéis redutores que acompanha o produto minimiza a necessidade de ter um mix maior de ferramentas e economiza espaço no local de armazenamento. Anéis redutores estão disponíveis para uso em todos os rebolos para esmeril, consulte a tabela.
667930 | 4B2 150x18x20 B126C100B53AL | Rebolos para ferramentas | ST | 1 | Aço;HSS | 9003176679309 |  | 21011313 | 31191506 | 68042100 | AT | T | 50.0 | m/s |  |  | 0.71 | 0.504 | kg |  | 4B2 |  | B | 126 | B | D x T x H | 150 x 18 x 20 | 150.0 | 18.0 | 20.0 | 892__4b2_01153c_150x18x20_b126c100b53_tn667930_front_mdb.jpg | 892__4b2_01153c_150x18x20_b126c100b53_tn667930_front_mdb.jpg |  | 892__4b2_01153c_150x18x20_b126c100b53_tn667930_side_mdb.jpg | 892__4b2_01153c_150x18x20_b126c100b53_tn667930_iso_mdb.jpg | [8 empty] | Este rebolo CBN com ligante metálico amola todas as ferramentas de corte nas indústrias de madeira e metal. Conjuntos completos de rebolos para usinagem estão disponíveis nas faixas de grãos CBN B126-B76. É importante que este rebolo seja usado somente em desbaste profundo. A combinação perfeita de tamanho de grão, concentração e ligante fornecem durabilidades de ferramenta excepcionalmente longas e um alto nível de precisão do perfil. | [8 empty] | A melhor qualidade de corte | Durabilidades extremamente longas da ferramenta | Alta retenção de borda
667995 | 1A1R 200x1x22 DE126-3-BV STARTEC-BASIC | Corte estacionário | ST | 1 | Carboneto de tungstênio | 9003176679958 | 9009016679959 | 21011311 | 31191506 | 68042100 | AT | T | 63.0 | m/s |  |  | 0.314 | 0.17 | kg | Serra de bancada estacionária | 1A1R |  | D | 126 | B | D x T x H | 200 x 1 x 22 | 200.0 | 1.0 | 22.0 | 940__1a1r_150x1x20_1-7_b151c100b53_tn494701_front_mdb.jpg | 940__1a1r_150x1x20_1-7_b151c100b53_tn494701_front_mdb.jpg | [6 empty] | TYROLIT Corte de ferramentas giratórias para metal duro 200 x 1 x 22 |  |  |  | O disco de corte de alto desempenho para metal duro proporciona um desempenho de corte perfeito graças ao sistema ligante inovador e qualidade de grão ajustada. Evite valores de avanço muito altos durante a usinagem para prevenir desvio do corte. | Em geral, a montagem é feita em sistemas de corte refrigerado com avanço manual ou automático, a uma velocidade operacional máxima de 50 m/s. | Discos de corte diamantados de alto desempenho para aplicação em metal duro | Para corte molhado em máquinas estacionárias |  | Velocidade máxima de operação de 50 m/s com avanço manual ou automático |  |  |  |  | Corte perfeito devido ao sistema ligante inovador e qualidade de grão adequada | Elevada precisão de corte | Qualidade de corte perfeita
668630 | 27SLA 115x22,2 A40S-B | Discos lamelados | ST | 10 | Aço | 9003176686307 | 9009016686308 | 21011313 | 31191506 | 68051000 | CZ | 20 | 80.0 | m/s |  |  | 0.087 | 0.087 | kg | Rebarbadora | 27A |  | A | 40 | B | D x H | 115 x 22,2 | 115.0 | 0.0 | 22.2 | 380__27a_115x22-2_a40-sb_tn-668630_front_back_mdb.jpg | 380__27a_115x22-2_a40-sb_tn-668630_front_back_mdb.jpg | 380__27a_115x22-23_a40-b_tn668630_back_mdb.jpg | 380__27a_115x22-23_a40-b_tn668630_side_mdb.jpg | 380__27a_115x22-23_a40-b_tn668630_iso_back_mdb.jpg |  | 380__27a_premium_steel_symbol_iso_mdb.jpg |  | TYROLIT Discos lamelares para aço 115, Grão 40 |  |  |  | O disco Flap PREMIUM*** para aço é uma ferramenta versátil indicada para uso profissional e tarefas de desbaste universais. Com esse disco, obtém-se superfícies perfeitas em aço e resultados excelentes no desbaste de superfícies e arestas e na rebarbação. | O prato de apoio consiste em um tecido de fibra de vidro estável e, por isso, sua melhor indicação é para uso em retíficas angulares de alta potência. | Para aplicações de desbaste complexas em diversas qualidades de aço |  |  | Tamanho de grão 40/60 para alta taxa de remoção de material | Tamanho de grão 80/120 para trabalho fino | Excelentes resultados na utilização em retíficas angulares potentes |  |  | Excelentes resultados de superfície no desbaste de superfícies e arestas e rebarbação de aço | Ótima vida útil | Prato de apoio de fibra de vidro estável
668631 | 27SLA 115x22,2 A60S-B | Discos lamelados | ST | 10 | Aço | 9003176686314 | 9009016686315 | 21011313 | 31191506 | 68051000 | CZ | 20 | 80.0 | m/s |  |  | 0.088 | 0.088 | kg | Rebarbadora | 27A |  | A | 60 | B | D x H | 115 x 22,2 | 115.0 | 0.0 | 22.2 | 380__27a_115x22-2_a40-sb_tn-668630_front_back_mdb.jpg | 380__27a_115x22-2_a40-sb_tn-668630_front_back_mdb.jpg | 380__27a_115x22-23_a40-b_tn668630_back_mdb.jpg | 380__27a_115x22-23_a40-b_tn668630_side_mdb.jpg | 380__27a_115x22-23_a40-b_tn668630_iso_back_mdb.jpg |  | 380__27a_premium_steel_symbol_iso_mdb.jpg |  | TYROLIT Discos lamelares para aço 115, Grão 60 |  |  |  | O disco Flap PREMIUM*** para aço é uma ferramenta versátil indicada para uso profissional e tarefas de desbaste universais. Com esse disco, obtém-se superfícies perfeitas em aço e resultados excelentes no desbaste de superfícies e arestas e na rebarbação. | O prato de apoio consiste em um tecido de fibra de vidro estável e, por isso, sua melhor indicação é para uso em retíficas angulares de alta potência. | Para aplicações de desbaste complexas em diversas qualidades de aço |  |  | Tamanho de grão 40/60 para alta taxa de remoção de material | Tamanho de grão 80/120 para trabalho fino | Excelentes resultados na utilização em retíficas angulares potentes |  |  | Excelentes resultados de superfície no desbaste de superfícies e arestas e rebarbação de aço | Ótima vida útil | Prato de apoio de fibra de vidro estável
668632 | 27SLA 115x22,2 A80S-B | Discos lamelados | ST | 10 | Aço | 9003176686321 | 9009016686322 | 21011313 | 31191506 | 68051000 | CZ | 20 | 80.0 | m/s |  |  | 0.087 | 0.087 | kg | Rebarbadora | 27A |  | A | 80 | B | D x H | 115 x 22,2 | 115.0 | 0.0 | 22.2 | 380__27a_115x22-2_a40-sb_tn-668630_front_back_mdb.jpg | 380__27a_115x22-2_a40-sb_tn-668630_front_back_mdb.jpg | 380__27a_115x22-23_a40-b_tn668630_back_mdb.jpg | 380__27a_115x22-23_a40-b_tn668630_side_mdb.jpg | 380__27a_115x22-23_a40-b_tn668630_iso_back_mdb.jpg |  | 380__27a_premium_steel_symbol_iso_mdb.jpg |  | TYROLIT Discos lamelares para aço 115, Grão 80 |  |  |  | O disco Flap PREMIUM*** para aço é uma ferramenta versátil indicada para uso profissional e tarefas de desbaste universais. Com esse disco, obtém-se superfícies perfeitas em aço e resultados excelentes no desbaste de superfícies e arestas e na rebarbação. | O prato de apoio consiste em um tecido de fibra de vidro estável e, por isso, sua melhor indicação é para uso em retíficas angulares de alta potência. | Para aplicações de desbaste complexas em diversas qualidades de aço |  |  | Tamanho de grão 40/60 para alta taxa de remoção de material | Tamanho de grão 80/120 para trabalho fino | Excelentes resultados na utilização em retíficas angulares potentes |  |  | Excelentes resultados de superfície no desbaste de superfícies e arestas e rebarbação de aço | Ótima vida útil | Prato de apoio de fibra de vidro estável
668633 | 27SLA 115x22,2 A120S-B | Discos lamelados | ST | 10 | Aço | 9003176686338 | 9009016686339 | 21011313 | 31191506 | 68051000 | CZ | 20 | 80.0 | m/s |  |  | 0.089 | 0.089 | kg | Rebarbadora | 27A |  | A | 120 | B | D x H | 115 x 22,2 | 115.0 | 0.0 | 22.2 | 380__27a_115x22-2_a40-sb_tn-668630_front_back_mdb.jpg | 380__27a_115x22-2_a40-sb_tn-668630_front_back_mdb.jpg | 380__27a_115x22-23_a40-b_tn668630_back_mdb.jpg | 380__27a_115x22-23_a40-b_tn668630_side_mdb.jpg | 380__27a_115x22-23_a40-b_tn668630_iso_back_mdb.jpg |  | 380__27a_premium_steel_symbol_iso_mdb.jpg |  | TYROLIT Discos lamelares para aço 115, Grão 120 |  |  |  | O disco Flap PREMIUM*** para aço é uma ferramenta versátil indicada para uso profissional e tarefas de desbaste universais. Com esse disco, obtém-se superfícies perfeitas em aço e resultados excelentes no desbaste de superfícies e arestas e na rebarbação. | O prato de apoio consiste em um tecido de fibra de vidro estável e, por isso, sua melhor indicação é para uso em retíficas angulares de alta potência. | Para aplicações de desbaste complexas em diversas qualidades de aço |  |  | Tamanho de grão 40/60 para alta taxa de remoção de material | Tamanho de grão 80/120 para trabalho fino | Excelentes resultados na utilização em retíficas angulares potentes |  |  | Excelentes resultados de superfície no desbaste de superfícies e arestas e rebarbação de aço | Ótima vida útil | Prato de apoio de fibra de vidro estável
668634 | 27SLA 125x22,2 A40S-B | Discos lamelados | ST | 10 | Aço | 9003176686345 | 9009016686346 | 21011313 | 31191506 | 68051000 | CZ | 20 | 80.0 | m/s |  |  | 0.115 | 0.115 | kg | Rebarbadora | 27A |  | A | 40 | B | D x H | 125 x 22,2 | 125.0 | 0.0 | 22.2 | 380__27a_115x22-2_a40-sb_tn-668630_front_back_mdb.jpg | 380__27a_115x22-2_a40-sb_tn-668630_front_back_mdb.jpg | 380__27a_115x22-23_a40-b_tn668630_back_mdb.jpg | 380__27a_115x22-23_a40-b_tn668630_side_mdb.jpg | 380__27a_115x22-23_a40-b_tn668630_iso_back_mdb.jpg |  | 380__27a_premium_steel_symbol_iso_mdb.jpg |  | TYROLIT Discos lamelares para aço 125, Grão 40 |  |  |  | O disco Flap PREMIUM*** para aço é uma ferramenta versátil indicada para uso profissional e tarefas de desbaste universais. Com esse disco, obtém-se superfícies perfeitas em aço e resultados excelentes no desbaste de superfícies e arestas e na rebarbação. | O prato de apoio consiste em um tecido de fibra de vidro estável e, por isso, sua melhor indicação é para uso em retíficas angulares de alta potência. | Para aplicações de desbaste complexas em diversas qualidades de aço |  |  | Tamanho de grão 40/60 para alta taxa de remoção de material | Tamanho de grão 80/120 para trabalho fino | Excelentes resultados na utilização em retíficas angulares potentes |  |  | Excelentes resultados de superfície no desbaste de superfícies e arestas e rebarbação de aço | Ótima vida útil | Prato de apoio de fibra de vidro estável
668635 | 27SLA 125x22,2 A60S-B | Discos lamelados | ST | 10 | Aço | 9003176686352 | 9009016686353 | 21011313 | 31191506 | 68051000 | CZ | 20 | 80.0 | m/s |  |  | 0.1 | 0.1 | kg | Rebarbadora | 27A |  | A | 60 | B | D x H | 125 x 22,2 | 125.0 | 0.0 | 22.2 | 380__27a_115x22-2_a40-sb_tn-668630_front_back_mdb.jpg | 380__27a_115x22-2_a40-sb_tn-668630_front_back_mdb.jpg | 380__27a_115x22-23_a40-b_tn668630_back_mdb.jpg | 380__27a_115x22-23_a40-b_tn668630_side_mdb.jpg | 380__27a_115x22-23_a40-b_tn668630_iso_back_mdb.jpg |  | 380__27a_premium_steel_symbol_iso_mdb.jpg |  | TYROLIT Discos lamelares para aço 125, Grão 60 |  |  |  | O disco Flap PREMIUM*** para aço é uma ferramenta versátil indicada para uso profissional e tarefas de desbaste universais. Com esse disco, obtém-se superfícies perfeitas em aço e resultados excelentes no desbaste de superfícies e arestas e na rebarbação. | O prato de apoio consiste em um tecido de fibra de vidro estável e, por isso, sua melhor indicação é para uso em retíficas angulares de alta potência. | Para aplicações de desbaste complexas em diversas qualidades de aço |  |  | Tamanho de grão 40/60 para alta taxa de remoção de material | Tamanho de grão 80/120 para trabalho fino | Excelentes resultados na utilização em retíficas angulares potentes |  |  | Excelentes resultados de superfície no desbaste de superfícies e arestas e rebarbação de aço | Ótima vida útil | Prato de apoio de fibra de vidro estável
668637 | 27SLA 125x22,2 A80S-B | Discos lamelados | ST | 10 | Aço | 9003176686376 | 9009016686377 | 21011313 | 31191506 | 68051000 | CZ | 20 | 80.0 | m/s |  |  | 0.103 | 0.103 | kg | Rebarbadora | 27A |  | A | 80 | B | D x H | 125 x 22,2 | 125.0 | 0.0 | 22.2 | 380__27a_115x22-2_a40-sb_tn-668630_front_back_mdb.jpg | 380__27a_115x22-2_a40-sb_tn-668630_front_back_mdb.jpg | 380__27a_115x22-23_a40-b_tn668630_back_mdb.jpg | 380__27a_115x22-23_a40-b_tn668630_side_mdb.jpg | 380__27a_115x22-23_a40-b_tn668630_iso_back_mdb.jpg |  | 380__27a_premium_steel_symbol_iso_mdb.jpg |  | TYROLIT Discos lamelares para aço 125, Grão 80 |  |  |  | O disco Flap PREMIUM*** para aço é uma ferramenta versátil indicada para uso profissional e tarefas de desbaste universais. Com esse disco, obtém-se superfícies perfeitas em aço e resultados excelentes no desbaste de superfícies e arestas e na rebarbação. | O prato de apoio consiste em um tecido de fibra de vidro estável e, por isso, sua melhor indicação é para uso em retíficas angulares de alta potência. | Para aplicações de desbaste complexas em diversas qualidades de aço |  |  | Tamanho de grão 40/60 para alta taxa de remoção de material | Tamanho de grão 80/120 para trabalho fino | Excelentes resultados na utilização em retíficas angulares potentes |  |  | Excelentes resultados de superfície no desbaste de superfícies e arestas e rebarbação de aço | Ótima vida útil | Prato de apoio de fibra de vidro estável
668638 | 27SLA 178x22,2 A40S-B | Discos lamelados | ST | 10 | Aço | 9003176686383 | 9009016686384 | 21011313 | 31191506 | 68051000 | CZ | 20 | 80.0 | m/s |  |  | 0.226 | 0.226 | kg | Rebarbadora | 27A |  | A | 40 | B | D x H | 178 x 22,2 | 178.0 | 0.0 | 22.2 | 380__27a_115x22-2_a40-sb_tn-668630_front_back_mdb.jpg | 380__27a_115x22-2_a40-sb_tn-668630_front_back_mdb.jpg | 380__27a_115x22-23_a40-b_tn668630_back_mdb.jpg | 380__27a_115x22-23_a40-b_tn668630_side_mdb.jpg | 380__27a_115x22-23_a40-b_tn668630_iso_back_mdb.jpg |  | 380__27a_premium_steel_symbol_iso_mdb.jpg |  | TYROLIT Discos lamelares para aço 178, Grão 40 |  |  |  | O disco Flap PREMIUM*** para aço é uma ferramenta versátil indicada para uso profissional e tarefas de desbaste universais. Com esse disco, obtém-se superfícies perfeitas em aço e resultados excelentes no desbaste de superfícies e arestas e na rebarbação. | O prato de apoio consiste em um tecido de fibra de vidro estável e, por isso, sua melhor indicação é para uso em retíficas angulares de alta potência. | Para aplicações de desbaste complexas em diversas qualidades de aço |  |  | Tamanho de grão 40/60 para alta taxa de remoção de material | Tamanho de grão 80/120 para trabalho fino | Excelentes resultados na utilização em retíficas angulares potentes |  |  | Excelentes resultados de superfície no desbaste de superfícies e arestas e rebarbação de aço | Ótima vida útil | Prato de apoio de fibra de vidro estável
668640 | 27SLA 178x22,2 A60S-B | Discos lamelados | ST | 10 | Aço | 9003176686406 | 9009016686407 | 21011313 | 31191506 | 68051000 | CZ | 20 | 80.0 | m/s |  |  | 0.206 | 0.206 | kg | Rebarbadora | 27A |  | A | 60 | B | D x H | 178 x 22,2 | 178.0 | 0.0 | 22.2 | 380__27a_115x22-2_a40-sb_tn-668630_front_back_mdb.jpg | 380__27a_115x22-2_a40-sb_tn-668630_front_back_mdb.jpg | 380__27a_115x22-23_a40-b_tn668630_back_mdb.jpg | 380__27a_115x22-23_a40-b_tn668630_side_mdb.jpg | 380__27a_115x22-23_a40-b_tn668630_iso_back_mdb.jpg |  | 380__27a_premium_steel_symbol_iso_mdb.jpg |  | TYROLIT Discos lamelares para aço 178, Grão 60 |  |  |  | O disco Flap PREMIUM*** para aço é uma ferramenta versátil indicada para uso profissional e tarefas de desbaste universais. Com esse disco, obtém-se superfícies perfeitas em aço e resultados excelentes no desbaste de superfícies e arestas e na rebarbação. | O prato de apoio consiste em um tecido de fibra de vidro estável e, por isso, sua melhor indicação é para uso em retíficas angulares de alta potência. | Para aplicações de desbaste complexas em diversas qualidades de aço |  |  | Tamanho de grão 40/60 para alta taxa de remoção de material | Tamanho de grão 80/120 para trabalho fino | Excelentes resultados na utilização em retíficas angulares potentes |  |  | Excelentes resultados de superfície no desbaste de superfícies e arestas e rebarbação de aço | Ótima vida útil | Prato de apoio de fibra de vidro estável
668641 | 27SLA 178x22,2 A80S-B | Discos lamelados | ST | 10 | Aço | 9003176686413 | 9009016686414 | 21011313 | 31191506 | 68051000 | CZ | 20 | 80.0 | m/s |  |  | 0.208 | 0.208 | kg | Rebarbadora | 27A |  | A | 80 | B | D x H | 178 x 22,2 | 178.0 | 0.0 | 22.2 | 380__27a_115x22-2_a40-sb_tn-668630_front_back_mdb.jpg | 380__27a_115x22-2_a40-sb_tn-668630_front_back_mdb.jpg | 380__27a_115x22-23_a40-b_tn668630_back_mdb.jpg | 380__27a_115x22-23_a40-b_tn668630_side_mdb.jpg | 380__27a_115x22-23_a40-b_tn668630_iso_back_mdb.jpg |  | 380__27a_premium_steel_symbol_iso_mdb.jpg |  | TYROLIT Discos lamelares para aço 178, Grão 80 |  |  |  | O disco Flap PREMIUM*** para aço é uma ferramenta versátil indicada para uso profissional e tarefas de desbaste universais. Com esse disco, obtém-se superfícies perfeitas em aço e resultados excelentes no desbaste de superfícies e arestas e na rebarbação. | O prato de apoio consiste em um tecido de fibra de vidro estável e, por isso, sua melhor indicação é para uso em retíficas angulares de alta potência. | Para aplicações de desbaste complexas em diversas qualidades de aço |  |  | Tamanho de grão 40/60 para alta taxa de remoção de material | Tamanho de grão 80/120 para trabalho fino | Excelentes resultados na utilização em retíficas angulares potentes |  |  | Excelentes resultados de superfície no desbaste de superfícies e arestas e rebarbação de aço | Ótima vida útil | Prato de apoio de fibra de vidro estável
668642 | 27SLA 115x22,2 ZA40Q-B | Discos lamelados | ST | 10 | Aço;Aço inoxidável | 9003176686420 | 9009016686421 | 21011313 | 31191506 | 68051000 | CZ | 20 | 80.0 | m/s |  |  | 0.09 | 0.09 | kg | Rebarbadora | 27A |  | ZA | 40 | B | D x H | 115 x 22,2 | 115.0 | 0.0 | 22.2 | 375__27a_115x22-23_za40-b_tn668642_front_mdb.jpg | 375__27a_115x22-23_za40-b_tn668642_front_mdb.jpg | 375__27a_115x22-23_za40-b_tn668642_back_mdb.jpg | 375__27a_115x22-23_za40-b_tn668642_side_mdb.jpg | 375__27a_115x22-23_za40-b_tn668642_iso_mdb.jpg |  |  |  | TYROLIT Discos lamelares 2in1 para aço e aço inoxidável 115, Grão 40 |  |  |  | O disco flap PREMIUM*** 2em1 combina ótima durabilidade com remoção específica muito alta. | O disco flap Tyrolit 2em1 pode ser utilizado tanto em aços de alta liga e aço inoxidável como em aços sem liga e de baixa liga. Usinagem perfeita de cordões de solda, bem como desbaste de superfícies e arestas quando utilizado em retíficas angulares potentes. | Para aplicações de desbaste exigentes em diversas qualidades de aço e aço inoxidável | Para usinagem de costuras de soldadura bem como desbaste de arestas e superfícies |  | Tamanho de grão 40/60 para alta taxa de remoção de material | Tamanho de grão 80/120 para trabalho fino | Excelentes resultados na utilização em retíficas angulares potentes |  |  | Máxima taxa de remoção | Vida útil muito longa | A pureza química evita corrosão, pontos de ferrugem e diminuição da resistência à fadiga proporcionando, assim, excelentes resultados em aço inoxidável
668644 | 27SLA 115x22,2 ZA60Q-B | Discos lamelados | ST | 10 | Aço;Aço inoxidável | 9003176686444 | 9009016686445 | 21011313 | 31191506 | 68051000 | CZ | 20 | 80.0 | m/s |  |  | 0.089 | 0.089 | kg | Rebarbadora | 27A |  | ZA | 60 | B | D x H | 115 x 22,2 | 115.0 | 0.0 | 22.2 | 375__27a_100x16_za40-q-b_tn729764_front_back_mdb.jpg | 375__27a_100x16_za40-q-b_tn729764_front_back_mdb.jpg | 375__27a_115x22-23_za60-b_tn273810_2_mdb.jpg | 375__27a_115x22-23_za40-b_tn668642_side_mdb.jpg | 375__27a_premium_steel_stainless_steel_2in1_symbol_iso_mdb.jpg |  |  |  | TYROLIT Discos lamelares 2in1 para aço e aço inoxidável 115, Grão 60 |  |  |  | O disco flap PREMIUM*** 2em1 combina ótima durabilidade com remoção específica muito alta. | O disco flap Tyrolit 2em1 pode ser utilizado tanto em aços de alta liga e aço inoxidável como em aços sem liga e de baixa liga. Usinagem perfeita de cordões de solda, bem como desbaste de superfícies e arestas quando utilizado em retíficas angulares potentes. | Para aplicações de desbaste exigentes em diversas qualidades de aço e aço inoxidável | Para usinagem de costuras de soldadura bem como desbaste de arestas e superfícies |  | Tamanho de grão 40/60 para alta taxa de remoção de material | Tamanho de grão 80/120 para trabalho fino | Excelentes resultados na utilização em retíficas angulares potentes |  |  | Máxima taxa de remoção | Vida útil muito longa | A pureza química evita corrosão, pontos de ferrugem e diminuição da resistência à fadiga proporcionando, assim, excelentes resultados em aço inoxidável
668649 | 27SLA 115x22,2 ZA80Q-B | Discos lamelados | ST | 10 | Aço;Aço inoxidável | 9003176686499 | 9009016686490 | 21011313 | 31191506 | 68051000 | CZ | 20 | 80.0 | m/s |  |  | 0.093 | 0.093 | kg | Rebarbadora | 27A |  | ZA | 80 | B | D x H | 115 x 22,2 | 115.0 | 0.0 | 22.2 | 375__27a_115x22-23_za40-b_tn668642_front_mdb.jpg | 375__27a_115x22-23_za40-b_tn668642_front_mdb.jpg | 375__27a_115x22-23_za40-b_tn668642_back_mdb.jpg | 375__27a_115x22-23_za40-b_tn668642_side_mdb.jpg | 375__27a_115x22-23_za40-b_tn668642_iso_mdb.jpg |  |  |  | TYROLIT Discos lamelares 2in1 para aço e aço inoxidável 115, Grão 80 |  |  |  | O disco flap PREMIUM*** 2em1 combina ótima durabilidade com remoção específica muito alta. | O disco flap Tyrolit 2em1 pode ser utilizado tanto em aços de alta liga e aço inoxidável como em aços sem liga e de baixa liga. Usinagem perfeita de cordões de solda, bem como desbaste de superfícies e arestas quando utilizado em retíficas angulares potentes. | Para aplicações de desbaste exigentes em diversas qualidades de aço e aço inoxidável | Para usinagem de costuras de soldadura bem como desbaste de arestas e superfícies |  | Tamanho de grão 40/60 para alta taxa de remoção de material | Tamanho de grão 80/120 para trabalho fino | Excelentes resultados na utilização em retíficas angulares potentes |  |  | Máxima taxa de remoção | Vida útil muito longa | A pureza química evita corrosão, pontos de ferrugem e diminuição da resistência à fadiga proporcionando, assim, excelentes resultados em aço inoxidável
668663 | 27SLA 125x22,2 ZA40Q-B | Discos lamelados | ST | 10 | Aço;Aço inoxidável | 9003176686635 | 9009016686636 | 21011313 | 31191506 | 68051000 | CZ | 20 | 80.0 | m/s |  |  | 0.111 | 0.111 | kg | Rebarbadora | 27A |  | ZA | 40 | B | D x H | 125 x 22,2 | 125.0 | 0.0 | 22.2 | 375__27a_100x16_za40-q-b_tn729764_front_back_mdb.jpg | 375__27a_100x16_za40-q-b_tn729764_front_back_mdb.jpg | 375__27a_115x22-23_za60-b_tn273810_2_mdb.jpg | 375__27a_115x22-23_za40-b_tn668642_side_mdb.jpg | 375__27a_premium_steel_stainless_steel_2in1_symbol_iso_mdb.jpg |  |  |  | TYROLIT Discos lamelares 2in1 para aço e aço inoxidável 125, Grão 40 |  |  |  | O disco flap PREMIUM*** 2em1 combina ótima durabilidade com remoção específica muito alta. | O disco flap Tyrolit 2em1 pode ser utilizado tanto em aços de alta liga e aço inoxidável como em aços sem liga e de baixa liga. Usinagem perfeita de cordões de solda, bem como desbaste de superfícies e arestas quando utilizado em retíficas angulares potentes. | Para aplicações de desbaste exigentes em diversas qualidades de aço e aço inoxidável | Para usinagem de costuras de soldadura bem como desbaste de arestas e superfícies |  | Tamanho de grão 40/60 para alta taxa de remoção de material | Tamanho de grão 80/120 para trabalho fino | Excelentes resultados na utilização em retíficas angulares potentes |  |  | Máxima taxa de remoção | Vida útil muito longa | A pureza química evita corrosão, pontos de ferrugem e diminuição da resistência à fadiga proporcionando, assim, excelentes resultados em aço inoxidável
668664 | 27SLA 125x22,2 ZA60Q-B | Discos lamelados | ST | 10 | Aço;Aço inoxidável | 9003176686642 | 9009016686643 | 21011313 | 31191506 | 68051000 | CZ | 20 | 80.0 | m/s |  |  | 0.106 | 0.106 | kg | Rebarbadora | 27A |  | ZA | 60 | B | D x H | 125 x 22,2 | 125.0 | 0.0 | 22.2 | 375__27a_100x16_za40-q-b_tn729764_front_back_mdb.jpg | 375__27a_100x16_za40-q-b_tn729764_front_back_mdb.jpg | 375__27a_115x22-23_za60-b_tn273810_2_mdb.jpg | 375__27a_115x22-23_za40-b_tn668642_side_mdb.jpg | 375__27a_premium_steel_stainless_steel_2in1_symbol_iso_mdb.jpg |  |  |  | TYROLIT Discos lamelares 2in1 para aço e aço inoxidável 125, Grão 60 |  |  |  | O disco flap PREMIUM*** 2em1 combina ótima durabilidade com remoção específica muito alta. | O disco flap Tyrolit 2em1 pode ser utilizado tanto em aços de alta liga e aço inoxidável como em aços sem liga e de baixa liga. Usinagem perfeita de cordões de solda, bem como desbaste de superfícies e arestas quando utilizado em retíficas angulares potentes. | Para aplicações de desbaste exigentes em diversas qualidades de aço e aço inoxidável | Para usinagem de costuras de soldadura bem como desbaste de arestas e superfícies |  | Tamanho de grão 40/60 para alta taxa de remoção de material | Tamanho de grão 80/120 para trabalho fino | Excelentes resultados na utilização em retíficas angulares potentes |  |  | Máxima taxa de remoção | Vida útil muito longa | A pureza química evita corrosão, pontos de ferrugem e diminuição da resistência à fadiga proporcionando, assim, excelentes resultados em aço inoxidável
668665 | 27SLA 125x22,2 ZA80Q-B | Discos lamelados | ST | 10 | Aço;Aço inoxidável | 9003176686659 | 9009016686650 | 21011313 | 31191506 | 68051000 | CZ | 20 | 80.0 | m/s |  |  | 0.106 | 0.106 | kg | Rebarbadora | 27A |  | ZA | 80 | B | D x H | 125 x 22,2 | 125.0 | 0.0 | 22.2 | 375__27a_100x16_za40-q-b_tn729764_front_back_mdb.jpg | 375__27a_100x16_za40-q-b_tn729764_front_back_mdb.jpg | 375__27a_115x22-23_za60-b_tn273810_2_mdb.jpg | 375__27a_115x22-23_za40-b_tn668642_side_mdb.jpg | 375__27a_premium_steel_stainless_steel_2in1_symbol_iso_mdb.jpg |  |  |  | TYROLIT Discos lamelares 2in1 para aço e aço inoxidável 125, Grão 80 |  |  |  | O disco flap PREMIUM*** 2em1 combina ótima durabilidade com remoção específica muito alta. | O disco flap Tyrolit 2em1 pode ser utilizado tanto em aços de alta liga e aço inoxidável como em aços sem liga e de baixa liga. Usinagem perfeita de cordões de solda, bem como desbaste de superfícies e arestas quando utilizado em retíficas angulares potentes. | Para aplicações de desbaste exigentes em diversas qualidades de aço e aço inoxidável | Para usinagem de costuras de soldadura bem como desbaste de arestas e superfícies |  | Tamanho de grão 40/60 para alta taxa de remoção de material | Tamanho de grão 80/120 para trabalho fino | Excelentes resultados na utilização em retíficas angulares potentes |  |  | Máxima taxa de remoção | Vida útil muito longa | A pureza química evita corrosão, pontos de ferrugem e diminuição da resistência à fadiga proporcionando, assim, excelentes resultados em aço inoxidável
668670 | 27SLA 178x22,2 ZA40Q-B | Discos lamelados | ST | 10 | Aço;Aço inoxidável | 9003176686703 | 9009016686704 | 21011313 | 31191506 | 68051000 | CZ | 20 | 80.0 | m/s |  |  | 0.222 | 0.222 | kg | Rebarbadora | 27A |  | ZA | 40 | B | D x H | 178 x 22,2 | 178.0 | 0.0 | 22.2 | 375__27a_178_22-23_a40_tn668670_front_mdb.jpg | 375__27a_100x16_za40-q-b_tn729764_front_back_mdb.jpg | 375__27a_115x22-23_za60-b_tn273810_2_mdb.jpg | 375__27a_115x22-23_za40-b_tn668642_side_mdb.jpg | 375__27a_premium_steel_stainless_steel_2in1_symbol_iso_mdb.jpg |  |  |  | TYROLIT Discos lamelares 2in1 para aço e aço inoxidável 178, Grão 40 |  |  |  | O disco flap PREMIUM*** 2em1 combina ótima durabilidade com remoção específica muito alta. | O disco flap Tyrolit 2em1 pode ser utilizado tanto em aços de alta liga e aço inoxidável como em aços sem liga e de baixa liga. Usinagem perfeita de cordões de solda, bem como desbaste de superfícies e arestas quando utilizado em retíficas angulares potentes. | Para aplicações de desbaste exigentes em diversas qualidades de aço e aço inoxidável | Para usinagem de costuras de soldadura bem como desbaste de arestas e superfícies |  | Tamanho de grão 40/60 para alta taxa de remoção de material | Tamanho de grão 80/120 para trabalho fino | Excelentes resultados na utilização em retíficas angulares potentes |  |  | Máxima taxa de remoção | Vida útil muito longa | A pureza química evita corrosão, pontos de ferrugem e diminuição da resistência à fadiga proporcionando, assim, excelentes resultados em aço inoxidável
668672 | 27SLA 178x22,2 ZA60Q-B | Discos lamelados | ST | 10 | Aço;Aço inoxidável | 9003176686727 | 9009016686728 | 21011313 | 31191506 | 68051000 | CZ | 20 | 80.0 | m/s |  |  | 0.232 | 0.232 | kg | Rebarbadora | 27A |  | ZA | 60 | B | D x H | 178 x 22,2 | 178.0 | 0.0 | 22.2 | 375__27a_100x16_za40-q-b_tn729764_front_back_mdb.jpg | 375__27a_100x16_za40-q-b_tn729764_front_back_mdb.jpg | 375__27a_115x22-23_za60-b_tn273810_2_mdb.jpg | 375__27a_115x22-23_za40-b_tn668642_side_mdb.jpg | 375__27a_premium_steel_stainless_steel_2in1_symbol_iso_mdb.jpg |  |  |  | TYROLIT Discos lamelares 2in1 para aço e aço inoxidável 178, Grão 60 |  |  |  | O disco flap PREMIUM*** 2em1 combina ótima durabilidade com remoção específica muito alta. | O disco flap Tyrolit 2em1 pode ser utilizado tanto em aços de alta liga e aço inoxidável como em aços sem liga e de baixa liga. Usinagem perfeita de cordões de solda, bem como desbaste de superfícies e arestas quando utilizado em retíficas angulares potentes. | Para aplicações de desbaste exigentes em diversas qualidades de aço e aço inoxidável | Para usinagem de costuras de soldadura bem como desbaste de arestas e superfícies |  | Tamanho de grão 40/60 para alta taxa de remoção de material | Tamanho de grão 80/120 para trabalho fino | Excelentes resultados na utilização em retíficas angulares potentes |  |  | Máxima taxa de remoção | Vida útil muito longa | A pureza química evita corrosão, pontos de ferrugem e diminuição da resistência à fadiga proporcionando, assim, excelentes resultados em aço inoxidável
668673 | 27SLA 178x22,2 ZA80Q-B | Discos lamelados | ST | 10 | Aço;Aço inoxidável | 9003176686734 | 9009016686735 | 21011313 | 31191506 | 68051000 | CZ | 20 | 80.0 | m/s |  |  | 0.211 | 0.211 | kg | Rebarbadora | 27A |  | ZA | 80 | B | D x H | 178 x 22,2 | 178.0 | 0.0 | 22.2 | 375__27a_100x16_za40-q-b_tn729764_front_back_mdb.jpg | 375__27a_100x16_za40-q-b_tn729764_front_back_mdb.jpg | 375__27a_115x22-23_za60-b_tn273810_2_mdb.jpg | 375__27a_115x22-23_za40-b_tn668642_side_mdb.jpg | 375__27a_premium_steel_stainless_steel_2in1_symbol_iso_mdb.jpg |  |  |  | TYROLIT Discos lamelares 2in1 para aço e aço inoxidável 178, Grão 80 |  |  |  | O disco flap PREMIUM*** 2em1 combina ótima durabilidade com remoção específica muito alta. | O disco flap Tyrolit 2em1 pode ser utilizado tanto em aços de alta liga e aço inoxidável como em aços sem liga e de baixa liga. Usinagem perfeita de cordões de solda, bem como desbaste de superfícies e arestas quando utilizado em retíficas angulares potentes. | Para aplicações de desbaste exigentes em diversas qualidades de aço e aço inoxidável | Para usinagem de costuras de soldadura bem como desbaste de arestas e superfícies |  | Tamanho de grão 40/60 para alta taxa de remoção de material | Tamanho de grão 80/120 para trabalho fino | Excelentes resultados na utilização em retíficas angulares potentes |  |  | Máxima taxa de remoção | Vida útil muito longa | A pureza química evita corrosão, pontos de ferrugem e diminuição da resistência à fadiga proporcionando, assim, excelentes resultados em aço inoxidável
668679 | 28SLA 115x22,2 A40S-B | Discos lamelados | ST | 10 | Aço | 9003176686796 | 9009016686797 | 21011313 | 31191506 | 68051000 | CZ | 20 | 80.0 | m/s |  |  | 0.087 | 0.087 | kg | Rebarbadora | 28A |  | A | 40 | B | D x H | 115 x 22,2 | 115.0 | 0.0 | 22.2 | 380__27a_115x22-2_a40-sb_tn-668630_front_back_mdb.jpg | 380__27a_115x22-2_a40-sb_tn-668630_front_back_mdb.jpg | 380__27a_115x22-23_a40-b_tn668630_back_mdb.jpg | 380__27a_115x22-23_a40-b_tn668630_side_mdb.jpg | 380__27a_115x22-23_a40-b_tn668630_iso_back_mdb.jpg |  | 380__27a_premium_steel_symbol_iso_mdb.jpg |  | TYROLIT Discos lamelares para aço 115, Grão 40 |  |  |  | O disco Flap PREMIUM*** para aço é uma ferramenta versátil indicada para uso profissional e tarefas de desbaste universais. Com esse disco, obtém-se superfícies perfeitas em aço e resultados excelentes no desbaste de superfícies e arestas e na rebarbação. | O prato de apoio consiste em um tecido de fibra de vidro estável e, por isso, sua melhor indicação é para uso em retíficas angulares de alta potência. | Para aplicações de desbaste complexas em diversas qualidades de aço |  |  | Tamanho de grão 40/60 para alta taxa de remoção de material | Tamanho de grão 80/120 para trabalho fino | Excelentes resultados na utilização em retíficas angulares potentes |  |  | Excelentes resultados de superfície no desbaste de superfícies e arestas e rebarbação de aço | Ótima vida útil | Prato de apoio de fibra de vidro estável
668681 | 28SLA 125x22,2 A40S-B | Discos lamelados | ST | 10 | Aço | 9003176686819 | 9009016686810 | 21011313 | 31191506 | 68051000 | CZ | 20 | 80.0 | m/s |  |  | 0.119 | 0.119 | kg | Rebarbadora | 28A |  | A | 40 | B | D x H | 125 x 22,2 | 125.0 | 0.0 | 22.2 | 380__27a_115x22-2_a40-sb_tn-668630_front_back_mdb.jpg | 380__27a_115x22-2_a40-sb_tn-668630_front_back_mdb.jpg | 380__27a_115x22-23_a40-b_tn668630_back_mdb.jpg | 380__27a_115x22-23_a40-b_tn668630_side_mdb.jpg | 380__27a_115x22-23_a40-b_tn668630_iso_back_mdb.jpg |  | 380__27a_premium_steel_symbol_iso_mdb.jpg |  | TYROLIT Discos lamelares para aço 125, Grão 40 |  |  |  | O disco Flap PREMIUM*** para aço é uma ferramenta versátil indicada para uso profissional e tarefas de desbaste universais. Com esse disco, obtém-se superfícies perfeitas em aço e resultados excelentes no desbaste de superfícies e arestas e na rebarbação. | O prato de apoio consiste em um tecido de fibra de vidro estável e, por isso, sua melhor indicação é para uso em retíficas angulares de alta potência. | Para aplicações de desbaste complexas em diversas qualidades de aço |  |  | Tamanho de grão 40/60 para alta taxa de remoção de material | Tamanho de grão 80/120 para trabalho fino | Excelentes resultados na utilização em retíficas angulares potentes |  |  | Excelentes resultados de superfície no desbaste de superfícies e arestas e rebarbação de aço | Ótima vida útil | Prato de apoio de fibra de vidro estável
668686 | 28SLA 115x22,2 ZA40Q-B | Discos lamelados | ST | 10 | Aço;Aço inoxidável | 9003176686864 | 9009016686865 | 21011313 | 31191506 | 68051000 | CZ | 20 | 80.0 | m/s |  |  | 0.083 | 0.083 | kg | Rebarbadora | 28A |  | ZA | 40 | B | D x H | 115 x 22,2 | 115.0 | 0.0 | 22.2 | 375__27a_100x16_za40-q-b_tn729764_front_back_mdb.jpg | 375__27a_100x16_za40-q-b_tn729764_front_back_mdb.jpg | 375__27a_115x22-23_za60-b_tn273810_2_mdb.jpg | 375__27a_115x22-23_za40-b_tn668642_side_mdb.jpg | 375__27a_premium_steel_stainless_steel_2in1_symbol_iso_mdb.jpg |  |  |  | TYROLIT Discos lamelares 2in1 para aço e aço inoxidável 115, Grão 40 |  |  |  | O disco flap PREMIUM*** 2em1 combina ótima durabilidade com remoção específica muito alta. | O disco flap Tyrolit 2em1 pode ser utilizado tanto em aços de alta liga e aço inoxidável como em aços sem liga e de baixa liga. Usinagem perfeita de cordões de solda, bem como desbaste de superfícies e arestas quando utilizado em retíficas angulares potentes. | Para aplicações de desbaste exigentes em diversas qualidades de aço e aço inoxidável | Para usinagem de costuras de soldadura bem como desbaste de arestas e superfícies |  | Tamanho de grão 40/60 para alta taxa de remoção de material | Tamanho de grão 80/120 para trabalho fino | Excelentes resultados na utilização em retíficas angulares potentes |  |  | Máxima taxa de remoção | Vida útil muito longa | A pureza química evita corrosão, pontos de ferrugem e diminuição da resistência à fadiga proporcionando, assim, excelentes resultados em aço inoxidável
668687 | 28SLA 115x22,2 ZA60Q-B | Discos lamelados | ST | 10 | Aço;Aço inoxidável | 9003176686871 | 9009016686872 | 21011313 | 31191506 | 68051000 | CZ | 20 | 80.0 | m/s |  |  | 0.087 | 0.087 | kg | Rebarbadora | 28A |  | ZA | 60 | B | D x H | 115 x 22,2 | 115.0 | 0.0 | 22.2 | 375__27a_100x16_za40-q-b_tn729764_front_back_mdb.jpg | 375__27a_100x16_za40-q-b_tn729764_front_back_mdb.jpg | 375__27a_115x22-23_za60-b_tn273810_2_mdb.jpg | 375__27a_115x22-23_za40-b_tn668642_side_mdb.jpg | 375__27a_premium_steel_stainless_steel_2in1_symbol_iso_mdb.jpg |  |  |  | TYROLIT Discos lamelares 2in1 para aço e aço inoxidável 115, Grão 60 |  |  |  | O disco flap PREMIUM*** 2em1 combina ótima durabilidade com remoção específica muito alta. | O disco flap Tyrolit 2em1 pode ser utilizado tanto em aços de alta liga e aço inoxidável como em aços sem liga e de baixa liga. Usinagem perfeita de cordões de solda, bem como desbaste de superfícies e arestas quando utilizado em retíficas angulares potentes. | Para aplicações de desbaste exigentes em diversas qualidades de aço e aço inoxidável | Para usinagem de costuras de soldadura bem como desbaste de arestas e superfícies |  | Tamanho de grão 40/60 para alta taxa de remoção de material | Tamanho de grão 80/120 para trabalho fino | Excelentes resultados na utilização em retíficas angulares potentes |  |  | Máxima taxa de remoção | Vida útil muito longa | A pureza química evita corrosão, pontos de ferrugem e diminuição da resistência à fadiga proporcionando, assim, excelentes resultados em aço inoxidável
668691 | 28SLA 115x22,2 ZA80Q-B | Discos lamelados | ST | 10 | Aço;Aço inoxidável | 9003176686918 | 9009016686919 | 21011313 | 31191506 | 68051000 | CZ | 20 | 80.0 | m/s |  |  | 0.084 | 0.084 | kg | Rebarbadora | 28A |  | ZA | 80 | B | D x H | 115 x 22,2 | 115.0 | 0.0 | 22.2 | 375__27a_100x16_za40-q-b_tn729764_front_back_mdb.jpg | 375__27a_100x16_za40-q-b_tn729764_front_back_mdb.jpg | 375__27a_115x22-23_za60-b_tn273810_2_mdb.jpg | 375__27a_115x22-23_za40-b_tn668642_side_mdb.jpg | 375__27a_premium_steel_stainless_steel_2in1_symbol_iso_mdb.jpg |  |  |  | TYROLIT Discos lamelares 2in1 para aço e aço inoxidável 115, Grão 80 |  |  |  | O disco flap PREMIUM*** 2em1 combina ótima durabilidade com remoção específica muito alta. | O disco flap Tyrolit 2em1 pode ser utilizado tanto em aços de alta liga e aço inoxidável como em aços sem liga e de baixa liga. Usinagem perfeita de cordões de solda, bem como desbaste de superfícies e arestas quando utilizado em retíficas angulares potentes. | Para aplicações de desbaste exigentes em diversas qualidades de aço e aço inoxidável | Para usinagem de costuras de soldadura bem como desbaste de arestas e superfícies |  | Tamanho de grão 40/60 para alta taxa de remoção de material | Tamanho de grão 80/120 para trabalho fino | Excelentes resultados na utilização em retíficas angulares potentes |  |  | Máxima taxa de remoção | Vida útil muito longa | A pureza química evita corrosão, pontos de ferrugem e diminuição da resistência à fadiga proporcionando, assim, excelentes resultados em aço inoxidável
668692 | 28SLA 125x22,2 ZA40Q-B | Discos lamelados | ST | 10 | Aço;Aço inoxidável | 9003176686925 | 9009016686926 | 21011313 | 31191506 | 68051000 | CZ | 20 | 80.0 | m/s |  |  | 0.116 | 0.116 | kg | Rebarbadora | 28A |  | ZA | 40 | B | D x H | 125 x 22,2 | 125.0 | 0.0 | 22.2 | 375__27a_100x16_za40-q-b_tn729764_front_back_mdb.jpg | 375__27a_100x16_za40-q-b_tn729764_front_back_mdb.jpg | 375__27a_115x22-23_za60-b_tn273810_2_mdb.jpg | 375__27a_115x22-23_za40-b_tn668642_side_mdb.jpg | 375__27a_premium_steel_stainless_steel_2in1_symbol_iso_mdb.jpg |  |  |  | TYROLIT Discos lamelares 2in1 para aço e aço inoxidável 125, Grão 40 |  |  |  | O disco flap PREMIUM*** 2em1 combina ótima durabilidade com remoção específica muito alta. | O disco flap Tyrolit 2em1 pode ser utilizado tanto em aços de alta liga e aço inoxidável como em aços sem liga e de baixa liga. Usinagem perfeita de cordões de solda, bem como desbaste de superfícies e arestas quando utilizado em retíficas angulares potentes. | Para aplicações de desbaste exigentes em diversas qualidades de aço e aço inoxidável | Para usinagem de costuras de soldadura bem como desbaste de arestas e superfícies |  | Tamanho de grão 40/60 para alta taxa de remoção de material | Tamanho de grão 80/120 para trabalho fino | Excelentes resultados na utilização em retíficas angulares potentes |  |  | Máxima taxa de remoção | Vida útil muito longa | A pureza química evita corrosão, pontos de ferrugem e diminuição da resistência à fadiga proporcionando, assim, excelentes resultados em aço inoxidável
668693 | 28SLA 125x22,2 ZA60Q-B | Discos lamelados | ST | 10 | Aço;Aço inoxidável | 9003176686932 | 9009016686933 | 21011313 | 31191506 | 68051000 | CZ | 20 | 80.0 | m/s |  |  | 0.111 | 0.111 | kg | Rebarbadora | 28A |  | ZA | 60 | B | D x H | 125 x 22,2 | 125.0 | 0.0 | 22.2 | 375__27a_100x16_za40-q-b_tn729764_front_back_mdb.jpg | 375__27a_100x16_za40-q-b_tn729764_front_back_mdb.jpg | 375__27a_115x22-23_za60-b_tn273810_2_mdb.jpg | 375__27a_115x22-23_za40-b_tn668642_side_mdb.jpg | 375__27a_premium_steel_stainless_steel_2in1_symbol_iso_mdb.jpg |  |  |  | TYROLIT Discos lamelares 2in1 para aço e aço inoxidável 125, Grão 60 |  |  |  | O disco flap PREMIUM*** 2em1 combina ótima durabilidade com remoção específica muito alta. | O disco flap Tyrolit 2em1 pode ser utilizado tanto em aços de alta liga e aço inoxidável como em aços sem liga e de baixa liga. Usinagem perfeita de cordões de solda, bem como desbaste de superfícies e arestas quando utilizado em retíficas angulares potentes. | Para aplicações de desbaste exigentes em diversas qualidades de aço e aço inoxidável | Para usinagem de costuras de soldadura bem como desbaste de arestas e superfícies |  | Tamanho de grão 40/60 para alta taxa de remoção de material | Tamanho de grão 80/120 para trabalho fino | Excelentes resultados na utilização em retíficas angulares potentes |  |  | Máxima taxa de remoção | Vida útil muito longa | A pureza química evita corrosão, pontos de ferrugem e diminuição da resistência à fadiga proporcionando, assim, excelentes resultados em aço inoxidável
668694 | 28SLA 125x22,2 ZA80Q-B | Discos lamelados | ST | 10 | Aço;Aço inoxidável | 9003176686949 | 9009016686940 | 21011313 | 31191506 | 68051000 | CZ | 20 | 80.0 | m/s |  |  | 0.111 | 0.111 | kg | Rebarbadora | 28A |  | ZA | 80 | B | D x H | 125 x 22,2 | 125.0 | 0.0 | 22.2 | 375__27a_100x16_za40-q-b_tn729764_front_back_mdb.jpg | 375__27a_100x16_za40-q-b_tn729764_front_back_mdb.jpg | 375__27a_115x22-23_za60-b_tn273810_2_mdb.jpg | 375__27a_115x22-23_za40-b_tn668642_side_mdb.jpg | 375__27a_premium_steel_stainless_steel_2in1_symbol_iso_mdb.jpg |  |  |  | TYROLIT Discos lamelares 2in1 para aço e aço inoxidável 125, Grão 80 |  |  |  | O disco flap PREMIUM*** 2em1 combina ótima durabilidade com remoção específica muito alta. | O disco flap Tyrolit 2em1 pode ser utilizado tanto em aços de alta liga e aço inoxidável como em aços sem liga e de baixa liga. Usinagem perfeita de cordões de solda, bem como desbaste de superfícies e arestas quando utilizado em retíficas angulares potentes. | Para aplicações de desbaste exigentes em diversas qualidades de aço e aço inoxidável | Para usinagem de costuras de soldadura bem como desbaste de arestas e superfícies |  | Tamanho de grão 40/60 para alta taxa de remoção de material | Tamanho de grão 80/120 para trabalho fino | Excelentes resultados na utilização em retíficas angulares potentes |  |  | Máxima taxa de remoção | Vida útil muito longa | A pureza química evita corrosão, pontos de ferrugem e diminuição da resistência à fadiga proporcionando, assim, excelentes resultados em aço inoxidável
668696 | 28SLA 178x22,2 ZA40Q-B | Discos lamelados | ST | 10 | Aço;Aço inoxidável | 9003176686963 | 9009016686964 | 21011313 | 31191506 | 68051000 | CZ | 20 | 80.0 | m/s |  |  | 0.234 | 0.234 | kg | Rebarbadora | 28A |  | ZA | 40 | B | D x H | 178 x 22,2 | 178.0 | 0.0 | 22.2 | 375__27a_100x16_za40-q-b_tn729764_front_back_mdb.jpg | 375__27a_100x16_za40-q-b_tn729764_front_back_mdb.jpg | 375__27a_115x22-23_za60-b_tn273810_2_mdb.jpg | 375__27a_115x22-23_za40-b_tn668642_side_mdb.jpg | 375__27a_premium_steel_stainless_steel_2in1_symbol_iso_mdb.jpg |  |  |  | TYROLIT Discos lamelares 2in1 para aço e aço inoxidável 178, Grão 40 |  |  |  | O disco flap PREMIUM*** 2em1 combina ótima durabilidade com remoção específica muito alta. | O disco flap Tyrolit 2em1 pode ser utilizado tanto em aços de alta liga e aço inoxidável como em aços sem liga e de baixa liga. Usinagem perfeita de cordões de solda, bem como desbaste de superfícies e arestas quando utilizado em retíficas angulares potentes. | Para aplicações de desbaste exigentes em diversas qualidades de aço e aço inoxidável | Para usinagem de costuras de soldadura bem como desbaste de arestas e superfícies |  | Tamanho de grão 40/60 para alta taxa de remoção de material | Tamanho de grão 80/120 para trabalho fino | Excelentes resultados na utilização em retíficas angulares potentes |  |  | Máxima taxa de remoção | Vida útil muito longa | A pureza química evita corrosão, pontos de ferrugem e diminuição da resistência à fadiga proporcionando, assim, excelentes resultados em aço inoxidável
668697 | 28SLA 178x22,2 ZA60Q-B | Discos lamelados | ST | 10 | Aço;Aço inoxidável | 9003176686970 | 9009016686971 | 21011313 | 31191506 | 68051000 | CZ | 20 | 80.0 | m/s |  |  | 0.226 | 0.226 | kg | Rebarbadora | 28A |  | ZA | 60 | B | D x H | 178 x 22,2 | 178.0 | 0.0 | 22.2 | 375__27a_100x16_za40-q-b_tn729764_front_back_mdb.jpg | 375__27a_100x16_za40-q-b_tn729764_front_back_mdb.jpg | 375__27a_115x22-23_za60-b_tn273810_2_mdb.jpg | 375__27a_115x22-23_za40-b_tn668642_side_mdb.jpg | 375__27a_premium_steel_stainless_steel_2in1_symbol_iso_mdb.jpg |  |  |  | TYROLIT Discos lamelares 2in1 para aço e aço inoxidável 178, Grão 60 |  |  |  | O disco flap PREMIUM*** 2em1 combina ótima durabilidade com remoção específica muito alta. | O disco flap Tyrolit 2em1 pode ser utilizado tanto em aços de alta liga e aço inoxidável como em aços sem liga e de baixa liga. Usinagem perfeita de cordões de solda, bem como desbaste de superfícies e arestas quando utilizado em retíficas angulares potentes. | Para aplicações de desbaste exigentes em diversas qualidades de aço e aço inoxidável | Para usinagem de costuras de soldadura bem como desbaste de arestas e superfícies |  | Tamanho de grão 40/60 para alta taxa de remoção de material | Tamanho de grão 80/120 para trabalho fino | Excelentes resultados na utilização em retíficas angulares potentes |  |  | Máxima taxa de remoção | Vida útil muito longa | A pureza química evita corrosão, pontos de ferrugem e diminuição da resistência à fadiga proporcionando, assim, excelentes resultados em aço inoxidável
669109 | 1 175x20x32 C800-BE11 | Ferramentas de polimento de bancada | ST | 1 | Aço;Aço inoxidável;Carboneto de tungstênio;HSS | 9003176691097 |  | 21011311 | 31191502 | 68042250 | AT | T | 25.0 | m/s |  |  | 0.617 | 0.563 | kg | Esmeril de bancada | 1 |  | C | 800 | BE | D x T x H | 175 x 20 x 32 | 175.0 | 20.0 | 32.0 | 857__1_sharpening_and_polishing_wheel_front_mdb.jpg | 857__1_sharpening_and_polishing_wheel_front_mdb.jpg | [11 empty] | Este produto foi especialmente desenvolvido para afiação de talhadora. O seu tamanho de grão e sistema ligante especialmente adequado possibilitam um desbaste bastante frio. A sua superfície bem acabada melhora a capacidade de corte e a durabilidade das ferramentas de corte. Sempre preste atenção no sentido da rotação do rebolo quando em uso. O movimento do rebolo deve ser sempre no sentido de afastamento da borda de corte. Adicionalmente, o diâmetro do flange do rebolo deve corresponder a pelo menos dois terços do diâmetro do rebolo. | [8 empty] | Desbaste frio | Alta vida útil. | Excelente acabamento da superfície da peça
669110 | 1 150x20x20 C800-BE11 | Ferramentas de polimento de bancada | ST | 1 | Aço;Aço inoxidável;Carboneto de tungstênio;HSS | 9003176691103 |  | 21011311 | 31191502 | 68042250 | AT | T | 25.0 | m/s |  |  | 0.454 | 0.42 | kg | Esmeril de bancada | 1 |  | C | 800 | BE | D x T x H | 150 x 20 x 20 | 150.0 | 20.0 | 20.0 | 857__1_sharpening_and_polishing_wheel_front_mdb.jpg | 857__1_sharpening_and_polishing_wheel_front_mdb.jpg | [11 empty] | Este produto foi especialmente desenvolvido para afiação de talhadora. O seu tamanho de grão e sistema ligante especialmente adequado possibilitam um desbaste bastante frio. A sua superfície bem acabada melhora a capacidade de corte e a durabilidade das ferramentas de corte. Sempre preste atenção no sentido da rotação do rebolo quando em uso. O movimento do rebolo deve ser sempre no sentido de afastamento da borda de corte. Adicionalmente, o diâmetro do flange do rebolo deve corresponder a pelo menos dois terços do diâmetro do rebolo. | [8 empty] | Desbaste frio | Alta vida útil. | Excelente acabamento da superfície da peça
671090 | 41FH 400x4,3x22,23 A24Q-BFPRAIL 100 | Corte livre | ST | 10 | Trilhos | 9003176710903 | 9009016710904 | 21011315 | 31191506 | 68042218 | AT | T | 100.0 | m/s | 4.8 | rpm / U/min | 1.218 | 1.188 | kg | Motosserra | 41H |  | A | 30 | BF | D x T x H | 400 x 4,3 x 22,23 | 400.0 | 4.3 | 22.23 | 661__41f_350x3-8x25-4_a24q-bf_tn671108_front_mdb.jpg | 661__41f_350x3-8x25-4_a24q-bf_tn671108_front_mdb.jpg |  | 661__41f_350x3-8x25-4_a24q-bf_tn671108_side_mdb.jpg | 661__41f_350x3-8x25-4_a24q-bf_tn671108_iso_mdb.jpg |  |  |  | TYROLIT Discos de corte para trilhos 400 x 4,3 |  |  |  | Este disco foi desenvolvido mediante a otimização das especificações de corte de trilhos. Apesar das condições extremas de utilização como umidade, frio e oscilações de temperatura, o disco para corte de trilhos da Tyrolit oferece tempos de corte curtos e exige pouco esforço. Áreas de corte extremamente limpas e polidas reduzem os trabalhos de acabamento e os tempos de trabalho. | Desenvolvido para utilização em máquinas de corte manuais com motor elétrico ou a gasolina. Indicado para aplicações puramente manuais e guiadas manualmente. | Para o corte de trilhos | Desenvolvido para utilização em máquinas de corte manuais com motor elétrico ou a gasolina | [6 empty] | O produto oferece tempos de corte mínimos com pouco esforço: inclusive na presença de humidade, frio e oscilações de temperatura | Áreas de corte muito limpas e polidas reduzem os trabalhos de acabamento e os tempos de trabalho | Máxima durabilidade e estabilidade | Também indicado para máquinas estacionárias de alta performance (acima de 5 kW)
671093 | 41FH 350x3,8x22,23 A24Q-BFPRAIL 100 | Corte livre | ST | 10 | Trilhos | 9003176710934 | 9009016710935 | 21011315 | 31191506 | 68042218 | AT | T | 100.0 | m/s | 5.5 | rpm / U/min | 0.835 | 0.803 | kg | Motosserra | 41H |  | A | 30 | BF | D x T x H | 350 x 3,8 x 22,23 | 350.0 | 3.8 | 22.23 | 661__41f_350x3-8x25-4_a24q-bf_tn671108_front_mdb.jpg | 661__41f_350x3-8x25-4_a24q-bf_tn671108_front_mdb.jpg |  | 661__41f_350x3-8x25-4_a24q-bf_tn671108_side_mdb.jpg | 661__41f_350x3-8x25-4_a24q-bf_tn671108_iso_mdb.jpg |  |  |  | TYROLIT Discos de corte para trilhos 350 x 3,8 |  |  |  | Este disco foi desenvolvido mediante a otimização das especificações de corte de trilhos. Apesar das condições extremas de utilização como umidade, frio e oscilações de temperatura, o disco para corte de trilhos da Tyrolit oferece tempos de corte curtos e exige pouco esforço. Áreas de corte extremamente limpas e polidas reduzem os trabalhos de acabamento e os tempos de trabalho. | Desenvolvido para utilização em máquinas de corte manuais com motor elétrico ou a gasolina. Indicado para aplicações puramente manuais e guiadas manualmente. | Para o corte de trilhos | Desenvolvido para utilização em máquinas de corte manuais com motor elétrico ou a gasolina | [6 empty] | O produto oferece tempos de corte mínimos com pouco esforço: inclusive na presença de humidade, frio e oscilações de temperatura | Áreas de corte muito limpas e polidas reduzem os trabalhos de acabamento e os tempos de trabalho | Máxima durabilidade e estabilidade | Também indicado para máquinas estacionárias de alta performance (acima de 5 kW)
671108 | 41FH 350x3,8x25,4 A24Q-BFPRAIL 100 | Corte livre | ST | 10 | Trilhos | 9003176711085 | 9009016711086 | 21011315 | 31191506 | 68042218 | AT | T | 100.0 | m/s | 5.5 | rpm / U/min | 0.834 | 0.802 | kg | Motosserra | 41H |  | A | 30 | BF | D x T x H | 350 x 3,8 x 25,4 | 350.0 | 3.8 | 25.4 | 661__41f_350x3-8x25-4_a24q-bf_tn671108_front_mdb.jpg | 661__41f_350x3-8x25-4_a24q-bf_tn671108_front_mdb.jpg |  | 661__41f_350x3-8x25-4_a24q-bf_tn671108_side_mdb.jpg | 661__41f_350x3-8x25-4_a24q-bf_tn671108_iso_mdb.jpg |  |  |  | TYROLIT Discos de corte para trilhos 350 x 3,8 x 25,4 |  |  |  | Este disco foi desenvolvido mediante a otimização das especificações de corte de trilhos. Apesar das condições extremas de utilização como umidade, frio e oscilações de temperatura, o disco para corte de trilhos da Tyrolit oferece tempos de corte curtos e exige pouco esforço. Áreas de corte extremamente limpas e polidas reduzem os trabalhos de acabamento e os tempos de trabalho. | Desenvolvido para utilização em máquinas de corte manuais com motor elétrico ou a gasolina. Indicado para aplicações puramente manuais e guiadas manualmente. | Para o corte de trilhos | Desenvolvido para utilização em máquinas de corte manuais com motor elétrico ou a gasolina | [6 empty] | O produto oferece tempos de corte mínimos com pouco esforço: inclusive na presença de humidade, frio e oscilações de temperatura | Áreas de corte muito limpas e polidas reduzem os trabalhos de acabamento e os tempos de trabalho | Máxima durabilidade e estabilidade | Também indicado para máquinas estacionárias de alta performance (acima de 5 kW)
675264 | 1 200x32x51 10A46N5AV217 | Ferramentas de polimento de bancada | ST | 1 | Aço | 9003176752644 |  | 21011311 | 31191506 | 68042230 | CZ | 20 | 40.0 | m/s |  |  | 2.242 | 2.242 | kg | Esmeril de bancada | 1 |  | A | 46 | V | D x T x H | 200 x 32 x 51 | 200.0 | 32.0 | 51.0 | 853__1_sn7205_front_mdb.jpg | 853__1_sn7205_front_mdb.jpg | [11 empty] | Rebolos de liga vitrificada para esmeril encontram seu uso principal em oficinas e empresas de reparos. Eles têm uso universal no desbaste e no afiamento de vários componentes. As especificações adequadas possibilitam o seu uso em uma ampla gama de aplicações, desde o desbaste grosso até o acabamento fino. Estes rebolos são fornecidos em embalagens adequadas para distribuidores, ocupando o mínimo de espaço no armazenamento. Um conjunto de anéis redutores acompanha a embalagem ou pode ser pedido posteriormente (< H: 127mm). | [8 empty] | Uso universal | Alta vida útil | Empilhável
675272 | 11V9 100x35x20 D64B DIAGO | Rebolos para ferramentas | ST | 1 | Carboneto de tungstênio | 9003176752729 | 9009016752720 | 21011313 | 31191506 | 68042100 | AT | T | 50.0 | m/s |  |  | 0.34 | 0.239 | kg |  | 11V9 |  | D | 64 | B | D x T x H | 100 x 35 x 20 | 100.0 | 35.0 | 20.0 | 889__11v9_diago_sn675309_front_mdb.jpg | 889__11v9_diago_sn675309_front_mdb.jpg | [6 empty] | TYROLIT Resinoides diamantados para desbaste seco Para metal duro 100 x 35 x 20 |  |  |  |  | Com esta ferramenta, é possível amolar todas as ferramentas de corte de metal duro das indústrias de madeira e metal e uma variedade de lâminas de barbear. Estes produtos são discos e rebolos copo no tamanho de grão do diamante D181-D64. Em comparação aos rebolos de carbeto de silício convencionais, os rebolos diamantados exibem desgaste significativamente menor e precisão dimensional claramente melhor. | [8 empty] | Uso universal | Longa durabilidade da ferramenta | Desbaste frio
675283 | 41N 180x1x32 A60O5B43 | Corte estacionário | ST | 10 | HSS;Aço | 9003176752835 | 9009016752836 | 21011315 | 31191506 | 68042212 | AT | T | 80.0 | m/s |  |  | 0.06 | 0.055 | kg | Serra de bancada estacionária | 41N |  | A | 60 | B | D x T x H | 180 x 1 x 32 | 180.0 | 1.0 | 32.0 | 938__41n_200x2x20_a60n4b2_tn6710_front_mdb.jpg | 938__41n_200x2x20_a60n4b2_tn6710_front_mdb.jpg |  |  | 938__41n_200x2x20_a60n4b2_tn6710_iso_mdb.jpg |  |  |  | TYROLIT Discos de corte para laboratório para aço e HSS 180 x 1 x 32 |  |  |  | Este disco PREMIUM*** é um disco de corte sem tela de reforço para máquinas estacionárias e máquinas automáticas para afiação de serras. Como estes discos de corte são fabricados sem tela de reforço, eles são indicados somente para corte refrigerado em máquinas estacionárias. | É necessário fixar a peça obra durante o corte e o disco não pode ser submetido a carga lateral. | Para aplicação em aço e HSS | Para corte seco em máquinas estacionárias e tornos automáticos de afiamento |  | Fixar a peça na usinagem e não expor o disco a carga lateral | Respeitar a velocidade operacional máxima de 63 m/s |  |  |  | Máximo desempenho com desgaste da ferramenta nitidamente menor | Amplo mix | Menor esforço
675309 | REB RES 11V9 100x35x20 DIAGO D126C75B | Rebolos para ferramentas | ST | 1 | Carboneto de tungstênio | 9003176753092 | 9009016753093 | 21011313 | 31191506 | 68042100 | AT | T | 50.0 | m/s |  |  | 0.346 | 0.245 | kg |  | 11V9 |  | D | 126 | B | D x T x H | 100 x 35 x 20 | 100.0 | 35.0 | 20.0 | 889__11v9_diago_sn675309_front_mdb.jpg | 889__11v9_diago_sn675309_front_mdb.jpg | [6 empty] | TYROLIT Resinoides diamantados para desbaste seco Para metal duro 100 x 35 x 20 |  |  |  |  | Com esta ferramenta, é possível amolar todas as ferramentas de corte de metal duro das indústrias de madeira e metal e uma variedade de lâminas de barbear. Estes produtos são discos e rebolos copo no tamanho de grão do diamante D181-D64. Em comparação aos rebolos de carbeto de silício convencionais, os rebolos diamantados exibem desgaste significativamente menor e precisão dimensional claramente melhor. | [8 empty] | Uso universal | Longa durabilidade da ferramenta | Desbaste frio
675318 | REB RES 11V9 100x35x20 DIAGO D126C75B | Rebolos para ferramentas | ST | 1 | Carboneto de tungstênio | 9003176753184 | 9009016753185 | 21011313 | 31191506 | 68042100 | AT | T | 50.0 | m/s |  |  | 0.355 | 0.254 | kg |  | 11V9 |  | D | 126 | B | D x T x H | 100 x 35 x 20 | 100.0 | 35.0 | 20.0 | 889__11v9_diago_sn675309_front_mdb.jpg | 889__11v9_diago_sn675309_front_mdb.jpg | [6 empty] | TYROLIT Resinoides diamantados para desbaste seco Para metal duro 100 x 35 x 20 |  |  |  |  | Com esta ferramenta, é possível amolar todas as ferramentas de corte de metal duro das indústrias de madeira e metal e uma variedade de lâminas de barbear. Estes produtos são discos e rebolos copo no tamanho de grão do diamante D181-D64. Em comparação aos rebolos de carbeto de silício convencionais, os rebolos diamantados exibem desgaste significativamente menor e precisão dimensional claramente melhor. | [8 empty] | Uso universal | Longa durabilidade da ferramenta | Desbaste frio
675436 | 1A1 100x15x20 D54-3-MXPP STARTEC-XP-P | Rebolos para ferramentas | ST | 1 | Carboneto de tungstênio | 9003176754365 |  | 21011311 | 31191506 | 68042100 | AT | T | 63.0 | m/s |  |  | 1.201 | 0.94 | kg |  | 1A1 |  | D | 54 | M | D x T x H | 100 x 15 x 20 | 100.0 | 15.0 | 20.0 | 893__1a1_125x12x20_12-6_d54mxpp_startec-xp-p_tn679948_front_mdb.jpg | 893__1a1_125x12x20_12-6_d54mxpp_startec-xp-p_tn679948_front_mdb.jpg |  | 893__1a1_125x12x20_12-6_d54mxpp_startec-xp-p_tn679948_side_mdb.jpg | 893__1a1_125x12x20_12-6_d54mxpp_startec-xp-p_tn679948_iso_mdb.jpg | [8 empty] | Com este rebolo diamantado, é possível amolar todas as ferramentas de corte de metal duro das indústrias de madeira e metal e uma variedade de lâminas de barbear. Conjuntos completos de rebolos para usinagem nas faixas de grãos diamantados D64-D46. É importante que este rebolo seja usado somente em desbaste profundo. A combinação perfeita de tamanho de grão, concentração e ligante fornecem durabilidades de ferramente excepcionalmente longas e um alto nível de precisão do perfil. | [8 empty] | A melhor qualidade de corte | Durabilidades extremamente longas da ferramenta | Alta retenção de borda
676423 | 41FH 300x3,5x22,23 A24Q-BFPRAIL 100 | Corte livre | ST | 10 | Trilhos | 9003176764234 | 9009016764235 | 21011315 | 31191506 | 68042218 | AT | T | 100.0 | m/s | 6.4 | rpm / U/min | 0.559 | 0.541 | kg | Motosserra | 41H |  | A | 30 | BF | D x T x H | 300 x 3,5 x 22,23 | 300.0 | 3.5 | 22.23 | 661__41f_350x3-8x25-4_a24q-bf_tn671108_front_mdb.jpg | 661__41f_350x3-8x25-4_a24q-bf_tn671108_front_mdb.jpg |  | 661__41f_350x3-8x25-4_a24q-bf_tn671108_side_mdb.jpg | 661__41f_350x3-8x25-4_a24q-bf_tn671108_iso_mdb.jpg |  |  |  | TYROLIT Discos de corte para trilhos 300 x 3,5 |  |  |  | Este disco foi desenvolvido mediante a otimização das especificações de corte de trilhos. Apesar das condições extremas de utilização como umidade, frio e oscilações de temperatura, o disco para corte de trilhos da Tyrolit oferece tempos de corte curtos e exige pouco esforço. Áreas de corte extremamente limpas e polidas reduzem os trabalhos de acabamento e os tempos de trabalho. | Desenvolvido para utilização em máquinas de corte manuais com motor elétrico ou a gasolina. Indicado para aplicações puramente manuais e guiadas manualmente. | Para o corte de trilhos | Desenvolvido para utilização em máquinas de corte manuais com motor elétrico ou a gasolina | [6 empty] | O produto oferece tempos de corte mínimos com pouco esforço: inclusive na presença de humidade, frio e oscilações de temperatura | Áreas de corte muito limpas e polidas reduzem os trabalhos de acabamento e os tempos de trabalho | Máxima durabilidade e estabilidade | Também indicado para máquinas estacionárias de alta performance (acima de 5 kW)
676428 | 41FH 400x4,3x25,4 A24Q-BFPRAIL 100 | Corte livre | ST | 10 | Trilhos | 9003176764289 | 9009016764280 | 21011315 | 31191506 | 68042218 | AT | T | 100.0 | m/s | 4.8 | rpm / U/min | 1.217 | 1.186 | kg | Motosserra | 41H |  | A | 30 | BF | D x T x H | 400 x 4,3 x 25,4 | 400.0 | 4.3 | 25.4 | 661__41f_350x3-8x25-4_a24q-bf_tn671108_front_mdb.jpg | 661__41f_350x3-8x25-4_a24q-bf_tn671108_front_mdb.jpg |  | 661__41f_350x3-8x25-4_a24q-bf_tn671108_side_mdb.jpg | 661__41f_350x3-8x25-4_a24q-bf_tn671108_iso_mdb.jpg |  |  |  | TYROLIT Discos de corte para trilhos 400 x 4,3 x 25,4 |  |  |  | Este disco foi desenvolvido mediante a otimização das especificações de corte de trilhos. Apesar das condições extremas de utilização como umidade, frio e oscilações de temperatura, o disco para corte de trilhos da Tyrolit oferece tempos de corte curtos e exige pouco esforço. Áreas de corte extremamente limpas e polidas reduzem os trabalhos de acabamento e os tempos de trabalho. | Desenvolvido para utilização em máquinas de corte manuais com motor elétrico ou a gasolina. Indicado para aplicações puramente manuais e guiadas manualmente. | Para o corte de trilhos | Desenvolvido para utilização em máquinas de corte manuais com motor elétrico ou a gasolina | [6 empty] | O produto oferece tempos de corte mínimos com pouco esforço: inclusive na presença de humidade, frio e oscilações de temperatura | Áreas de corte muito limpas e polidas reduzem os trabalhos de acabamento e os tempos de trabalho | Máxima durabilidade e estabilidade | Também indicado para máquinas estacionárias de alta performance (acima de 5 kW)
676589 | 11V9 100x35x20 D181B DIAGO | Rebolos para ferramentas | ST | 1 | Carboneto de tungstênio | 9003176765897 | 9009016765898 | 21011313 | 31191506 | 68042100 | AT | T | 50.0 | m/s |  |  | 0.314 | 0.244 | kg |  | 11V9 |  | D | 181 | B | D x T x H | 100 x 35 x 20 | 100.0 | 35.0 | 20.0 | 889__11v9_diago_sn675309_front_mdb.jpg | 889__11v9_diago_sn675309_front_mdb.jpg | [6 empty] | TYROLIT Resinoides diamantados para desbaste seco Para metal duro 100 x 35 x 20 |  |  |  |  | Com esta ferramenta, é possível amolar todas as ferramentas de corte de metal duro das indústrias de madeira e metal e uma variedade de lâminas de barbear. Estes produtos são discos e rebolos copo no tamanho de grão do diamante D181-D64. Em comparação aos rebolos de carbeto de silício convencionais, os rebolos diamantados exibem desgaste significativamente menor e precisão dimensional claramente melhor. | [8 empty] | Uso universal | Longa durabilidade da ferramenta | Desbaste frio
676791 | 1A1R 200x1,6x22,23 DCTP2 | Serras de corte a seco | ST | 1 | Ladrilhos de cerâmica | 9003176767914 | 9009016767915 | 21011313 | 31191506 | 68042100 | KR | [5 empty] | 0.28 | 0.266 | kg | Rebarbadora | 1A1R |  |  | 0 |  | D x T x H | 200 x 1,6 x 22,23 | 200.0 | 1.6 | 22.23 | 492__1a1r_230x1-6x22-23_dctp_tn639635_mdb.jpg | 492__1a1r_230x1-6x22-23_dctp_tn639635_mdb.jpg | [6 empty] | TYROLIT DCT Serra de corte a seco 200x1,6x22,23 PREMIUM azulejos cerâmicos |  |  |  | Materiais aplicáveis: azulejos cerâmicos, grés cerâmico, porcelana. Detalhes: anel redutor de 20-16 mm acompanha o diâmetro 105 mm. | [9 empty] | Bordas de corte sem rebarbas | Muito cortante | Máxima performance e durabilidade.
678198 | 52LA C X 40x15-6x40 A180 P01 | Lamelas de lixa com haste | ST | 10 | Aço;Alumínio;Aço inoxidável | 9003176781989 | 9009016781980 | 21011318 | 31191510 | 68051000 | IT | CN | 50.0 | m/s | 19.1 | rpm / U/min | 0.024 | 0.024 | kg | Retíficadora reta | 52LA C |  | A | 180 | B | D x T | 40 x 15 | 40.0 | 15.0 | 0.0 | 18601__52la_c_x_60x30-6x40_a60_p01_tn816959_1_mdb.jpg | 18601__52la_c_x_60x30-6x40_a60_p01_tn816959_1_mdb.jpg | [11 empty] | As pontas de desbaste em leque A-P01 C X PREMIUM feitas de tecido de corindo estão disponíveis em diferentes dimensões e tamanhos de eixo. A disposição radial das lamelas assegura o desgaste consistente do tecido abrasivo e a exposição contínua de grão abrasivo novo. Isso assegura um desempenho de desbaste sempre elevado. A alta flexibilidade das lamelas assegura excelente capacidade de adaptação a perfis irregulares. Além disso, a ventilação constante durante o processo de usinagem faz com que a superfície de trabalho apenas aqueça moderadamente. As pontas de desbaste em leque com eixo de 3 mm caracterizam-se por suas dimensões extremamente pequenas e as de eixo de 6 mm representam as ferramentas abrasivas mais versáteis deste grupo de produtos. Sua elevada robustez faz com que sejam perfeitas para as mais variadas aplicações e materiais. | Usinagem fina, rebarbação leve, retificação ou preparação para tratamento posterior (cromação, niquelagem ou pintura) de pequenas peças ou áreas de difícil acesso, como superfícies internas de tubos e cilindros e peças com perfil irregular. | Produção e manutenção de máquinas nas indústrias química, farmacêutica e alimentícia e em hospitais, rebarbação e retificação de peças estampadas na indústria automotiva, construção de estruturas metálicas, indústria moveleira para objetos em aço e aço inoxidável, construção de moldes e fabricação de ferramentas. |  | Tamanho de grão 60 para alta taxa de remoção de material | Tamanho de grão 80/120 para usinagem universal | Tamanhos de grão de 150 a 320 para superacabamento | Respeitar a rotação máxima |  | Escolha de diferentes dimensões e tamanhos de eixo | Desbaste excelente e resultados consistentes | Alta flexibilidade e capacidade de adaptação | Desenvolvimento térmico moderado devido à ventilação | excelente manuseabilidade
678952 | 90AS 24x13x100 89A240H5AV83 | Ferramentas de dressagem | ST | 1 | Independente do material | 9003176789527 |  | 21011322 | 31191510 | 68042230 | AT | T | 35.0 | m/s |  |  | 0.146 | 0.061 | kg |  | 90AS |  | A | 240 | V | B x C x L | 24 x 13 x 100 | 24.0 | 13.0 | 100.0 | 903__90as_dressing_stick_sn464290_iso_mdb.jpg | 903__90as_dressing_stick_sn464290_iso_mdb.jpg | [11 empty] | As pedras de afiação TYROLIT afiam e limpam todos os rebolos diamantados e CBN e são utilizados em aplicações de produção e reafiamento. As pedras são feitas de óxido de alumínio e estão disponíveis nos tamanhos de grão 120 a 600. Elas podem ser usadas em aplicações manuais e mecânicas. | [8 empty] | Seleção baseada em requisitos individuais | Excelente efeito de afiação
678953 | 90AS 24x13x200 89A240H5AV83 | Ferramentas de dressagem | ST | 10 | Independente do material | 9003176789534 | 9009016789535 | 21011322 | 31191510 | 68042230 | AT | T | 35.0 | m/s |  |  | 0.136 | 0.125 | kg |  | 90AS |  | A | 240 | V | B x C x L | 24 x 13 x 200 | 24.0 | 13.0 | 200.0 | 903__90as_dressing_stick_sn464290_iso_mdb.jpg | 903__90as_dressing_stick_sn464290_iso_mdb.jpg | [11 empty] | As pedras de afiação TYROLIT afiam e limpam todos os rebolos diamantados e CBN e são utilizados em aplicações de produção e reafiamento. As pedras são feitas de óxido de alumínio e estão disponíveis nos tamanhos de grão 120 a 600. Elas podem ser usadas em aplicações manuais e mecânicas. | [8 empty] | Seleção baseada em requisitos individuais | Excelente efeito de afiação
678953 | 90AS 24x13x200 89A240H5AV83 | Ferramentas de dressagem | ST | 10 | Independente do material | 9003176789534 | 9009016789535 | 21011322 | 31191510 | 68042230 | AT | T | 35.0 | m/s |  |  | 0.136 | 0.125 | kg |  | 90AS |  | A | 240 | V | B x C x L | 24 x 13 x 200 | 24.0 | 13.0 | 200.0 | 21985__90as_dressing_stick_sn464290_iso_mdb.jpg | 21985__90as_dressing_stick_sn464290_iso_mdb.jpg | [11 empty] | As pedras de afiação TYROLIT afiam e limpam todos os rebolos diamantados e CBN e são utilizados em aplicações de produção e reafiamento. As pedras são feitas de óxido de alumínio e estão disponíveis nos tamanhos de grão 120 a 600. Elas podem ser usadas em aplicações manuais e mecânicas. | [8 empty] | Seleção baseada em requisitos individuais | Excelente efeito de afiação
679634 | 11V9 75x30x20 D126B DIAGO | Rebolos para ferramentas | ST | 1 | Carboneto de tungstênio | 9003176796341 | 9009016796342 | 21011313 | 31191506 | 68042100 | AT | T | 50.0 | m/s |  |  | 0.226 | 0.125 | kg |  | 11V9 |  | D | 126 | B | D x T x H | 75 x 30 x 20 | 75.0 | 30.0 | 20.0 | 889__11v9_diago_sn675309_front_mdb.jpg | 889__11v9_diago_sn675309_front_mdb.jpg | [6 empty] | TYROLIT Resinoides diamantados para desbaste seco Para metal duro 75 x 30 x 20 |  |  |  |  | Com esta ferramenta, é possível amolar todas as ferramentas de corte de metal duro das indústrias de madeira e metal e uma variedade de lâminas de barbear. Estes produtos são discos e rebolos copo no tamanho de grão do diamante D181-D64. Em comparação aos rebolos de carbeto de silício convencionais, os rebolos diamantados exibem desgaste significativamente menor e precisão dimensional claramente melhor. | [8 empty] | Uso universal | Longa durabilidade da ferramenta | Desbaste frio
679662 | 28XMN 50xR ZA40Q-B | Disco flexivel Quick-Change | ST | 10 | Aço inoxidável;Aço | 9003176796624 | 9009016796625 | 21011313 | 31191506 | 68053000 | NL |  | 80.0 | m/s | 30 | rpm / U/min | 0.017 | 0.017 | kg | Rebarbadora | 28N |  | ZA | 40 | B | D x DEVICE | 50 x R | 50.0 | 0.0 | 0.0 | 804__28n_50_za40-q-b_tn679662_front_back_mdb.jpg | 804__28n_50_za40-q-b_tn679662_front_back_mdb.jpg | 804__28m_75xr_za40-b_tn666276_2_mdb.jpg | [5 empty] | TYROLIT QUICK-CHANGE MINIDISCS para aço e aço inoxidável 50 |  |  |  | O STANDARD** Minidisc foi desenvolvido especialmente para o processamento e acabamento fino de lugares de difícil acesso. Cada disco é equipado com um sistema de montagem rápida que possibilita uma troca rápida e fácil da ferramenta | Adicionalmente, o MINIDISC é um disco de desbaste 2em1 e, por isso, pode ser utilizado igualmente em aço (carbono) e aço inoxidável. | Para o processamento e acabamento fino de lugares de difícil acesso em aço e aço inoxidável com mini retíficas angulares |  |  | Tamanho de grão 40/60 para máxima taxa de remoção de material | Tamanho de grão 80/120 para superacabamento |  |  |  | Sistema de fixação rápida para troca rápida e confortável da ferramenta |  | Aplicação individual
679663 | 28XMN 50xR ZA80Q-B | Disco flexivel Quick-Change | ST | 10 | Aço inoxidável;Aço | 9003176796631 | 9009016796632 | 21011313 | 31191506 | 68053000 | NL |  | 80.0 | m/s | 30 | rpm / U/min | 0.016 | 0.016 | kg | Rebarbadora | 28N |  | ZA | 80 | B | D x DEVICE | 50 x R | 50.0 | 0.0 | 0.0 | 804__28n_50_za40-q-b_tn679662_front_back_mdb.jpg | 804__28n_50_za40-q-b_tn679662_front_back_mdb.jpg | 804__28m_75xr_za40-b_tn666276_2_mdb.jpg | [5 empty] | TYROLIT QUICK-CHANGE MINIDISCS para aço e aço inoxidável 50 |  |  |  | O STANDARD** Minidisc foi desenvolvido especialmente para o processamento e acabamento fino de lugares de difícil acesso. Cada disco é equipado com um sistema de montagem rápida que possibilita uma troca rápida e fácil da ferramenta | Adicionalmente, o MINIDISC é um disco de desbaste 2em1 e, por isso, pode ser utilizado igualmente em aço (carbono) e aço inoxidável. | Para o processamento e acabamento fino de lugares de difícil acesso em aço e aço inoxidável com mini retíficas angulares |  |  | Tamanho de grão 40/60 para máxima taxa de remoção de material | Tamanho de grão 80/120 para superacabamento |  |  |  | Sistema de fixação rápida para troca rápida e confortável da ferramenta |  | Aplicação individual
679664 | 28XMN 50xR ZA120Q-B | Disco flexivel Quick-Change | ST | 10 | Aço inoxidável;Aço | 9003176796648 | 9009016796649 | 21011313 | 31191506 | 68053000 | NL |  | 80.0 | m/s | 30 | rpm / U/min | 0.017 | 0.017 | kg | Rebarbadora | 28N |  | ZA | 120 | B | D x DEVICE | 50 x R | 50.0 | 0.0 | 0.0 | 804__28n_50_za40-q-b_tn679662_front_back_mdb.jpg | 804__28n_50_za40-q-b_tn679662_front_back_mdb.jpg | 804__28m_75xr_za40-b_tn666276_2_mdb.jpg | [5 empty] | TYROLIT QUICK-CHANGE MINIDISCS para aço e aço inoxidável 50 |  |  |  | O STANDARD** Minidisc foi desenvolvido especialmente para o processamento e acabamento fino de lugares de difícil acesso. Cada disco é equipado com um sistema de montagem rápida que possibilita uma troca rápida e fácil da ferramenta | Adicionalmente, o MINIDISC é um disco de desbaste 2em1 e, por isso, pode ser utilizado igualmente em aço (carbono) e aço inoxidável. | Para o processamento e acabamento fino de lugares de difícil acesso em aço e aço inoxidável com mini retíficas angulares |  |  | Tamanho de grão 40/60 para máxima taxa de remoção de material | Tamanho de grão 80/120 para superacabamento |  |  |  | Sistema de fixação rápida para troca rápida e confortável da ferramenta |  | Aplicação individual
679671 | 12A2F 150x23x20 D126C75B60AL | Rebolos para ferramentas | ST | 1 | Carboneto de tungstênio | 9003176796716 | 9009016796717 | 21011313 | 31191506 | 68042100 | AT | T | 50.0 | m/s |  |  | 0.517 | 0.304 | kg |  | 12A2F |  | D | 126 | B | D x T x H | 150 x 23 x 20 | 150.0 | 23.0 | 20.0 | 889__12a2f_sn102902_front_mdb.jpg | 889__12a2f_sn102902_front_mdb.jpg | [11 empty] | Com esta ferramenta, é possível amolar todas as ferramentas de corte de metal duro das indústrias de madeira e metal e uma variedade de lâminas de barbear. Estes produtos são discos e rebolos copo no tamanho de grão do diamante D181-D64. Em comparação aos rebolos de carbeto de silício convencionais, os rebolos diamantados exibem desgaste significativamente menor e precisão dimensional claramente melhor. | [8 empty] | Uso universal | Longa durabilidade da ferramenta | Desbaste frio
679931 | 1A1 75x6x20 D54-3-MXPP STARTEC-XP-P | Rebolos para ferramentas | ST | 1 | Carboneto de tungstênio | 9003176799311 |  | 21011311 | 31191506 | 68042100 | AT | T | 63.0 | m/s |  |  | 0.433 | 0.172 | kg |  | 1A1 |  | D | 54 | M | D x T x H | 75 x 6 x 20 | 75.0 | 6.0 | 20.0 | 893__1a1_125x12x20_12-6_d54mxpp_startec-xp-p_tn679948_front_mdb.jpg | 893__1a1_125x12x20_12-6_d54mxpp_startec-xp-p_tn679948_front_mdb.jpg |  | 893__1a1_125x12x20_12-6_d54mxpp_startec-xp-p_tn679948_side_mdb.jpg | 893__1a1_125x12x20_12-6_d54mxpp_startec-xp-p_tn679948_iso_mdb.jpg | [8 empty] | Com este rebolo diamantado, é possível amolar todas as ferramentas de corte de metal duro das indústrias de madeira e metal e uma variedade de lâminas de barbear. Conjuntos completos de rebolos para usinagem nas faixas de grãos diamantados D64-D46. É importante que este rebolo seja usado somente em desbaste profundo. A combinação perfeita de tamanho de grão, concentração e ligante fornecem durabilidades de ferramente excepcionalmente longas e um alto nível de precisão do perfil. | [8 empty] | A melhor qualidade de corte | Durabilidades extremamente longas da ferramenta | Alta retenção de borda
679936 | 1A1 75x10x20 D54-3-MXPP STARTEC-XP-P | Rebolos para ferramentas | ST | 1 | Carboneto de tungstênio | 9003176799366 |  | 21011311 | 31191506 | 68042100 | AT | T | 63.0 | m/s |  |  | 0.547 | 0.286 | kg |  | 1A1 |  | D | 54 | M | D x T x H | 75 x 10 x 20 | 75.0 | 10.0 | 20.0 | 893__1a1_125x12x20_12-6_d54mxpp_startec-xp-p_tn679948_front_mdb.jpg | 893__1a1_125x12x20_12-6_d54mxpp_startec-xp-p_tn679948_front_mdb.jpg |  | 893__1a1_125x12x20_12-6_d54mxpp_startec-xp-p_tn679948_side_mdb.jpg | 893__1a1_125x12x20_12-6_d54mxpp_startec-xp-p_tn679948_iso_mdb.jpg | [8 empty] | Com este rebolo diamantado, é possível amolar todas as ferramentas de corte de metal duro das indústrias de madeira e metal e uma variedade de lâminas de barbear. Conjuntos completos de rebolos para usinagem nas faixas de grãos diamantados D64-D46. É importante que este rebolo seja usado somente em desbaste profundo. A combinação perfeita de tamanho de grão, concentração e ligante fornecem durabilidades de ferramente excepcionalmente longas e um alto nível de precisão do perfil. | [8 empty] | A melhor qualidade de corte | Durabilidades extremamente longas da ferramenta | Alta retenção de borda
679938 | 1A1 100x6x20 D54-3-MXPP STARTEC-XP-P | Rebolos para ferramentas | ST | 1 | Carboneto de tungstênio | 9003176799380 |  | 21011311 | 31191506 | 68042100 | AT | T | 63.0 | m/s |  |  | 0.635 | 0.374 | kg |  | 1A1 |  | D | 54 | M | D x T x H | 100 x 6 x 20 | 100.0 | 6.0 | 20.0 | 893__1a1_125x12x20_12-6_d54mxpp_startec-xp-p_tn679948_front_mdb.jpg | 893__1a1_125x12x20_12-6_d54mxpp_startec-xp-p_tn679948_front_mdb.jpg |  | 893__1a1_125x12x20_12-6_d54mxpp_startec-xp-p_tn679948_side_mdb.jpg | 893__1a1_125x12x20_12-6_d54mxpp_startec-xp-p_tn679948_iso_mdb.jpg | [8 empty] | Com este rebolo diamantado, é possível amolar todas as ferramentas de corte de metal duro das indústrias de madeira e metal e uma variedade de lâminas de barbear. Conjuntos completos de rebolos para usinagem nas faixas de grãos diamantados D64-D46. É importante que este rebolo seja usado somente em desbaste profundo. A combinação perfeita de tamanho de grão, concentração e ligante fornecem durabilidades de ferramente excepcionalmente longas e um alto nível de precisão do perfil. | [8 empty] | A melhor qualidade de corte | Durabilidades extremamente longas da ferramenta | Alta retenção de borda
679939 | 1A1 100x10x20 D54-3-MXPP STARTEC-XP-P | Rebolos para ferramentas | ST | 1 | Carboneto de tungstênio | 9003176799397 |  | 21011311 | 31191506 | 68042100 | AT | T | 63.0 | m/s |  |  | 0.761 | 0.5 | kg |  | 1A1 |  | D | 54 | M | D x T x H | 100 x 10 x 20 | 100.0 | 10.0 | 20.0 | 893__1a1_125x12x20_12-6_d54mxpp_startec-xp-p_tn679948_front_mdb.jpg | 893__1a1_125x12x20_12-6_d54mxpp_startec-xp-p_tn679948_front_mdb.jpg |  | 893__1a1_125x12x20_12-6_d54mxpp_startec-xp-p_tn679948_side_mdb.jpg | 893__1a1_125x12x20_12-6_d54mxpp_startec-xp-p_tn679948_iso_mdb.jpg | [8 empty] | Com este rebolo diamantado, é possível amolar todas as ferramentas de corte de metal duro das indústrias de madeira e metal e uma variedade de lâminas de barbear. Conjuntos completos de rebolos para usinagem nas faixas de grãos diamantados D64-D46. É importante que este rebolo seja usado somente em desbaste profundo. A combinação perfeita de tamanho de grão, concentração e ligante fornecem durabilidades de ferramente excepcionalmente longas e um alto nível de precisão do perfil. | [8 empty] | A melhor qualidade de corte | Durabilidades extremamente longas da ferramenta | Alta retenção de borda
679940 | 1A1 100x12x20 D54-3-MXPP STARTEC-XP-P | Rebolos para ferramentas | ST | 1 | Carboneto de tungstênio | 9003176799403 |  | 21011311 | 31191506 | 68042100 | AT | T | 63.0 | m/s |  |  | 0.873 | 0.612 | kg |  | 1A1 |  | D | 54 | M | D x T x H | 100 x 12 x 20 | 100.0 | 12.0 | 20.0 | 893__1a1_125x12x20_12-6_d54mxpp_startec-xp-p_tn679948_front_mdb.jpg | 893__1a1_125x12x20_12-6_d54mxpp_startec-xp-p_tn679948_front_mdb.jpg |  | 893__1a1_125x12x20_12-6_d54mxpp_startec-xp-p_tn679948_side_mdb.jpg | 893__1a1_125x12x20_12-6_d54mxpp_startec-xp-p_tn679948_iso_mdb.jpg | [8 empty] | Com este rebolo diamantado, é possível amolar todas as ferramentas de corte de metal duro das indústrias de madeira e metal e uma variedade de lâminas de barbear. Conjuntos completos de rebolos para usinagem nas faixas de grãos diamantados D64-D46. É importante que este rebolo seja usado somente em desbaste profundo. A combinação perfeita de tamanho de grão, concentração e ligante fornecem durabilidades de ferramente excepcionalmente longas e um alto nível de precisão do perfil. | [8 empty] | A melhor qualidade de corte | Durabilidades extremamente longas da ferramenta | Alta retenção de borda
679942 | 1A1 100x15x20 D54-3-MXPP STARTEC-XP-P | Rebolos para ferramentas | ST | 1 | Carboneto de tungstênio | 9003176799427 |  | 21011311 | 31191506 | 68042100 | AT | T | 63.0 | m/s |  |  | 1.026 | 0.765 | kg |  | 1A1 |  | D | 54 | M | D x T x H | 100 x 15 x 20 | 100.0 | 15.0 | 20.0 | 893__1a1_125x12x20_12-6_d54mxpp_startec-xp-p_tn679948_front_mdb.jpg | 893__1a1_125x12x20_12-6_d54mxpp_startec-xp-p_tn679948_front_mdb.jpg |  | 893__1a1_125x12x20_12-6_d54mxpp_startec-xp-p_tn679948_side_mdb.jpg | 893__1a1_125x12x20_12-6_d54mxpp_startec-xp-p_tn679948_iso_mdb.jpg | [8 empty] | Com este rebolo diamantado, é possível amolar todas as ferramentas de corte de metal duro das indústrias de madeira e metal e uma variedade de lâminas de barbear. Conjuntos completos de rebolos para usinagem nas faixas de grãos diamantados D64-D46. É importante que este rebolo seja usado somente em desbaste profundo. A combinação perfeita de tamanho de grão, concentração e ligante fornecem durabilidades de ferramente excepcionalmente longas e um alto nível de precisão do perfil. | [8 empty] | A melhor qualidade de corte | Durabilidades extremamente longas da ferramenta | Alta retenção de borda
679945 | 1A1 125x6x20 D54-3-MXPP STARTEC-XP-P | Rebolos para ferramentas | ST | 1 | Carboneto de tungstênio | 9003176799458 |  | 21011311 | 31191506 | 68042100 | AT | T | 63.0 | m/s |  |  | 1.071 | 0.592 | kg |  | 1A1 |  | D | 54 | M | D x T x H | 125 x 6 x 20 | 125.0 | 6.0 | 20.0 | 893__1a1_125x12x20_12-6_d54mxpp_startec-xp-p_tn679948_front_mdb.jpg | 893__1a1_125x12x20_12-6_d54mxpp_startec-xp-p_tn679948_front_mdb.jpg |  | 893__1a1_125x12x20_12-6_d54mxpp_startec-xp-p_tn679948_side_mdb.jpg | 893__1a1_125x12x20_12-6_d54mxpp_startec-xp-p_tn679948_iso_mdb.jpg | [8 empty] | Com este rebolo diamantado, é possível amolar todas as ferramentas de corte de metal duro das indústrias de madeira e metal e uma variedade de lâminas de barbear. Conjuntos completos de rebolos para usinagem nas faixas de grãos diamantados D64-D46. É importante que este rebolo seja usado somente em desbaste profundo. A combinação perfeita de tamanho de grão, concentração e ligante fornecem durabilidades de ferramente excepcionalmente longas e um alto nível de precisão do perfil. | [8 empty] | A melhor qualidade de corte | Durabilidades extremamente longas da ferramenta | Alta retenção de borda
679946 | REB RES 11V9 125x40x20 DIAGO D126C75B | Rebolos para ferramentas | ST | 1 | Carboneto de tungstênio | 9003176799465 | 9009016799466 | 21011313 | 31191506 | 68042100 | AT | T | 50.0 | m/s |  |  | 0.72 | 0.401 | kg |  | 11V9 |  | D | 126 | B | D x T x H | 125 x 40 x 20 | 125.0 | 40.0 | 20.0 | 889__11v9_diago_sn675309_front_mdb.jpg | 889__11v9_diago_sn675309_front_mdb.jpg | [6 empty] | TYROLIT Resinoides diamantados para desbaste seco Para metal duro 125 x 40 x 20 |  |  |  |  | Com esta ferramenta, é possível amolar todas as ferramentas de corte de metal duro das indústrias de madeira e metal e uma variedade de lâminas de barbear. Estes produtos são discos e rebolos copo no tamanho de grão do diamante D181-D64. Em comparação aos rebolos de carbeto de silício convencionais, os rebolos diamantados exibem desgaste significativamente menor e precisão dimensional claramente melhor. | [8 empty] | Uso universal | Longa durabilidade da ferramenta | Desbaste frio
679947 | 1A1 125x10x20 D54-3-MXPP STARTEC-XP-P | Rebolos para ferramentas | ST | 1 | Carboneto de tungstênio | 9003176799472 |  | 21011311 | 31191506 | 68042100 | AT | T | 63.0 | m/s |  |  | 1.275 | 0.796 | kg |  | 1A1 |  | D | 54 | M | D x T x H | 125 x 10 x 20 | 125.0 | 10.0 | 20.0 | 893__1a1_125x12x20_12-6_d54mxpp_startec-xp-p_tn679948_front_mdb.jpg | 893__1a1_125x12x20_12-6_d54mxpp_startec-xp-p_tn679948_front_mdb.jpg |  | 893__1a1_125x12x20_12-6_d54mxpp_startec-xp-p_tn679948_side_mdb.jpg | 893__1a1_125x12x20_12-6_d54mxpp_startec-xp-p_tn679948_iso_mdb.jpg | [8 empty] | Com este rebolo diamantado, é possível amolar todas as ferramentas de corte de metal duro das indústrias de madeira e metal e uma variedade de lâminas de barbear. Conjuntos completos de rebolos para usinagem nas faixas de grãos diamantados D64-D46. É importante que este rebolo seja usado somente em desbaste profundo. A combinação perfeita de tamanho de grão, concentração e ligante fornecem durabilidades de ferramente excepcionalmente longas e um alto nível de precisão do perfil. | [8 empty] | A melhor qualidade de corte | Durabilidades extremamente longas da ferramenta | Alta retenção de borda
679948 | 1A1 125x12x20 D54-3-MXPP STARTEC-XP-P | Rebolos para ferramentas | ST | 1 | Carboneto de tungstênio | 9003176799489 |  | 21011311 | 31191506 | 68042100 | AT | T | 63.0 | m/s |  |  | 1.663 | 1.184 | kg |  | 1A1 |  | D | 54 | M | D x T x H | 125 x 12 x 20 | 125.0 | 12.0 | 20.0 | 893__1a1_125x12x20_12-6_d54mxpp_startec-xp-p_tn679948_front_mdb.jpg | 893__1a1_125x12x20_12-6_d54mxpp_startec-xp-p_tn679948_front_mdb.jpg |  | 893__1a1_125x12x20_12-6_d54mxpp_startec-xp-p_tn679948_side_mdb.jpg | 893__1a1_125x12x20_12-6_d54mxpp_startec-xp-p_tn679948_iso_mdb.jpg | [8 empty] | Com este rebolo diamantado, é possível amolar todas as ferramentas de corte de metal duro das indústrias de madeira e metal e uma variedade de lâminas de barbear. Conjuntos completos de rebolos para usinagem nas faixas de grãos diamantados D64-D46. É importante que este rebolo seja usado somente em desbaste profundo. A combinação perfeita de tamanho de grão, concentração e ligante fornecem durabilidades de ferramente excepcionalmente longas e um alto nível de precisão do perfil. | [8 empty] | A melhor qualidade de corte | Durabilidades extremamente longas da ferramenta | Alta retenção de borda
679949 | 1A1 125x15x20 D54-3-MXPP STARTEC-XP-P | Rebolos para ferramentas | ST | 1 | Carboneto de tungstênio | 9003176799496 |  | 21011311 | 31191506 | 68042100 | AT | T | 63.0 | m/s |  |  | 1.672 | 1.193 | kg |  | 1A1 |  | D | 54 | M | D x T x H | 125 x 15 x 20 | 125.0 | 15.0 | 20.0 | 893__1a1_125x12x20_12-6_d54mxpp_startec-xp-p_tn679948_front_mdb.jpg | 893__1a1_125x12x20_12-6_d54mxpp_startec-xp-p_tn679948_front_mdb.jpg |  | 893__1a1_125x12x20_12-6_d54mxpp_startec-xp-p_tn679948_side_mdb.jpg | 893__1a1_125x12x20_12-6_d54mxpp_startec-xp-p_tn679948_iso_mdb.jpg | [8 empty] | Com este rebolo diamantado, é possível amolar todas as ferramentas de corte de metal duro das indústrias de madeira e metal e uma variedade de lâminas de barbear. Conjuntos completos de rebolos para usinagem nas faixas de grãos diamantados D64-D46. É importante que este rebolo seja usado somente em desbaste profundo. A combinação perfeita de tamanho de grão, concentração e ligante fornecem durabilidades de ferramente excepcionalmente longas e um alto nível de precisão do perfil. | [8 empty] | A melhor qualidade de corte | Durabilidades extremamente longas da ferramenta | Alta retenção de borda
679951 | 1A1 150x10x20 D54-3-MXPP STARTEC-XP-P | Rebolos para ferramentas | ST | 1 | Carboneto de tungstênio | 9003176799519 |  | 21011311 | 31191506 | 68042100 | AT | T | 63.0 | m/s |  |  | 1.552 | 1.186 | kg |  | 1A1 |  | D | 54 | M | D x T x H | 150 x 10 x 20 | 150.0 | 10.0 | 20.0 | 893__1a1_125x12x20_12-6_d54mxpp_startec-xp-p_tn679948_front_mdb.jpg | 893__1a1_125x12x20_12-6_d54mxpp_startec-xp-p_tn679948_front_mdb.jpg |  | 893__1a1_125x12x20_12-6_d54mxpp_startec-xp-p_tn679948_side_mdb.jpg | 893__1a1_125x12x20_12-6_d54mxpp_startec-xp-p_tn679948_iso_mdb.jpg | [8 empty] | Com este rebolo diamantado, é possível amolar todas as ferramentas de corte de metal duro das indústrias de madeira e metal e uma variedade de lâminas de barbear. Conjuntos completos de rebolos para usinagem nas faixas de grãos diamantados D64-D46. É importante que este rebolo seja usado somente em desbaste profundo. A combinação perfeita de tamanho de grão, concentração e ligante fornecem durabilidades de ferramente excepcionalmente longas e um alto nível de precisão do perfil. | [8 empty] | A melhor qualidade de corte | Durabilidades extremamente longas da ferramenta | Alta retenção de borda
679952 | 1A1 150x12x20 D54-3-MXPP STARTEC-XP-P | Rebolos para ferramentas | ST | 1 | Carboneto de tungstênio | 9003176799526 |  | 21011311 | 31191506 | 68042100 | AT | T | 63.0 | m/s |  |  | 1.788 | 1.422 | kg |  | 1A1 |  | D | 54 | M | D x T x H | 150 x 12 x 20 | 150.0 | 12.0 | 20.0 | 893__1a1_125x12x20_12-6_d54mxpp_startec-xp-p_tn679948_front_mdb.jpg | 893__1a1_125x12x20_12-6_d54mxpp_startec-xp-p_tn679948_front_mdb.jpg |  | 893__1a1_125x12x20_12-6_d54mxpp_startec-xp-p_tn679948_side_mdb.jpg | 893__1a1_125x12x20_12-6_d54mxpp_startec-xp-p_tn679948_iso_mdb.jpg | [8 empty] | Com este rebolo diamantado, é possível amolar todas as ferramentas de corte de metal duro das indústrias de madeira e metal e uma variedade de lâminas de barbear. Conjuntos completos de rebolos para usinagem nas faixas de grãos diamantados D64-D46. É importante que este rebolo seja usado somente em desbaste profundo. A combinação perfeita de tamanho de grão, concentração e ligante fornecem durabilidades de ferramente excepcionalmente longas e um alto nível de precisão do perfil. | [8 empty] | A melhor qualidade de corte | Durabilidades extremamente longas da ferramenta | Alta retenção de borda
679953 | 1A1 150x15x20 D54-3-MXPP STARTEC-XP-P | Rebolos para ferramentas | ST | 1 | Carboneto de tungstênio | 9003176799533 |  | 21011311 | 31191506 | 68042100 | AT | T | 63.0 | m/s |  |  | 2.52 | 2.154 | kg |  | 1A1 |  | D | 54 | M | D x T x H | 150 x 15 x 20 | 150.0 | 15.0 | 20.0 | 893__1a1_125x12x20_12-6_d54mxpp_startec-xp-p_tn679948_front_mdb.jpg | 893__1a1_125x12x20_12-6_d54mxpp_startec-xp-p_tn679948_front_mdb.jpg |  | 893__1a1_125x12x20_12-6_d54mxpp_startec-xp-p_tn679948_side_mdb.jpg | 893__1a1_125x12x20_12-6_d54mxpp_startec-xp-p_tn679948_iso_mdb.jpg | [8 empty] | Com este rebolo diamantado, é possível amolar todas as ferramentas de corte de metal duro das indústrias de madeira e metal e uma variedade de lâminas de barbear. Conjuntos completos de rebolos para usinagem nas faixas de grãos diamantados D64-D46. É importante que este rebolo seja usado somente em desbaste profundo. A combinação perfeita de tamanho de grão, concentração e ligante fornecem durabilidades de ferramente excepcionalmente longas e um alto nível de precisão do perfil. | [8 empty] | A melhor qualidade de corte | Durabilidades extremamente longas da ferramenta | Alta retenção de borda
680097 | 1V1 75x6x20 D54-3-MXPP STARTEC-XP-P | Rebolos para ferramentas | ST | 1 | Carboneto de tungstênio | 9003176800970 |  | 21011311 | 31191506 | 68042100 | AT | T | 63.0 | m/s |  |  | 0.466 | 0.205 | kg |  | 1V1 |  | D | 54 | M | D x T x H | 75 x 6 x 20 | 75.0 | 6.0 | 20.0 | 893__startec-xp-p_std_front_mdb.jpg | 893__1a1_125x12x20_12-6_d54mxpp_startec-xp-p_tn679948_front_mdb.jpg | [11 empty] | Com este rebolo diamantado, é possível amolar todas as ferramentas de corte de metal duro das indústrias de madeira e metal e uma variedade de lâminas de barbear. Conjuntos completos de rebolos para usinagem nas faixas de grãos diamantados D64-D46. É importante que este rebolo seja usado somente em desbaste profundo. A combinação perfeita de tamanho de grão, concentração e ligante fornecem durabilidades de ferramente excepcionalmente longas e um alto nível de precisão do perfil. | [8 empty] | A melhor qualidade de corte | Durabilidades extremamente longas da ferramenta | Alta retenção de borda
680098 | 1V1 75x8x20 D54-3-MXPP STARTEC-XP-P | Rebolos para ferramentas | ST | 1 | Carboneto de tungstênio | 9003176800987 |  | 21011311 | 31191506 | 68042100 | AT | T | 63.0 | m/s |  |  | 0.509 | 0.248 | kg |  | 1V1 |  | D | 54 | M | D x T x H | 75 x 8 x 20 | 75.0 | 8.0 | 20.0 | 893__1a1_125x12x20_12-6_d54mxpp_startec-xp-p_tn679948_front_mdb.jpg | 893__1a1_125x12x20_12-6_d54mxpp_startec-xp-p_tn679948_front_mdb.jpg | [11 empty] | Com este rebolo diamantado, é possível amolar todas as ferramentas de corte de metal duro das indústrias de madeira e metal e uma variedade de lâminas de barbear. Conjuntos completos de rebolos para usinagem nas faixas de grãos diamantados D64-D46. É importante que este rebolo seja usado somente em desbaste profundo. A combinação perfeita de tamanho de grão, concentração e ligante fornecem durabilidades de ferramente excepcionalmente longas e um alto nível de precisão do perfil. | [8 empty] | A melhor qualidade de corte | Durabilidades extremamente longas da ferramenta | Alta retenção de borda
680099 | 1V1 75x10x20 D54-3-MXPP STARTEC-XP-P | Rebolos para ferramentas | ST | 1 | Carboneto de tungstênio | 9003176800994 |  | 21011311 | 31191506 | 68042100 | AT | T | 63.0 | m/s |  |  | 0.605 | 0.344 | kg |  | 1V1 |  | D | 54 | M | D x T x H | 75 x 10 x 20 | 75.0 | 10.0 | 20.0 | 893__1a1_125x12x20_12-6_d54mxpp_startec-xp-p_tn679948_front_mdb.jpg | 893__1a1_125x12x20_12-6_d54mxpp_startec-xp-p_tn679948_front_mdb.jpg | [11 empty] | Com este rebolo diamantado, é possível amolar todas as ferramentas de corte de metal duro das indústrias de madeira e metal e uma variedade de lâminas de barbear. Conjuntos completos de rebolos para usinagem nas faixas de grãos diamantados D64-D46. É importante que este rebolo seja usado somente em desbaste profundo. A combinação perfeita de tamanho de grão, concentração e ligante fornecem durabilidades de ferramente excepcionalmente longas e um alto nível de precisão do perfil. | [8 empty] | A melhor qualidade de corte | Durabilidades extremamente longas da ferramenta | Alta retenção de borda
680100 | 1V1 100x6x20 D54-3-MXPP STARTEC-XP-P | Rebolos para ferramentas | ST | 1 | Carboneto de tungstênio | 9003176801007 |  | 21011311 | 31191506 | 68042100 | AT | T | 63.0 | m/s |  |  | 0.603 | 0.342 | kg |  | 1V1 |  | D | 54 | M | D x T x H | 100 x 6 x 20 | 100.0 | 6.0 | 20.0 | 893__1a1_125x12x20_12-6_d54mxpp_startec-xp-p_tn679948_front_mdb.jpg | 893__1a1_125x12x20_12-6_d54mxpp_startec-xp-p_tn679948_front_mdb.jpg | [11 empty] | Com este rebolo diamantado, é possível amolar todas as ferramentas de corte de metal duro das indústrias de madeira e metal e uma variedade de lâminas de barbear. Conjuntos completos de rebolos para usinagem nas faixas de grãos diamantados D64-D46. É importante que este rebolo seja usado somente em desbaste profundo. A combinação perfeita de tamanho de grão, concentração e ligante fornecem durabilidades de ferramente excepcionalmente longas e um alto nível de precisão do perfil. | [8 empty] | A melhor qualidade de corte | Durabilidades extremamente longas da ferramenta | Alta retenção de borda
680102 | 1V1 100x10x20 D54-3-MXPP STARTEC-XP-P | Rebolos para ferramentas | ST | 1 | Carboneto de tungstênio | 9003176801021 |  | 21011311 | 31191506 | 68042100 | AT | T | 63.0 | m/s |  |  | 0.79 | 0.529 | kg |  | 1V1 |  | D | 54 | M | D x T x H | 100 x 10 x 20 | 100.0 | 10.0 | 20.0 | 893__1a1_125x12x20_12-6_d54mxpp_startec-xp-p_tn679948_front_mdb.jpg | 893__1a1_125x12x20_12-6_d54mxpp_startec-xp-p_tn679948_front_mdb.jpg | [11 empty] | Com este rebolo diamantado, é possível amolar todas as ferramentas de corte de metal duro das indústrias de madeira e metal e uma variedade de lâminas de barbear. Conjuntos completos de rebolos para usinagem nas faixas de grãos diamantados D64-D46. É importante que este rebolo seja usado somente em desbaste profundo. A combinação perfeita de tamanho de grão, concentração e ligante fornecem durabilidades de ferramente excepcionalmente longas e um alto nível de precisão do perfil. | [8 empty] | A melhor qualidade de corte | Durabilidades extremamente longas da ferramenta | Alta retenção de borda
680104 | 1V1 100x12x20 D54-3-MXPP STARTEC-XP-P | Rebolos para ferramentas | ST | 1 | Carboneto de tungstênio | 9003176801045 |  | 21011311 | 31191506 | 68042100 | AT | T | 63.0 | m/s |  |  | 1.016 | 0.755 | kg |  | 1V1 |  | D | 54 | M | D x T x H | 100 x 12 x 20 | 100.0 | 12.0 | 20.0 | 893__1a1_125x12x20_12-6_d54mxpp_startec-xp-p_tn679948_front_mdb.jpg | 893__1a1_125x12x20_12-6_d54mxpp_startec-xp-p_tn679948_front_mdb.jpg | [11 empty] | Com este rebolo diamantado, é possível amolar todas as ferramentas de corte de metal duro das indústrias de madeira e metal e uma variedade de lâminas de barbear. Conjuntos completos de rebolos para usinagem nas faixas de grãos diamantados D64-D46. É importante que este rebolo seja usado somente em desbaste profundo. A combinação perfeita de tamanho de grão, concentração e ligante fornecem durabilidades de ferramente excepcionalmente longas e um alto nível de precisão do perfil. | [8 empty] | A melhor qualidade de corte | Durabilidades extremamente longas da ferramenta | Alta retenção de borda
680107 | 1V1 100x12x20 D54-3-MXPP STARTEC-XP-P | Rebolos para ferramentas | ST | 1 | Carboneto de tungstênio | 9003176801076 |  | 21011311 | 31191506 | 68042100 | AT | T | 63.0 | m/s |  |  | 0.944 | 0.683 | kg |  | 1V1 |  | D | 54 | M | D x T x H | 100 x 12 x 20 | 100.0 | 12.0 | 20.0 | 893__1a1_125x12x20_12-6_d54mxpp_startec-xp-p_tn679948_front_mdb.jpg | 893__1a1_125x12x20_12-6_d54mxpp_startec-xp-p_tn679948_front_mdb.jpg | [11 empty] | Com este rebolo diamantado, é possível amolar todas as ferramentas de corte de metal duro das indústrias de madeira e metal e uma variedade de lâminas de barbear. Conjuntos completos de rebolos para usinagem nas faixas de grãos diamantados D64-D46. É importante que este rebolo seja usado somente em desbaste profundo. A combinação perfeita de tamanho de grão, concentração e ligante fornecem durabilidades de ferramente excepcionalmente longas e um alto nível de precisão do perfil. | [8 empty] | A melhor qualidade de corte | Durabilidades extremamente longas da ferramenta | Alta retenção de borda
680110 | 1V1 100x15x20 D54-3-MXPP STARTEC-XP-P | Rebolos para ferramentas | ST | 1 | Carboneto de tungstênio | 9003176801106 |  | 21011311 | 31191506 | 68042100 | AT | T | 63.0 | m/s |  |  | 1.203 | 0.942 | kg |  | 1V1 |  | D | 54 | M | D x T x H | 100 x 15 x 20 | 100.0 | 15.0 | 20.0 | 893__1a1_125x12x20_12-6_d54mxpp_startec-xp-p_tn679948_front_mdb.jpg | 893__1a1_125x12x20_12-6_d54mxpp_startec-xp-p_tn679948_front_mdb.jpg | [11 empty] | Com este rebolo diamantado, é possível amolar todas as ferramentas de corte de metal duro das indústrias de madeira e metal e uma variedade de lâminas de barbear. Conjuntos completos de rebolos para usinagem nas faixas de grãos diamantados D64-D46. É importante que este rebolo seja usado somente em desbaste profundo. A combinação perfeita de tamanho de grão, concentração e ligante fornecem durabilidades de ferramente excepcionalmente longas e um alto nível de precisão do perfil. | [8 empty] | A melhor qualidade de corte | Durabilidades extremamente longas da ferramenta | Alta retenção de borda
680112 | 1V1 125x6x20 D54-3-MXPP STARTEC-XP-P | Rebolos para ferramentas | ST | 1 | Carboneto de tungstênio | 9003176801120 |  | 21011311 | 31191506 | 68042100 | AT | T | 63.0 | m/s |  |  | 1.075 | 0.596 | kg |  | 1V1 |  | D | 54 | M | D x T x H | 125 x 6 x 20 | 125.0 | 6.0 | 20.0 | 893__1a1_125x12x20_12-6_d54mxpp_startec-xp-p_tn679948_front_mdb.jpg | 893__1a1_125x12x20_12-6_d54mxpp_startec-xp-p_tn679948_front_mdb.jpg | [11 empty] | Com este rebolo diamantado, é possível amolar todas as ferramentas de corte de metal duro das indústrias de madeira e metal e uma variedade de lâminas de barbear. Conjuntos completos de rebolos para usinagem nas faixas de grãos diamantados D64-D46. É importante que este rebolo seja usado somente em desbaste profundo. A combinação perfeita de tamanho de grão, concentração e ligante fornecem durabilidades de ferramente excepcionalmente longas e um alto nível de precisão do perfil. | [8 empty] | A melhor qualidade de corte | Durabilidades extremamente longas da ferramenta | Alta retenção de borda
680114 | 1V1 125x10x20 D54-3-MXPP STARTEC-XP-P | Rebolos para ferramentas | ST | 1 | Carboneto de tungstênio | 9003176801144 |  | 21011311 | 31191506 | 68042100 | AT | T | 63.0 | m/s |  |  | 1.474 | 0.995 | kg |  | 1V1 |  | D | 54 | M | D x T x H | 125 x 10 x 20 | 125.0 | 10.0 | 20.0 | 893__1a1_125x12x20_12-6_d54mxpp_startec-xp-p_tn679948_front_mdb.jpg | 893__1a1_125x12x20_12-6_d54mxpp_startec-xp-p_tn679948_front_mdb.jpg | [11 empty] | Com este rebolo diamantado, é possível amolar todas as ferramentas de corte de metal duro das indústrias de madeira e metal e uma variedade de lâminas de barbear. Conjuntos completos de rebolos para usinagem nas faixas de grãos diamantados D64-D46. É importante que este rebolo seja usado somente em desbaste profundo. A combinação perfeita de tamanho de grão, concentração e ligante fornecem durabilidades de ferramente excepcionalmente longas e um alto nível de precisão do perfil. | [8 empty] | A melhor qualidade de corte | Durabilidades extremamente longas da ferramenta | Alta retenção de borda
680115 | 1V1 125x10x20 D54-3-MXPP STARTEC-XP-P | Rebolos para ferramentas | ST | 1 | Carboneto de tungstênio | 9003176801151 |  | 21011311 | 31191506 | 68042100 | AT | T | 63.0 | m/s |  |  | 1.348 | 0.869 | kg |  | 1V1 |  | D | 54 | M | D x T x H | 125 x 10 x 20 | 125.0 | 10.0 | 20.0 | 893__1a1_125x12x20_12-6_d54mxpp_startec-xp-p_tn679948_front_mdb.jpg | 893__1a1_125x12x20_12-6_d54mxpp_startec-xp-p_tn679948_front_mdb.jpg | [11 empty] | Com este rebolo diamantado, é possível amolar todas as ferramentas de corte de metal duro das indústrias de madeira e metal e uma variedade de lâminas de barbear. Conjuntos completos de rebolos para usinagem nas faixas de grãos diamantados D64-D46. É importante que este rebolo seja usado somente em desbaste profundo. A combinação perfeita de tamanho de grão, concentração e ligante fornecem durabilidades de ferramente excepcionalmente longas e um alto nível de precisão do perfil. | [8 empty] | A melhor qualidade de corte | Durabilidades extremamente longas da ferramenta | Alta retenção de borda
680116 | 1V1 125x12x20 D54-3-MXPP STARTEC-XP-P | Rebolos para ferramentas | ST | 1 | Carboneto de tungstênio | 9003176801168 |  | 21011311 | 31191506 | 68042100 | AT | T | 63.0 | m/s |  |  | 1.673 | 1.194 | kg |  | 1V1 |  | D | 54 | M | D x T x H | 125 x 12 x 20 | 125.0 | 12.0 | 20.0 | 893__1a1_125x12x20_12-6_d54mxpp_startec-xp-p_tn679948_front_mdb.jpg | 893__1a1_125x12x20_12-6_d54mxpp_startec-xp-p_tn679948_front_mdb.jpg | [11 empty] | Com este rebolo diamantado, é possível amolar todas as ferramentas de corte de metal duro das indústrias de madeira e metal e uma variedade de lâminas de barbear. Conjuntos completos de rebolos para usinagem nas faixas de grãos diamantados D64-D46. É importante que este rebolo seja usado somente em desbaste profundo. A combinação perfeita de tamanho de grão, concentração e ligante fornecem durabilidades de ferramente excepcionalmente longas e um alto nível de precisão do perfil. | [8 empty] | A melhor qualidade de corte | Durabilidades extremamente longas da ferramenta | Alta retenção de borda
680118 | 1V1 125x12x20 D54-3-MXPP STARTEC-XP-P | Rebolos para ferramentas | ST | 1 | Carboneto de tungstênio | 9003176801182 |  | 21011311 | 31191506 | 68042100 | AT | T | 63.0 | m/s |  |  | 1.497 | 1.018 | kg |  | 1V1 |  | D | 54 | M | D x T x H | 125 x 12 x 20 | 125.0 | 12.0 | 20.0 | 893__1a1_125x12x20_12-6_d54mxpp_startec-xp-p_tn679948_front_mdb.jpg | 893__1a1_125x12x20_12-6_d54mxpp_startec-xp-p_tn679948_front_mdb.jpg | [11 empty] | Com este rebolo diamantado, é possível amolar todas as ferramentas de corte de metal duro das indústrias de madeira e metal e uma variedade de lâminas de barbear. Conjuntos completos de rebolos para usinagem nas faixas de grãos diamantados D64-D46. É importante que este rebolo seja usado somente em desbaste profundo. A combinação perfeita de tamanho de grão, concentração e ligante fornecem durabilidades de ferramente excepcionalmente longas e um alto nível de precisão do perfil. | [8 empty] | A melhor qualidade de corte | Durabilidades extremamente longas da ferramenta | Alta retenção de borda
680120 | 1V1 125x15x20 D54-3-MXPP STARTEC-XP-P | Rebolos para ferramentas | ST | 1 | Carboneto de tungstênio | 9003176801205 |  | 21011311 | 31191506 | 68042100 | AT | T | 63.0 | m/s |  |  | 1.972 | 1.493 | kg |  | 1V1 |  | D | 54 | M | D x T x H | 125 x 15 x 20 | 125.0 | 15.0 | 20.0 | 893__1a1_125x12x20_12-6_d54mxpp_startec-xp-p_tn679948_front_mdb.jpg | 893__1a1_125x12x20_12-6_d54mxpp_startec-xp-p_tn679948_front_mdb.jpg | [11 empty] | Com este rebolo diamantado, é possível amolar todas as ferramentas de corte de metal duro das indústrias de madeira e metal e uma variedade de lâminas de barbear. Conjuntos completos de rebolos para usinagem nas faixas de grãos diamantados D64-D46. É importante que este rebolo seja usado somente em desbaste profundo. A combinação perfeita de tamanho de grão, concentração e ligante fornecem durabilidades de ferramente excepcionalmente longas e um alto nível de precisão do perfil. | [8 empty] | A melhor qualidade de corte | Durabilidades extremamente longas da ferramenta | Alta retenção de borda
680123 | 1V1 150x10x20 D54-3-MXPP STARTEC-XP-P | Rebolos para ferramentas | ST | 1 | Carboneto de tungstênio | 9003176801236 |  | 21011311 | 31191506 | 68042100 | AT | T | 63.0 | m/s |  |  | 1.805 | 1.439 | kg |  | 1V1 |  | D | 54 | M | D x T x H | 150 x 10 x 20 | 150.0 | 10.0 | 20.0 | 893__startec-xp-p_std_front_mdb.jpg | 893__1a1_125x12x20_12-6_d54mxpp_startec-xp-p_tn679948_front_mdb.jpg | [11 empty] | Com este rebolo diamantado, é possível amolar todas as ferramentas de corte de metal duro das indústrias de madeira e metal e uma variedade de lâminas de barbear. Conjuntos completos de rebolos para usinagem nas faixas de grãos diamantados D64-D46. É importante que este rebolo seja usado somente em desbaste profundo. A combinação perfeita de tamanho de grão, concentração e ligante fornecem durabilidades de ferramente excepcionalmente longas e um alto nível de precisão do perfil. | [8 empty] | A melhor qualidade de corte | Durabilidades extremamente longas da ferramenta | Alta retenção de borda
680124 | 1V1 150x12x20 D54-3-MXPP STARTEC-XP-P | Rebolos para ferramentas | ST | 1 | Carboneto de tungstênio | 9003176801243 |  | 21011311 | 31191506 | 68042100 | AT | T | 63.0 | m/s |  |  | 2.093 | 1.727 | kg |  | 1V1 |  | D | 54 | M | D x T x H | 150 x 12 x 20 | 150.0 | 12.0 | 20.0 | 893__1a1_125x12x20_12-6_d54mxpp_startec-xp-p_tn679948_front_mdb.jpg | 893__1a1_125x12x20_12-6_d54mxpp_startec-xp-p_tn679948_front_mdb.jpg | [11 empty] | Com este rebolo diamantado, é possível amolar todas as ferramentas de corte de metal duro das indústrias de madeira e metal e uma variedade de lâminas de barbear. Conjuntos completos de rebolos para usinagem nas faixas de grãos diamantados D64-D46. É importante que este rebolo seja usado somente em desbaste profundo. A combinação perfeita de tamanho de grão, concentração e ligante fornecem durabilidades de ferramente excepcionalmente longas e um alto nível de precisão do perfil. | [8 empty] | A melhor qualidade de corte | Durabilidades extremamente longas da ferramenta | Alta retenção de borda
680137 | 14A1 125x6x20 D54-3-MXPP STARTEC-XP-P | Rebolos para ferramentas | ST | 1 | Carboneto de tungstênio | 9003176801373 |  | 21011311 | 31191506 | 68042100 | AT | T | 63.0 | m/s |  |  | 0.903 | 0.424 | kg |  | 14A1 |  | D | 54 | M | D x T x H | 125 x 6 x 20 | 125.0 | 6.0 | 20.0 | 893__startec-xp-p_std_front_mdb.jpg | 893__1a1_125x12x20_12-6_d54mxpp_startec-xp-p_tn679948_front_mdb.jpg | [11 empty] | Com este rebolo diamantado, é possível amolar todas as ferramentas de corte de metal duro das indústrias de madeira e metal e uma variedade de lâminas de barbear. Conjuntos completos de rebolos para usinagem nas faixas de grãos diamantados D64-D46. É importante que este rebolo seja usado somente em desbaste profundo. A combinação perfeita de tamanho de grão, concentração e ligante fornecem durabilidades de ferramente excepcionalmente longas e um alto nível de precisão do perfil. | [8 empty] | A melhor qualidade de corte | Durabilidades extremamente longas da ferramenta | Alta retenção de borda
680138 | 14A1 100x6x20 D54-3-MXPP STARTEC-XP-P | Rebolos para ferramentas | ST | 1 | Carboneto de tungstênio |  | 9009016801381 | 21011311 | 31191506 | 68042100 | AT | T | 63.0 | m/s |  |  | 0.568 | 0.307 | kg |  | 14A1 |  | D | 54 | M | D x T x H | 100 x 6 x 20 | 100.0 | 6.0 | 20.0 | 893__startec-xp-p_std_front_mdb.jpg | 893__1a1_125x12x20_12-6_d54mxpp_startec-xp-p_tn679948_front_mdb.jpg | [11 empty] | Com este rebolo diamantado, é possível amolar todas as ferramentas de corte de metal duro das indústrias de madeira e metal e uma variedade de lâminas de barbear. Conjuntos completos de rebolos para usinagem nas faixas de grãos diamantados D64-D46. É importante que este rebolo seja usado somente em desbaste profundo. A combinação perfeita de tamanho de grão, concentração e ligante fornecem durabilidades de ferramente excepcionalmente longas e um alto nível de precisão do perfil. | [8 empty] | A melhor qualidade de corte | Durabilidades extremamente longas da ferramenta | Alta retenção de borda
680140 | 14A1 75x8x20 D54-3-MXPP STARTEC-XP-P | Rebolos para ferramentas | ST | 1 | Carboneto de tungstênio |  | 9009016801404 | 21011311 | 31191506 | 68042100 | AT | T | 63.0 | m/s |  |  | 0.451 | 0.19 | kg |  | 14A1 |  | D | 54 | M | D x T x H | 75 x 8 x 20 | 75.0 | 8.0 | 20.0 | 893__startec-xp-p_std_front_mdb.jpg | 893__1a1_125x12x20_12-6_d54mxpp_startec-xp-p_tn679948_front_mdb.jpg | [11 empty] | Com este rebolo diamantado, é possível amolar todas as ferramentas de corte de metal duro das indústrias de madeira e metal e uma variedade de lâminas de barbear. Conjuntos completos de rebolos para usinagem nas faixas de grãos diamantados D64-D46. É importante que este rebolo seja usado somente em desbaste profundo. A combinação perfeita de tamanho de grão, concentração e ligante fornecem durabilidades de ferramente excepcionalmente longas e um alto nível de precisão do perfil. | [8 empty] | A melhor qualidade de corte | Durabilidades extremamente longas da ferramenta | Alta retenção de borda
680369 | 28SLN 115x22,23 ZA40Q-B | Discos lamelados | ST | 10 | Aço;Aço inoxidável | 9003176803698 | 9009016803699 |  |  | 68051000 | CZ | 20 | 80.0 | m/s |  |  | 0.127 | 0.127 | kg | Rebarbadora | 28N |  | ZA | 40 | B | D x H | 115 x 22,23 | 115.0 | 0.0 | 22.23 | 376__28n_115x22-23_za40-q-b_tn680369_front_back_mdb.jpg | 376__28n_115x22-23_za40-q-b_tn680369_front_back_mdb.jpg | 376__28n_125x22_23_2in1_tn680379_back_mdb.jpg | 376__28n_125x22_23_2in1_tn680379_side_mdb.jpg | 376__28n_125x22_23_2in1_tn680379_iso_back_mdb.jpg |  | 376__28n_premium_steel_stainless_steel_longlife_symbol_iso_mdb.jpg |  | TYROLIT Discos lamelares LONGLIFE para aço e aço inoxidável 115, Grão 40 |  |  |  | O disco Flap PREMIUM*** LONGLIFE oferece máxima durabilidade e uma excelente taxa de remoção. Este disco flap pode ser utilizado tanto em aços de alta liga e aço inoxidável como em aços sem liga e de baixa liga. | Usinagem perfeita de cordões de solda, bem como desbaste de superfícies e arestas quando utilizado em retíficas angulares de alta potência. | Para aplicações de desbaste exigentes em diversas qualidades de aço e aço inoxidável | Para fácil usinagem de costuras de soldadura e para o desbaste de superfícies |  | Tamanho de grão 40/60 para alta taxa de remoção de material | Tamanho de grão 80/120 para trabalho fino | Excelentes resultados na utilização em retíficas angulares potentes |  |  | Tecnologia LONGLIFE para máxima vida útil | Taxa de remoção de material acima da média | Por causa do número ainda maior de lamelas muito próximas umas das outras, este disco também resiste a cargas elevadas | Foco na sustentabilidade – o suporte destes discos lamelados é fabricado por 35% de materiais reciclados
680373 | 28SLN 115x22,23 ZA60Q-B | Discos lamelados | ST | 10 | Aço;Aço inoxidável | 9003176803735 | 9009016803736 |  |  | 68051000 | CZ | 20 | 80.0 | m/s |  |  | 0.117 | 0.117 | kg | Rebarbadora | 28N |  | ZA | 60 | B | D x H | 115 x 22,23 | 115.0 | 0.0 | 22.23 | 376__28n_115x22-23_za40-q-b_tn680369_front_back_mdb.jpg | 376__28n_115x22-23_za40-q-b_tn680369_front_back_mdb.jpg | 376__28n_125x22_23_2in1_tn680379_back_mdb.jpg | 376__28n_125x22_23_2in1_tn680379_side_mdb.jpg | 376__28n_125x22_23_2in1_tn680379_iso_back_mdb.jpg |  | 376__28n_premium_steel_stainless_steel_longlife_symbol_iso_mdb.jpg |  | TYROLIT Discos lamelares LONGLIFE para aço e aço inoxidável 115, Grão 60 |  |  |  | O disco Flap PREMIUM*** LONGLIFE oferece máxima durabilidade e uma excelente taxa de remoção. Este disco flap pode ser utilizado tanto em aços de alta liga e aço inoxidável como em aços sem liga e de baixa liga. | Usinagem perfeita de cordões de solda, bem como desbaste de superfícies e arestas quando utilizado em retíficas angulares de alta potência. | Para aplicações de desbaste exigentes em diversas qualidades de aço e aço inoxidável | Para fácil usinagem de costuras de soldadura e para o desbaste de superfícies |  | Tamanho de grão 40/60 para alta taxa de remoção de material | Tamanho de grão 80/120 para trabalho fino | Excelentes resultados na utilização em retíficas angulares potentes |  |  | Tecnologia LONGLIFE para máxima vida útil | Taxa de remoção de material acima da média | Por causa do número ainda maior de lamelas muito próximas umas das outras, este disco também resiste a cargas elevadas | Foco na sustentabilidade – o suporte destes discos lamelados é fabricado por 35% de materiais reciclados
680376 | 28SLN 115x22,23 ZA80Q-B | Discos lamelados | ST | 10 | Aço;Aço inoxidável | 9003176803766 | 9009016803767 |  |  | 68051000 | CZ | 20 | 80.0 | m/s |  |  | 0.118 | 0.118 | kg | Rebarbadora | 28N |  | ZA | 80 | B | D x H | 115 x 22,23 | 115.0 | 0.0 | 22.23 | 376__28n_115x22-23_za40-q-b_tn680369_front_back_mdb.jpg | 376__28n_115x22-23_za40-q-b_tn680369_front_back_mdb.jpg | 376__28n_125x22_23_2in1_tn680379_back_mdb.jpg | 376__28n_125x22_23_2in1_tn680379_side_mdb.jpg | 376__28n_125x22_23_2in1_tn680379_iso_back_mdb.jpg |  | 376__28n_premium_steel_stainless_steel_longlife_symbol_iso_mdb.jpg |  | TYROLIT Discos lamelares LONGLIFE para aço e aço inoxidável 115, Grão 80 |  |  |  | O disco Flap PREMIUM*** LONGLIFE oferece máxima durabilidade e uma excelente taxa de remoção. Este disco flap pode ser utilizado tanto em aços de alta liga e aço inoxidável como em aços sem liga e de baixa liga. | Usinagem perfeita de cordões de solda, bem como desbaste de superfícies e arestas quando utilizado em retíficas angulares de alta potência. | Para aplicações de desbaste exigentes em diversas qualidades de aço e aço inoxidável | Para fácil usinagem de costuras de soldadura e para o desbaste de superfícies |  | Tamanho de grão 40/60 para alta taxa de remoção de material | Tamanho de grão 80/120 para trabalho fino | Excelentes resultados na utilização em retíficas angulares potentes |  |  | Tecnologia LONGLIFE para máxima vida útil | Taxa de remoção de material acima da média | Por causa do número ainda maior de lamelas muito próximas umas das outras, este disco também resiste a cargas elevadas | Foco na sustentabilidade – o suporte destes discos lamelados é fabricado por 35% de materiais reciclados
680377 | 28SLN 115x22,23 ZA120Q-B | Discos lamelados | ST | 10 | Aço;Aço inoxidável | 9003176803773 | 9009016803774 |  |  | 68051000 | CZ | 20 | 80.0 | m/s |  |  | 0.114 | 0.114 | kg | Rebarbadora | 28N |  | ZA | 120 | B | D x H | 115 x 22,23 | 115.0 | 0.0 | 22.23 | 376__28n_115x22-23_za40-q-b_tn680369_front_back_mdb.jpg | 376__28n_115x22-23_za40-q-b_tn680369_front_back_mdb.jpg | 376__28n_125x22_23_2in1_tn680379_back_mdb.jpg | 376__28n_125x22_23_2in1_tn680379_side_mdb.jpg | 376__28n_125x22_23_2in1_tn680379_iso_back_mdb.jpg |  | 376__28n_premium_steel_stainless_steel_longlife_symbol_iso_mdb.jpg |  | TYROLIT Discos lamelares LONGLIFE para aço e aço inoxidável 115, Grão 120 |  |  |  | O disco Flap PREMIUM*** LONGLIFE oferece máxima durabilidade e uma excelente taxa de remoção. Este disco flap pode ser utilizado tanto em aços de alta liga e aço inoxidável como em aços sem liga e de baixa liga. | Usinagem perfeita de cordões de solda, bem como desbaste de superfícies e arestas quando utilizado em retíficas angulares de alta potência. | Para aplicações de desbaste exigentes em diversas qualidades de aço e aço inoxidável | Para fácil usinagem de costuras de soldadura e para o desbaste de superfícies |  | Tamanho de grão 40/60 para alta taxa de remoção de material | Tamanho de grão 80/120 para trabalho fino | Excelentes resultados na utilização em retíficas angulares potentes |  |  | Tecnologia LONGLIFE para máxima vida útil | Taxa de remoção de material acima da média | Por causa do número ainda maior de lamelas muito próximas umas das outras, este disco também resiste a cargas elevadas | Foco na sustentabilidade – o suporte destes discos lamelados é fabricado por 35% de materiais reciclados
680379 | 28SLN 125x22,23 ZA40Q-B | Discos lamelados | ST | 10 | Aço;Aço inoxidável | 9003176803797 | 9009016803798 |  |  | 68051000 | CZ | 20 | 80.0 | m/s |  |  | 0.136 | 0.136 | kg | Rebarbadora | 28N |  | ZA | 40 | B | D x H | 125 x 22,23 | 125.0 | 0.0 | 22.23 | 376__28n_125x22_23_2in1_tn680379_front_mdb.jpg | 376__28n_125x22_23_2in1_tn680379_front_mdb.jpg | 376__28n_125x22_23_2in1_tn680379_back_mdb.jpg | 376__28n_125x22_23_2in1_tn680379_side_mdb.jpg | 376__28n_125x22_23_2in1_tn680379_iso_mdb.jpg |  | 376__28n_premium_steel_stainless_steel_longlife_symbol_iso_mdb.jpg |  | TYROLIT Discos lamelares LONGLIFE para aço e aço inoxidável 125, Grão 40 |  |  |  | O disco Flap PREMIUM*** LONGLIFE oferece máxima durabilidade e uma excelente taxa de remoção. Este disco flap pode ser utilizado tanto em aços de alta liga e aço inoxidável como em aços sem liga e de baixa liga. | Usinagem perfeita de cordões de solda, bem como desbaste de superfícies e arestas quando utilizado em retíficas angulares de alta potência. | Para aplicações de desbaste exigentes em diversas qualidades de aço e aço inoxidável | Para fácil usinagem de costuras de soldadura e para o desbaste de superfícies |  | Tamanho de grão 40/60 para alta taxa de remoção de material | Tamanho de grão 80/120 para trabalho fino | Excelentes resultados na utilização em retíficas angulares potentes |  |  | Tecnologia LONGLIFE para máxima vida útil | Taxa de remoção de material acima da média | Por causa do número ainda maior de lamelas muito próximas umas das outras, este disco também resiste a cargas elevadas | Foco na sustentabilidade – o suporte destes discos lamelados é fabricado por 35% de materiais reciclados
680380 | 28SLN 125x22,23 ZA60Q-B | Discos lamelados | ST | 10 | Aço;Aço inoxidável | 9003176803803 | 9009016803804 |  |  | 68051000 | CZ | 20 | 80.0 | m/s |  |  | 0.129 | 0.129 | kg | Rebarbadora | 28N |  | ZA | 60 | B | D x H | 125 x 22,23 | 125.0 | 0.0 | 22.23 | 376__28n_115x22-23_za40-q-b_tn680369_front_back_mdb.jpg | 376__28n_115x22-23_za40-q-b_tn680369_front_back_mdb.jpg | 376__28n_125x22_23_2in1_tn680379_back_mdb.jpg | 376__28n_125x22_23_2in1_tn680379_side_mdb.jpg | 376__28n_125x22_23_2in1_tn680379_iso_back_mdb.jpg |  | 376__28n_premium_steel_stainless_steel_longlife_symbol_iso_mdb.jpg |  | TYROLIT Discos lamelares LONGLIFE para aço e aço inoxidável 125, Grão 60 |  |  |  | O disco Flap PREMIUM*** LONGLIFE oferece máxima durabilidade e uma excelente taxa de remoção. Este disco flap pode ser utilizado tanto em aços de alta liga e aço inoxidável como em aços sem liga e de baixa liga. | Usinagem perfeita de cordões de solda, bem como desbaste de superfícies e arestas quando utilizado em retíficas angulares de alta potência. | Para aplicações de desbaste exigentes em diversas qualidades de aço e aço inoxidável | Para fácil usinagem de costuras de soldadura e para o desbaste de superfícies |  | Tamanho de grão 40/60 para alta taxa de remoção de material | Tamanho de grão 80/120 para trabalho fino | Excelentes resultados na utilização em retíficas angulares potentes |  |  | Tecnologia LONGLIFE para máxima vida útil | Taxa de remoção de material acima da média | Por causa do número ainda maior de lamelas muito próximas umas das outras, este disco também resiste a cargas elevadas | Foco na sustentabilidade – o suporte destes discos lamelados é fabricado por 35% de materiais reciclados
680383 | 28SLN 125x22,23 ZA80Q-B | Discos lamelados | ST | 10 | Aço;Aço inoxidável | 9003176803834 | 9009016803835 |  |  | 68051000 | CZ | 20 | 80.0 | m/s |  |  | 0.128 | 0.128 | kg | Rebarbadora | 28N |  | ZA | 80 | B | D x H | 125 x 22,23 | 125.0 | 0.0 | 22.23 | 376__28n_115x22-23_za40-q-b_tn680369_front_back_mdb.jpg | 376__28n_115x22-23_za40-q-b_tn680369_front_back_mdb.jpg | 376__28n_125x22_23_2in1_tn680379_back_mdb.jpg | 376__28n_125x22_23_2in1_tn680379_side_mdb.jpg | 376__28n_125x22_23_2in1_tn680379_iso_back_mdb.jpg |  | 376__28n_premium_steel_stainless_steel_longlife_symbol_iso_mdb.jpg |  | TYROLIT Discos lamelares LONGLIFE para aço e aço inoxidável 125, Grão 80 |  |  |  | O disco Flap PREMIUM*** LONGLIFE oferece máxima durabilidade e uma excelente taxa de remoção. Este disco flap pode ser utilizado tanto em aços de alta liga e aço inoxidável como em aços sem liga e de baixa liga. | Usinagem perfeita de cordões de solda, bem como desbaste de superfícies e arestas quando utilizado em retíficas angulares de alta potência. | Para aplicações de desbaste exigentes em diversas qualidades de aço e aço inoxidável | Para fácil usinagem de costuras de soldadura e para o desbaste de superfícies |  | Tamanho de grão 40/60 para alta taxa de remoção de material | Tamanho de grão 80/120 para trabalho fino | Excelentes resultados na utilização em retíficas angulares potentes |  |  | Tecnologia LONGLIFE para máxima vida útil | Taxa de remoção de material acima da média | Por causa do número ainda maior de lamelas muito próximas umas das outras, este disco também resiste a cargas elevadas | Foco na sustentabilidade – o suporte destes discos lamelados é fabricado por 35% de materiais reciclados
680386 | 28SLN 125x22,23 ZA120Q-B | Discos lamelados | ST | 10 | Aço;Aço inoxidável | 9003176803865 | 9009016803866 |  |  | 68051000 | CZ | 20 | 80.0 | m/s |  |  | 0.124 | 0.124 | kg | Rebarbadora | 28N |  | ZA | 120 | B | D x H | 125 x 22,23 | 125.0 | 0.0 | 22.23 | 376__28n_115x22-23_za40-q-b_tn680369_front_back_mdb.jpg | 376__28n_115x22-23_za40-q-b_tn680369_front_back_mdb.jpg | 376__28n_125x22_23_2in1_tn680379_back_mdb.jpg | 376__28n_125x22_23_2in1_tn680379_side_mdb.jpg | 376__28n_125x22_23_2in1_tn680379_iso_back_mdb.jpg |  | 376__28n_premium_steel_stainless_steel_longlife_symbol_iso_mdb.jpg |  | TYROLIT Discos lamelares LONGLIFE para aço e aço inoxidável 125, Grão 120 |  |  |  | O disco Flap PREMIUM*** LONGLIFE oferece máxima durabilidade e uma excelente taxa de remoção. Este disco flap pode ser utilizado tanto em aços de alta liga e aço inoxidável como em aços sem liga e de baixa liga. | Usinagem perfeita de cordões de solda, bem como desbaste de superfícies e arestas quando utilizado em retíficas angulares de alta potência. | Para aplicações de desbaste exigentes em diversas qualidades de aço e aço inoxidável | Para fácil usinagem de costuras de soldadura e para o desbaste de superfícies |  | Tamanho de grão 40/60 para alta taxa de remoção de material | Tamanho de grão 80/120 para trabalho fino | Excelentes resultados na utilização em retíficas angulares potentes |  |  | Tecnologia LONGLIFE para máxima vida útil | Taxa de remoção de material acima da média | Por causa do número ainda maior de lamelas muito próximas umas das outras, este disco também resiste a cargas elevadas | Foco na sustentabilidade – o suporte destes discos lamelados é fabricado por 35% de materiais reciclados
680387 | 28SLN 178x22,23 ZA40Q-B | Discos lamelados | ST | 10 | Aço;Aço inoxidável | 9003176803872 | 9009016803873 |  |  | 68051000 | CZ | 20 | 80.0 | m/s |  |  | 0.292 | 0.292 | kg | Rebarbadora | 28N |  | ZA | 40 | B | D x H | 178 x 22,23 | 178.0 | 0.0 | 22.23 | 376__28n_115x22-23_za40-q-b_tn680369_front_back_mdb.jpg | 376__28n_115x22-23_za40-q-b_tn680369_front_back_mdb.jpg | 376__28n_125x22_23_2in1_tn680379_back_mdb.jpg | 376__28n_125x22_23_2in1_tn680379_side_mdb.jpg | 376__28n_125x22_23_2in1_tn680379_iso_back_mdb.jpg |  | 376__28n_premium_steel_stainless_steel_longlife_symbol_iso_mdb.jpg |  | TYROLIT Discos lamelares LONGLIFE para aço e aço inoxidável 178, Grão 40 |  |  |  | O disco Flap PREMIUM*** LONGLIFE oferece máxima durabilidade e uma excelente taxa de remoção. Este disco flap pode ser utilizado tanto em aços de alta liga e aço inoxidável como em aços sem liga e de baixa liga. | Usinagem perfeita de cordões de solda, bem como desbaste de superfícies e arestas quando utilizado em retíficas angulares de alta potência. | Para aplicações de desbaste exigentes em diversas qualidades de aço e aço inoxidável | Para fácil usinagem de costuras de soldadura e para o desbaste de superfícies |  | Tamanho de grão 40/60 para alta taxa de remoção de material | Tamanho de grão 80/120 para trabalho fino | Excelentes resultados na utilização em retíficas angulares potentes |  |  | Tecnologia LONGLIFE para máxima vida útil | Taxa de remoção de material acima da média | Por causa do número ainda maior de lamelas muito próximas umas das outras, este disco também resiste a cargas elevadas | Foco na sustentabilidade – o suporte destes discos lamelados é fabricado por 35% de materiais reciclados
680388 | 28SLN 178x22,23 ZA60Q-B | Discos lamelados | ST | 10 | Aço;Aço inoxidável | 9003176803889 | 9009016803880 |  |  | 68051000 | CZ | 20 | 80.0 | m/s |  |  | 0.285 | 0.285 | kg | Rebarbadora | 28N |  | ZA | 60 | B | D x H | 178 x 22,23 | 178.0 | 0.0 | 22.23 | 376__28n_115x22-23_za40-q-b_tn680369_front_back_mdb.jpg | 376__28n_115x22-23_za40-q-b_tn680369_front_back_mdb.jpg | 376__28n_125x22_23_2in1_tn680379_back_mdb.jpg | 376__28n_125x22_23_2in1_tn680379_side_mdb.jpg | 376__28n_125x22_23_2in1_tn680379_iso_back_mdb.jpg |  | 376__28n_premium_steel_stainless_steel_longlife_symbol_iso_mdb.jpg |  | TYROLIT Discos lamelares LONGLIFE para aço e aço inoxidável 178, Grão 60 |  |  |  | O disco Flap PREMIUM*** LONGLIFE oferece máxima durabilidade e uma excelente taxa de remoção. Este disco flap pode ser utilizado tanto em aços de alta liga e aço inoxidável como em aços sem liga e de baixa liga. | Usinagem perfeita de cordões de solda, bem como desbaste de superfícies e arestas quando utilizado em retíficas angulares de alta potência. | Para aplicações de desbaste exigentes em diversas qualidades de aço e aço inoxidável | Para fácil usinagem de costuras de soldadura e para o desbaste de superfícies |  | Tamanho de grão 40/60 para alta taxa de remoção de material | Tamanho de grão 80/120 para trabalho fino | Excelentes resultados na utilização em retíficas angulares potentes |  |  | Tecnologia LONGLIFE para máxima vida útil | Taxa de remoção de material acima da média | Por causa do número ainda maior de lamelas muito próximas umas das outras, este disco também resiste a cargas elevadas | Foco na sustentabilidade – o suporte destes discos lamelados é fabricado por 35% de materiais reciclados
681095 | ADAPT HT2-11/4" | Prato de apoio | ST | 1 | Independente do material | 9003176810955 | 9009016810956 | 21011390 | 31191500 | 73269098 | DE | Baden-Wuerttemberg |  |  |  |  | 0.57 | 0.37 | kg | Furadeira de coluna | ADAPT |  |  | 0 |  | Y;AUF - $MAZ8 | HT2 - 11/4" | 0.0 | 0.0 | 0.0 | 552__adapter_tn374035_mdb.jpg | 552__adapter_tn374035_mdb.jpg | [6 empty] | TYROLIT Adaptador HT2-11/4" Acessórios coroas refrigeradas
681915 | 11V9 100x35x20 D91C75B DIAGO | Rebolos para ferramentas | ST | 1 | Carboneto de tungstênio | 9003176819156 | 9009016819157 | 21011313 | 31191506 | 68042100 | AT | T | 50.0 | m/s |  |  | 0.314 | 0.244 | kg |  | 11V9 |  | D | 91 | B | D x T x H | 100 x 35 x 20 | 100.0 | 35.0 | 20.0 | 889__11v9_diago_sn675309_front_mdb.jpg | 889__11v9_diago_sn675309_front_mdb.jpg | [11 empty] | Com esta ferramenta, é possível amolar todas as ferramentas de corte de metal duro das indústrias de madeira e metal e uma variedade de lâminas de barbear. Estes produtos são discos e rebolos copo no tamanho de grão do diamante D181-D64. Em comparação aos rebolos de carbeto de silício convencionais, os rebolos diamantados exibem desgaste significativamente menor e precisão dimensional claramente melhor. | [8 empty] | Uso universal | Longa durabilidade da ferramenta | Desbaste frio
682101 | 52ZY 8x16-6x40 A36Q4B0 | Mós montadas | ST | 25 | Aço inoxidável | 9003176821012 | 9009016821013 | 21011316 | 31191510 | 68042212 | DE | Nordrhein-Westfalen | 50.0 | m/s |  |  | 0.01 | 0.01 | kg | Retíficadora reta | 52ZY |  | A | 36 | B | D x T - S x L | 8 x 16 - 6 x 40 | 8.0 | 16.0 | 0.0 | 414__52zy_32x40-6x40_a36q4b84_tn2249_mdb.jpg | 414__52zy_32x40-6x40_a36q4b84_tn2249_mdb.jpg | [6 empty] | TYROLIT Pontas de desbaste resinoides para aço inoxidável 8 x 16 - 6 x 40 |  |  |  | As pontas montadas resinoides PREMIUM*** agem como amortecedoras de vibração por causa de sua composição e por isso apresentam baixa sensibilidade a impacto. Por sua qualidade excepcional, essas pontas são adequadas para rebarbação, chanframento e biselamento em aço inoxidável. | Por causa do seu ligante, são especialmente indicadas para materiais de trabalho inoxidáveis. Velocidade operacional máxima: 50 m/s | Para trabalhos em diversas qualidades de aço inoxidável como rebarbação, chanfradura e biselamento |  |  | Tamanho de grão 36 para desbaste grosso | Respeitar a velocidade operacional máxima de 50 m/s |  |  |  | Pontas de desbaste resinoides têm efeito amortecedor da vibração devido à sua composição e, por isso, apresentam baixa sensibilidade a impacto | Devido ao seu ligante quimicamente puro, são especialmente indicadas para materiais de trabalho de aço inoxidável | Particularmente adequadas para locais de difícil acesso
682103 | 52ZY 10x20-6x40 A36Q4B0 | Mós montadas | ST | 25 | Aço inoxidável | 9003176821036 | 9009016821037 | 21011316 | 31191510 | 68042212 | DE | Nordrhein-Westfalen | 50.0 | m/s |  |  | 0.013 | 0.013 | kg | Retíficadora reta | 52ZY |  | A | 36 | B | D x T - S x L | 10 x 20 - 6 x 40 | 10.0 | 20.0 | 0.0 | 414__52zy_32x40-6x40_a36q4b84_tn2249_mdb.jpg | 414__52zy_32x40-6x40_a36q4b84_tn2249_mdb.jpg | [6 empty] | TYROLIT Pontas de desbaste resinoides para aço inoxidável 10 x 20 - 6 x 40 |  |  |  | As pontas montadas resinoides PREMIUM*** agem como amortecedoras de vibração por causa de sua composição e por isso apresentam baixa sensibilidade a impacto. Por sua qualidade excepcional, essas pontas são adequadas para rebarbação, chanframento e biselamento em aço inoxidável. | Por causa do seu ligante, são especialmente indicadas para materiais de trabalho inoxidáveis. Velocidade operacional máxima: 50 m/s | Para trabalhos em diversas qualidades de aço inoxidável como rebarbação, chanfradura e biselamento |  |  | Tamanho de grão 36 para desbaste grosso | Respeitar a velocidade operacional máxima de 50 m/s |  |  |  | Pontas de desbaste resinoides têm efeito amortecedor da vibração devido à sua composição e, por isso, apresentam baixa sensibilidade a impacto | Devido ao seu ligante quimicamente puro, são especialmente indicadas para materiais de trabalho de aço inoxidável | Particularmente adequadas para locais de difícil acesso
682104 | 52ZY 13x25-6x40 A36Q4B0 | Mós montadas | ST | 25 | Aço inoxidável | 9003176821043 | 9009016821044 | 21011316 | 31191510 | 68042212 | DE | Nordrhein-Westfalen | 50.0 | m/s |  |  | 0.017 | 0.017 | kg | Retíficadora reta | 52ZY |  | A | 36 | B | D x T - S x L | 13 x 25 - 6 x 40 | 13.0 | 25.0 | 0.0 | 414__52zy_32x40-6x40_a36q4b84_tn2249_mdb.jpg | 414__52zy_32x40-6x40_a36q4b84_tn2249_mdb.jpg | [6 empty] | TYROLIT Pontas de desbaste resinoides para aço inoxidável 13 x 25 - 6 x 40 |  |  |  | As pontas montadas resinoides PREMIUM*** agem como amortecedoras de vibração por causa de sua composição e por isso apresentam baixa sensibilidade a impacto. Por sua qualidade excepcional, essas pontas são adequadas para rebarbação, chanframento e biselamento em aço inoxidável. | Por causa do seu ligante, são especialmente indicadas para materiais de trabalho inoxidáveis. Velocidade operacional máxima: 50 m/s | Para trabalhos em diversas qualidades de aço inoxidável como rebarbação, chanfradura e biselamento |  |  | Tamanho de grão 36 para desbaste grosso | Respeitar a velocidade operacional máxima de 50 m/s |  |  |  | Pontas de desbaste resinoides têm efeito amortecedor da vibração devido à sua composição e, por isso, apresentam baixa sensibilidade a impacto | Devido ao seu ligante quimicamente puro, são especialmente indicadas para materiais de trabalho de aço inoxidável | Particularmente adequadas para locais de difícil acesso
682105 | 52ZY 16x32-6x40 A36Q4B0 | Mós montadas | ST | 25 | Aço inoxidável | 9003176821050 | 9009016821051 | 21011316 | 31191510 | 68042212 | DE | Nordrhein-Westfalen | 50.0 | m/s |  |  | 0.026 | 0.026 | kg | Retíficadora reta | 52ZY |  | A | 36 | B | D x T - S x L | 16 x 32 - 6 x 40 | 16.0 | 32.0 | 0.0 | 414__52zy_32x40-6x40_a36q4b84_tn2249_mdb.jpg | 414__52zy_32x40-6x40_a36q4b84_tn2249_mdb.jpg | [6 empty] | TYROLIT Pontas de desbaste resinoides para aço inoxidável 16 x 32 - 6 x 40 |  |  |  | As pontas montadas resinoides PREMIUM*** agem como amortecedoras de vibração por causa de sua composição e por isso apresentam baixa sensibilidade a impacto. Por sua qualidade excepcional, essas pontas são adequadas para rebarbação, chanframento e biselamento em aço inoxidável. | Por causa do seu ligante, são especialmente indicadas para materiais de trabalho inoxidáveis. Velocidade operacional máxima: 50 m/s | Para trabalhos em diversas qualidades de aço inoxidável como rebarbação, chanfradura e biselamento |  |  | Tamanho de grão 36 para desbaste grosso | Respeitar a velocidade operacional máxima de 50 m/s |  |  |  | Pontas de desbaste resinoides têm efeito amortecedor da vibração devido à sua composição e, por isso, apresentam baixa sensibilidade a impacto | Devido ao seu ligante quimicamente puro, são especialmente indicadas para materiais de trabalho de aço inoxidável | Particularmente adequadas para locais de difícil acesso
682106 | 52ZY 20x32-6x40 A36Q4B0 | Mós montadas | ST | 25 | Aço inoxidável | 9003176821067 | 9009016821068 | 21011316 | 31191510 | 68042212 | DE | Nordrhein-Westfalen | 50.0 | m/s |  |  | 0.037 | 0.037 | kg | Retíficadora reta | 52ZY |  | A | 36 | B | D x T - S x L | 20 x 32 - 6 x 40 | 20.0 | 32.0 | 0.0 | 414__52zy_32x40-6x40_a36q4b84_tn2249_mdb.jpg | 414__52zy_32x40-6x40_a36q4b84_tn2249_mdb.jpg | [6 empty] | TYROLIT Pontas de desbaste resinoides para aço inoxidável 20 x 32 - 6 x 40 |  |  |  | As pontas montadas resinoides PREMIUM*** agem como amortecedoras de vibração por causa de sua composição e por isso apresentam baixa sensibilidade a impacto. Por sua qualidade excepcional, essas pontas são adequadas para rebarbação, chanframento e biselamento em aço inoxidável. | Por causa do seu ligante, são especialmente indicadas para materiais de trabalho inoxidáveis. Velocidade operacional máxima: 50 m/s | Para trabalhos em diversas qualidades de aço inoxidável como rebarbação, chanfradura e biselamento |  |  | Tamanho de grão 36 para desbaste grosso | Respeitar a velocidade operacional máxima de 50 m/s |  |  |  | Pontas de desbaste resinoides têm efeito amortecedor da vibração devido à sua composição e, por isso, apresentam baixa sensibilidade a impacto | Devido ao seu ligante quimicamente puro, são especialmente indicadas para materiais de trabalho de aço inoxidável | Particularmente adequadas para locais de difícil acesso
682107 | 52ZY 20x40-6x40 A36Q4B0 | Mós montadas | ST | 25 | Aço inoxidável | 9003176821074 | 9009016821075 | 21011316 | 31191510 | 68042212 | DE | Nordrhein-Westfalen | 50.0 | m/s |  |  | 0.043 | 0.043 | kg | Retíficadora reta | 52ZY |  | A | 36 | B | D x T - S x L | 20 x 40 - 6 x 40 | 20.0 | 40.0 | 0.0 | 414__52zy_32x40-6x40_a36q4b84_tn2249_mdb.jpg | 414__52zy_32x40-6x40_a36q4b84_tn2249_mdb.jpg | [6 empty] | TYROLIT Pontas de desbaste resinoides para aço inoxidável 20 x 40 - 6 x 40 |  |  |  | As pontas montadas resinoides PREMIUM*** agem como amortecedoras de vibração por causa de sua composição e por isso apresentam baixa sensibilidade a impacto. Por sua qualidade excepcional, essas pontas são adequadas para rebarbação, chanframento e biselamento em aço inoxidável. | Por causa do seu ligante, são especialmente indicadas para materiais de trabalho inoxidáveis. Velocidade operacional máxima: 50 m/s | Para trabalhos em diversas qualidades de aço inoxidável como rebarbação, chanfradura e biselamento |  |  | Tamanho de grão 36 para desbaste grosso | Respeitar a velocidade operacional máxima de 50 m/s |  |  |  | Pontas de desbaste resinoides têm efeito amortecedor da vibração devido à sua composição e, por isso, apresentam baixa sensibilidade a impacto | Devido ao seu ligante quimicamente puro, são especialmente indicadas para materiais de trabalho de aço inoxidável | Particularmente adequadas para locais de difícil acesso
682110 | 52ZY 25x32-6x40 A36Q4B0 | Mós montadas | ST | 25 | Aço inoxidável | 9003176821104 | 9009016821105 | 21011316 | 31191510 | 68042212 | DE | Nordrhein-Westfalen | 50.0 | m/s |  |  | 0.054 | 0.054 | kg | Retíficadora reta | 52ZY |  | A | 36 | B | D x T - S x L | 25 x 32 - 6 x 40 | 25.0 | 32.0 | 0.0 | 414__52zy_32x40-6x40_a36q4b84_tn2249_mdb.jpg | 414__52zy_32x40-6x40_a36q4b84_tn2249_mdb.jpg | [6 empty] | TYROLIT Pontas de desbaste resinoides para aço inoxidável 25 x 32 - 6 x 40 |  |  |  | As pontas montadas resinoides PREMIUM*** agem como amortecedoras de vibração por causa de sua composição e por isso apresentam baixa sensibilidade a impacto. Por sua qualidade excepcional, essas pontas são adequadas para rebarbação, chanframento e biselamento em aço inoxidável. | Por causa do seu ligante, são especialmente indicadas para materiais de trabalho inoxidáveis. Velocidade operacional máxima: 50 m/s | Para trabalhos em diversas qualidades de aço inoxidável como rebarbação, chanfradura e biselamento |  |  | Tamanho de grão 36 para desbaste grosso | Respeitar a velocidade operacional máxima de 50 m/s |  |  |  | Pontas de desbaste resinoides têm efeito amortecedor da vibração devido à sua composição e, por isso, apresentam baixa sensibilidade a impacto | Devido ao seu ligante quimicamente puro, são especialmente indicadas para materiais de trabalho de aço inoxidável | Particularmente adequadas para locais de difícil acesso
682111 | 52ZY 40x20-6x40 A36Q4B0 | Mós montadas | ST | 25 | Aço inoxidável | 9003176821111 | 9009016821112 | 21011316 | 31191510 | 68042212 | DE | Nordrhein-Westfalen | 50.0 | m/s |  |  | 0.073 | 0.073 | kg | Retíficadora reta | 52ZY |  | A | 36 | B | D x T - S x L | 40 x 20 - 6 x 40 | 40.0 | 20.0 | 0.0 | 414__52zy_32x40-6x40_a36q4b84_tn2249_mdb.jpg | 414__52zy_32x40-6x40_a36q4b84_tn2249_mdb.jpg | [6 empty] | TYROLIT Pontas de desbaste resinoides para aço inoxidável 40 x 20 - 6 x 40 |  |  |  | As pontas montadas resinoides PREMIUM*** agem como amortecedoras de vibração por causa de sua composição e por isso apresentam baixa sensibilidade a impacto. Por sua qualidade excepcional, essas pontas são adequadas para rebarbação, chanframento e biselamento em aço inoxidável. | Por causa do seu ligante, são especialmente indicadas para materiais de trabalho inoxidáveis. Velocidade operacional máxima: 50 m/s | Para trabalhos em diversas qualidades de aço inoxidável como rebarbação, chanfradura e biselamento |  |  | Tamanho de grão 36 para desbaste grosso | Respeitar a velocidade operacional máxima de 50 m/s |  |  |  | Pontas de desbaste resinoides têm efeito amortecedor da vibração devido à sua composição e, por isso, apresentam baixa sensibilidade a impacto | Devido ao seu ligante quimicamente puro, são especialmente indicadas para materiais de trabalho de aço inoxidável | Particularmente adequadas para locais de difícil acesso
682112 | 52ZY 50x25-6x40 A36Q4B0 | Mós montadas | ST | 25 | Aço inoxidável | 9003176821128 | 9009016821129 | 21011316 | 31191510 | 68042212 | DE | Nordrhein-Westfalen | 50.0 | m/s |  |  | 0.133 | 0.133 | kg | Retíficadora reta | 52ZY |  | A | 36 | B | D x T - S x L | 50 x 25 - 6 x 40 | 50.0 | 25.0 | 0.0 | 414__52zy_32x40-6x40_a36q4b84_tn2249_mdb.jpg | 414__52zy_32x40-6x40_a36q4b84_tn2249_mdb.jpg | [6 empty] | TYROLIT Pontas de desbaste resinoides para aço inoxidável 50 x 25 - 6 x 40 |  |  |  | As pontas montadas resinoides PREMIUM*** agem como amortecedoras de vibração por causa de sua composição e por isso apresentam baixa sensibilidade a impacto. Por sua qualidade excepcional, essas pontas são adequadas para rebarbação, chanframento e biselamento em aço inoxidável. | Por causa do seu ligante, são especialmente indicadas para materiais de trabalho inoxidáveis. Velocidade operacional máxima: 50 m/s | Para trabalhos em diversas qualidades de aço inoxidável como rebarbação, chanfradura e biselamento |  |  | Tamanho de grão 36 para desbaste grosso | Respeitar a velocidade operacional máxima de 50 m/s |  |  |  | Pontas de desbaste resinoides têm efeito amortecedor da vibração devido à sua composição e, por isso, apresentam baixa sensibilidade a impacto | Devido ao seu ligante quimicamente puro, são especialmente indicadas para materiais de trabalho de aço inoxidável | Particularmente adequadas para locais de difícil acesso
682527 | 1A1 125x10x20 D54-3-MXPP STARTEC-XP-P | Rebolos para ferramentas | ST | 1 | Carboneto de tungstênio | 9003176825270 |  | 21011311 | 31191506 | 68042100 | AT | T | 63.0 | m/s |  |  | 1.311 | 0.832 | kg |  | 1A1 |  | D | 54 | M | D x T x H | 125 x 10 x 20 | 125.0 | 10.0 | 20.0 | 893__1a1_125x12x20_12-6_d54mxpp_startec-xp-p_tn679948_front_mdb.jpg | 893__1a1_125x12x20_12-6_d54mxpp_startec-xp-p_tn679948_front_mdb.jpg |  | 893__1a1_125x12x20_12-6_d54mxpp_startec-xp-p_tn679948_side_mdb.jpg | 893__1a1_125x12x20_12-6_d54mxpp_startec-xp-p_tn679948_iso_mdb.jpg | [8 empty] | Com este rebolo diamantado, é possível amolar todas as ferramentas de corte de metal duro das indústrias de madeira e metal e uma variedade de lâminas de barbear. Conjuntos completos de rebolos para usinagem nas faixas de grãos diamantados D64-D46. É importante que este rebolo seja usado somente em desbaste profundo. A combinação perfeita de tamanho de grão, concentração e ligante fornecem durabilidades de ferramente excepcionalmente longas e um alto nível de precisão do perfil. | [8 empty] | A melhor qualidade de corte | Durabilidades extremamente longas da ferramenta | Alta retenção de borda
682529 | 1A1 125x12x20 D54-3-MXPP STARTEC-XP-P | Rebolos para ferramentas | ST | 1 | Carboneto de tungstênio | 9003176825294 |  | 21011311 | 31191506 | 68042100 | AT | T | 63.0 | m/s |  |  | 1.476 | 0.997 | kg |  | 1A1 |  | D | 54 | M | D x T x H | 125 x 12 x 20 | 125.0 | 12.0 | 20.0 | 893__1a1_125x12x20_12-6_d54mxpp_startec-xp-p_tn679948_front_mdb.jpg | 893__1a1_125x12x20_12-6_d54mxpp_startec-xp-p_tn679948_front_mdb.jpg |  | 893__1a1_125x12x20_12-6_d54mxpp_startec-xp-p_tn679948_side_mdb.jpg | 893__1a1_125x12x20_12-6_d54mxpp_startec-xp-p_tn679948_iso_mdb.jpg | [8 empty] | Com este rebolo diamantado, é possível amolar todas as ferramentas de corte de metal duro das indústrias de madeira e metal e uma variedade de lâminas de barbear. Conjuntos completos de rebolos para usinagem nas faixas de grãos diamantados D64-D46. É importante que este rebolo seja usado somente em desbaste profundo. A combinação perfeita de tamanho de grão, concentração e ligante fornecem durabilidades de ferramente excepcionalmente longas e um alto nível de precisão do perfil. | [8 empty] | A melhor qualidade de corte | Durabilidades extremamente longas da ferramenta | Alta retenção de borda
682530 | 1A1 100x10x20 D54-3-MXPP STARTEC-XP-P | Rebolos para ferramentas | ST | 1 | Carboneto de tungstênio | 9003176825300 |  | 21011311 | 31191506 | 68042100 | AT | T | 63.0 | m/s |  |  | 1.261 | 1.0 | kg |  | 1A1 |  | D | 54 | M | D x T x H | 100 x 10 x 20 | 100.0 | 10.0 | 20.0 | 893__1a1_125x12x20_12-6_d54mxpp_startec-xp-p_tn679948_front_mdb.jpg | 893__1a1_125x12x20_12-6_d54mxpp_startec-xp-p_tn679948_front_mdb.jpg |  | 893__1a1_125x12x20_12-6_d54mxpp_startec-xp-p_tn679948_side_mdb.jpg | 893__1a1_125x12x20_12-6_d54mxpp_startec-xp-p_tn679948_iso_mdb.jpg | [8 empty] | Com este rebolo diamantado, é possível amolar todas as ferramentas de corte de metal duro das indústrias de madeira e metal e uma variedade de lâminas de barbear. Conjuntos completos de rebolos para usinagem nas faixas de grãos diamantados D64-D46. É importante que este rebolo seja usado somente em desbaste profundo. A combinação perfeita de tamanho de grão, concentração e ligante fornecem durabilidades de ferramente excepcionalmente longas e um alto nível de precisão do perfil. | [8 empty] | A melhor qualidade de corte | Durabilidades extremamente longas da ferramenta | Alta retenção de borda
683963 | 1A1 125x15x20 D54-3-MXPP STARTEC-XP-P | Rebolos para ferramentas | ST | 1 | Carboneto de tungstênio | 9003176839635 |  | 21011311 | 31191506 | 68042100 | AT | T | 63.0 | m/s |  |  | 1.966 | 1.487 | kg |  | 1A1 |  | D | 54 | M | D x T x H | 125 x 15 x 20 | 125.0 | 15.0 | 20.0 | 893__1a1_125x12x20_12-6_d54mxpp_startec-xp-p_tn679948_front_mdb.jpg | 893__1a1_125x12x20_12-6_d54mxpp_startec-xp-p_tn679948_front_mdb.jpg |  | 893__1a1_125x12x20_12-6_d54mxpp_startec-xp-p_tn679948_side_mdb.jpg | 893__1a1_125x12x20_12-6_d54mxpp_startec-xp-p_tn679948_iso_mdb.jpg | [8 empty] | Com este rebolo diamantado, é possível amolar todas as ferramentas de corte de metal duro das indústrias de madeira e metal e uma variedade de lâminas de barbear. Conjuntos completos de rebolos para usinagem nas faixas de grãos diamantados D64-D46. É importante que este rebolo seja usado somente em desbaste profundo. A combinação perfeita de tamanho de grão, concentração e ligante fornecem durabilidades de ferramente excepcionalmente longas e um alto nível de precisão do perfil. | [8 empty] | A melhor qualidade de corte | Durabilidades extremamente longas da ferramenta | Alta retenção de borda
684827 | 1A1 150x8x20 D54-3-MXPP STARTEC-XP-P | Rebolos para ferramentas | ST | 1 | Carboneto de tungstênio | 9003176848279 |  | 21011311 | 31191506 | 68042100 | AT | T | 63.0 | m/s |  |  | 1.515 | 1.149 | kg |  | 1A1 |  | D | 54 | M | D x T x H | 150 x 8 x 20 | 150.0 | 8.0 | 20.0 | 893__1a1_125x12x20_12-6_d54mxpp_startec-xp-p_tn679948_front_mdb.jpg | 893__1a1_125x12x20_12-6_d54mxpp_startec-xp-p_tn679948_front_mdb.jpg |  | 893__1a1_125x12x20_12-6_d54mxpp_startec-xp-p_tn679948_side_mdb.jpg | 893__1a1_125x12x20_12-6_d54mxpp_startec-xp-p_tn679948_iso_mdb.jpg | [8 empty] | Com este rebolo diamantado, é possível amolar todas as ferramentas de corte de metal duro das indústrias de madeira e metal e uma variedade de lâminas de barbear. Conjuntos completos de rebolos para usinagem nas faixas de grãos diamantados D64-D46. É importante que este rebolo seja usado somente em desbaste profundo. A combinação perfeita de tamanho de grão, concentração e ligante fornecem durabilidades de ferramente excepcionalmente longas e um alto nível de precisão do perfil. | [8 empty] | A melhor qualidade de corte | Durabilidades extremamente longas da ferramenta | Alta retenção de borda
685346 | 1A1 100x12x31,75 D54-3-MXPP STARTEC-XP-P | Rebolos para ferramentas | ST | 1 | Carboneto de tungstênio | 9003176853464 |  | 21011311 | 31191506 | 68042100 | AT | T | 63.0 | m/s |  |  | 0.962 | 0.701 | kg |  | 1A1 |  | D | 54 | M | D x T x H | 100 x 12 x 31,75 | 100.0 | 12.0 | 31.75 | 893__1a1_125x12x20_12-6_d54mxpp_startec-xp-p_tn679948_front_mdb.jpg | 893__1a1_125x12x20_12-6_d54mxpp_startec-xp-p_tn679948_front_mdb.jpg | [11 empty] | Com este rebolo diamantado, é possível amolar todas as ferramentas de corte de metal duro das indústrias de madeira e metal e uma variedade de lâminas de barbear. Conjuntos completos de rebolos para usinagem nas faixas de grãos diamantados D64-D46. É importante que este rebolo seja usado somente em desbaste profundo. A combinação perfeita de tamanho de grão, concentração e ligante fornecem durabilidades de ferramente excepcionalmente longas e um alto nível de precisão do perfil. | [8 empty] | A melhor qualidade de corte | Durabilidades extremamente longas da ferramenta | Alta retenção de borda
685975 | 1A1 125x10x31,75 D54-3-MXPP STARTEC-XP-P | Rebolos para ferramentas | ST | 1 | Carboneto de tungstênio | 9003176859756 |  | 21011311 | 31191506 | 68042100 | AT | T | 63.0 | m/s |  |  | 1.431 | 0.952 | kg |  | 1A1 |  | D | 54 | M | D x T x H | 125 x 10 x 31,75 | 125.0 | 10.0 | 31.75 | 893__1a1_125x12x20_12-6_d54mxpp_startec-xp-p_tn679948_front_mdb.jpg | 893__1a1_125x12x20_12-6_d54mxpp_startec-xp-p_tn679948_front_mdb.jpg |  | 893__1a1_125x12x20_12-6_d54mxpp_startec-xp-p_tn679948_side_mdb.jpg | 893__1a1_125x12x20_12-6_d54mxpp_startec-xp-p_tn679948_iso_mdb.jpg | [8 empty] | Com este rebolo diamantado, é possível amolar todas as ferramentas de corte de metal duro das indústrias de madeira e metal e uma variedade de lâminas de barbear. Conjuntos completos de rebolos para usinagem nas faixas de grãos diamantados D64-D46. É importante que este rebolo seja usado somente em desbaste profundo. A combinação perfeita de tamanho de grão, concentração e ligante fornecem durabilidades de ferramente excepcionalmente longas e um alto nível de precisão do perfil. | [8 empty] | A melhor qualidade de corte | Durabilidades extremamente longas da ferramenta | Alta retenção de borda
686906 | 1A1 125x6x20 D54-3-MXPP STARTEC-XP-P | Rebolos para ferramentas | ST | 1 | Carboneto de tungstênio | 9003176869069 |  | 21011311 | 31191506 | 68042100 | AT | T | 63.0 | m/s |  |  | 1.074 | 0.595 | kg |  | 1A1 |  | D | 54 | M | D x T x H | 125 x 6 x 20 | 125.0 | 6.0 | 20.0 | 893__1a1_125x12x20_12-6_d54mxpp_startec-xp-p_tn679948_front_mdb.jpg | 893__1a1_125x12x20_12-6_d54mxpp_startec-xp-p_tn679948_front_mdb.jpg |  | 893__1a1_125x12x20_12-6_d54mxpp_startec-xp-p_tn679948_side_mdb.jpg | 893__1a1_125x12x20_12-6_d54mxpp_startec-xp-p_tn679948_iso_mdb.jpg | [8 empty] | Com este rebolo diamantado, é possível amolar todas as ferramentas de corte de metal duro das indústrias de madeira e metal e uma variedade de lâminas de barbear. Conjuntos completos de rebolos para usinagem nas faixas de grãos diamantados D64-D46. É importante que este rebolo seja usado somente em desbaste profundo. A combinação perfeita de tamanho de grão, concentração e ligante fornecem durabilidades de ferramente excepcionalmente longas e um alto nível de precisão do perfil. | [8 empty] | A melhor qualidade de corte | Durabilidades extremamente longas da ferramenta | Alta retenção de borda
688752 | 1 200x10x32 80A80J7GV111 | Roda de retificação plana | ST | 1 | Aço | 9003176887520 |  | 21011311 | 31191506 | 68042230 | AT | T | 40.0 | m/s |  |  | 0.666 | 0.612 | kg |  | 1 |  | A | 80 | V | D x T x H | 200 x 10 x 32 | 200.0 | 10.0 | 32.0 | 904__1_sn163110_front_mdb.jpg | 904__1_sn163110_front_mdb.jpg | [11 empty] | Para aplicações de retífica de superfície de perfil cerâmico convencionais, oferecemos rebolos com óxidos de alumínio especiais aliados a uma estrutura altamente porosa. Eles estão disponíveis em tamanhos de grão de 80 a 120 para retífica pendular e em carbeto de silício no tamanho de grão C180 para desbaste profundo. Rebolos de óxido de alumínio no formato 9 basicamente disponíveis em perfis padrão. O formato 7 oferece uma ótima retenção de borda por causa da durabilidade do ligante. | [8 empty] | Desgaste do diamante de dressagem mínima | Seleção baseada em requisitos individuais | Uso universal
688961 | 1V1 125x10x20 D54-3-MXPP STARTEC-XP-P | Rebolos para ferramentas | ST | 1 | Carboneto de tungstênio |  | 9009016889617 | 21011311 | 31191506 | 68042100 | AT | T | 63.0 | m/s |  |  | 0.879 | 0.4 | kg |  | 1V1 |  | D | 54 | M | D x T x H | 125 x 10 x 20 | 125.0 | 10.0 | 20.0 | 893__startec-xp-p_std_front_mdb.jpg | 893__1a1_125x12x20_12-6_d54mxpp_startec-xp-p_tn679948_front_mdb.jpg | [11 empty] | Com este rebolo diamantado, é possível amolar todas as ferramentas de corte de metal duro das indústrias de madeira e metal e uma variedade de lâminas de barbear. Conjuntos completos de rebolos para usinagem nas faixas de grãos diamantados D64-D46. É importante que este rebolo seja usado somente em desbaste profundo. A combinação perfeita de tamanho de grão, concentração e ligante fornecem durabilidades de ferramente excepcionalmente longas e um alto nível de precisão do perfil. | [8 empty] | A melhor qualidade de corte | Durabilidades extremamente longas da ferramenta | Alta retenção de borda
689930 | 12V9 100x20x20 D126B DIAGO | Rebolos para ferramentas | ST | 1 | Carboneto de tungstênio | 9003176899301 | 9009016899302 | 21011313 | 31191506 | 68042100 | AT | T | 50.0 | m/s |  |  | 0.279 | 0.178 | kg |  | 12V9 |  | D | 126 | B | D x T x H | 100 x 20 x 20 | 100.0 | 20.0 | 20.0 | 889__12v9_diago_sn689930_front_mdb.jpg | 889__12v9_diago_sn689930_front_mdb.jpg | [6 empty] | TYROLIT Resinoides diamantados para desbaste seco Para metal duro 100 x 20 x 20 |  |  |  |  | Com esta ferramenta, é possível amolar todas as ferramentas de corte de metal duro das indústrias de madeira e metal e uma variedade de lâminas de barbear. Estes produtos são discos e rebolos copo no tamanho de grão do diamante D181-D64. Em comparação aos rebolos de carbeto de silício convencionais, os rebolos diamantados exibem desgaste significativamente menor e precisão dimensional claramente melhor. | [8 empty] | Uso universal | Longa durabilidade da ferramenta | Desbaste frio
690233 | 1 400x40x127 92A60I5AV217 50 | Ferramentas para retifi cação cilíndrica externa | ST | 1 | Aço;HSS | 9003176902339 |  | 21011311 | 31191506 | 68042230 | AT | T | 50.0 | m/s | 2.4 | rpm / U/min | 9.605 | 8.812 | kg |  | 1 |  | A | 60 | V | D x T x H | 400 x 40 x 127 | 400.0 | 40.0 | 127.0 | 843__1_stainless_steel_sn657501_front_mdb.jpg | 843__1_stainless_steel_sn657501_front_mdb.jpg | [11 empty] | Com este rebolo, garantimos uma seleção perfeitamente adequada de óxidos de alumínio de alto desempenho junto com sistemas ligantes especiais. Isso assegura uso universal em todos os aços de alta liga e HSS. Com uma mistura de óxido de alumínio sinterizado, por exemplo, 454A, consegue-se obter a maior taxa de remoção de material possível para rebolos com liga vitrificadas. É possível obter um desempenho melhor com ferramentas CBN resinoides como as VIB STAR. | [8 empty] | Uso universal | Desbaste frio | Elevada eficiência econômica
690784 | 1 300x40x76,2 89A60K5AV217 50 | Ferramentas para retifi cação cilíndrica externa | ST | 1 | Aço | 9003176907846 |  | 21011311 | 31191506 | 68042230 | CZ | 20 | 50.0 | m/s | 3.2 | rpm / U/min | 5.706 | 5.706 | kg |  | 1 |  | A | 60 | V | D x T x H | 300 x 40 x 76,2 | 300.0 | 40.0 | 76.2 | 842__1_400x20x127_89a802j5av217_tn889220_front_mdb.jpg | 842__1_400x20x127_89a802j5av217_tn889220_front_mdb.jpg |  | 842__1_400x20x127_89a802j5av217_tn889220_side_mdb.jpg | 842__1_400x20x127_89a802j5av217_tn889228_iso_mdb.jpg | [8 empty] | Em muitas indústrias, a retífica cilíndrica externa é um dos processos de retificação mais utilizado. Na indústria automotiva, por exemplo, os eixos de comando, virabrequins e eixos de engrenagens são desenvolvidos para satisfazer as mais rigorosas demandas e requisitos. Uso de óxido de alumínio especialmente para aços sem liga e de baixa liga. A dureza e a estrutura do rebolo afetam o resultado da retificação e são perfeitamente adequadas ao uso em aços sem liga e de baixa liga. O nosso mix também inclui rebolos para retífica flute. | [8 empty] | Possibilidade de retífica flute | Alta vida útil | Maior durabilidade
690785 | 1 300x40x76,2 89A80J5AV217 50 | Ferramentas para retifi cação cilíndrica externa | ST | 1 | Aço | 9003176907853 |  | 21011311 | 31191506 | 68042230 | CZ | 20 | 50.0 | m/s | 3.2 | rpm / U/min | 5.558 | 5.558 | kg |  | 1 |  | A | 80 | V | D x T x H | 300 x 40 x 76,2 | 300.0 | 40.0 | 76.2 | 842__1_400x20x127_89a802j5av217_tn889220_front_mdb.jpg | 842__1_400x20x127_89a802j5av217_tn889220_front_mdb.jpg |  | 842__1_400x20x127_89a802j5av217_tn889220_side_mdb.jpg | 842__1_400x20x127_89a802j5av217_tn889228_iso_mdb.jpg | [8 empty] | Em muitas indústrias, a retífica cilíndrica externa é um dos processos de retificação mais utilizado. Na indústria automotiva, por exemplo, os eixos de comando, virabrequins e eixos de engrenagens são desenvolvidos para satisfazer as mais rigorosas demandas e requisitos. Uso de óxido de alumínio especialmente para aços sem liga e de baixa liga. A dureza e a estrutura do rebolo afetam o resultado da retificação e são perfeitamente adequadas ao uso em aços sem liga e de baixa liga. O nosso mix também inclui rebolos para retífica flute. | [8 empty] | Possibilidade de retífica flute | Alta vida útil | Maior durabilidade
694777 | 1V1 100x12x20 D54-3-MXPP STARTEC-XP-P | Rebolos para ferramentas | ST | 1 | Carboneto de tungstênio |  | 9009016947775 | 21011311 | 31191506 | 68042100 | AT | T | 63.0 | m/s |  |  | 0.92 | 0.659 | kg |  | 1V1 |  | D | 54 | M | D x T x H | 100 x 12 x 20 | 100.0 | 12.0 | 20.0 | 893__startec-xp-p_std_front_mdb.jpg | 893__1a1_125x12x20_12-6_d54mxpp_startec-xp-p_tn679948_front_mdb.jpg | [11 empty] | Com este rebolo diamantado, é possível amolar todas as ferramentas de corte de metal duro das indústrias de madeira e metal e uma variedade de lâminas de barbear. Conjuntos completos de rebolos para usinagem nas faixas de grãos diamantados D64-D46. É importante que este rebolo seja usado somente em desbaste profundo. A combinação perfeita de tamanho de grão, concentração e ligante fornecem durabilidades de ferramente excepcionalmente longas e um alto nível de precisão do perfil. | [8 empty] | A melhor qualidade de corte | Durabilidades extremamente longas da ferramenta | Alta retenção de borda
694778 | 1V1 100x12x20 D54-3-MXPP STARTEC-XP-P | Rebolos para ferramentas | ST | 1 | Carboneto de tungstênio |  | 9009016947782 | 21011311 | 31191506 | 68042100 | AT | T | 63.0 | m/s |  |  | 1.016 | 0.755 | kg |  | 1V1 |  | D | 54 | M | D x T x H | 100 x 12 x 20 | 100.0 | 12.0 | 20.0 | 893__startec-xp-p_std_front_mdb.jpg | 893__1a1_125x12x20_12-6_d54mxpp_startec-xp-p_tn679948_front_mdb.jpg | [11 empty] | Com este rebolo diamantado, é possível amolar todas as ferramentas de corte de metal duro das indústrias de madeira e metal e uma variedade de lâminas de barbear. Conjuntos completos de rebolos para usinagem nas faixas de grãos diamantados D64-D46. É importante que este rebolo seja usado somente em desbaste profundo. A combinação perfeita de tamanho de grão, concentração e ligante fornecem durabilidades de ferramente excepcionalmente longas e um alto nível de precisão do perfil. | [8 empty] | A melhor qualidade de corte | Durabilidades extremamente longas da ferramenta | Alta retenção de borda
694995 | 1A1 100x10x31,75 D54-3-MXPP STARTEC-XP-P | Rebolos para ferramentas | ST | 1 | Carboneto de tungstênio | 9003176949952 |  | 21011311 | 31191506 | 68042100 | AT | T | 63.0 | m/s |  |  | 0.845 | 0.584 | kg |  | 1A1 |  | D | 54 | M | D x T x H | 100 x 10 x 31,75 | 100.0 | 10.0 | 31.75 | 893__1a1_125x12x20_12-6_d54mxpp_startec-xp-p_tn679948_front_mdb.jpg | 893__1a1_125x12x20_12-6_d54mxpp_startec-xp-p_tn679948_front_mdb.jpg | [11 empty] | Com este rebolo diamantado, é possível amolar todas as ferramentas de corte de metal duro das indústrias de madeira e metal e uma variedade de lâminas de barbear. Conjuntos completos de rebolos para usinagem nas faixas de grãos diamantados D64-D46. É importante que este rebolo seja usado somente em desbaste profundo. A combinação perfeita de tamanho de grão, concentração e ligante fornecem durabilidades de ferramente excepcionalmente longas e um alto nível de precisão do perfil. | [8 empty] | A melhor qualidade de corte | Durabilidades extremamente longas da ferramenta | Alta retenção de borda
695084 | 1A1 100x6x20 D54-3-MXPP STARTEC-XP-P | Rebolos para ferramentas | ST | 1 | Carboneto de tungstênio | 9003176950842 |  | 21011311 | 31191506 | 68042100 | AT | T | 63.0 | m/s |  |  | 0.637 | 0.376 | kg |  | 1A1 |  | D | 54 | M | D x T x H | 100 x 6 x 20 | 100.0 | 6.0 | 20.0 | 893__1a1_125x12x20_12-6_d54mxpp_startec-xp-p_tn679948_front_mdb.jpg | 893__1a1_125x12x20_12-6_d54mxpp_startec-xp-p_tn679948_front_mdb.jpg |  | 893__1a1_125x12x20_12-6_d54mxpp_startec-xp-p_tn679948_side_mdb.jpg | 893__1a1_125x12x20_12-6_d54mxpp_startec-xp-p_tn679948_iso_mdb.jpg | [8 empty] | Com este rebolo diamantado, é possível amolar todas as ferramentas de corte de metal duro das indústrias de madeira e metal e uma variedade de lâminas de barbear. Conjuntos completos de rebolos para usinagem nas faixas de grãos diamantados D64-D46. É importante que este rebolo seja usado somente em desbaste profundo. A combinação perfeita de tamanho de grão, concentração e ligante fornecem durabilidades de ferramente excepcionalmente longas e um alto nível de precisão do perfil. | [8 empty] | A melhor qualidade de corte | Durabilidades extremamente longas da ferramenta | Alta retenção de borda
696324 | 12V9 75x20x20 D126B DIAGO | Rebolos para ferramentas | ST | 1 | Carboneto de tungstênio | 9003176963248 | 9009016963249 | 21011313 | 31191506 | 68042100 | AT | T | 50.0 | m/s |  |  | 0.174 | 0.073 | kg |  | 12V9 |  | D | 126 | B | D x T x H | 75 x 20 x 20 | 75.0 | 20.0 | 20.0 | 889__12v9_diago_sn689930_front_mdb.jpg | 889__12v9_diago_sn689930_front_mdb.jpg | [6 empty] | TYROLIT Resinoides diamantados para desbaste seco Para metal duro 75 x 20 x 20 |  |  |  |  | Com esta ferramenta, é possível amolar todas as ferramentas de corte de metal duro das indústrias de madeira e metal e uma variedade de lâminas de barbear. Estes produtos são discos e rebolos copo no tamanho de grão do diamante D181-D64. Em comparação aos rebolos de carbeto de silício convencionais, os rebolos diamantados exibem desgaste significativamente menor e precisão dimensional claramente melhor. | [8 empty] | Uso universal | Longa durabilidade da ferramenta | Desbaste frio
699330 | 41F 63x1x10 A100-BFM | Corte livre | ST | 100 | Aço | 9003176993306 | 9009016993307 | 21011315 | 31191506 | 68042218 | TH | Berlin | 80.0 | m/s |  |  | 0.007 | 0.007 | kg | Retíficadora reta | 41 |  | A | 100 | BF | D x T x H | 63 x 1 x 10 | 63.0 | 1.0 | 10.0 | 658__41_premium_steel_a100-bfm_symbol_front_mdb.jpg | 658__41_premium_steel_a100-bfm_symbol_front_mdb.jpg |  | 658__41_80x2_0x22_23_a100-bfm_tn325263_side_mdb.jpg | 658__41_premium_steel_a100-bfm_symbol_iso_mdb.jpg |  |  |  | TYROLIT Discos de corte para aço 63 x 1 x 10 |  |  |  | A qualidade do disco PREMIUM*** é a responsável pela máxima vida útil e um trabalho com baixo custo. A utilização de tamanho de grão 100 proporciona um resultado especialmente livre de rebarbas. Esse disco em diâmetros pequenos foi concebido para uso em retíficas retas. | Esta ferramenta é indicada para o corte de chapas, perfis, tubos, barras e material sólido. | Para processamento de várias qualidades de aço | Para corte de chapas finas, perfis, tubos, barras e material sólido | [6 empty] | Chapas muito finas e grânulos finos facilitam o trabalho e propiciam tempos de corte curtos | Perfeito para processamento em áreas de difícil acesso | Eles satisfazem as expectativas pela elevada durabilidade e pelo manuseio fácil e preciso | A granulação 100 proporciona um corte especialmente limpo, sem rebarbas
699984 | 28SLA 115x22,2 A80S-B | Discos lamelados | ST | 10 | Aço | 9003176999841 | 9009016999842 | 21011313 | 31191506 | 68051000 | CZ | 20 | 80.0 | m/s |  |  | 0.083 | 0.083 | kg | Rebarbadora | 28A |  | A | 80 | B | D x H | 115 x 22,2 | 115.0 | 0.0 | 22.2 | 380__27a_115x22-2_a40-sb_tn-668630_front_back_mdb.jpg | 380__27a_115x22-2_a40-sb_tn-668630_front_back_mdb.jpg | 380__27a_115x22-23_a40-b_tn668630_back_mdb.jpg | 380__27a_115x22-23_a40-b_tn668630_side_mdb.jpg | 380__27a_115x22-23_a40-b_tn668630_iso_back_mdb.jpg |  | 380__27a_premium_steel_symbol_iso_mdb.jpg |  | TYROLIT Discos lamelares para aço 115, Grão 80 |  |  |  | O disco Flap PREMIUM*** para aço é uma ferramenta versátil indicada para uso profissional e tarefas de desbaste universais. Com esse disco, obtém-se superfícies perfeitas em aço e resultados excelentes no desbaste de superfícies e arestas e na rebarbação. | O prato de apoio consiste em um tecido de fibra de vidro estável e, por isso, sua melhor indicação é para uso em retíficas angulares de alta potência. | Para aplicações de desbaste complexas em diversas qualidades de aço |  |  | Tamanho de grão 40/60 para alta taxa de remoção de material | Tamanho de grão 80/120 para trabalho fino | Excelentes resultados na utilização em retíficas angulares potentes |  |  | Excelentes resultados de superfície no desbaste de superfícies e arestas e rebarbação de aço | Ótima vida útil | Prato de apoio de fibra de vidro estável
700297 | 1A1 100x12x20 D54-3-MXPP STARTEC-XP-P | Rebolos para ferramentas | ST | 1 | Carboneto de tungstênio | 9003177002977 |  | 21011311 | 31191506 | 68042100 | AT | T | 63.0 | m/s |  |  | 1.013 | 0.752 | kg |  | 1A1 |  | D | 54 | M | D x T x H | 100 x 12 x 20 | 100.0 | 12.0 | 20.0 | 893__1a1_125x12x20_12-6_d54mxpp_startec-xp-p_tn679948_front_mdb.jpg | 893__1a1_125x12x20_12-6_d54mxpp_startec-xp-p_tn679948_front_mdb.jpg |  | 893__1a1_125x12x20_12-6_d54mxpp_startec-xp-p_tn679948_side_mdb.jpg | 893__1a1_125x12x20_12-6_d54mxpp_startec-xp-p_tn679948_iso_mdb.jpg | [8 empty] | Com este rebolo diamantado, é possível amolar todas as ferramentas de corte de metal duro das indústrias de madeira e metal e uma variedade de lâminas de barbear. Conjuntos completos de rebolos para usinagem nas faixas de grãos diamantados D64-D46. É importante que este rebolo seja usado somente em desbaste profundo. A combinação perfeita de tamanho de grão, concentração e ligante fornecem durabilidades de ferramente excepcionalmente longas e um alto nível de precisão do perfil. | [8 empty] | A melhor qualidade de corte | Durabilidades extremamente longas da ferramenta | Alta retenção de borda
701439 | 27F 178x7x22,23 ZZA24T-BFK | Rebolo áspero | ST | 10 | Materiais de moldagem;Aço | 9003177014390 | 9009017014391 | 21011313 | 31191506 | 68042218 | AT | T | 80.0 | m/s |  |  | 0.434 | 0.423 | kg | Rebarbadora | 27 |  | ZA | 24 | BF | D x U x H | 178 x 7 x 22,23 | 178.0 | 7.0 | 22.23 | 407__27_premium_steel_cast_iron_zza24t-bfk_symbol_front_mdb.jpg | 407__27_premium_steel_cast_iron_zza24t-bfk_symbol_front_mdb.jpg |  |  | 407__27_premium_steel_cast_iron_zza24t-bfk_symbol_iso_mdb.jpg |  |  |  | TYROLIT Discos de desbaste T-GRIND para aço e ferro fundido 178 x 7 |  |  |  | O PREMIUM*** T-GRIND foi desenvolvido para retíficas pneumaticas de alta potência e de turbinadas. A elevada durabilidade deste disco de desbaste proporciona uma enorme redução da soltura do abrasivo e, assim, respeitando o meio ambiente. | A concomitante taxa de remoção agressiva proporciona um trabalho confortável e uma menor sobrecarga do usuário. | Para aplicações exigentes em aço e ferro fundido | Para uso em retíficas pressurizadas e de alta frequência | [6 empty] | Desenvolvido especialmente satisfazer as exigências elevadas de retíficas turbinadas e pressurizadas lamelares | Máximas vida útil e capacidade de corte | O Comfort Start oferece um início de desbaste fácil e aumenta o conforto de trabalho
701515 | 27F 230x7x22,23 ZZA24T-BFK | Rebolo áspero | ST | 10 | Materiais de moldagem;Aço | 9003177015151 | 9009017015152 | 21011313 | 31191506 | 68042218 | AT | T | 80.0 | m/s |  |  | 0.729 | 0.712 | kg | Rebarbadora | 27 |  | ZA | 24 | BF | D x U x H | 230 x 7 x 22,23 | 230.0 | 7.0 | 22.23 | 407__27_premium_steel_cast_iron_zza24t-bfk_symbol_front_mdb.jpg | 407__27_premium_steel_cast_iron_zza24t-bfk_symbol_front_mdb.jpg |  |  | 407__27_premium_steel_cast_iron_zza24t-bfk_symbol_iso_mdb.jpg |  |  |  | TYROLIT Discos de desbaste T-GRIND para aço e ferro fundido 230 x 7 |  |  |  | O PREMIUM*** T-GRIND foi desenvolvido para retíficas pneumaticas de alta potência e de turbinadas. A elevada durabilidade deste disco de desbaste proporciona uma enorme redução da soltura do abrasivo e, assim, respeitando o meio ambiente. | A concomitante taxa de remoção agressiva proporciona um trabalho confortável e uma menor sobrecarga do usuário. | Para aplicações exigentes em aço e ferro fundido | Para uso em retíficas pressurizadas e de alta frequência | [6 empty] | Desenvolvido especialmente satisfazer as exigências elevadas de retíficas turbinadas e pressurizadas lamelares | Máximas vida útil e capacidade de corte | O Comfort Start oferece um início de desbaste fácil e aumenta o conforto de trabalho
701518 | 27F 125x7x22,23 ZZA24T-BFK | Rebolo áspero | ST | 10 | Materiais de moldagem;Aço | 9003177015182 | 9009017015183 | 21011313 | 31191506 | 68042218 | AT | T | 80.0 | m/s |  |  | 0.201 | 0.195 | kg | Rebarbadora | 27 |  | ZA | 24 | BF | D x U x H | 125 x 7 x 22,23 | 125.0 | 7.0 | 22.23 | 407__27_premium_steel_cast_iron_zza24t-bfk_symbol_front_mdb.jpg | 407__27_premium_steel_cast_iron_zza24t-bfk_symbol_front_mdb.jpg |  |  | 407__27_premium_steel_cast_iron_zza24t-bfk_symbol_iso_mdb.jpg |  |  |  | TYROLIT Discos de desbaste T-GRIND para aço e ferro fundido 125 x 7 |  |  |  | O PREMIUM*** T-GRIND foi desenvolvido para retíficas pneumaticas de alta potência e de turbinadas. A elevada durabilidade deste disco de desbaste proporciona uma enorme redução da soltura do abrasivo e, assim, respeitando o meio ambiente. | A concomitante taxa de remoção agressiva proporciona um trabalho confortável e uma menor sobrecarga do usuário. | Para aplicações exigentes em aço e ferro fundido | Para uso em retíficas pressurizadas e de alta frequência | [6 empty] | Desenvolvido especialmente satisfazer as exigências elevadas de retíficas turbinadas e pressurizadas lamelares | Máximas vida útil e capacidade de corte | O Comfort Start oferece um início de desbaste fácil e aumenta o conforto de trabalho
701700 | 1V1 100x10x20 D54-3-MXPP STARTEC-XP-P | Rebolos para ferramentas | ST | 1 | Carboneto de tungstênio |  | 9009017017002 | 21011311 | 31191506 | 68042100 | AT | T | 63.0 | m/s |  |  | 0.661 | 0.4 | kg |  | 1V1 |  | D | 54 | M | D x T x H | 100 x 10 x 20 | 100.0 | 10.0 | 20.0 | 893__startec-xp-p_std_front_mdb.jpg | 893__1a1_125x12x20_12-6_d54mxpp_startec-xp-p_tn679948_front_mdb.jpg | [11 empty] | Com este rebolo diamantado, é possível amolar todas as ferramentas de corte de metal duro das indústrias de madeira e metal e uma variedade de lâminas de barbear. Conjuntos completos de rebolos para usinagem nas faixas de grãos diamantados D64-D46. É importante que este rebolo seja usado somente em desbaste profundo. A combinação perfeita de tamanho de grão, concentração e ligante fornecem durabilidades de ferramente excepcionalmente longas e um alto nível de precisão do perfil. | [8 empty] | A melhor qualidade de corte | Durabilidades extremamente longas da ferramenta | Alta retenção de borda
701934 | 1A1R 200x1,6x35/25,4 DCTP2 | Serra para mesa de corte | ST | 1 | Ladrilhos de cerâmica | 9003177019340 | 9009017019341 |  |  | 68042100 | KR | [5 empty] | 0.273 | 0.26 | kg | Serra para cerâmica | 1A1R |  |  | 0 |  | D x T x H | 200 x 1,6 x 35 | 200.0 | 1.6 | 35.0 | 525__1a1r_230x1-6x35_dctp_tn639568_mdb.jpg | 525__1a1r_230x1-6x35_dctp_tn639568_mdb.jpg | [6 empty] | TYROLIT DCT Serra para mesa de corte 200x1,6x35 PREMIUM azulejos cerâmicos |  |  |  | Materiais aplicáveis: azulejos cerâmicos, grés cerâmico, porcelana, placas de mosaico. Detalhes: lâminas de serra superfinas com características extraordinárias. acompanham anéis redutores de 35–30 mm e 30–25,4 mm. | [9 empty] | Bordas de corte sem rebarbas | Muito cortante | Máxima performance e durabilidade.
702678 | 1A1 125x10x31,75 D54-3-MXPP STARTEC-XP-P | Rebolos para ferramentas | ST | 1 | Carboneto de tungstênio | 9003177026782 |  | 21011311 | 31191506 | 68042100 | AT | T | 63.0 | m/s |  |  | 1.426 | 0.947 | kg |  | 1A1 |  | D | 54 | M | D x T x H | 125 x 10 x 31,75 | 125.0 | 10.0 | 31.75 | 893__1a1_125x12x20_12-6_d54mxpp_startec-xp-p_tn679948_front_mdb.jpg | 893__1a1_125x12x20_12-6_d54mxpp_startec-xp-p_tn679948_front_mdb.jpg | [11 empty] | Com este rebolo diamantado, é possível amolar todas as ferramentas de corte de metal duro das indústrias de madeira e metal e uma variedade de lâminas de barbear. Conjuntos completos de rebolos para usinagem nas faixas de grãos diamantados D64-D46. É importante que este rebolo seja usado somente em desbaste profundo. A combinação perfeita de tamanho de grão, concentração e ligante fornecem durabilidades de ferramente excepcionalmente longas e um alto nível de precisão do perfil. | [8 empty] | A melhor qualidade de corte | Durabilidades extremamente longas da ferramenta | Alta retenção de borda
702761 | 1A1 100x8x20 D54-3-MXPP STARTEC-XP-P | Rebolos para ferramentas | ST | 1 | Carboneto de tungstênio |  | 9009017027612 |  |  | 68042100 | AT | T | 63.0 | m/s |  |  | 0.763 | 0.502 | kg |  | 1A1 |  | D | 54 | M | D x T x H | 100 x 8 x 20 | 100.0 | 8.0 | 20.0 | 893__1a1_125x12x20_12-6_d54mxpp_startec-xp-p_tn679948_front_mdb.jpg | 893__1a1_125x12x20_12-6_d54mxpp_startec-xp-p_tn679948_front_mdb.jpg | [11 empty] | Com este rebolo diamantado, é possível amolar todas as ferramentas de corte de metal duro das indústrias de madeira e metal e uma variedade de lâminas de barbear. Conjuntos completos de rebolos para usinagem nas faixas de grãos diamantados D64-D46. É importante que este rebolo seja usado somente em desbaste profundo. A combinação perfeita de tamanho de grão, concentração e ligante fornecem durabilidades de ferramente excepcionalmente longas e um alto nível de precisão do perfil. | [8 empty] | A melhor qualidade de corte | Durabilidades extremamente longas da ferramenta | Alta retenção de borda
703242 | REB RES 12V9 75x20x20 AMIGO B126C75B | Rebolos para ferramentas | ST | 1 | Aço;HSS | 9003177032424 | 9009017032425 | 21011313 | 31191506 | 68042100 | AT | T | 50.0 | m/s |  |  | 0.177 | 0.076 | kg |  | 12V9 |  | B | 126 | B | D x T x H | 75 x 20 x 20 | 75.0 | 20.0 | 20.0 | 888__12v9_amigo_sn636658_front_mdb.jpg | 888__12v9_amigo_sn636658_front_mdb.jpg | [11 empty] | Com esta ferramenta, é possível amolar todas as ferramentas de corte das indústrias de madeira e metal e uma gama de lâminas de barbear. Estes produtos são discos e rebolos copo no tamanho de grão CBN B181-B91. Em comparação aos discos de óxido de alumínio convencionais, os discos CBN exibem desgaste significativamente menor e precisão dimensional claramente melhor. | [8 empty] | Desbaste seco e refrigerado | Longa durabilidade da ferramenta | Desbaste frio
703371 | 90AS 25x13x100 1C400I4AV18 | Ferramentas de dressagem | ST | 1 | Independente do material |  | 9009017033712 |  |  | 68042230 | AT | T | 35.0 | m/s |  |  | 0.055 | 0.055 | kg |  | 90AS |  | C | 400 | V | B x C x L | 25 x 13 x 100 | 25.0 | 13.0 | 100.0 | 21985__90as_dressing_stick_sn464290_iso_mdb.jpg | 21985__90as_dressing_stick_sn464290_iso_mdb.jpg | [11 empty] | As pedras de afiação TYROLIT afiam e limpam todos os rebolos diamantados e CBN e são utilizados em aplicações de produção e reafiamento. As pedras são feitas de óxido de alumínio e estão disponíveis nos tamanhos de grão 120 a 600. Elas podem ser usadas em aplicações manuais e mecânicas. | [8 empty] | Seleção baseada em requisitos individuais | Excelente efeito de afiação
704198 | 41F 63x2x10 A100-BFM | Corte livre | ST | 100 | Aço | 9003177041983 | 9009017041984 | 21011315 | 31191506 | 68042218 | TH | Berlin | 80.0 | m/s |  |  | 0.016 | 0.015 | kg | Retíficadora reta | 41 |  | A | 100 | BF | D x T x H | 63 x 2 x 10 | 63.0 | 2.0 | 10.0 | 658__41_premium_steel_a100-bfm_symbol_front_mdb.jpg | 658__41_premium_steel_a100-bfm_symbol_front_mdb.jpg |  | 658__41_80x2_0x22_23_a100-bfm_tn325263_side_mdb.jpg | 658__41_premium_steel_a100-bfm_symbol_iso_mdb.jpg |  |  |  | TYROLIT Discos de corte para aço 63 x 2 x 10 |  |  |  | A qualidade do disco PREMIUM*** é a responsável pela máxima vida útil e um trabalho com baixo custo. A utilização de tamanho de grão 100 proporciona um resultado especialmente livre de rebarbas. Esse disco em diâmetros pequenos foi concebido para uso em retíficas retas. | Esta ferramenta é indicada para o corte de chapas, perfis, tubos, barras e material sólido. | Para processamento de várias qualidades de aço | Para corte de chapas finas, perfis, tubos, barras e material sólido | [6 empty] | Chapas muito finas e grânulos finos facilitam o trabalho e propiciam tempos de corte curtos | Perfeito para processamento em áreas de difícil acesso | Eles satisfazem as expectativas pela elevada durabilidade e pelo manuseio fácil e preciso | A granulação 100 proporciona um corte especialmente limpo, sem rebarbas
705824 | ROLL C JX 25x50M A40 B01 ECO | Rolos de lixa | ST | 1 | Madeira;Plásticos / PVC;Tinta / verniz | 9003177058240 | 9009017058241 | 21011318 | 31191501 | 68051000 | CN | [5 empty] | 1.553 | 1.553 | kg | Uso manual | ROLL-C |  | A | 40 |  | T x H | 25 x 50 | 0.0 | 25.0 | 50.0 | 708__roll_c_jx_50x25m_a40_b01_eco_mdb.jpg | 708__roll_c_jx_50x25m_a40_b01_eco_mdb.jpg | [6 empty] | TYROLIT Rolos tecidos A-B01 C JX utilização universal 25 x 50 |  |  |  | Com os rolos lixa tecido flexíveis da Tyrolit, é possível processar praticamente todo e qualquer material. O acabamento fino das superfícies exige um preparo feito manualmente ou com uma lixadeira oscilante. No processamento de madeira, tinta e verniz, é recomendado o uso dos rolos lixa BASIC* para lixamento manual. | Recomendamos o uso dos rolos lixa na lixadeira oscilante para o acabamento fino de revestimentos, no alisamento e limpeza de compósitos e para um desbaste intermediário limpo. | Para preparo de superfícies manualmente ou com lixadeira oscilante | Para ajuste, alisamento, rebarbação leve, para superacabamento de revestimentos bem como para o preparo de superfícies em geral | [6 empty] | Solução perfeita para desbaste a seco graças à distribuição aberta de grãos de óxido de alumínio sobre suporte de algodão semiflexível | Utilização universal | Amplo mix
705825 | ROLL C JX 25x50M A60 B01 ECO | Rolos de lixa | ST | 1 | Madeira;Plásticos / PVC;Tinta / verniz | 9003177058257 | 9009017058258 | 21011318 | 31191501 | 68051000 | CN | [5 empty] | 1.223 | 1.223 | kg | Uso manual | ROLL-C |  | A | 60 |  | T x H | 25 x 50 | 0.0 | 25.0 | 50.0 | 708__roll_c_jx_50x25m_a40_b01_eco_mdb.jpg | 708__roll_c_jx_50x25m_a40_b01_eco_mdb.jpg | [6 empty] | TYROLIT Rolos tecidos A-B01 C JX utilização universal 25 x 50 |  |  |  | Com os rolos lixa tecido flexíveis da Tyrolit, é possível processar praticamente todo e qualquer material. O acabamento fino das superfícies exige um preparo feito manualmente ou com uma lixadeira oscilante. No processamento de madeira, tinta e verniz, é recomendado o uso dos rolos lixa BASIC* para lixamento manual. | Recomendamos o uso dos rolos lixa na lixadeira oscilante para o acabamento fino de revestimentos, no alisamento e limpeza de compósitos e para um desbaste intermediário limpo. | Para preparo de superfícies manualmente ou com lixadeira oscilante | Para ajuste, alisamento, rebarbação leve, para superacabamento de revestimentos bem como para o preparo de superfícies em geral | [6 empty] | Solução perfeita para desbaste a seco graças à distribuição aberta de grãos de óxido de alumínio sobre suporte de algodão semiflexível | Utilização universal | Amplo mix
705826 | ROLL C JX 25x50M A80 B01 ECO | Rolos de lixa | ST | 1 | Madeira;Plásticos / PVC;Tinta / verniz | 9003177058264 | 9009017058265 | 21011318 | 31191501 | 68051000 | CN | [5 empty] | 1.009 | 1.009 | kg | Uso manual | ROLL-C |  | A | 80 |  | T x H | 25 x 50 | 0.0 | 25.0 | 50.0 | 708__roll_c_jx_50x25m_a40_b01_eco_mdb.jpg | 708__roll_c_jx_50x25m_a40_b01_eco_mdb.jpg | [6 empty] | TYROLIT Rolos tecidos A-B01 C JX utilização universal 25 x 50 |  |  |  | Com os rolos lixa tecido flexíveis da Tyrolit, é possível processar praticamente todo e qualquer material. O acabamento fino das superfícies exige um preparo feito manualmente ou com uma lixadeira oscilante. No processamento de madeira, tinta e verniz, é recomendado o uso dos rolos lixa BASIC* para lixamento manual. | Recomendamos o uso dos rolos lixa na lixadeira oscilante para o acabamento fino de revestimentos, no alisamento e limpeza de compósitos e para um desbaste intermediário limpo. | Para preparo de superfícies manualmente ou com lixadeira oscilante | Para ajuste, alisamento, rebarbação leve, para superacabamento de revestimentos bem como para o preparo de superfícies em geral | [6 empty] | Solução perfeita para desbaste a seco graças à distribuição aberta de grãos de óxido de alumínio sobre suporte de algodão semiflexível | Utilização universal | Amplo mix
705828 | ROLL C JX 25x50M A100 B01 ECO | Rolos de lixa | ST | 1 | Madeira;Plásticos / PVC;Tinta / verniz | 9003177058288 | 9009017058289 | 21011318 | 31191501 | 68051000 | CN | [5 empty] | 0.961 | 0.961 | kg | Uso manual | ROLL-C |  | A | 100 |  | T x H | 25 x 50 | 0.0 | 25.0 | 50.0 | 708__roll_c_jx_50x25m_a40_b01_eco_mdb.jpg | 708__roll_c_jx_50x25m_a40_b01_eco_mdb.jpg | [6 empty] | TYROLIT Rolos tecidos A-B01 C JX utilização universal 25 x 50 |  |  |  | Com os rolos lixa tecido flexíveis da Tyrolit, é possível processar praticamente todo e qualquer material. O acabamento fino das superfícies exige um preparo feito manualmente ou com uma lixadeira oscilante. No processamento de madeira, tinta e verniz, é recomendado o uso dos rolos lixa BASIC* para lixamento manual. | Recomendamos o uso dos rolos lixa na lixadeira oscilante para o acabamento fino de revestimentos, no alisamento e limpeza de compósitos e para um desbaste intermediário limpo. | Para preparo de superfícies manualmente ou com lixadeira oscilante | Para ajuste, alisamento, rebarbação leve, para superacabamento de revestimentos bem como para o preparo de superfícies em geral | [6 empty] | Solução perfeita para desbaste a seco graças à distribuição aberta de grãos de óxido de alumínio sobre suporte de algodão semiflexível | Utilização universal | Amplo mix
705830 | ROLL C JX 25x50M A120 B01 ECO | Rolos de lixa | ST | 1 | Madeira;Plásticos / PVC;Tinta / verniz | 9003177058301 | 9009017058302 | 21011318 | 31191501 | 68051000 | CN | [5 empty] | 0.864 | 0.864 | kg | Uso manual | ROLL-C |  | A | 120 |  | T x H | 25 x 50 | 0.0 | 25.0 | 50.0 | 708__roll_c_jx_50x25m_a40_b01_eco_mdb.jpg | 708__roll_c_jx_50x25m_a40_b01_eco_mdb.jpg | [6 empty] | TYROLIT Rolos tecidos A-B01 C JX utilização universal 25 x 50 |  |  |  | Com os rolos lixa tecido flexíveis da Tyrolit, é possível processar praticamente todo e qualquer material. O acabamento fino das superfícies exige um preparo feito manualmente ou com uma lixadeira oscilante. No processamento de madeira, tinta e verniz, é recomendado o uso dos rolos lixa BASIC* para lixamento manual. | Recomendamos o uso dos rolos lixa na lixadeira oscilante para o acabamento fino de revestimentos, no alisamento e limpeza de compósitos e para um desbaste intermediário limpo. | Para preparo de superfícies manualmente ou com lixadeira oscilante | Para ajuste, alisamento, rebarbação leve, para superacabamento de revestimentos bem como para o preparo de superfícies em geral | [6 empty] | Solução perfeita para desbaste a seco graças à distribuição aberta de grãos de óxido de alumínio sobre suporte de algodão semiflexível | Utilização universal | Amplo mix
705831 | ROLL C JX 25x50M A150 B01 ECO | Rolos de lixa | ST | 1 | Madeira;Plásticos / PVC;Tinta / verniz | 9003177058318 | 9009017058319 | 21011318 | 31191501 | 68051000 | CN | [5 empty] | 0.757 | 0.757 | kg | Uso manual | ROLL-C |  | A | 150 |  | T x H | 25 x 50 | 0.0 | 25.0 | 50.0 | 708__roll_c_jx_50x25m_a40_b01_eco_mdb.jpg | 708__roll_c_jx_50x25m_a40_b01_eco_mdb.jpg | [6 empty] | TYROLIT Rolos tecidos A-B01 C JX utilização universal 25 x 50 |  |  |  | Com os rolos lixa tecido flexíveis da Tyrolit, é possível processar praticamente todo e qualquer material. O acabamento fino das superfícies exige um preparo feito manualmente ou com uma lixadeira oscilante. No processamento de madeira, tinta e verniz, é recomendado o uso dos rolos lixa BASIC* para lixamento manual. | Recomendamos o uso dos rolos lixa na lixadeira oscilante para o acabamento fino de revestimentos, no alisamento e limpeza de compósitos e para um desbaste intermediário limpo. | Para preparo de superfícies manualmente ou com lixadeira oscilante | Para ajuste, alisamento, rebarbação leve, para superacabamento de revestimentos bem como para o preparo de superfícies em geral | [6 empty] | Solução perfeita para desbaste a seco graças à distribuição aberta de grãos de óxido de alumínio sobre suporte de algodão semiflexível | Utilização universal | Amplo mix
705832 | ROLO LIXA C JX 25X50M A180 B01 ECO | Rolos de lixa | ST | 1 | Madeira;Plásticos / PVC;Tinta / verniz | 9003177058325 | 9009017058326 | 21011318 | 31191501 | 68051000 | CN | [5 empty] | 0.679 | 0.679 | kg | Uso manual | ROLL-C |  | A | 180 |  | T x H | 25 x 50 | 0.0 | 25.0 | 50.0 | 708__roll_c_jx_50x25m_a40_b01_eco_mdb.jpg | 708__roll_c_jx_50x25m_a40_b01_eco_mdb.jpg | [6 empty] | TYROLIT Rolos tecidos A-B01 C JX utilização universal 25 x 50 |  |  |  | Com os rolos lixa tecido flexíveis da Tyrolit, é possível processar praticamente todo e qualquer material. O acabamento fino das superfícies exige um preparo feito manualmente ou com uma lixadeira oscilante. No processamento de madeira, tinta e verniz, é recomendado o uso dos rolos lixa BASIC* para lixamento manual. | Recomendamos o uso dos rolos lixa na lixadeira oscilante para o acabamento fino de revestimentos, no alisamento e limpeza de compósitos e para um desbaste intermediário limpo. | Para preparo de superfícies manualmente ou com lixadeira oscilante | Para ajuste, alisamento, rebarbação leve, para superacabamento de revestimentos bem como para o preparo de superfícies em geral | [6 empty] | Solução perfeita para desbaste a seco graças à distribuição aberta de grãos de óxido de alumínio sobre suporte de algodão semiflexível | Utilização universal | Amplo mix
705833 | ROLL C JX 25x50M A220 B01 ECO | Rolos de lixa | ST | 1 | Madeira;Plásticos / PVC;Tinta / verniz | 9003177058332 | 9009017058333 | 21011318 | 31191501 | 68051000 | CN | [5 empty] | 0.67 | 0.67 | kg | Uso manual | ROLL-C |  | A | 220 |  | T x H | 25 x 50 | 0.0 | 25.0 | 50.0 | 708__roll_c_jx_50x25m_a40_b01_eco_mdb.jpg | 708__roll_c_jx_50x25m_a40_b01_eco_mdb.jpg | [6 empty] | TYROLIT Rolos tecidos A-B01 C JX utilização universal 25 x 50 |  |  |  | Com os rolos lixa tecido flexíveis da Tyrolit, é possível processar praticamente todo e qualquer material. O acabamento fino das superfícies exige um preparo feito manualmente ou com uma lixadeira oscilante. No processamento de madeira, tinta e verniz, é recomendado o uso dos rolos lixa BASIC* para lixamento manual. | Recomendamos o uso dos rolos lixa na lixadeira oscilante para o acabamento fino de revestimentos, no alisamento e limpeza de compósitos e para um desbaste intermediário limpo. | Para preparo de superfícies manualmente ou com lixadeira oscilante | Para ajuste, alisamento, rebarbação leve, para superacabamento de revestimentos bem como para o preparo de superfícies em geral | [6 empty] | Solução perfeita para desbaste a seco graças à distribuição aberta de grãos de óxido de alumínio sobre suporte de algodão semiflexível | Utilização universal | Amplo mix
705834 | ROLL C JX 25x50M A240 B01 ECO | Rolos de lixa | ST | 1 | Madeira;Plásticos / PVC;Tinta / verniz | 9003177058349 | 9009017058340 | 21011318 | 31191501 | 68051000 | CN | [5 empty] | 0.631 | 0.631 | kg | Uso manual | ROLL-C |  | A | 240 |  | T x H | 25 x 50 | 0.0 | 25.0 | 50.0 | 708__roll_c_jx_50x25m_a40_b01_eco_mdb.jpg | 708__roll_c_jx_50x25m_a40_b01_eco_mdb.jpg | [6 empty] | TYROLIT Rolos tecidos A-B01 C JX utilização universal 25 x 50 |  |  |  | Com os rolos lixa tecido flexíveis da Tyrolit, é possível processar praticamente todo e qualquer material. O acabamento fino das superfícies exige um preparo feito manualmente ou com uma lixadeira oscilante. No processamento de madeira, tinta e verniz, é recomendado o uso dos rolos lixa BASIC* para lixamento manual. | Recomendamos o uso dos rolos lixa na lixadeira oscilante para o acabamento fino de revestimentos, no alisamento e limpeza de compósitos e para um desbaste intermediário limpo. | Para preparo de superfícies manualmente ou com lixadeira oscilante | Para ajuste, alisamento, rebarbação leve, para superacabamento de revestimentos bem como para o preparo de superfícies em geral | [6 empty] | Solução perfeita para desbaste a seco graças à distribuição aberta de grãos de óxido de alumínio sobre suporte de algodão semiflexível | Utilização universal | Amplo mix
705836 | ROLL C JX 25x50M A320 B01 ECO | Rolos de lixa | ST | 1 | Madeira;Plásticos / PVC;Tinta / verniz | 9003177058363 | 9009017058364 | 21011318 | 31191501 | 68051000 | CN | [5 empty] | 0.563 | 0.563 | kg | Uso manual | ROLL-C |  | A | 320 |  | T x H | 25 x 50 | 0.0 | 25.0 | 50.0 | 708__roll_c_jx_50x25m_a40_b01_eco_mdb.jpg | 708__roll_c_jx_50x25m_a40_b01_eco_mdb.jpg | [6 empty] | TYROLIT Rolos tecidos A-B01 C JX utilização universal 25 x 50 |  |  |  | Com os rolos lixa tecido flexíveis da Tyrolit, é possível processar praticamente todo e qualquer material. O acabamento fino das superfícies exige um preparo feito manualmente ou com uma lixadeira oscilante. No processamento de madeira, tinta e verniz, é recomendado o uso dos rolos lixa BASIC* para lixamento manual. | Recomendamos o uso dos rolos lixa na lixadeira oscilante para o acabamento fino de revestimentos, no alisamento e limpeza de compósitos e para um desbaste intermediário limpo. | Para preparo de superfícies manualmente ou com lixadeira oscilante | Para ajuste, alisamento, rebarbação leve, para superacabamento de revestimentos bem como para o preparo de superfícies em geral | [6 empty] | Solução perfeita para desbaste a seco graças à distribuição aberta de grãos de óxido de alumínio sobre suporte de algodão semiflexível | Utilização universal | Amplo mix
705837 | ROLL C JX 25x50M A400 B01 ECO | Rolos de lixa | ST | 1 | Madeira;Plásticos / PVC;Tinta / verniz | 9003177058370 | 9009017058371 | 21011318 | 31191501 | 68051000 | CN | [5 empty] | 0.505 | 0.505 | kg | Uso manual | ROLL-C |  | A | 400 |  | T x H | 25 x 50 | 0.0 | 25.0 | 50.0 | 708__roll_c_jx_50x25m_a40_b01_eco_mdb.jpg | 708__roll_c_jx_50x25m_a40_b01_eco_mdb.jpg | [6 empty] | TYROLIT Rolos tecidos A-B01 C JX utilização universal 25 x 50 |  |  |  | Com os rolos lixa tecido flexíveis da Tyrolit, é possível processar praticamente todo e qualquer material. O acabamento fino das superfícies exige um preparo feito manualmente ou com uma lixadeira oscilante. No processamento de madeira, tinta e verniz, é recomendado o uso dos rolos lixa BASIC* para lixamento manual. | Recomendamos o uso dos rolos lixa na lixadeira oscilante para o acabamento fino de revestimentos, no alisamento e limpeza de compósitos e para um desbaste intermediário limpo. | Para preparo de superfícies manualmente ou com lixadeira oscilante | Para ajuste, alisamento, rebarbação leve, para superacabamento de revestimentos bem como para o preparo de superfícies em geral | [6 empty] | Solução perfeita para desbaste a seco graças à distribuição aberta de grãos de óxido de alumínio sobre suporte de algodão semiflexível | Utilização universal | Amplo mix
705839 | ROLL C JX 40x25M A40 B01 ECO | Rolos de lixa | ST | 1 | Madeira;Plásticos / PVC;Tinta / verniz | 9003177058394 | 9009017058395 | 21011318 | 31191501 | 68051000 | CN | [5 empty] | 1.242 | 1.242 | kg | Uso manual | ROLL-C |  | A | 40 |  | T x H | 40 x 25 | 0.0 | 40.0 | 25.0 | 708__roll_c_jx_50x25m_a40_b01_eco_mdb.jpg | 708__roll_c_jx_50x25m_a40_b01_eco_mdb.jpg | [6 empty] | TYROLIT Rolos tecidos A-B01 C JX utilização universal 40 x 25 |  |  |  | Com os rolos lixa tecido flexíveis da Tyrolit, é possível processar praticamente todo e qualquer material. O acabamento fino das superfícies exige um preparo feito manualmente ou com uma lixadeira oscilante. No processamento de madeira, tinta e verniz, é recomendado o uso dos rolos lixa BASIC* para lixamento manual. | Recomendamos o uso dos rolos lixa na lixadeira oscilante para o acabamento fino de revestimentos, no alisamento e limpeza de compósitos e para um desbaste intermediário limpo. | Para preparo de superfícies manualmente ou com lixadeira oscilante | Para ajuste, alisamento, rebarbação leve, para superacabamento de revestimentos bem como para o preparo de superfícies em geral | [6 empty] | Solução perfeita para desbaste a seco graças à distribuição aberta de grãos de óxido de alumínio sobre suporte de algodão semiflexível | Utilização universal | Amplo mix
705840 | ROLO LIXA C JX 40X25M A60 B01 ECO | Rolos de lixa | ST | 1 | Madeira;Plásticos / PVC;Tinta / verniz | 9003177058400 | 9009017058401 | 21011318 | 31191501 | 68051000 | CN | [5 empty] | 0.978 | 0.978 | kg | Uso manual | ROLL-C |  | A | 60 |  | T x H | 40 x 25 | 0.0 | 40.0 | 25.0 | 708__roll_c_jx_50x25m_a40_b01_eco_mdb.jpg | 708__roll_c_jx_50x25m_a40_b01_eco_mdb.jpg | [6 empty] | TYROLIT Rolos tecidos A-B01 C JX utilização universal 40 x 25 |  |  |  | Com os rolos lixa tecido flexíveis da Tyrolit, é possível processar praticamente todo e qualquer material. O acabamento fino das superfícies exige um preparo feito manualmente ou com uma lixadeira oscilante. No processamento de madeira, tinta e verniz, é recomendado o uso dos rolos lixa BASIC* para lixamento manual. | Recomendamos o uso dos rolos lixa na lixadeira oscilante para o acabamento fino de revestimentos, no alisamento e limpeza de compósitos e para um desbaste intermediário limpo. | Para preparo de superfícies manualmente ou com lixadeira oscilante | Para ajuste, alisamento, rebarbação leve, para superacabamento de revestimentos bem como para o preparo de superfícies em geral | [6 empty] | Solução perfeita para desbaste a seco graças à distribuição aberta de grãos de óxido de alumínio sobre suporte de algodão semiflexível | Utilização universal | Amplo mix
705841 | ROLL C JX 40x25M A80 B01 ECO | Rolos de lixa | ST | 1 | Madeira;Plásticos / PVC;Tinta / verniz | 9003177058417 | 9009017058418 | 21011318 | 31191501 | 68051000 | CN | [5 empty] | 0.807 | 0.807 | kg | Uso manual | ROLL-C |  | A | 80 |  | T x H | 40 x 25 | 0.0 | 40.0 | 25.0 | 708__roll_c_jx_50x25m_a40_b01_eco_mdb.jpg | 708__roll_c_jx_50x25m_a40_b01_eco_mdb.jpg | [6 empty] | TYROLIT Rolos tecidos A-B01 C JX utilização universal 40 x 25 |  |  |  | Com os rolos lixa tecido flexíveis da Tyrolit, é possível processar praticamente todo e qualquer material. O acabamento fino das superfícies exige um preparo feito manualmente ou com uma lixadeira oscilante. No processamento de madeira, tinta e verniz, é recomendado o uso dos rolos lixa BASIC* para lixamento manual. | Recomendamos o uso dos rolos lixa na lixadeira oscilante para o acabamento fino de revestimentos, no alisamento e limpeza de compósitos e para um desbaste intermediário limpo. | Para preparo de superfícies manualmente ou com lixadeira oscilante | Para ajuste, alisamento, rebarbação leve, para superacabamento de revestimentos bem como para o preparo de superfícies em geral | [6 empty] | Solução perfeita para desbaste a seco graças à distribuição aberta de grãos de óxido de alumínio sobre suporte de algodão semiflexível | Utilização universal | Amplo mix
705842 | ROLL C JX 40x25M A100 B01 ECO | Rolos de lixa | ST | 1 | Madeira;Plásticos / PVC;Tinta / verniz | 9003177058424 | 9009017058425 | 21011318 | 31191501 | 68051000 | CN | [5 empty] | 0.769 | 0.769 | kg | Uso manual | ROLL-C |  | A | 100 |  | T x H | 40 x 25 | 0.0 | 40.0 | 25.0 | 708__roll_c_jx_50x25m_a40_b01_eco_mdb.jpg | 708__roll_c_jx_50x25m_a40_b01_eco_mdb.jpg | [6 empty] | TYROLIT Rolos tecidos A-B01 C JX utilização universal 40 x 25 |  |  |  | Com os rolos lixa tecido flexíveis da Tyrolit, é possível processar praticamente todo e qualquer material. O acabamento fino das superfícies exige um preparo feito manualmente ou com uma lixadeira oscilante. No processamento de madeira, tinta e verniz, é recomendado o uso dos rolos lixa BASIC* para lixamento manual. | Recomendamos o uso dos rolos lixa na lixadeira oscilante para o acabamento fino de revestimentos, no alisamento e limpeza de compósitos e para um desbaste intermediário limpo. | Para preparo de superfícies manualmente ou com lixadeira oscilante | Para ajuste, alisamento, rebarbação leve, para superacabamento de revestimentos bem como para o preparo de superfícies em geral | [6 empty] | Solução perfeita para desbaste a seco graças à distribuição aberta de grãos de óxido de alumínio sobre suporte de algodão semiflexível | Utilização universal | Amplo mix
705843 | ROLL C JX 40x25M A120 B01 ECO | Rolos de lixa | ST | 1 | Madeira;Plásticos / PVC;Tinta / verniz | 9003177058431 | 9009017058432 | 21011318 | 31191501 | 68051000 | CN | [5 empty] | 0.691 | 0.691 | kg | Uso manual | ROLL-C |  | A | 120 |  | T x H | 40 x 25 | 0.0 | 40.0 | 25.0 | 708__roll_c_jx_50x25m_a40_b01_eco_mdb.jpg | 708__roll_c_jx_50x25m_a40_b01_eco_mdb.jpg | [6 empty] | TYROLIT Rolos tecidos A-B01 C JX utilização universal 40 x 25 |  |  |  | Com os rolos lixa tecido flexíveis da Tyrolit, é possível processar praticamente todo e qualquer material. O acabamento fino das superfícies exige um preparo feito manualmente ou com uma lixadeira oscilante. No processamento de madeira, tinta e verniz, é recomendado o uso dos rolos lixa BASIC* para lixamento manual. | Recomendamos o uso dos rolos lixa na lixadeira oscilante para o acabamento fino de revestimentos, no alisamento e limpeza de compósitos e para um desbaste intermediário limpo. | Para preparo de superfícies manualmente ou com lixadeira oscilante | Para ajuste, alisamento, rebarbação leve, para superacabamento de revestimentos bem como para o preparo de superfícies em geral | [6 empty] | Solução perfeita para desbaste a seco graças à distribuição aberta de grãos de óxido de alumínio sobre suporte de algodão semiflexível | Utilização universal | Amplo mix
705844 | ROLO LIXA C JX 40X25M A150 B01 ECO | Rolos de lixa | ST | 1 | Madeira;Plásticos / PVC;Tinta / verniz | 9003177058448 | 9009017058449 | 21011318 | 31191501 | 68051000 | CN | [5 empty] | 0.606 | 0.606 | kg | Uso manual | ROLL-C |  | A | 150 |  | T x H | 40 x 25 | 0.0 | 40.0 | 25.0 | 708__roll_c_jx_50x25m_a40_b01_eco_mdb.jpg | 708__roll_c_jx_50x25m_a40_b01_eco_mdb.jpg | [6 empty] | TYROLIT Rolos tecidos A-B01 C JX utilização universal 40 x 25 |  |  |  | Com os rolos lixa tecido flexíveis da Tyrolit, é possível processar praticamente todo e qualquer material. O acabamento fino das superfícies exige um preparo feito manualmente ou com uma lixadeira oscilante. No processamento de madeira, tinta e verniz, é recomendado o uso dos rolos lixa BASIC* para lixamento manual. | Recomendamos o uso dos rolos lixa na lixadeira oscilante para o acabamento fino de revestimentos, no alisamento e limpeza de compósitos e para um desbaste intermediário limpo. | Para preparo de superfícies manualmente ou com lixadeira oscilante | Para ajuste, alisamento, rebarbação leve, para superacabamento de revestimentos bem como para o preparo de superfícies em geral | [6 empty] | Solução perfeita para desbaste a seco graças à distribuição aberta de grãos de óxido de alumínio sobre suporte de algodão semiflexível | Utilização universal | Amplo mix
705845 | ROLL C JX 40x25M A180 B01 ECO | Rolos de lixa | ST | 1 | Madeira;Plásticos / PVC;Tinta / verniz | 9003177058455 | 9009017058456 | 21011318 | 31191501 | 68051000 | CN | [5 empty] | 0.543 | 0.543 | kg | Uso manual | ROLL-C |  | A | 180 |  | T x H | 40 x 25 | 0.0 | 40.0 | 25.0 | 708__roll_c_jx_50x25m_a40_b01_eco_mdb.jpg | 708__roll_c_jx_50x25m_a40_b01_eco_mdb.jpg | [6 empty] | TYROLIT Rolos tecidos A-B01 C JX utilização universal 40 x 25 |  |  |  | Com os rolos lixa tecido flexíveis da Tyrolit, é possível processar praticamente todo e qualquer material. O acabamento fino das superfícies exige um preparo feito manualmente ou com uma lixadeira oscilante. No processamento de madeira, tinta e verniz, é recomendado o uso dos rolos lixa BASIC* para lixamento manual. | Recomendamos o uso dos rolos lixa na lixadeira oscilante para o acabamento fino de revestimentos, no alisamento e limpeza de compósitos e para um desbaste intermediário limpo. | Para preparo de superfícies manualmente ou com lixadeira oscilante | Para ajuste, alisamento, rebarbação leve, para superacabamento de revestimentos bem como para o preparo de superfícies em geral | [6 empty] | Solução perfeita para desbaste a seco graças à distribuição aberta de grãos de óxido de alumínio sobre suporte de algodão semiflexível | Utilização universal | Amplo mix
705846 | ROLL C JX 40x25M A220 B01 ECO | Rolos de lixa | ST | 1 | Madeira;Plásticos / PVC;Tinta / verniz | 9003177058462 | 9009017058463 | 21011318 | 31191501 | 68051000 | CN | [5 empty] | 0.536 | 0.536 | kg | Uso manual | ROLL-C |  | A | 220 |  | T x H | 40 x 25 | 0.0 | 40.0 | 25.0 | 708__roll_c_jx_50x25m_a40_b01_eco_mdb.jpg | 708__roll_c_jx_50x25m_a40_b01_eco_mdb.jpg | [6 empty] | TYROLIT Rolos tecidos A-B01 C JX utilização universal 40 x 25 |  |  |  | Com os rolos lixa tecido flexíveis da Tyrolit, é possível processar praticamente todo e qualquer material. O acabamento fino das superfícies exige um preparo feito manualmente ou com uma lixadeira oscilante. No processamento de madeira, tinta e verniz, é recomendado o uso dos rolos lixa BASIC* para lixamento manual. | Recomendamos o uso dos rolos lixa na lixadeira oscilante para o acabamento fino de revestimentos, no alisamento e limpeza de compósitos e para um desbaste intermediário limpo. | Para preparo de superfícies manualmente ou com lixadeira oscilante | Para ajuste, alisamento, rebarbação leve, para superacabamento de revestimentos bem como para o preparo de superfícies em geral | [6 empty] | Solução perfeita para desbaste a seco graças à distribuição aberta de grãos de óxido de alumínio sobre suporte de algodão semiflexível | Utilização universal | Amplo mix
705850 | ROLO LIXA C JX 40X25M A240 B01 ECO | Rolos de lixa | ST | 1 | Madeira;Plásticos / PVC;Tinta / verniz | 9003177058509 | 9009017058500 | 21011318 | 31191501 | 68051000 | CN | [5 empty] | 0.505 | 0.505 | kg | Uso manual | ROLL-C |  | A | 240 |  | T x H | 40 x 25 | 0.0 | 40.0 | 25.0 | 708__roll_c_jx_50x25m_a40_b01_eco_mdb.jpg | 708__roll_c_jx_50x25m_a40_b01_eco_mdb.jpg | [6 empty] | TYROLIT Rolos tecidos A-B01 C JX utilização universal 40 x 25 |  |  |  | Com os rolos lixa tecido flexíveis da Tyrolit, é possível processar praticamente todo e qualquer material. O acabamento fino das superfícies exige um preparo feito manualmente ou com uma lixadeira oscilante. No processamento de madeira, tinta e verniz, é recomendado o uso dos rolos lixa BASIC* para lixamento manual. | Recomendamos o uso dos rolos lixa na lixadeira oscilante para o acabamento fino de revestimentos, no alisamento e limpeza de compósitos e para um desbaste intermediário limpo. | Para preparo de superfícies manualmente ou com lixadeira oscilante | Para ajuste, alisamento, rebarbação leve, para superacabamento de revestimentos bem como para o preparo de superfícies em geral | [6 empty] | Solução perfeita para desbaste a seco graças à distribuição aberta de grãos de óxido de alumínio sobre suporte de algodão semiflexível | Utilização universal | Amplo mix
705851 | ROLO LIXA C JX 40X25M A320 B01 ECO | Rolos de lixa | ST | 1 | Madeira;Plásticos / PVC;Tinta / verniz | 9003177058516 | 9009017058517 | 21011318 | 31191501 | 68051000 | CN | [5 empty] | 0.45 | 0.45 | kg | Uso manual | ROLL-C |  | A | 320 |  | T x H | 40 x 25 | 0.0 | 40.0 | 25.0 | 708__roll_c_jx_50x25m_a40_b01_eco_mdb.jpg | 708__roll_c_jx_50x25m_a40_b01_eco_mdb.jpg | [6 empty] | TYROLIT Rolos tecidos A-B01 C JX utilização universal 40 x 25 |  |  |  | Com os rolos lixa tecido flexíveis da Tyrolit, é possível processar praticamente todo e qualquer material. O acabamento fino das superfícies exige um preparo feito manualmente ou com uma lixadeira oscilante. No processamento de madeira, tinta e verniz, é recomendado o uso dos rolos lixa BASIC* para lixamento manual. | Recomendamos o uso dos rolos lixa na lixadeira oscilante para o acabamento fino de revestimentos, no alisamento e limpeza de compósitos e para um desbaste intermediário limpo. | Para preparo de superfícies manualmente ou com lixadeira oscilante | Para ajuste, alisamento, rebarbação leve, para superacabamento de revestimentos bem como para o preparo de superfícies em geral | [6 empty] | Solução perfeita para desbaste a seco graças à distribuição aberta de grãos de óxido de alumínio sobre suporte de algodão semiflexível | Utilização universal | Amplo mix
705852 | ROLL C JX 40x25M A400 B01 ECO | Rolos de lixa | ST | 1 | Madeira;Plásticos / PVC;Tinta / verniz | 9003177058523 | 9009017058524 | 21011318 | 31191501 | 68051000 | CN | [5 empty] | 0.404 | 0.404 | kg | Uso manual | ROLL-C |  | A | 400 |  | T x H | 40 x 25 | 0.0 | 40.0 | 25.0 | 708__roll_c_jx_50x25m_a40_b01_eco_mdb.jpg | 708__roll_c_jx_50x25m_a40_b01_eco_mdb.jpg | [6 empty] | TYROLIT Rolos tecidos A-B01 C JX utilização universal 40 x 25 |  |  |  | Com os rolos lixa tecido flexíveis da Tyrolit, é possível processar praticamente todo e qualquer material. O acabamento fino das superfícies exige um preparo feito manualmente ou com uma lixadeira oscilante. No processamento de madeira, tinta e verniz, é recomendado o uso dos rolos lixa BASIC* para lixamento manual. | Recomendamos o uso dos rolos lixa na lixadeira oscilante para o acabamento fino de revestimentos, no alisamento e limpeza de compósitos e para um desbaste intermediário limpo. | Para preparo de superfícies manualmente ou com lixadeira oscilante | Para ajuste, alisamento, rebarbação leve, para superacabamento de revestimentos bem como para o preparo de superfícies em geral | [6 empty] | Solução perfeita para desbaste a seco graças à distribuição aberta de grãos de óxido de alumínio sobre suporte de algodão semiflexível | Utilização universal | Amplo mix
705853 | ROLL C JX 40x25M A600 B01 ECO | Rolos de lixa | ST | 1 | Madeira;Plásticos / PVC;Tinta / verniz | 9003177058530 | 9009017058531 | 21011318 | 31191501 | 68051000 | CN | [5 empty] | 0.404 | 0.404 | kg | Uso manual | ROLL-C |  | A | 600 |  | T x H | 40 x 25 | 0.0 | 40.0 | 25.0 | 708__roll_c_jx_50x25m_a40_b01_eco_mdb.jpg | 708__roll_c_jx_50x25m_a40_b01_eco_mdb.jpg | [6 empty] | TYROLIT Rolos tecidos A-B01 C JX utilização universal 40 x 25 |  |  |  | Com os rolos lixa tecido flexíveis da Tyrolit, é possível processar praticamente todo e qualquer material. O acabamento fino das superfícies exige um preparo feito manualmente ou com uma lixadeira oscilante. No processamento de madeira, tinta e verniz, é recomendado o uso dos rolos lixa BASIC* para lixamento manual. | Recomendamos o uso dos rolos lixa na lixadeira oscilante para o acabamento fino de revestimentos, no alisamento e limpeza de compósitos e para um desbaste intermediário limpo. | Para preparo de superfícies manualmente ou com lixadeira oscilante | Para ajuste, alisamento, rebarbação leve, para superacabamento de revestimentos bem como para o preparo de superfícies em geral | [6 empty] | Solução perfeita para desbaste a seco graças à distribuição aberta de grãos de óxido de alumínio sobre suporte de algodão semiflexível | Utilização universal | Amplo mix
705854 | ROLL C JX 40x50M A40 B01 ECO | Rolos de lixa | ST | 1 | Madeira;Plásticos / PVC;Tinta / verniz | 9003177058547 | 9009017058548 | 21011318 | 31191501 | 68051000 | CN | [5 empty] | 2.484 | 2.484 | kg | Uso manual | ROLL-C |  | A | 40 |  | T x H | 40 x 50 | 0.0 | 40.0 | 50.0 | 708__roll_c_jx_50x25m_a40_b01_eco_mdb.jpg | 708__roll_c_jx_50x25m_a40_b01_eco_mdb.jpg | [6 empty] | TYROLIT Rolos tecidos A-B01 C JX utilização universal 40 x 50 |  |  |  | Com os rolos lixa tecido flexíveis da Tyrolit, é possível processar praticamente todo e qualquer material. O acabamento fino das superfícies exige um preparo feito manualmente ou com uma lixadeira oscilante. No processamento de madeira, tinta e verniz, é recomendado o uso dos rolos lixa BASIC* para lixamento manual. | Recomendamos o uso dos rolos lixa na lixadeira oscilante para o acabamento fino de revestimentos, no alisamento e limpeza de compósitos e para um desbaste intermediário limpo. | Para preparo de superfícies manualmente ou com lixadeira oscilante | Para ajuste, alisamento, rebarbação leve, para superacabamento de revestimentos bem como para o preparo de superfícies em geral | [6 empty] | Solução perfeita para desbaste a seco graças à distribuição aberta de grãos de óxido de alumínio sobre suporte de algodão semiflexível | Utilização universal | Amplo mix
705855 | ROLL C JX 40x50M A60 B01 ECO | Rolos de lixa | ST | 1 | Madeira;Plásticos / PVC;Tinta / verniz | 9003177058554 | 9009017058555 | 21011318 | 31191501 | 68051000 | CN | [5 empty] | 1.957 | 1.957 | kg | Uso manual | ROLL-C |  | A | 60 |  | T x H | 40 x 50 | 0.0 | 40.0 | 50.0 | 708__roll_c_jx_50x25m_a40_b01_eco_mdb.jpg | 708__roll_c_jx_50x25m_a40_b01_eco_mdb.jpg | [6 empty] | TYROLIT Rolos tecidos A-B01 C JX utilização universal 40 x 50 |  |  |  | Com os rolos lixa tecido flexíveis da Tyrolit, é possível processar praticamente todo e qualquer material. O acabamento fino das superfícies exige um preparo feito manualmente ou com uma lixadeira oscilante. No processamento de madeira, tinta e verniz, é recomendado o uso dos rolos lixa BASIC* para lixamento manual. | Recomendamos o uso dos rolos lixa na lixadeira oscilante para o acabamento fino de revestimentos, no alisamento e limpeza de compósitos e para um desbaste intermediário limpo. | Para preparo de superfícies manualmente ou com lixadeira oscilante | Para ajuste, alisamento, rebarbação leve, para superacabamento de revestimentos bem como para o preparo de superfícies em geral | [6 empty] | Solução perfeita para desbaste a seco graças à distribuição aberta de grãos de óxido de alumínio sobre suporte de algodão semiflexível | Utilização universal | Amplo mix
705856 | ROLL C JX 40x50M A80 B01 ECO | Rolos de lixa | ST | 1 | Madeira;Plásticos / PVC;Tinta / verniz | 9003177058561 | 9009017058562 | 21011318 | 31191501 | 68051000 | CN | [5 empty] | 1.615 | 1.615 | kg | Uso manual | ROLL-C |  | A | 80 |  | T x H | 40 x 50 | 0.0 | 40.0 | 50.0 | 708__roll_c_jx_50x25m_a40_b01_eco_mdb.jpg | 708__roll_c_jx_50x25m_a40_b01_eco_mdb.jpg | [6 empty] | TYROLIT Rolos tecidos A-B01 C JX utilização universal 40 x 50 |  |  |  | Com os rolos lixa tecido flexíveis da Tyrolit, é possível processar praticamente todo e qualquer material. O acabamento fino das superfícies exige um preparo feito manualmente ou com uma lixadeira oscilante. No processamento de madeira, tinta e verniz, é recomendado o uso dos rolos lixa BASIC* para lixamento manual. | Recomendamos o uso dos rolos lixa na lixadeira oscilante para o acabamento fino de revestimentos, no alisamento e limpeza de compósitos e para um desbaste intermediário limpo. | Para preparo de superfícies manualmente ou com lixadeira oscilante | Para ajuste, alisamento, rebarbação leve, para superacabamento de revestimentos bem como para o preparo de superfícies em geral | [6 empty] | Solução perfeita para desbaste a seco graças à distribuição aberta de grãos de óxido de alumínio sobre suporte de algodão semiflexível | Utilização universal | Amplo mix
705857 | ROLL C JX 40x50M A100 B01 ECO | Rolos de lixa | ST | 1 | Madeira;Plásticos / PVC;Tinta / verniz | 9003177058578 | 9009017058579 | 21011318 | 31191501 | 68051000 | CN | [5 empty] | 1.537 | 1.537 | kg | Uso manual | ROLL-C |  | A | 100 |  | T x H | 40 x 50 | 0.0 | 40.0 | 50.0 | 708__roll_c_jx_50x25m_a40_b01_eco_mdb.jpg | 708__roll_c_jx_50x25m_a40_b01_eco_mdb.jpg | [6 empty] | TYROLIT Rolos tecidos A-B01 C JX utilização universal 40 x 50 |  |  |  | Com os rolos lixa tecido flexíveis da Tyrolit, é possível processar praticamente todo e qualquer material. O acabamento fino das superfícies exige um preparo feito manualmente ou com uma lixadeira oscilante. No processamento de madeira, tinta e verniz, é recomendado o uso dos rolos lixa BASIC* para lixamento manual. | Recomendamos o uso dos rolos lixa na lixadeira oscilante para o acabamento fino de revestimentos, no alisamento e limpeza de compósitos e para um desbaste intermediário limpo. | Para preparo de superfícies manualmente ou com lixadeira oscilante | Para ajuste, alisamento, rebarbação leve, para superacabamento de revestimentos bem como para o preparo de superfícies em geral | [6 empty] | Solução perfeita para desbaste a seco graças à distribuição aberta de grãos de óxido de alumínio sobre suporte de algodão semiflexível | Utilização universal | Amplo mix
705858 | ROLL C JX 40x50M A120 B01 ECO | Rolos de lixa | ST | 1 | Madeira;Plásticos / PVC;Tinta / verniz | 9003177058585 | 9009017058586 | 21011318 | 31191501 | 68051000 | CN | [5 empty] | 1.382 | 1.382 | kg | Uso manual | ROLL-C |  | A | 120 |  | T x H | 40 x 50 | 0.0 | 40.0 | 50.0 | 708__roll_c_jx_50x25m_a40_b01_eco_mdb.jpg | 708__roll_c_jx_50x25m_a40_b01_eco_mdb.jpg | [6 empty] | TYROLIT Rolos tecidos A-B01 C JX utilização universal 40 x 50 |  |  |  | Com os rolos lixa tecido flexíveis da Tyrolit, é possível processar praticamente todo e qualquer material. O acabamento fino das superfícies exige um preparo feito manualmente ou com uma lixadeira oscilante. No processamento de madeira, tinta e verniz, é recomendado o uso dos rolos lixa BASIC* para lixamento manual. | Recomendamos o uso dos rolos lixa na lixadeira oscilante para o acabamento fino de revestimentos, no alisamento e limpeza de compósitos e para um desbaste intermediário limpo. | Para preparo de superfícies manualmente ou com lixadeira oscilante | Para ajuste, alisamento, rebarbação leve, para superacabamento de revestimentos bem como para o preparo de superfícies em geral | [6 empty] | Solução perfeita para desbaste a seco graças à distribuição aberta de grãos de óxido de alumínio sobre suporte de algodão semiflexível | Utilização universal | Amplo mix
705859 | ROLL C JX 40x50M A150 B01 ECO | Rolos de lixa | ST | 1 | Madeira;Plásticos / PVC;Tinta / verniz | 9003177058592 | 9009017058593 | 21011318 | 31191501 | 68051000 | CN | [5 empty] | 1.211 | 1.211 | kg | Uso manual | ROLL-C |  | A | 150 |  | T x H | 40 x 50 | 0.0 | 40.0 | 50.0 | 708__roll_c_jx_50x25m_a40_b01_eco_mdb.jpg | 708__roll_c_jx_50x25m_a40_b01_eco_mdb.jpg | [6 empty] | TYROLIT Rolos tecidos A-B01 C JX utilização universal 40 x 50 |  |  |  | Com os rolos lixa tecido flexíveis da Tyrolit, é possível processar praticamente todo e qualquer material. O acabamento fino das superfícies exige um preparo feito manualmente ou com uma lixadeira oscilante. No processamento de madeira, tinta e verniz, é recomendado o uso dos rolos lixa BASIC* para lixamento manual. | Recomendamos o uso dos rolos lixa na lixadeira oscilante para o acabamento fino de revestimentos, no alisamento e limpeza de compósitos e para um desbaste intermediário limpo. | Para preparo de superfícies manualmente ou com lixadeira oscilante | Para ajuste, alisamento, rebarbação leve, para superacabamento de revestimentos bem como para o preparo de superfícies em geral | [6 empty] | Solução perfeita para desbaste a seco graças à distribuição aberta de grãos de óxido de alumínio sobre suporte de algodão semiflexível | Utilização universal | Amplo mix
705860 | ROLL C JX 40x50M A180 B01 ECO | Rolos de lixa | ST | 1 | Madeira;Plásticos / PVC;Tinta / verniz | 9003177058608 | 9009017058609 | 21011318 | 31191501 | 68051000 | CN | [5 empty] | 1.087 | 1.087 | kg | Uso manual | ROLL-C |  | A | 180 |  | T x H | 40 x 50 | 0.0 | 40.0 | 50.0 | 708__roll_c_jx_50x25m_a40_b01_eco_mdb.jpg | 708__roll_c_jx_50x25m_a40_b01_eco_mdb.jpg | [6 empty] | TYROLIT Rolos tecidos A-B01 C JX utilização universal 40 x 50 |  |  |  | Com os rolos lixa tecido flexíveis da Tyrolit, é possível processar praticamente todo e qualquer material. O acabamento fino das superfícies exige um preparo feito manualmente ou com uma lixadeira oscilante. No processamento de madeira, tinta e verniz, é recomendado o uso dos rolos lixa BASIC* para lixamento manual. | Recomendamos o uso dos rolos lixa na lixadeira oscilante para o acabamento fino de revestimentos, no alisamento e limpeza de compósitos e para um desbaste intermediário limpo. | Para preparo de superfícies manualmente ou com lixadeira oscilante | Para ajuste, alisamento, rebarbação leve, para superacabamento de revestimentos bem como para o preparo de superfícies em geral | [6 empty] | Solução perfeita para desbaste a seco graças à distribuição aberta de grãos de óxido de alumínio sobre suporte de algodão semiflexível | Utilização universal | Amplo mix
705861 | ROLL C JX 40x50M A220 B01 ECO | Rolos de lixa | ST | 1 | Madeira;Plásticos / PVC;Tinta / verniz | 9003177058615 | 9009017058616 | 21011318 | 31191501 | 68051000 | CN | [5 empty] | 1.071 | 1.071 | kg | Uso manual | ROLL-C |  | A | 220 |  | T x H | 40 x 50 | 0.0 | 40.0 | 50.0 | 708__roll_c_jx_50x25m_a40_b01_eco_mdb.jpg | 708__roll_c_jx_50x25m_a40_b01_eco_mdb.jpg | [6 empty] | TYROLIT Rolos tecidos A-B01 C JX utilização universal 40 x 50 |  |  |  | Com os rolos lixa tecido flexíveis da Tyrolit, é possível processar praticamente todo e qualquer material. O acabamento fino das superfícies exige um preparo feito manualmente ou com uma lixadeira oscilante. No processamento de madeira, tinta e verniz, é recomendado o uso dos rolos lixa BASIC* para lixamento manual. | Recomendamos o uso dos rolos lixa na lixadeira oscilante para o acabamento fino de revestimentos, no alisamento e limpeza de compósitos e para um desbaste intermediário limpo. | Para preparo de superfícies manualmente ou com lixadeira oscilante | Para ajuste, alisamento, rebarbação leve, para superacabamento de revestimentos bem como para o preparo de superfícies em geral | [6 empty] | Solução perfeita para desbaste a seco graças à distribuição aberta de grãos de óxido de alumínio sobre suporte de algodão semiflexível | Utilização universal | Amplo mix
705862 | ROLL C JX 40x50M A240 B01 ECO | Rolos de lixa | ST | 1 | Madeira;Plásticos / PVC;Tinta / verniz | 9003177058622 | 9009017058623 | 21011318 | 31191501 | 68051000 | CN | [5 empty] | 1.009 | 1.009 | kg | Uso manual | ROLL-C |  | A | 240 |  | T x H | 40 x 50 | 0.0 | 40.0 | 50.0 | 708__roll_c_jx_50x25m_a40_b01_eco_mdb.jpg | 708__roll_c_jx_50x25m_a40_b01_eco_mdb.jpg | [6 empty] | TYROLIT Rolos tecidos A-B01 C JX utilização universal 40 x 50 |  |  |  | Com os rolos lixa tecido flexíveis da Tyrolit, é possível processar praticamente todo e qualquer material. O acabamento fino das superfícies exige um preparo feito manualmente ou com uma lixadeira oscilante. No processamento de madeira, tinta e verniz, é recomendado o uso dos rolos lixa BASIC* para lixamento manual. | Recomendamos o uso dos rolos lixa na lixadeira oscilante para o acabamento fino de revestimentos, no alisamento e limpeza de compósitos e para um desbaste intermediário limpo. | Para preparo de superfícies manualmente ou com lixadeira oscilante | Para ajuste, alisamento, rebarbação leve, para superacabamento de revestimentos bem como para o preparo de superfícies em geral | [6 empty] | Solução perfeita para desbaste a seco graças à distribuição aberta de grãos de óxido de alumínio sobre suporte de algodão semiflexível | Utilização universal | Amplo mix
705863 | ROLL C JX 40x50M A320 B01 ECO | Rolos de lixa | ST | 1 | Madeira;Plásticos / PVC;Tinta / verniz | 9003177058639 | 9009017058630 | 21011318 | 31191501 | 68051000 | CN | [5 empty] | 0.901 | 0.901 | kg | Uso manual | ROLL-C |  | A | 320 |  | T x H | 40 x 50 | 0.0 | 40.0 | 50.0 | 708__roll_c_jx_50x25m_a40_b01_eco_mdb.jpg | 708__roll_c_jx_50x25m_a40_b01_eco_mdb.jpg | [6 empty] | TYROLIT Rolos tecidos A-B01 C JX utilização universal 40 x 50 |  |  |  | Com os rolos lixa tecido flexíveis da Tyrolit, é possível processar praticamente todo e qualquer material. O acabamento fino das superfícies exige um preparo feito manualmente ou com uma lixadeira oscilante. No processamento de madeira, tinta e verniz, é recomendado o uso dos rolos lixa BASIC* para lixamento manual. | Recomendamos o uso dos rolos lixa na lixadeira oscilante para o acabamento fino de revestimentos, no alisamento e limpeza de compósitos e para um desbaste intermediário limpo. | Para preparo de superfícies manualmente ou com lixadeira oscilante | Para ajuste, alisamento, rebarbação leve, para superacabamento de revestimentos bem como para o preparo de superfícies em geral | [6 empty] | Solução perfeita para desbaste a seco graças à distribuição aberta de grãos de óxido de alumínio sobre suporte de algodão semiflexível | Utilização universal | Amplo mix
705864 | ROLL C JX 40x50M A400 B01 ECO | Rolos de lixa | ST | 1 | Madeira;Plásticos / PVC;Tinta / verniz | 9003177058646 | 9009017058647 | 21011318 | 31191501 | 68051000 | CN | [5 empty] | 0.807 | 0.807 | kg | Uso manual | ROLL-C |  | A | 400 |  | T x H | 40 x 50 | 0.0 | 40.0 | 50.0 | 708__roll_c_jx_50x25m_a40_b01_eco_mdb.jpg | 708__roll_c_jx_50x25m_a40_b01_eco_mdb.jpg | [6 empty] | TYROLIT Rolos tecidos A-B01 C JX utilização universal 40 x 50 |  |  |  | Com os rolos lixa tecido flexíveis da Tyrolit, é possível processar praticamente todo e qualquer material. O acabamento fino das superfícies exige um preparo feito manualmente ou com uma lixadeira oscilante. No processamento de madeira, tinta e verniz, é recomendado o uso dos rolos lixa BASIC* para lixamento manual. | Recomendamos o uso dos rolos lixa na lixadeira oscilante para o acabamento fino de revestimentos, no alisamento e limpeza de compósitos e para um desbaste intermediário limpo. | Para preparo de superfícies manualmente ou com lixadeira oscilante | Para ajuste, alisamento, rebarbação leve, para superacabamento de revestimentos bem como para o preparo de superfícies em geral | [6 empty] | Solução perfeita para desbaste a seco graças à distribuição aberta de grãos de óxido de alumínio sobre suporte de algodão semiflexível | Utilização universal | Amplo mix
705873 | ROLO LIXA C JX 50X25M A40 B01 ECO | Rolos de lixa | ST | 1 | Madeira;Plásticos / PVC;Tinta / verniz | 9003177058738 | 9009017058739 | 21011318 | 31191501 | 68051000 | CN | [5 empty] | 1.553 | 1.553 | kg | Uso manual | ROLL-C |  | A | 40 |  | T x H | 50 x 25 | 0.0 | 50.0 | 25.0 | 708__roll_c_jx_50x25m_a40_b01_eco_mdb.jpg | 708__roll_c_jx_50x25m_a40_b01_eco_mdb.jpg | [6 empty] | TYROLIT Rolos tecidos A-B01 C JX utilização universal 50 x 25 |  |  |  | Com os rolos lixa tecido flexíveis da Tyrolit, é possível processar praticamente todo e qualquer material. O acabamento fino das superfícies exige um preparo feito manualmente ou com uma lixadeira oscilante. No processamento de madeira, tinta e verniz, é recomendado o uso dos rolos lixa BASIC* para lixamento manual. | Recomendamos o uso dos rolos lixa na lixadeira oscilante para o acabamento fino de revestimentos, no alisamento e limpeza de compósitos e para um desbaste intermediário limpo. | Para preparo de superfícies manualmente ou com lixadeira oscilante | Para ajuste, alisamento, rebarbação leve, para superacabamento de revestimentos bem como para o preparo de superfícies em geral | [6 empty] | Solução perfeita para desbaste a seco graças à distribuição aberta de grãos de óxido de alumínio sobre suporte de algodão semiflexível | Utilização universal | Amplo mix
705874 | ROLO LIXA C JX 50X25M A60 B01 ECO | Rolos de lixa | ST | 1 | Madeira;Plásticos / PVC;Tinta / verniz | 9003177058745 | 9009017058746 | 21011318 | 31191501 | 68051000 | CN | [5 empty] | 1.223 | 1.223 | kg | Uso manual | ROLL-C |  | A | 60 |  | T x H | 50 x 25 | 0.0 | 50.0 | 25.0 | 708__roll_c_jx_50x25m_a40_b01_eco_mdb.jpg | 708__roll_c_jx_50x25m_a40_b01_eco_mdb.jpg | [6 empty] | TYROLIT Rolos tecidos A-B01 C JX utilização universal 50 x 25 |  |  |  | Com os rolos lixa tecido flexíveis da Tyrolit, é possível processar praticamente todo e qualquer material. O acabamento fino das superfícies exige um preparo feito manualmente ou com uma lixadeira oscilante. No processamento de madeira, tinta e verniz, é recomendado o uso dos rolos lixa BASIC* para lixamento manual. | Recomendamos o uso dos rolos lixa na lixadeira oscilante para o acabamento fino de revestimentos, no alisamento e limpeza de compósitos e para um desbaste intermediário limpo. | Para preparo de superfícies manualmente ou com lixadeira oscilante | Para ajuste, alisamento, rebarbação leve, para superacabamento de revestimentos bem como para o preparo de superfícies em geral | [6 empty] | Solução perfeita para desbaste a seco graças à distribuição aberta de grãos de óxido de alumínio sobre suporte de algodão semiflexível | Utilização universal | Amplo mix
705875 | ROLO LIXA C JX 50X25M A80 B01 ECO | Rolos de lixa | ST | 1 | Madeira;Plásticos / PVC;Tinta / verniz | 9003177058752 | 9009017058753 | 21011318 | 31191501 | 68051000 | CN | [5 empty] | 1.009 | 1.009 | kg | Uso manual | ROLL-C |  | A | 80 |  | T x H | 50 x 25 | 0.0 | 50.0 | 25.0 | 708__roll_c_jx_50x25m_a40_b01_eco_mdb.jpg | 708__roll_c_jx_50x25m_a40_b01_eco_mdb.jpg | [6 empty] | TYROLIT Rolos tecidos A-B01 C JX utilização universal 50 x 25 |  |  |  | Com os rolos lixa tecido flexíveis da Tyrolit, é possível processar praticamente todo e qualquer material. O acabamento fino das superfícies exige um preparo feito manualmente ou com uma lixadeira oscilante. No processamento de madeira, tinta e verniz, é recomendado o uso dos rolos lixa BASIC* para lixamento manual. | Recomendamos o uso dos rolos lixa na lixadeira oscilante para o acabamento fino de revestimentos, no alisamento e limpeza de compósitos e para um desbaste intermediário limpo. | Para preparo de superfícies manualmente ou com lixadeira oscilante | Para ajuste, alisamento, rebarbação leve, para superacabamento de revestimentos bem como para o preparo de superfícies em geral | [6 empty] | Solução perfeita para desbaste a seco graças à distribuição aberta de grãos de óxido de alumínio sobre suporte de algodão semiflexível | Utilização universal | Amplo mix
705876 | ROLO LIXA C JX 50X25M A100 B01 ECO | Rolos de lixa | ST | 1 | Madeira;Plásticos / PVC;Tinta / verniz | 9003177058769 | 9009017058760 | 21011318 | 31191501 | 68051000 | CN | [5 empty] | 0.961 | 0.961 | kg | Uso manual | ROLL-C |  | A | 100 |  | T x H | 50 x 25 | 0.0 | 50.0 | 25.0 | 708__roll_c_jx_50x25m_a40_b01_eco_mdb.jpg | 708__roll_c_jx_50x25m_a40_b01_eco_mdb.jpg | [6 empty] | TYROLIT Rolos tecidos A-B01 C JX utilização universal 50 x 25 |  |  |  | Com os rolos lixa tecido flexíveis da Tyrolit, é possível processar praticamente todo e qualquer material. O acabamento fino das superfícies exige um preparo feito manualmente ou com uma lixadeira oscilante. No processamento de madeira, tinta e verniz, é recomendado o uso dos rolos lixa BASIC* para lixamento manual. | Recomendamos o uso dos rolos lixa na lixadeira oscilante para o acabamento fino de revestimentos, no alisamento e limpeza de compósitos e para um desbaste intermediário limpo. | Para preparo de superfícies manualmente ou com lixadeira oscilante | Para ajuste, alisamento, rebarbação leve, para superacabamento de revestimentos bem como para o preparo de superfícies em geral | [6 empty] | Solução perfeita para desbaste a seco graças à distribuição aberta de grãos de óxido de alumínio sobre suporte de algodão semiflexível | Utilização universal | Amplo mix
705877 | ROLL C JX 50x25M A120 B01 ECO | Rolos de lixa | ST | 1 | Madeira;Plásticos / PVC;Tinta / verniz | 9003177058776 | 9009017058777 | 21011318 | 31191501 | 68051000 | CN | [5 empty] | 0.864 | 0.864 | kg | Uso manual | ROLL-C |  | A | 120 |  | T x H | 50 x 25 | 0.0 | 50.0 | 25.0 | 708__roll_c_jx_50x25m_a40_b01_eco_mdb.jpg | 708__roll_c_jx_50x25m_a40_b01_eco_mdb.jpg | [6 empty] | TYROLIT Rolos tecidos A-B01 C JX utilização universal 50 x 25 |  |  |  | Com os rolos lixa tecido flexíveis da Tyrolit, é possível processar praticamente todo e qualquer material. O acabamento fino das superfícies exige um preparo feito manualmente ou com uma lixadeira oscilante. No processamento de madeira, tinta e verniz, é recomendado o uso dos rolos lixa BASIC* para lixamento manual. | Recomendamos o uso dos rolos lixa na lixadeira oscilante para o acabamento fino de revestimentos, no alisamento e limpeza de compósitos e para um desbaste intermediário limpo. | Para preparo de superfícies manualmente ou com lixadeira oscilante | Para ajuste, alisamento, rebarbação leve, para superacabamento de revestimentos bem como para o preparo de superfícies em geral | [6 empty] | Solução perfeita para desbaste a seco graças à distribuição aberta de grãos de óxido de alumínio sobre suporte de algodão semiflexível | Utilização universal | Amplo mix
705878 | ROLO LIXA C JX 50X25M A150 B01 ECO | Rolos de lixa | ST | 1 | Madeira;Plásticos / PVC;Tinta / verniz | 9003177058783 | 9009017058784 | 21011318 | 31191501 | 68051000 | CN | [5 empty] | 0.757 | 0.757 | kg | Uso manual | ROLL-C |  | A | 150 |  | T x H | 50 x 25 | 0.0 | 50.0 | 25.0 | 708__roll_c_jx_50x25m_a40_b01_eco_mdb.jpg | 708__roll_c_jx_50x25m_a40_b01_eco_mdb.jpg | [6 empty] | TYROLIT Rolos tecidos A-B01 C JX utilização universal 50 x 25 |  |  |  | Com os rolos lixa tecido flexíveis da Tyrolit, é possível processar praticamente todo e qualquer material. O acabamento fino das superfícies exige um preparo feito manualmente ou com uma lixadeira oscilante. No processamento de madeira, tinta e verniz, é recomendado o uso dos rolos lixa BASIC* para lixamento manual. | Recomendamos o uso dos rolos lixa na lixadeira oscilante para o acabamento fino de revestimentos, no alisamento e limpeza de compósitos e para um desbaste intermediário limpo. | Para preparo de superfícies manualmente ou com lixadeira oscilante | Para ajuste, alisamento, rebarbação leve, para superacabamento de revestimentos bem como para o preparo de superfícies em geral | [6 empty] | Solução perfeita para desbaste a seco graças à distribuição aberta de grãos de óxido de alumínio sobre suporte de algodão semiflexível | Utilização universal | Amplo mix
705879 | ROLO LIXA C JX 50X25M A180 B01 ECO | Rolos de lixa | ST | 1 | Madeira;Plásticos / PVC;Tinta / verniz | 9003177058790 | 9009017058791 | 21011318 | 31191501 | 68051000 | CN | [5 empty] | 0.679 | 0.679 | kg | Uso manual | ROLL-C |  | A | 180 |  | T x H | 50 x 25 | 0.0 | 50.0 | 25.0 | 708__roll_c_jx_50x25m_a40_b01_eco_mdb.jpg | 708__roll_c_jx_50x25m_a40_b01_eco_mdb.jpg | [6 empty] | TYROLIT Rolos tecidos A-B01 C JX utilização universal 50 x 25 |  |  |  | Com os rolos lixa tecido flexíveis da Tyrolit, é possível processar praticamente todo e qualquer material. O acabamento fino das superfícies exige um preparo feito manualmente ou com uma lixadeira oscilante. No processamento de madeira, tinta e verniz, é recomendado o uso dos rolos lixa BASIC* para lixamento manual. | Recomendamos o uso dos rolos lixa na lixadeira oscilante para o acabamento fino de revestimentos, no alisamento e limpeza de compósitos e para um desbaste intermediário limpo. | Para preparo de superfícies manualmente ou com lixadeira oscilante | Para ajuste, alisamento, rebarbação leve, para superacabamento de revestimentos bem como para o preparo de superfícies em geral | [6 empty] | Solução perfeita para desbaste a seco graças à distribuição aberta de grãos de óxido de alumínio sobre suporte de algodão semiflexível | Utilização universal | Amplo mix
705880 | ROLO LIXA C JX 50X25M A220 B01 ECO | Rolos de lixa | ST | 1 | Madeira;Plásticos / PVC;Tinta / verniz | 9003177058806 | 9009017058807 | 21011318 | 31191501 | 68051000 | CN | [5 empty] | 0.67 | 0.67 | kg | Uso manual | ROLL-C |  | A | 220 |  | T x H | 50 x 25 | 0.0 | 50.0 | 25.0 | 708__roll_c_jx_50x25m_a40_b01_eco_mdb.jpg | 708__roll_c_jx_50x25m_a40_b01_eco_mdb.jpg | [6 empty] | TYROLIT Rolos tecidos A-B01 C JX utilização universal 50 x 25 |  |  |  | Com os rolos lixa tecido flexíveis da Tyrolit, é possível processar praticamente todo e qualquer material. O acabamento fino das superfícies exige um preparo feito manualmente ou com uma lixadeira oscilante. No processamento de madeira, tinta e verniz, é recomendado o uso dos rolos lixa BASIC* para lixamento manual. | Recomendamos o uso dos rolos lixa na lixadeira oscilante para o acabamento fino de revestimentos, no alisamento e limpeza de compósitos e para um desbaste intermediário limpo. | Para preparo de superfícies manualmente ou com lixadeira oscilante | Para ajuste, alisamento, rebarbação leve, para superacabamento de revestimentos bem como para o preparo de superfícies em geral | [6 empty] | Solução perfeita para desbaste a seco graças à distribuição aberta de grãos de óxido de alumínio sobre suporte de algodão semiflexível | Utilização universal | Amplo mix
705881 | ROLO LIXA C JX 50X25M A240 B01 ECO | Rolos de lixa | ST | 1 | Madeira;Plásticos / PVC;Tinta / verniz | 9003177058813 | 9009017058814 | 21011318 | 31191501 | 68051000 | CN | [5 empty] | 0.631 | 0.631 | kg | Uso manual | ROLL-C |  | A | 240 |  | T x H | 50 x 25 | 0.0 | 50.0 | 25.0 | 708__roll_c_jx_50x25m_a40_b01_eco_mdb.jpg | 708__roll_c_jx_50x25m_a40_b01_eco_mdb.jpg | [6 empty] | TYROLIT Rolos tecidos A-B01 C JX utilização universal 50 x 25 |  |  |  | Com os rolos lixa tecido flexíveis da Tyrolit, é possível processar praticamente todo e qualquer material. O acabamento fino das superfícies exige um preparo feito manualmente ou com uma lixadeira oscilante. No processamento de madeira, tinta e verniz, é recomendado o uso dos rolos lixa BASIC* para lixamento manual. | Recomendamos o uso dos rolos lixa na lixadeira oscilante para o acabamento fino de revestimentos, no alisamento e limpeza de compósitos e para um desbaste intermediário limpo. | Para preparo de superfícies manualmente ou com lixadeira oscilante | Para ajuste, alisamento, rebarbação leve, para superacabamento de revestimentos bem como para o preparo de superfícies em geral | [6 empty] | Solução perfeita para desbaste a seco graças à distribuição aberta de grãos de óxido de alumínio sobre suporte de algodão semiflexível | Utilização universal | Amplo mix
705882 | ROLL C JX 50x25M A320 B01 ECO | Rolos de lixa | ST | 1 | Madeira;Plásticos / PVC;Tinta / verniz | 9003177058820 | 9009017058821 | 21011318 | 31191501 | 68051000 | CN | [5 empty] | 0.563 | 0.563 | kg | Uso manual | ROLL-C |  | A | 320 |  | T x H | 50 x 25 | 0.0 | 50.0 | 25.0 | 708__roll_c_jx_50x25m_a40_b01_eco_mdb.jpg | 708__roll_c_jx_50x25m_a40_b01_eco_mdb.jpg | [6 empty] | TYROLIT Rolos tecidos A-B01 C JX utilização universal 50 x 25 |  |  |  | Com os rolos lixa tecido flexíveis da Tyrolit, é possível processar praticamente todo e qualquer material. O acabamento fino das superfícies exige um preparo feito manualmente ou com uma lixadeira oscilante. No processamento de madeira, tinta e verniz, é recomendado o uso dos rolos lixa BASIC* para lixamento manual. | Recomendamos o uso dos rolos lixa na lixadeira oscilante para o acabamento fino de revestimentos, no alisamento e limpeza de compósitos e para um desbaste intermediário limpo. | Para preparo de superfícies manualmente ou com lixadeira oscilante | Para ajuste, alisamento, rebarbação leve, para superacabamento de revestimentos bem como para o preparo de superfícies em geral | [6 empty] | Solução perfeita para desbaste a seco graças à distribuição aberta de grãos de óxido de alumínio sobre suporte de algodão semiflexível | Utilização universal | Amplo mix
705883 | ROLO LIXA C JX 50X25M A400 B01 ECO | Rolos de lixa | ST | 1 | Madeira;Plásticos / PVC;Tinta / verniz | 9003177058837 | 9009017058838 | 21011318 | 31191501 | 68051000 | CN | [5 empty] | 0.505 | 0.505 | kg | Uso manual | ROLL-C |  | A | 400 |  | T x H | 50 x 25 | 0.0 | 50.0 | 25.0 | 708__roll_c_jx_50x25m_a40_b01_eco_mdb.jpg | 708__roll_c_jx_50x25m_a40_b01_eco_mdb.jpg | [6 empty] | TYROLIT Rolos tecidos A-B01 C JX utilização universal 50 x 25 |  |  |  | Com os rolos lixa tecido flexíveis da Tyrolit, é possível processar praticamente todo e qualquer material. O acabamento fino das superfícies exige um preparo feito manualmente ou com uma lixadeira oscilante. No processamento de madeira, tinta e verniz, é recomendado o uso dos rolos lixa BASIC* para lixamento manual. | Recomendamos o uso dos rolos lixa na lixadeira oscilante para o acabamento fino de revestimentos, no alisamento e limpeza de compósitos e para um desbaste intermediário limpo. | Para preparo de superfícies manualmente ou com lixadeira oscilante | Para ajuste, alisamento, rebarbação leve, para superacabamento de revestimentos bem como para o preparo de superfícies em geral | [6 empty] | Solução perfeita para desbaste a seco graças à distribuição aberta de grãos de óxido de alumínio sobre suporte de algodão semiflexível | Utilização universal | Amplo mix
705884 | ROLO LIXA C JX 50X25M A600 B01 ECO | Rolos de lixa | ST | 1 | Madeira;Plásticos / PVC;Tinta / verniz | 9003177058844 | 9009017058845 | 21011318 | 31191501 | 68051000 | CN | [5 empty] | 0.505 | 0.505 | kg | Uso manual | ROLL-C |  | A | 600 |  | T x H | 50 x 25 | 0.0 | 50.0 | 25.0 | 708__roll_c_jx_50x25m_a40_b01_eco_mdb.jpg | 708__roll_c_jx_50x25m_a40_b01_eco_mdb.jpg | [6 empty] | TYROLIT Rolos tecidos A-B01 C JX utilização universal 50 x 25 |  |  |  | Com os rolos lixa tecido flexíveis da Tyrolit, é possível processar praticamente todo e qualquer material. O acabamento fino das superfícies exige um preparo feito manualmente ou com uma lixadeira oscilante. No processamento de madeira, tinta e verniz, é recomendado o uso dos rolos lixa BASIC* para lixamento manual. | Recomendamos o uso dos rolos lixa na lixadeira oscilante para o acabamento fino de revestimentos, no alisamento e limpeza de compósitos e para um desbaste intermediário limpo. | Para preparo de superfícies manualmente ou com lixadeira oscilante | Para ajuste, alisamento, rebarbação leve, para superacabamento de revestimentos bem como para o preparo de superfícies em geral | [6 empty] | Solução perfeita para desbaste a seco graças à distribuição aberta de grãos de óxido de alumínio sobre suporte de algodão semiflexível | Utilização universal | Amplo mix
705885 | ROLL C JX 50x50M A40 B01 ECO | Rolos de lixa | ST | 1 | Madeira;Plásticos / PVC;Tinta / verniz | 9003177058851 | 9009017058852 | 21011318 | 31191501 | 68051000 | CN | [5 empty] | 3.106 | 3.106 | kg | Uso manual | ROLL-C |  | A | 40 |  | T x H | 50 x 50 | 0.0 | 50.0 | 50.0 | 708__roll_c_jx_50x25m_a40_b01_eco_mdb.jpg | 708__roll_c_jx_50x25m_a40_b01_eco_mdb.jpg | [6 empty] | TYROLIT Rolos tecidos A-B01 C JX utilização universal 50 x 50 |  |  |  | Com os rolos lixa tecido flexíveis da Tyrolit, é possível processar praticamente todo e qualquer material. O acabamento fino das superfícies exige um preparo feito manualmente ou com uma lixadeira oscilante. No processamento de madeira, tinta e verniz, é recomendado o uso dos rolos lixa BASIC* para lixamento manual. | Recomendamos o uso dos rolos lixa na lixadeira oscilante para o acabamento fino de revestimentos, no alisamento e limpeza de compósitos e para um desbaste intermediário limpo. | Para preparo de superfícies manualmente ou com lixadeira oscilante | Para ajuste, alisamento, rebarbação leve, para superacabamento de revestimentos bem como para o preparo de superfícies em geral | [6 empty] | Solução perfeita para desbaste a seco graças à distribuição aberta de grãos de óxido de alumínio sobre suporte de algodão semiflexível | Utilização universal | Amplo mix
705886 | ROLL C JX 50x50M A60 B01 ECO | Rolos de lixa | ST | 1 | Madeira;Plásticos / PVC;Tinta / verniz | 9003177058868 | 9009017058869 | 21011318 | 31191501 | 68051000 | CN | [5 empty] | 2.446 | 2.446 | kg | Uso manual | ROLL-C |  | A | 60 |  | T x H | 50 x 50 | 0.0 | 50.0 | 50.0 | 708__roll_c_jx_50x25m_a40_b01_eco_mdb.jpg | 708__roll_c_jx_50x25m_a40_b01_eco_mdb.jpg | [6 empty] | TYROLIT Rolos tecidos A-B01 C JX utilização universal 50 x 50 |  |  |  | Com os rolos lixa tecido flexíveis da Tyrolit, é possível processar praticamente todo e qualquer material. O acabamento fino das superfícies exige um preparo feito manualmente ou com uma lixadeira oscilante. No processamento de madeira, tinta e verniz, é recomendado o uso dos rolos lixa BASIC* para lixamento manual. | Recomendamos o uso dos rolos lixa na lixadeira oscilante para o acabamento fino de revestimentos, no alisamento e limpeza de compósitos e para um desbaste intermediário limpo. | Para preparo de superfícies manualmente ou com lixadeira oscilante | Para ajuste, alisamento, rebarbação leve, para superacabamento de revestimentos bem como para o preparo de superfícies em geral | [6 empty] | Solução perfeita para desbaste a seco graças à distribuição aberta de grãos de óxido de alumínio sobre suporte de algodão semiflexível | Utilização universal | Amplo mix
705887 | ROLL C JX 50x50M A80 B01 ECO | Rolos de lixa | ST | 1 | Madeira;Plásticos / PVC;Tinta / verniz | 9003177058875 | 9009017058876 | 21011318 | 31191501 | 68051000 | CN | [5 empty] | 2.019 | 2.019 | kg | Uso manual | ROLL-C |  | A | 80 |  | T x H | 50 x 50 | 0.0 | 50.0 | 50.0 | 708__roll_c_jx_50x25m_a40_b01_eco_mdb.jpg | 708__roll_c_jx_50x25m_a40_b01_eco_mdb.jpg | [6 empty] | TYROLIT Rolos tecidos A-B01 C JX utilização universal 50 x 50 |  |  |  | Com os rolos lixa tecido flexíveis da Tyrolit, é possível processar praticamente todo e qualquer material. O acabamento fino das superfícies exige um preparo feito manualmente ou com uma lixadeira oscilante. No processamento de madeira, tinta e verniz, é recomendado o uso dos rolos lixa BASIC* para lixamento manual. | Recomendamos o uso dos rolos lixa na lixadeira oscilante para o acabamento fino de revestimentos, no alisamento e limpeza de compósitos e para um desbaste intermediário limpo. | Para preparo de superfícies manualmente ou com lixadeira oscilante | Para ajuste, alisamento, rebarbação leve, para superacabamento de revestimentos bem como para o preparo de superfícies em geral | [6 empty] | Solução perfeita para desbaste a seco graças à distribuição aberta de grãos de óxido de alumínio sobre suporte de algodão semiflexível | Utilização universal | Amplo mix
705888 | ROLL C JX 50x50M A100 B01 ECO | Rolos de lixa | ST | 1 | Madeira;Plásticos / PVC;Tinta / verniz | 9003177058882 | 9009017058883 | 21011318 | 31191501 | 68051000 | CN | [5 empty] | 1.922 | 1.922 | kg | Uso manual | ROLL-C |  | A | 100 |  | T x H | 50 x 50 | 0.0 | 50.0 | 50.0 | 708__roll_c_jx_50x25m_a40_b01_eco_mdb.jpg | 708__roll_c_jx_50x25m_a40_b01_eco_mdb.jpg | [6 empty] | TYROLIT Rolos tecidos A-B01 C JX utilização universal 50 x 50 |  |  |  | Com os rolos lixa tecido flexíveis da Tyrolit, é possível processar praticamente todo e qualquer material. O acabamento fino das superfícies exige um preparo feito manualmente ou com uma lixadeira oscilante. No processamento de madeira, tinta e verniz, é recomendado o uso dos rolos lixa BASIC* para lixamento manual. | Recomendamos o uso dos rolos lixa na lixadeira oscilante para o acabamento fino de revestimentos, no alisamento e limpeza de compósitos e para um desbaste intermediário limpo. | Para preparo de superfícies manualmente ou com lixadeira oscilante | Para ajuste, alisamento, rebarbação leve, para superacabamento de revestimentos bem como para o preparo de superfícies em geral | [6 empty] | Solução perfeita para desbaste a seco graças à distribuição aberta de grãos de óxido de alumínio sobre suporte de algodão semiflexível | Utilização universal | Amplo mix
705889 | ROLL C JX 50x50M A120 B01 ECO | Rolos de lixa | ST | 1 | Madeira;Plásticos / PVC;Tinta / verniz | 9003177058899 | 9009017058890 | 21011318 | 31191501 | 68051000 | CN | [5 empty] | 1.727 | 1.727 | kg | Uso manual | ROLL-C |  | A | 120 |  | T x H | 50 x 50 | 0.0 | 50.0 | 50.0 | 708__roll_c_jx_50x25m_a40_b01_eco_mdb.jpg | 708__roll_c_jx_50x25m_a40_b01_eco_mdb.jpg | [6 empty] | TYROLIT Rolos tecidos A-B01 C JX utilização universal 50 x 50 |  |  |  | Com os rolos lixa tecido flexíveis da Tyrolit, é possível processar praticamente todo e qualquer material. O acabamento fino das superfícies exige um preparo feito manualmente ou com uma lixadeira oscilante. No processamento de madeira, tinta e verniz, é recomendado o uso dos rolos lixa BASIC* para lixamento manual. | Recomendamos o uso dos rolos lixa na lixadeira oscilante para o acabamento fino de revestimentos, no alisamento e limpeza de compósitos e para um desbaste intermediário limpo. | Para preparo de superfícies manualmente ou com lixadeira oscilante | Para ajuste, alisamento, rebarbação leve, para superacabamento de revestimentos bem como para o preparo de superfícies em geral | [6 empty] | Solução perfeita para desbaste a seco graças à distribuição aberta de grãos de óxido de alumínio sobre suporte de algodão semiflexível | Utilização universal | Amplo mix
705891 | ROLL C JX 50x50M A150 B01 ECO | Rolos de lixa | ST | 1 | Madeira;Plásticos / PVC;Tinta / verniz | 9003177058912 | 9009017058913 | 21011318 | 31191501 | 68051000 | CN | [5 empty] | 1.514 | 1.514 | kg | Uso manual | ROLL-C |  | A | 150 |  | T x H | 50 x 50 | 0.0 | 50.0 | 50.0 | 708__roll_c_jx_50x25m_a40_b01_eco_mdb.jpg | 708__roll_c_jx_50x25m_a40_b01_eco_mdb.jpg | [6 empty] | TYROLIT Rolos tecidos A-B01 C JX utilização universal 50 x 50 |  |  |  | Com os rolos lixa tecido flexíveis da Tyrolit, é possível processar praticamente todo e qualquer material. O acabamento fino das superfícies exige um preparo feito manualmente ou com uma lixadeira oscilante. No processamento de madeira, tinta e verniz, é recomendado o uso dos rolos lixa BASIC* para lixamento manual. | Recomendamos o uso dos rolos lixa na lixadeira oscilante para o acabamento fino de revestimentos, no alisamento e limpeza de compósitos e para um desbaste intermediário limpo. | Para preparo de superfícies manualmente ou com lixadeira oscilante | Para ajuste, alisamento, rebarbação leve, para superacabamento de revestimentos bem como para o preparo de superfícies em geral | [6 empty] | Solução perfeita para desbaste a seco graças à distribuição aberta de grãos de óxido de alumínio sobre suporte de algodão semiflexível | Utilização universal | Amplo mix
705892 | ROLL C JX 50x50M A180 B01 ECO | Rolos de lixa | ST | 1 | Madeira;Plásticos / PVC;Tinta / verniz | 9003177058929 | 9009017058920 | 21011318 | 31191501 | 68051000 | CN | [5 empty] | 1.359 | 1.359 | kg | Uso manual | ROLL-C |  | A | 180 |  | T x H | 50 x 50 | 0.0 | 50.0 | 50.0 | 708__roll_c_jx_50x25m_a40_b01_eco_mdb.jpg | 708__roll_c_jx_50x25m_a40_b01_eco_mdb.jpg | [6 empty] | TYROLIT Rolos tecidos A-B01 C JX utilização universal 50 x 50 |  |  |  | Com os rolos lixa tecido flexíveis da Tyrolit, é possível processar praticamente todo e qualquer material. O acabamento fino das superfícies exige um preparo feito manualmente ou com uma lixadeira oscilante. No processamento de madeira, tinta e verniz, é recomendado o uso dos rolos lixa BASIC* para lixamento manual. | Recomendamos o uso dos rolos lixa na lixadeira oscilante para o acabamento fino de revestimentos, no alisamento e limpeza de compósitos e para um desbaste intermediário limpo. | Para preparo de superfícies manualmente ou com lixadeira oscilante | Para ajuste, alisamento, rebarbação leve, para superacabamento de revestimentos bem como para o preparo de superfícies em geral | [6 empty] | Solução perfeita para desbaste a seco graças à distribuição aberta de grãos de óxido de alumínio sobre suporte de algodão semiflexível | Utilização universal | Amplo mix
705894 | ROLL C JX 50x50M A220 B01 ECO | Rolos de lixa | ST | 1 | Madeira;Plásticos / PVC;Tinta / verniz | 9003177058943 | 9009017058944 | 21011318 | 31191501 | 68051000 | CN | [5 empty] | 1.339 | 1.339 | kg | Uso manual | ROLL-C |  | A | 220 |  | T x H | 50 x 50 | 0.0 | 50.0 | 50.0 | 708__roll_c_jx_50x25m_a40_b01_eco_mdb.jpg | 708__roll_c_jx_50x25m_a40_b01_eco_mdb.jpg | [6 empty] | TYROLIT Rolos tecidos A-B01 C JX utilização universal 50 x 50 |  |  |  | Com os rolos lixa tecido flexíveis da Tyrolit, é possível processar praticamente todo e qualquer material. O acabamento fino das superfícies exige um preparo feito manualmente ou com uma lixadeira oscilante. No processamento de madeira, tinta e verniz, é recomendado o uso dos rolos lixa BASIC* para lixamento manual. | Recomendamos o uso dos rolos lixa na lixadeira oscilante para o acabamento fino de revestimentos, no alisamento e limpeza de compósitos e para um desbaste intermediário limpo. | Para preparo de superfícies manualmente ou com lixadeira oscilante | Para ajuste, alisamento, rebarbação leve, para superacabamento de revestimentos bem como para o preparo de superfícies em geral | [6 empty] | Solução perfeita para desbaste a seco graças à distribuição aberta de grãos de óxido de alumínio sobre suporte de algodão semiflexível | Utilização universal | Amplo mix
705895 | ROLL C JX 50x50M A240 B01 ECO | Rolos de lixa | ST | 1 | Madeira;Plásticos / PVC;Tinta / verniz | 9003177058950 | 9009017058951 | 21011318 | 31191501 | 68051000 | CN | [5 empty] | 1.262 | 1.262 | kg | Uso manual | ROLL-C |  | A | 240 |  | T x H | 50 x 50 | 0.0 | 50.0 | 50.0 | 708__roll_c_jx_50x25m_a40_b01_eco_mdb.jpg | 708__roll_c_jx_50x25m_a40_b01_eco_mdb.jpg | [6 empty] | TYROLIT Rolos tecidos A-B01 C JX utilização universal 50 x 50 |  |  |  | Com os rolos lixa tecido flexíveis da Tyrolit, é possível processar praticamente todo e qualquer material. O acabamento fino das superfícies exige um preparo feito manualmente ou com uma lixadeira oscilante. No processamento de madeira, tinta e verniz, é recomendado o uso dos rolos lixa BASIC* para lixamento manual. | Recomendamos o uso dos rolos lixa na lixadeira oscilante para o acabamento fino de revestimentos, no alisamento e limpeza de compósitos e para um desbaste intermediário limpo. | Para preparo de superfícies manualmente ou com lixadeira oscilante | Para ajuste, alisamento, rebarbação leve, para superacabamento de revestimentos bem como para o preparo de superfícies em geral | [6 empty] | Solução perfeita para desbaste a seco graças à distribuição aberta de grãos de óxido de alumínio sobre suporte de algodão semiflexível | Utilização universal | Amplo mix
705896 | ROLL C JX 50x50M A320 B01 ECO | Rolos de lixa | ST | 1 | Madeira;Plásticos / PVC;Tinta / verniz | 9003177058967 | 9009017058968 | 21011318 | 31191501 | 68051000 | CN | [5 empty] | 1.126 | 1.126 | kg | Uso manual | ROLL-C |  | A | 320 |  | T x H | 50 x 50 | 0.0 | 50.0 | 50.0 | 708__roll_c_jx_50x25m_a40_b01_eco_mdb.jpg | 708__roll_c_jx_50x25m_a40_b01_eco_mdb.jpg | [6 empty] | TYROLIT Rolos tecidos A-B01 C JX utilização universal 50 x 50 |  |  |  | Com os rolos lixa tecido flexíveis da Tyrolit, é possível processar praticamente todo e qualquer material. O acabamento fino das superfícies exige um preparo feito manualmente ou com uma lixadeira oscilante. No processamento de madeira, tinta e verniz, é recomendado o uso dos rolos lixa BASIC* para lixamento manual. | Recomendamos o uso dos rolos lixa na lixadeira oscilante para o acabamento fino de revestimentos, no alisamento e limpeza de compósitos e para um desbaste intermediário limpo. | Para preparo de superfícies manualmente ou com lixadeira oscilante | Para ajuste, alisamento, rebarbação leve, para superacabamento de revestimentos bem como para o preparo de superfícies em geral | [6 empty] | Solução perfeita para desbaste a seco graças à distribuição aberta de grãos de óxido de alumínio sobre suporte de algodão semiflexível | Utilização universal | Amplo mix
705898 | ROLL C JX 50x50M A400 B01 ECO | Rolos de lixa | ST | 1 | Madeira;Plásticos / PVC;Tinta / verniz | 9003177058981 | 9009017058982 | 21011318 | 31191501 | 68051000 | CN | [5 empty] | 1.009 | 1.009 | kg | Uso manual | ROLL-C |  | A | 400 |  | T x H | 50 x 50 | 0.0 | 50.0 | 50.0 | 708__roll_c_jx_50x25m_a40_b01_eco_mdb.jpg | 708__roll_c_jx_50x25m_a40_b01_eco_mdb.jpg | [6 empty] | TYROLIT Rolos tecidos A-B01 C JX utilização universal 50 x 50 |  |  |  | Com os rolos lixa tecido flexíveis da Tyrolit, é possível processar praticamente todo e qualquer material. O acabamento fino das superfícies exige um preparo feito manualmente ou com uma lixadeira oscilante. No processamento de madeira, tinta e verniz, é recomendado o uso dos rolos lixa BASIC* para lixamento manual. | Recomendamos o uso dos rolos lixa na lixadeira oscilante para o acabamento fino de revestimentos, no alisamento e limpeza de compósitos e para um desbaste intermediário limpo. | Para preparo de superfícies manualmente ou com lixadeira oscilante | Para ajuste, alisamento, rebarbação leve, para superacabamento de revestimentos bem como para o preparo de superfícies em geral | [6 empty] | Solução perfeita para desbaste a seco graças à distribuição aberta de grãos de óxido de alumínio sobre suporte de algodão semiflexível | Utilização universal | Amplo mix
705989 | FOLHA LIXA C JX 230X280 A40 B01 | Folhas flexiveis | ST | 50 | Madeira;Materiais compostos;Gelcoat;Plásticos / PVC;Tinta / verniz | 9003177059896 | 9009017059897 | 21011318 | 31191501 | 68051000 | CN | [5 empty] | 0.08 | 0.08 | kg | Uso manual | SHEET-C |  | A | 40 |  | T x H | 230 x 280 | 0.0 | 230.0 | 280.0 | 712__sheet_c_jx_230x280_a120_b01_mdb.jpg | 712__sheet_c_jx_230x280_a120_b01_mdb.jpg | [10 empty] | Com as folhas tecidos flexíveis da Tyrolit, é possível processar praticamente todo e qualquer material. O acabamento fino das superfícies exige um preparo feito manualmente ou com uma lixadeira. No processamento de madeira, tinta e verniz, é recomendado o uso das folhas de tecido BASIC*. | Os nossos produtos também podem ser utilizados para o acabamento de revestimentos ou ainda para o polimento e limpeza de compostos. | Para preparo de superfícies manualmente ou com lixadeira oscilante | Para ajuste, alisamento, rebarbação leve, para superacabamento de revestimentos bem como para o preparo de superfícies em geral | [6 empty] | Solução perfeita para desbaste a seco graças à distribuição aberta de grãos de óxido de alumínio sobre suporte de algodão semiflexível | Utilização universal | Amplo mix
705990 | FOLHA LIXA C JX 230X280 A60 B01 | Folhas flexiveis | ST | 50 | Madeira;Materiais compostos;Gelcoat;Plásticos / PVC;Tinta / verniz | 9003177059902 | 9009017059903 | 21011318 | 31191501 | 68051000 | CN | [5 empty] | 0.063 | 0.063 | kg | Uso manual | SHEET-C |  | A | 60 |  | T x H | 230 x 280 | 0.0 | 230.0 | 280.0 | 712__sheet_c_jx_230x280_a120_b01_mdb.jpg | 712__sheet_c_jx_230x280_a120_b01_mdb.jpg | [10 empty] | Com as folhas tecidos flexíveis da Tyrolit, é possível processar praticamente todo e qualquer material. O acabamento fino das superfícies exige um preparo feito manualmente ou com uma lixadeira. No processamento de madeira, tinta e verniz, é recomendado o uso das folhas de tecido BASIC*. | Os nossos produtos também podem ser utilizados para o acabamento de revestimentos ou ainda para o polimento e limpeza de compostos. | Para preparo de superfícies manualmente ou com lixadeira oscilante | Para ajuste, alisamento, rebarbação leve, para superacabamento de revestimentos bem como para o preparo de superfícies em geral | [6 empty] | Solução perfeita para desbaste a seco graças à distribuição aberta de grãos de óxido de alumínio sobre suporte de algodão semiflexível | Utilização universal | Amplo mix
705991 | FOLHA LIXA C JX 230X280 A80 B01 | Folhas flexiveis | ST | 50 | Madeira;Materiais compostos;Gelcoat;Plásticos / PVC;Tinta / verniz | 9003177059919 | 9009017059910 | 21011318 | 31191501 | 68051000 | CN | [5 empty] | 0.052 | 0.052 | kg | Uso manual | SHEET-C |  | A | 80 |  | T x H | 230 x 280 | 0.0 | 230.0 | 280.0 | 712__sheet_c_jx_230x280_a120_b01_mdb.jpg | 712__sheet_c_jx_230x280_a120_b01_mdb.jpg | [10 empty] | Com as folhas tecidos flexíveis da Tyrolit, é possível processar praticamente todo e qualquer material. O acabamento fino das superfícies exige um preparo feito manualmente ou com uma lixadeira. No processamento de madeira, tinta e verniz, é recomendado o uso das folhas de tecido BASIC*. | Os nossos produtos também podem ser utilizados para o acabamento de revestimentos ou ainda para o polimento e limpeza de compostos. | Para preparo de superfícies manualmente ou com lixadeira oscilante | Para ajuste, alisamento, rebarbação leve, para superacabamento de revestimentos bem como para o preparo de superfícies em geral | [6 empty] | Solução perfeita para desbaste a seco graças à distribuição aberta de grãos de óxido de alumínio sobre suporte de algodão semiflexível | Utilização universal | Amplo mix
705992 | FOLHA LIXA C JX 230X280 A100 B01 | Folhas flexiveis | ST | 50 | Madeira;Materiais compostos;Gelcoat;Plásticos / PVC;Tinta / verniz | 9003177059926 | 9009017059927 | 21011318 | 31191501 | 68051000 | CN | [5 empty] | 0.05 | 0.05 | kg | Uso manual | SHEET-C |  | A | 100 |  | T x H | 230 x 280 | 0.0 | 230.0 | 280.0 | 712__sheet_c_jx_230x280_a120_b01_mdb.jpg | 712__sheet_c_jx_230x280_a120_b01_mdb.jpg | [10 empty] | Com as folhas tecidos flexíveis da Tyrolit, é possível processar praticamente todo e qualquer material. O acabamento fino das superfícies exige um preparo feito manualmente ou com uma lixadeira. No processamento de madeira, tinta e verniz, é recomendado o uso das folhas de tecido BASIC*. | Os nossos produtos também podem ser utilizados para o acabamento de revestimentos ou ainda para o polimento e limpeza de compostos. | Para preparo de superfícies manualmente ou com lixadeira oscilante | Para ajuste, alisamento, rebarbação leve, para superacabamento de revestimentos bem como para o preparo de superfícies em geral | [6 empty] | Solução perfeita para desbaste a seco graças à distribuição aberta de grãos de óxido de alumínio sobre suporte de algodão semiflexível | Utilização universal | Amplo mix
705993 | FOLHA LIXA C JX 230X280 A120 B01 | Folhas flexiveis | ST | 50 | Madeira;Materiais compostos;Gelcoat;Plásticos / PVC;Tinta / verniz | 9003177059933 | 9009017059934 | 21011318 | 31191501 | 68051000 | CN | [5 empty] | 0.045 | 0.045 | kg | Uso manual | SHEET-C |  | A | 120 |  | T x H | 230 x 280 | 0.0 | 230.0 | 280.0 | 712__sheet_c_jx_230x280_a120_b01_mdb.jpg | 712__sheet_c_jx_230x280_a120_b01_mdb.jpg | [10 empty] | Com as folhas tecidos flexíveis da Tyrolit, é possível processar praticamente todo e qualquer material. O acabamento fino das superfícies exige um preparo feito manualmente ou com uma lixadeira. No processamento de madeira, tinta e verniz, é recomendado o uso das folhas de tecido BASIC*. | Os nossos produtos também podem ser utilizados para o acabamento de revestimentos ou ainda para o polimento e limpeza de compostos. | Para preparo de superfícies manualmente ou com lixadeira oscilante | Para ajuste, alisamento, rebarbação leve, para superacabamento de revestimentos bem como para o preparo de superfícies em geral | [6 empty] | Solução perfeita para desbaste a seco graças à distribuição aberta de grãos de óxido de alumínio sobre suporte de algodão semiflexível | Utilização universal | Amplo mix
705994 | FOLHA LIXA C JX 230X280 A150 B01 | Folhas flexiveis | ST | 50 | Madeira;Materiais compostos;Gelcoat;Plásticos / PVC;Tinta / verniz | 9003177059940 | 9009017059941 | 21011318 | 31191501 | 68051000 | CN | [5 empty] | 0.039 | 0.039 | kg | Uso manual | SHEET-C |  | A | 150 |  | T x H | 230 x 280 | 0.0 | 230.0 | 280.0 | 712__sheet_c_jx_230x280_a120_b01_mdb.jpg | 712__sheet_c_jx_230x280_a120_b01_mdb.jpg | [10 empty] | Com as folhas tecidos flexíveis da Tyrolit, é possível processar praticamente todo e qualquer material. O acabamento fino das superfícies exige um preparo feito manualmente ou com uma lixadeira. No processamento de madeira, tinta e verniz, é recomendado o uso das folhas de tecido BASIC*. | Os nossos produtos também podem ser utilizados para o acabamento de revestimentos ou ainda para o polimento e limpeza de compostos. | Para preparo de superfícies manualmente ou com lixadeira oscilante | Para ajuste, alisamento, rebarbação leve, para superacabamento de revestimentos bem como para o preparo de superfícies em geral | [6 empty] | Solução perfeita para desbaste a seco graças à distribuição aberta de grãos de óxido de alumínio sobre suporte de algodão semiflexível | Utilização universal | Amplo mix
705995 | FOLHA LIXA C JX 230X280 A180 B01 | Folhas flexiveis | ST | 50 | Madeira;Materiais compostos;Gelcoat;Plásticos / PVC;Tinta / verniz | 9003177059957 | 9009017059958 | 21011318 | 31191501 | 68051000 | CN | [5 empty] | 0.035 | 0.035 | kg | Uso manual | SHEET-C |  | A | 180 |  | T x H | 230 x 280 | 0.0 | 230.0 | 280.0 | 712__sheet_c_jx_230x280_a120_b01_mdb.jpg | 712__sheet_c_jx_230x280_a120_b01_mdb.jpg | [10 empty] | Com as folhas tecidos flexíveis da Tyrolit, é possível processar praticamente todo e qualquer material. O acabamento fino das superfícies exige um preparo feito manualmente ou com uma lixadeira. No processamento de madeira, tinta e verniz, é recomendado o uso das folhas de tecido BASIC*. | Os nossos produtos também podem ser utilizados para o acabamento de revestimentos ou ainda para o polimento e limpeza de compostos. | Para preparo de superfícies manualmente ou com lixadeira oscilante | Para ajuste, alisamento, rebarbação leve, para superacabamento de revestimentos bem como para o preparo de superfícies em geral | [6 empty] | Solução perfeita para desbaste a seco graças à distribuição aberta de grãos de óxido de alumínio sobre suporte de algodão semiflexível | Utilização universal | Amplo mix
705996 | FOLHA LIXA C JX 230X280 A220 B01 | Folhas flexiveis | ST | 50 | Madeira;Materiais compostos;Gelcoat;Plásticos / PVC;Tinta / verniz | 9003177059964 | 9009017059965 | 21011318 | 31191501 | 68051000 | CN | [5 empty] | 0.035 | 0.035 | kg | Uso manual | SHEET-C |  | A | 220 |  | T x H | 230 x 280 | 0.0 | 230.0 | 280.0 | 712__sheet_c_jx_230x280_a120_b01_mdb.jpg | 712__sheet_c_jx_230x280_a120_b01_mdb.jpg | [10 empty] | Com as folhas tecidos flexíveis da Tyrolit, é possível processar praticamente todo e qualquer material. O acabamento fino das superfícies exige um preparo feito manualmente ou com uma lixadeira. No processamento de madeira, tinta e verniz, é recomendado o uso das folhas de tecido BASIC*. | Os nossos produtos também podem ser utilizados para o acabamento de revestimentos ou ainda para o polimento e limpeza de compostos. | Para preparo de superfícies manualmente ou com lixadeira oscilante | Para ajuste, alisamento, rebarbação leve, para superacabamento de revestimentos bem como para o preparo de superfícies em geral | [6 empty] | Solução perfeita para desbaste a seco graças à distribuição aberta de grãos de óxido de alumínio sobre suporte de algodão semiflexível | Utilização universal | Amplo mix
705997 | FOLHA LIXA C JX 230X280 A240 B01 | Folhas flexiveis | ST | 50 | Madeira;Materiais compostos;Gelcoat;Plásticos / PVC;Tinta / verniz | 9003177059971 | 9009017059972 | 21011318 | 31191501 | 68051000 | CN | [5 empty] | 0.033 | 0.033 | kg | Uso manual | SHEET-C |  | A | 240 |  | T x H | 230 x 280 | 0.0 | 230.0 | 280.0 | 712__sheet_c_jx_230x280_a120_b01_mdb.jpg | 712__sheet_c_jx_230x280_a120_b01_mdb.jpg | [10 empty] | Com as folhas tecidos flexíveis da Tyrolit, é possível processar praticamente todo e qualquer material. O acabamento fino das superfícies exige um preparo feito manualmente ou com uma lixadeira. No processamento de madeira, tinta e verniz, é recomendado o uso das folhas de tecido BASIC*. | Os nossos produtos também podem ser utilizados para o acabamento de revestimentos ou ainda para o polimento e limpeza de compostos. | Para preparo de superfícies manualmente ou com lixadeira oscilante | Para ajuste, alisamento, rebarbação leve, para superacabamento de revestimentos bem como para o preparo de superfícies em geral | [6 empty] | Solução perfeita para desbaste a seco graças à distribuição aberta de grãos de óxido de alumínio sobre suporte de algodão semiflexível | Utilização universal | Amplo mix
705998 | SHEET C JX 230x280 A320 B01 | Folhas flexiveis | ST | 50 | Madeira;Materiais compostos;Gelcoat;Plásticos / PVC;Tinta / verniz | 9003177059988 | 9009017059989 | 21011318 | 31191501 | 68051000 | CN | [5 empty] | 0.029 | 0.029 | kg | Uso manual | SHEET-C |  | A | 320 |  | T x H | 230 x 280 | 0.0 | 230.0 | 280.0 | 712__sheet_c_jx_230x280_a120_b01_mdb.jpg | 712__sheet_c_jx_230x280_a120_b01_mdb.jpg | [10 empty] | Com as folhas tecidos flexíveis da Tyrolit, é possível processar praticamente todo e qualquer material. O acabamento fino das superfícies exige um preparo feito manualmente ou com uma lixadeira. No processamento de madeira, tinta e verniz, é recomendado o uso das folhas de tecido BASIC*. | Os nossos produtos também podem ser utilizados para o acabamento de revestimentos ou ainda para o polimento e limpeza de compostos. | Para preparo de superfícies manualmente ou com lixadeira oscilante | Para ajuste, alisamento, rebarbação leve, para superacabamento de revestimentos bem como para o preparo de superfícies em geral | [6 empty] | Solução perfeita para desbaste a seco graças à distribuição aberta de grãos de óxido de alumínio sobre suporte de algodão semiflexível | Utilização universal | Amplo mix
705999 | FOLHA LIXA C JX 230X280 A400 B01 | Folhas flexiveis | ST | 50 | Madeira;Materiais compostos;Gelcoat;Plásticos / PVC;Tinta / verniz | 9003177059995 | 9009017059996 | 21011318 | 31191501 | 68051000 | CN | [5 empty] | 0.026 | 0.026 | kg | Uso manual | SHEET-C |  | A | 400 |  | T x H | 230 x 280 | 0.0 | 230.0 | 280.0 | 712__sheet_c_jx_230x280_a120_b01_mdb.jpg | 712__sheet_c_jx_230x280_a120_b01_mdb.jpg | [10 empty] | Com as folhas tecidos flexíveis da Tyrolit, é possível processar praticamente todo e qualquer material. O acabamento fino das superfícies exige um preparo feito manualmente ou com uma lixadeira. No processamento de madeira, tinta e verniz, é recomendado o uso das folhas de tecido BASIC*. | Os nossos produtos também podem ser utilizados para o acabamento de revestimentos ou ainda para o polimento e limpeza de compostos. | Para preparo de superfícies manualmente ou com lixadeira oscilante | Para ajuste, alisamento, rebarbação leve, para superacabamento de revestimentos bem como para o preparo de superfícies em geral | [6 empty] | Solução perfeita para desbaste a seco graças à distribuição aberta de grãos de óxido de alumínio sobre suporte de algodão semiflexível | Utilização universal | Amplo mix
706000 | FOLHA LIXA C JX 230X280 A600 B01 | Folhas flexiveis | ST | 50 | Madeira;Materiais compostos;Gelcoat;Plásticos / PVC;Tinta / verniz | 9003177060007 | 9009017060008 | 21011318 | 31191501 | 68051000 | CN | [5 empty] | 0.026 | 0.026 | kg | Uso manual | SHEET-C |  | A | 600 |  | T x H | 230 x 280 | 0.0 | 230.0 | 280.0 | 712__sheet_c_jx_230x280_a120_b01_mdb.jpg | 712__sheet_c_jx_230x280_a120_b01_mdb.jpg | [10 empty] | Com as folhas tecidos flexíveis da Tyrolit, é possível processar praticamente todo e qualquer material. O acabamento fino das superfícies exige um preparo feito manualmente ou com uma lixadeira. No processamento de madeira, tinta e verniz, é recomendado o uso das folhas de tecido BASIC*. | Os nossos produtos também podem ser utilizados para o acabamento de revestimentos ou ainda para o polimento e limpeza de compostos. | Para preparo de superfícies manualmente ou com lixadeira oscilante | Para ajuste, alisamento, rebarbação leve, para superacabamento de revestimentos bem como para o preparo de superfícies em geral | [6 empty] | Solução perfeita para desbaste a seco graças à distribuição aberta de grãos de óxido de alumínio sobre suporte de algodão semiflexível | Utilização universal | Amplo mix
706128 | DISCO FIBRA NATURAL N 115X22 ZA36 P48 | Discos de fibra | ST | 10 | Aço;Aço inoxidável | 9003177061288 | 9009017061289 | 21011318 | 31191501 | 68053000 | KR |  |  |  | 13.3 | rpm / U/min | 0.038 | 0.038 | kg | Rebarbadora | DISC-N |  | ZA | 36 |  | D x H | 115 x 22 | 115.0 | 0.0 | 22.0 | 686__disc_115x22_za36_p48_pioneer_mdb.jpg | 686__disc_115x22_za36_p48_pioneer_mdb.jpg | [6 empty] | TYROLIT Discos de fibra natural ZA-P48 para aço e aço inoxidável 115 x 22 |  |  |  | O DISCO DE FIBRA NATURAL da Tyrolit é um novo disco incomparável,que combina agressividade com elevado conforto no trabalho. Utilização igual tanto em aço (carbono) quanto em aço inoxidável. Núcleos de fibra de juta com durabilidade excelente e que poupam o meio ambiente fornecem performance excelente. | Não há a necessidade do prato de suporte, pois este já vem integrado no produto. O núcleo de fibra natural é cortável, o que aumenta a sua durabilidade em relação a outros discos. Quem usa estes discos economiza tempo e custos enormes. | Para usinagem grosseira bem como para remoção de ferrugem e rebarbação em superfícies normais e duras de aço e aço inoxidável |  |  | Tamanho de grão 36 para máxima taxa de remoção de material | Tamanho de grão 60 para trabalhos de desbaste gerais |  |  |  | Alumina zircônia e uma camada refrigerante adicional são responsáveis por uma ótima remoção de material | Núcleo de fibra de juta ambientalmente correto e cortável garantindo a máxima durabilidade | O núcleo auxilia na dissipação do calor proporcionando um desbaste frio
706129 | DISC N 125x22 ZA36 P48 NATURAL FIBER [1* | Discos de fibra | ST | 10 | Aço;Aço inoxidável | 9003177061295 | 9009017061296 | 21011318 | 31191501 | 68053000 | KR |  |  |  | 12.25 | rpm / U/min | 0.044 | 0.044 | kg | Rebarbadora | DISC-N |  | ZA | 36 |  | D x H | 125 x 22 | 125.0 | 0.0 | 22.0 | 686__disc_115x22_za36_p48_pioneer_mdb.jpg | 686__disc_115x22_za36_p48_pioneer_mdb.jpg | [6 empty] | TYROLIT Discos de fibra natural ZA-P48 para aço e aço inoxidável 125 x 22 |  |  |  | O DISCO DE FIBRA NATURAL da Tyrolit é um novo disco incomparável,que combina agressividade com elevado conforto no trabalho. Utilização igual tanto em aço (carbono) quanto em aço inoxidável. Núcleos de fibra de juta com durabilidade excelente e que poupam o meio ambiente fornecem performance excelente. | Não há a necessidade do prato de suporte, pois este já vem integrado no produto. O núcleo de fibra natural é cortável, o que aumenta a sua durabilidade em relação a outros discos. Quem usa estes discos economiza tempo e custos enormes. | Para usinagem grosseira bem como para remoção de ferrugem e rebarbação em superfícies normais e duras de aço e aço inoxidável |  |  | Tamanho de grão 36 para máxima taxa de remoção de material | Tamanho de grão 60 para trabalhos de desbaste gerais |  |  |  | Alumina zircônia e uma camada refrigerante adicional são responsáveis por uma ótima remoção de material | Núcleo de fibra de juta ambientalmente correto e cortável garantindo a máxima durabilidade | O núcleo auxilia na dissipação do calor proporcionando um desbaste frio
706130 | DISC N 180x22 ZA36 P48 NATURAL FIBER [1* | Discos de fibra | ST | 10 | Aço;Aço inoxidável | 9003177061301 | 9009017061302 | 21011318 | 31191501 | 68053000 | KR |  |  |  | 8.6 | rpm / U/min | 0.085 | 0.085 | kg | Rebarbadora | DISC-N |  | ZA | 36 |  | D x H | 180 x 22 | 180.0 | 0.0 | 22.0 | 686__disc_115x22_za36_p48_pioneer_mdb.jpg | 686__disc_115x22_za36_p48_pioneer_mdb.jpg | [6 empty] | TYROLIT Discos de fibra natural ZA-P48 para aço e aço inoxidável 180 x 22 |  |  |  | O DISCO DE FIBRA NATURAL da Tyrolit é um novo disco incomparável,que combina agressividade com elevado conforto no trabalho. Utilização igual tanto em aço (carbono) quanto em aço inoxidável. Núcleos de fibra de juta com durabilidade excelente e que poupam o meio ambiente fornecem performance excelente. | Não há a necessidade do prato de suporte, pois este já vem integrado no produto. O núcleo de fibra natural é cortável, o que aumenta a sua durabilidade em relação a outros discos. Quem usa estes discos economiza tempo e custos enormes. | Para usinagem grosseira bem como para remoção de ferrugem e rebarbação em superfícies normais e duras de aço e aço inoxidável |  |  | Tamanho de grão 36 para máxima taxa de remoção de material | Tamanho de grão 60 para trabalhos de desbaste gerais |  |  |  | Alumina zircônia e uma camada refrigerante adicional são responsáveis por uma ótima remoção de material | Núcleo de fibra de juta ambientalmente correto e cortável garantindo a máxima durabilidade | O núcleo auxilia na dissipação do calor proporcionando um desbaste frio
706135 | DISC V 115 ZA40 P45 TFC [50] | Disco TFC Tyrolit Fast Change | ST | 50 | Aço;Aço inoxidável;Madeira;Alumínio;Plásticos / PVC;Gelcoat;Materiais compostos;Materiais de moldagem | 9003177061356 | 9009017061357 | 21011318 | 31191501 | 68052000 | CH | TG |  |  | 13.3 | rpm / U/min | 0.07 | 0.07 | kg | Lixadeira de dupla ação | DISC-V |  | ZA | 40 |  | D | 115 | 115.0 | 0.0 | 0.0 | 716__disc_v_125_za40_p45_tfc_mdb.jpg | 716__disc_v_125_za40_p45_tfc_mdb.jpg | [10 empty] | O fecho velcro do Tyrolit Fast Change (TFC) possibilita uma troca muito rápida do disco. Uma base de papel resistente e única combinada com zircônio proporciona um produto bastante agressivo e durável. Refrigerantes ativos proporcionam adicionalmente um desbaste frio e limpo na peça. | Graças à base de fibra delgada com grão 40 e à camada inferior resistente de papel, o TFC é a ferramenta perfeita para a eliminação de pequenas cordões de solda e pontos de solda. | Para usinagem grossa e superacabamento de aço, metais não ferrosos, compósitos e gelcoat |  |  | Tamanho de grão 40 para usinagem de costuras e pontos de soldadura pequenos | Tamanho de grão 60 para máxima taxa de remoção | Tamanho de grão 80/120 para acabamento de superfície perfeito |  |  | Combinação de alumina-zircônia com uma base de papel forte e exclusiva para máxima agressividade vida útil ainda mais longa | Refrigerante ativo na liga para um desbaste frio e limpo | Sistema Tyrolit Fast Change para troca de disco rápida e fácil graças ao fecho velcro
706136 | DISCO VELCRO P F 115 ZA60 P45 TFC | Disco TFC Tyrolit Fast Change | ST | 50 | Aço;Aço inoxidável;Madeira;Alumínio;Plásticos / PVC;Gelcoat;Materiais compostos;Materiais de moldagem | 9003177061363 | 9009017061364 | 21011318 | 31191501 | 68052000 | CH |  |  |  | 12.3 | rpm / U/min | 0.012 | 0.012 | kg | Lixadeira de dupla ação | DISC-P |  | ZA | 60 |  | D | 115 | 115.0 | 0.0 | 0.0 | 716__disc_v_125_za40_p45_tfc_mdb.jpg | 716__disc_v_125_za40_p45_tfc_mdb.jpg | [10 empty] | O fecho velcro do Tyrolit Fast Change (TFC) possibilita uma troca muito rápida do disco. Uma base de papel resistente e única combinada com zircônio proporciona um produto bastante agressivo e durável. Refrigerantes ativos proporcionam adicionalmente um desbaste frio e limpo na peça. | Graças à base de fibra delgada com grão 40 e à camada inferior resistente de papel, o TFC é a ferramenta perfeita para a eliminação de pequenas cordões de solda e pontos de solda. | Para usinagem grossa e superacabamento de aço, metais não ferrosos, compósitos e gelcoat |  |  | Tamanho de grão 40 para usinagem de costuras e pontos de soldadura pequenos | Tamanho de grão 60 para máxima taxa de remoção | Tamanho de grão 80/120 para acabamento de superfície perfeito |  |  | Combinação de alumina-zircônia com uma base de papel forte e exclusiva para máxima agressividade vida útil ainda mais longa | Refrigerante ativo na liga para um desbaste frio e limpo | Sistema Tyrolit Fast Change para troca de disco rápida e fácil graças ao fecho velcro
706137 | DISCO VELCRO P F 115 ZA80 P45 TFC | Disco TFC Tyrolit Fast Change | ST | 50 | Aço;Aço inoxidável;Madeira;Alumínio;Plásticos / PVC;Gelcoat;Materiais compostos;Materiais de moldagem | 9003177061370 | 9009017061371 | 21011318 | 31191501 | 68052000 | CH |  |  |  | 12.3 | rpm / U/min | 0.004 | 0.004 | kg | Lixadeira de dupla ação | DISC-P |  | ZA | 80 |  | D | 115 | 115.0 | 0.0 | 0.0 | 716__disc_v_125_za40_p45_tfc_mdb.jpg | 716__disc_v_125_za40_p45_tfc_mdb.jpg | [10 empty] | O fecho velcro do Tyrolit Fast Change (TFC) possibilita uma troca muito rápida do disco. Uma base de papel resistente e única combinada com zircônio proporciona um produto bastante agressivo e durável. Refrigerantes ativos proporcionam adicionalmente um desbaste frio e limpo na peça. | Graças à base de fibra delgada com grão 40 e à camada inferior resistente de papel, o TFC é a ferramenta perfeita para a eliminação de pequenas cordões de solda e pontos de solda. | Para usinagem grossa e superacabamento de aço, metais não ferrosos, compósitos e gelcoat |  |  | Tamanho de grão 40 para usinagem de costuras e pontos de soldadura pequenos | Tamanho de grão 60 para máxima taxa de remoção | Tamanho de grão 80/120 para acabamento de superfície perfeito |  |  | Combinação de alumina-zircônia com uma base de papel forte e exclusiva para máxima agressividade vida útil ainda mais longa | Refrigerante ativo na liga para um desbaste frio e limpo | Sistema Tyrolit Fast Change para troca de disco rápida e fácil graças ao fecho velcro
706138 | DISC P F 115 ZA120 P45 TFC [50] | Disco TFC Tyrolit Fast Change | ST | 50 | Aço;Aço inoxidável;Madeira;Alumínio;Plásticos / PVC;Gelcoat;Materiais compostos;Materiais de moldagem | 9003177061387 | 9009017061388 | 21011318 | 31191501 | 68052000 | CH | TG |  |  | 12.3 | rpm / U/min | 0.035 | 0.035 | kg | Lixadeira de dupla ação | DISC-P |  | ZA | 120 |  | D | 115 | 115.0 | 0.0 | 0.0 | 716__disc_v_125_za40_p45_tfc_mdb.jpg | 716__disc_v_125_za40_p45_tfc_mdb.jpg | [10 empty] | O fecho velcro do Tyrolit Fast Change (TFC) possibilita uma troca muito rápida do disco. Uma base de papel resistente e única combinada com zircônio proporciona um produto bastante agressivo e durável. Refrigerantes ativos proporcionam adicionalmente um desbaste frio e limpo na peça. | Graças à base de fibra delgada com grão 40 e à camada inferior resistente de papel, o TFC é a ferramenta perfeita para a eliminação de pequenas cordões de solda e pontos de solda. | Para usinagem grossa e superacabamento de aço, metais não ferrosos, compósitos e gelcoat |  |  | Tamanho de grão 40 para usinagem de costuras e pontos de soldadura pequenos | Tamanho de grão 60 para máxima taxa de remoção | Tamanho de grão 80/120 para acabamento de superfície perfeito |  |  | Combinação de alumina-zircônia com uma base de papel forte e exclusiva para máxima agressividade vida útil ainda mais longa | Refrigerante ativo na liga para um desbaste frio e limpo | Sistema Tyrolit Fast Change para troca de disco rápida e fácil graças ao fecho velcro
706139 | DISC V 125 ZA40 P45 TFC [50] | Disco TFC Tyrolit Fast Change | ST | 50 | Aço;Aço inoxidável;Madeira;Alumínio;Plásticos / PVC;Gelcoat;Materiais compostos;Materiais de moldagem | 9003177061394 | 9009017061395 | 21011318 | 31191501 | 68052000 | CH |  |  |  | 12.3 | rpm / U/min | 0.018 | 0.018 | kg | Lixadeira de dupla ação | DISC-V |  | ZA | 40 |  | D | 125 | 125.0 | 0.0 | 0.0 | 716__disc_v_125_za40_p45_tfc_mdb.jpg | 716__disc_v_125_za40_p45_tfc_mdb.jpg | [6 empty] | TYROLIT TFC ZA-P45 V ¦ ZA-P45 P F utilização universal 125 |  |  |  | O fecho velcro do Tyrolit Fast Change (TFC) possibilita uma troca muito rápida do disco. Uma base de papel resistente e única combinada com zircônio proporciona um produto bastante agressivo e durável. Refrigerantes ativos proporcionam adicionalmente um desbaste frio e limpo na peça. | Graças à base de fibra delgada com grão 40 e à camada inferior resistente de papel, o TFC é a ferramenta perfeita para a eliminação de pequenas cordões de solda e pontos de solda. | Para usinagem grossa e superacabamento de aço, metais não ferrosos, compósitos e gelcoat |  |  | Tamanho de grão 40 para usinagem de costuras e pontos de soldadura pequenos | Tamanho de grão 60 para máxima taxa de remoção | Tamanho de grão 80/120 para acabamento de superfície perfeito |  |  | Combinação de alumina-zircônia com uma base de papel forte e exclusiva para máxima agressividade vida útil ainda mais longa | Refrigerante ativo na liga para um desbaste frio e limpo | Sistema Tyrolit Fast Change para troca de disco rápida e fácil graças ao fecho velcro
706141 | DISCO VELCRO P F 125 ZA60 P45 TFC | Disco TFC Tyrolit Fast Change | ST | 50 | Aço;Aço inoxidável;Madeira;Alumínio;Plásticos / PVC;Gelcoat;Materiais compostos;Materiais de moldagem | 9003177061417 | 9009017061418 | 21011318 | 31191501 | 68052000 | CH |  |  |  | 10.5 | rpm / U/min | 0.001 | 0.001 | kg | Lixadeira de dupla ação | DISC-P |  | ZA | 60 |  | D | 125 | 125.0 | 0.0 | 0.0 | 716__disc_v_125_za40_p45_tfc_mdb.jpg | 716__disc_v_125_za40_p45_tfc_mdb.jpg | [6 empty] | TYROLIT TFC ZA-P45 V ¦ ZA-P45 P F utilização universal 125 |  |  |  | O fecho velcro do Tyrolit Fast Change (TFC) possibilita uma troca muito rápida do disco. Uma base de papel resistente e única combinada com zircônio proporciona um produto bastante agressivo e durável. Refrigerantes ativos proporcionam adicionalmente um desbaste frio e limpo na peça. | Graças à base de fibra delgada com grão 40 e à camada inferior resistente de papel, o TFC é a ferramenta perfeita para a eliminação de pequenas cordões de solda e pontos de solda. | Para usinagem grossa e superacabamento de aço, metais não ferrosos, compósitos e gelcoat |  |  | Tamanho de grão 40 para usinagem de costuras e pontos de soldadura pequenos | Tamanho de grão 60 para máxima taxa de remoção | Tamanho de grão 80/120 para acabamento de superfície perfeito |  |  | Combinação de alumina-zircônia com uma base de papel forte e exclusiva para máxima agressividade vida útil ainda mais longa | Refrigerante ativo na liga para um desbaste frio e limpo | Sistema Tyrolit Fast Change para troca de disco rápida e fácil graças ao fecho velcro
706142 | DISC P F 125 ZA80 P45 TFC [50] | Disco TFC Tyrolit Fast Change | ST | 50 | Aço;Aço inoxidável;Madeira;Alumínio;Plásticos / PVC;Gelcoat;Materiais compostos;Materiais de moldagem | 9003177061424 | 9009017061425 | 21011318 | 31191501 | 68052000 | CH |  |  |  | 10.5 | rpm / U/min | 0.011 | 0.011 | kg | Lixadeira de dupla ação | DISC-P |  | ZA | 80 |  | D | 125 | 125.0 | 0.0 | 0.0 | 716__disc_v_125_za40_p45_tfc_mdb.jpg | 716__disc_v_125_za40_p45_tfc_mdb.jpg | [6 empty] | TYROLIT TFC ZA-P45 V ¦ ZA-P45 P F utilização universal 125 |  |  |  | O fecho velcro do Tyrolit Fast Change (TFC) possibilita uma troca muito rápida do disco. Uma base de papel resistente e única combinada com zircônio proporciona um produto bastante agressivo e durável. Refrigerantes ativos proporcionam adicionalmente um desbaste frio e limpo na peça. | Graças à base de fibra delgada com grão 40 e à camada inferior resistente de papel, o TFC é a ferramenta perfeita para a eliminação de pequenas cordões de solda e pontos de solda. | Para usinagem grossa e superacabamento de aço, metais não ferrosos, compósitos e gelcoat |  |  | Tamanho de grão 40 para usinagem de costuras e pontos de soldadura pequenos | Tamanho de grão 60 para máxima taxa de remoção | Tamanho de grão 80/120 para acabamento de superfície perfeito |  |  | Combinação de alumina-zircônia com uma base de papel forte e exclusiva para máxima agressividade vida útil ainda mais longa | Refrigerante ativo na liga para um desbaste frio e limpo | Sistema Tyrolit Fast Change para troca de disco rápida e fácil graças ao fecho velcro
706143 | DISC P F 125 ZA120 P45 TFC [50] | Disco TFC Tyrolit Fast Change | ST | 50 | Aço;Aço inoxidável;Madeira;Alumínio;Plásticos / PVC;Gelcoat;Materiais compostos;Materiais de moldagem | 9003177061431 | 9009017061432 | 21011318 | 31191501 | 68052000 | CH |  |  |  | 10.5 | rpm / U/min | 0.01 | 0.01 | kg | Lixadeira de dupla ação | DISC-P |  | ZA | 120 |  | D | 125 | 125.0 | 0.0 | 0.0 | 716__disc_v_125_za40_p45_tfc_mdb.jpg | 716__disc_v_125_za40_p45_tfc_mdb.jpg | [6 empty] | TYROLIT TFC ZA-P45 V ¦ ZA-P45 P F utilização universal 125 |  |  |  | O fecho velcro do Tyrolit Fast Change (TFC) possibilita uma troca muito rápida do disco. Uma base de papel resistente e única combinada com zircônio proporciona um produto bastante agressivo e durável. Refrigerantes ativos proporcionam adicionalmente um desbaste frio e limpo na peça. | Graças à base de fibra delgada com grão 40 e à camada inferior resistente de papel, o TFC é a ferramenta perfeita para a eliminação de pequenas cordões de solda e pontos de solda. | Para usinagem grossa e superacabamento de aço, metais não ferrosos, compósitos e gelcoat |  |  | Tamanho de grão 40 para usinagem de costuras e pontos de soldadura pequenos | Tamanho de grão 60 para máxima taxa de remoção | Tamanho de grão 80/120 para acabamento de superfície perfeito |  |  | Combinação de alumina-zircônia com uma base de papel forte e exclusiva para máxima agressividade vida útil ainda mais longa | Refrigerante ativo na liga para um desbaste frio e limpo | Sistema Tyrolit Fast Change para troca de disco rápida e fácil graças ao fecho velcro
706144 | DISC P F 150 ZA60 P45 TFC [50] | Disco TFC Tyrolit Fast Change | ST | 50 | Aço;Aço inoxidável;Madeira;Alumínio;Plásticos / PVC;Gelcoat;Materiais compostos;Materiais de moldagem | 9003177061448 | 9009017061449 | 21011318 | 31191501 | 68052000 | CH |  |  |  | 8.8 | rpm / U/min | 0.018 | 0.018 | kg | Lixadeira de dupla ação | DISC-P |  | ZA | 60 |  | D | 150 | 150.0 | 0.0 | 0.0 | 716__disc_v_125_za40_p45_tfc_mdb.jpg | 716__disc_v_125_za40_p45_tfc_mdb.jpg | [6 empty] | TYROLIT TFC ZA-P45 V ¦ ZA-P45 P F utilização universal 150 |  |  |  | O fecho velcro do Tyrolit Fast Change (TFC) possibilita uma troca muito rápida do disco. Uma base de papel resistente e única combinada com zircônio proporciona um produto bastante agressivo e durável. Refrigerantes ativos proporcionam adicionalmente um desbaste frio e limpo na peça. | Graças à base de fibra delgada com grão 40 e à camada inferior resistente de papel, o TFC é a ferramenta perfeita para a eliminação de pequenas cordões de solda e pontos de solda. | Para usinagem grossa e superacabamento de aço, metais não ferrosos, compósitos e gelcoat |  |  | Tamanho de grão 40 para usinagem de costuras e pontos de soldadura pequenos | Tamanho de grão 60 para máxima taxa de remoção | Tamanho de grão 80/120 para acabamento de superfície perfeito |  |  | Combinação de alumina-zircônia com uma base de papel forte e exclusiva para máxima agressividade vida útil ainda mais longa | Refrigerante ativo na liga para um desbaste frio e limpo | Sistema Tyrolit Fast Change para troca de disco rápida e fácil graças ao fecho velcro
706145 | DISCO VELCRO P F 150 ZA80 P45 TFC | Disco TFC Tyrolit Fast Change | ST | 50 | Aço;Aço inoxidável;Madeira;Alumínio;Plásticos / PVC;Gelcoat;Materiais compostos;Materiais de moldagem | 9003177061455 | 9009017061456 | 21011318 | 31191501 | 68052000 | CH |  |  |  | 8.8 | rpm / U/min | 0.015 | 0.015 | kg | Lixadeira de dupla ação | DISC-P |  | ZA | 80 |  | D | 150 | 150.0 | 0.0 | 0.0 | 716__disc_v_125_za40_p45_tfc_mdb.jpg | 716__disc_v_125_za40_p45_tfc_mdb.jpg | [6 empty] | TYROLIT TFC ZA-P45 V ¦ ZA-P45 P F utilização universal 150 |  |  |  | O fecho velcro do Tyrolit Fast Change (TFC) possibilita uma troca muito rápida do disco. Uma base de papel resistente e única combinada com zircônio proporciona um produto bastante agressivo e durável. Refrigerantes ativos proporcionam adicionalmente um desbaste frio e limpo na peça. | Graças à base de fibra delgada com grão 40 e à camada inferior resistente de papel, o TFC é a ferramenta perfeita para a eliminação de pequenas cordões de solda e pontos de solda. | Para usinagem grossa e superacabamento de aço, metais não ferrosos, compósitos e gelcoat |  |  | Tamanho de grão 40 para usinagem de costuras e pontos de soldadura pequenos | Tamanho de grão 60 para máxima taxa de remoção | Tamanho de grão 80/120 para acabamento de superfície perfeito |  |  | Combinação de alumina-zircônia com uma base de papel forte e exclusiva para máxima agressividade vida útil ainda mais longa | Refrigerante ativo na liga para um desbaste frio e limpo | Sistema Tyrolit Fast Change para troca de disco rápida e fácil graças ao fecho velcro
706146 | DISCO VELCRO P F 150 ZA120 P45C TFC | Disco TFC Tyrolit Fast Change | ST | 50 | Aço;Aço inoxidável;Madeira;Alumínio;Plásticos / PVC;Gelcoat;Materiais compostos;Materiais de moldagem | 9003177061462 | 9009017061463 | 21011318 | 31191501 | 68052000 | CH |  |  |  | 8.8 | rpm / U/min | 0.012 | 0.012 | kg | Lixadeira de dupla ação | DISC-P |  | ZA | 120 |  | D | 150 | 150.0 | 0.0 | 0.0 | 716__disc_v_125_za40_p45_tfc_mdb.jpg | 716__disc_v_125_za40_p45_tfc_mdb.jpg | [6 empty] | TYROLIT TFC ZA-P45 V ¦ ZA-P45 P F utilização universal 150 |  |  |  | O fecho velcro do Tyrolit Fast Change (TFC) possibilita uma troca muito rápida do disco. Uma base de papel resistente e única combinada com zircônio proporciona um produto bastante agressivo e durável. Refrigerantes ativos proporcionam adicionalmente um desbaste frio e limpo na peça. | Graças à base de fibra delgada com grão 40 e à camada inferior resistente de papel, o TFC é a ferramenta perfeita para a eliminação de pequenas cordões de solda e pontos de solda. | Para usinagem grossa e superacabamento de aço, metais não ferrosos, compósitos e gelcoat |  |  | Tamanho de grão 40 para usinagem de costuras e pontos de soldadura pequenos | Tamanho de grão 60 para máxima taxa de remoção | Tamanho de grão 80/120 para acabamento de superfície perfeito |  |  | Combinação de alumina-zircônia com uma base de papel forte e exclusiva para máxima agressividade vida útil ainda mais longa | Refrigerante ativo na liga para um desbaste frio e limpo | Sistema Tyrolit Fast Change para troca de disco rápida e fácil graças ao fecho velcro
706147 | DISC FI 125 A40 P22 TFC8 [50] | Disco TFC Tyrolit Fast Change | ST | 50 | Alumínio;Madeira;Plásticos / PVC;Gelcoat;Materiais compostos | 9003177061479 | 9009017061470 | 21011318 | 31191501 | 68053000 | KR |  |  |  | 10.5 | rpm / U/min | 0.01 | 0.01 | kg | Lixadeira de dupla ação | DISC-FI |  | A | 40 |  | D / HOLES | 125 / 8 | 125.0 | 0.0 | 0.0 | 717__disc_125_8h_a-p22_fi_front_mdb.jpg | 717__disc_125_8h_a-p22_fi_front_mdb.jpg |  |  | 717__disc_125_8h_a-p22_fi_iso_mdb.jpg | [7 empty] | O fecho velcro do Tyrolit Fast Change (TFC) possibilita uma troca muito rápida do disco. Este produto durável e flexível foi desenvolvido com uma folha de base especial, permitindo a obtenção de melhor estabilidade das arestas e da taxa de remoção. | Com este produto obtém-se um acabamento especialmente uniforme em vernizes, tintas e compósitos. Adicionalmente, há uma redução da obstrução e do travamento do disco e um aumento da durabilidade. | Para usinagem grossa e superacabamento de peças de plástico, compósitos, gelcoat, madeira e alumínio |  |  | Tamanho de grão 40/60 para máxima taxa de remoção | Tamanhos de grão de 80 a 120 para trabalhos de desbaste universais | Tamanhos de grão de 150 a 400 para acabamento de superfície perfeito |  |  | Disco de óxido de alumínio sobre suporte de filme especial para maior estabilidade das bordas e máxima remoção de material | Sem travamento nem obstrução do disco | Sistema Tyrolit Fast Change para troca de disco rápida e fácil graças ao fecho velcro
706148 | DISC FI 125 A60 P22 TFC8 [50] | Disco TFC Tyrolit Fast Change | ST | 50 | Alumínio;Madeira;Plásticos / PVC;Gelcoat;Materiais compostos | 9003177061486 | 9009017061487 | 21011318 | 31191501 | 68053000 | KR |  |  |  | 10.5 | rpm / U/min | 0.008 | 0.008 | kg | Lixadeira de dupla ação | DISC-FI |  | A | 60 |  | D / HOLES | 125 / 8 | 125.0 | 0.0 | 0.0 | 717__disc_125_8h_a-p22_fi_front_mdb.jpg | 717__disc_125_8h_a-p22_fi_front_mdb.jpg |  |  | 717__disc_125_8h_a-p22_fi_iso_mdb.jpg | [7 empty] | O fecho velcro do Tyrolit Fast Change (TFC) possibilita uma troca muito rápida do disco. Este produto durável e flexível foi desenvolvido com uma folha de base especial, permitindo a obtenção de melhor estabilidade das arestas e da taxa de remoção. | Com este produto obtém-se um acabamento especialmente uniforme em vernizes, tintas e compósitos. Adicionalmente, há uma redução da obstrução e do travamento do disco e um aumento da durabilidade. | Para usinagem grossa e superacabamento de peças de plástico, compósitos, gelcoat, madeira e alumínio |  |  | Tamanho de grão 40/60 para máxima taxa de remoção | Tamanhos de grão de 80 a 120 para trabalhos de desbaste universais | Tamanhos de grão de 150 a 400 para acabamento de superfície perfeito |  |  | Disco de óxido de alumínio sobre suporte de filme especial para maior estabilidade das bordas e máxima remoção de material | Sem travamento nem obstrução do disco | Sistema Tyrolit Fast Change para troca de disco rápida e fácil graças ao fecho velcro
706149 | DISC FI 125 A80 P22 TFC8 [50] | Disco TFC Tyrolit Fast Change | ST | 50 | Alumínio;Madeira;Plásticos / PVC;Gelcoat;Materiais compostos | 9003177061493 | 9009017061494 | 21011318 | 31191501 | 68053000 | KR |  |  |  | 10.5 | rpm / U/min | 0.007 | 0.007 | kg | Lixadeira de dupla ação | DISC-FI |  | A | 80 |  | D / HOLES | 125 / 8 | 125.0 | 0.0 | 0.0 | 717__disc_125_8h_a-p22_fi_front_mdb.jpg | 717__disc_125_8h_a-p22_fi_front_mdb.jpg |  |  | 717__disc_125_8h_a-p22_fi_iso_mdb.jpg | [7 empty] | O fecho velcro do Tyrolit Fast Change (TFC) possibilita uma troca muito rápida do disco. Este produto durável e flexível foi desenvolvido com uma folha de base especial, permitindo a obtenção de melhor estabilidade das arestas e da taxa de remoção. | Com este produto obtém-se um acabamento especialmente uniforme em vernizes, tintas e compósitos. Adicionalmente, há uma redução da obstrução e do travamento do disco e um aumento da durabilidade. | Para usinagem grossa e superacabamento de peças de plástico, compósitos, gelcoat, madeira e alumínio |  |  | Tamanho de grão 40/60 para máxima taxa de remoção | Tamanhos de grão de 80 a 120 para trabalhos de desbaste universais | Tamanhos de grão de 150 a 400 para acabamento de superfície perfeito |  |  | Disco de óxido de alumínio sobre suporte de filme especial para maior estabilidade das bordas e máxima remoção de material | Sem travamento nem obstrução do disco | Sistema Tyrolit Fast Change para troca de disco rápida e fácil graças ao fecho velcro
706150 | DISCO VELCRO FI 125 A100 P22 TFC8 | Disco TFC Tyrolit Fast Change | ST | 50 | Alumínio;Madeira;Plásticos / PVC;Gelcoat;Materiais compostos | 9003177061509 | 9009017061500 | 21011318 | 31191501 | 68053000 | KR |  |  |  | 10.5 | rpm / U/min | 0.006 | 0.006 | kg | Lixadeira de dupla ação | DISC-FI |  | A | 100 |  | D / HOLES | 125 / 8 | 125.0 | 0.0 | 0.0 | 717__disc_125_8h_a-p22_fi_front_mdb.jpg | 717__disc_125_8h_a-p22_fi_front_mdb.jpg |  |  | 717__disc_125_8h_a-p22_fi_iso_mdb.jpg | [7 empty] | O fecho velcro do Tyrolit Fast Change (TFC) possibilita uma troca muito rápida do disco. Este produto durável e flexível foi desenvolvido com uma folha de base especial, permitindo a obtenção de melhor estabilidade das arestas e da taxa de remoção. | Com este produto obtém-se um acabamento especialmente uniforme em vernizes, tintas e compósitos. Adicionalmente, há uma redução da obstrução e do travamento do disco e um aumento da durabilidade. | Para usinagem grossa e superacabamento de peças de plástico, compósitos, gelcoat, madeira e alumínio |  |  | Tamanho de grão 40/60 para máxima taxa de remoção | Tamanhos de grão de 80 a 120 para trabalhos de desbaste universais | Tamanhos de grão de 150 a 400 para acabamento de superfície perfeito |  |  | Disco de óxido de alumínio sobre suporte de filme especial para maior estabilidade das bordas e máxima remoção de material | Sem travamento nem obstrução do disco | Sistema Tyrolit Fast Change para troca de disco rápida e fácil graças ao fecho velcro
706151 | DISC FI 125 A120 P22 TFC8 [50] | Disco TFC Tyrolit Fast Change | ST | 50 | Alumínio;Madeira;Plásticos / PVC;Gelcoat;Materiais compostos | 9003177061516 | 9009017061517 | 21011318 | 31191501 | 68053000 | KR |  |  |  | 10.5 | rpm / U/min | 0.005 | 0.005 | kg | Lixadeira de dupla ação | DISC-FI |  | A | 120 |  | D / HOLES | 125 / 8 | 125.0 | 0.0 | 0.0 | 717__disc_125_8h_a-p22_fi_front_mdb.jpg | 717__disc_125_8h_a-p22_fi_front_mdb.jpg |  |  | 717__disc_125_8h_a-p22_fi_iso_mdb.jpg | [7 empty] | O fecho velcro do Tyrolit Fast Change (TFC) possibilita uma troca muito rápida do disco. Este produto durável e flexível foi desenvolvido com uma folha de base especial, permitindo a obtenção de melhor estabilidade das arestas e da taxa de remoção. | Com este produto obtém-se um acabamento especialmente uniforme em vernizes, tintas e compósitos. Adicionalmente, há uma redução da obstrução e do travamento do disco e um aumento da durabilidade. | Para usinagem grossa e superacabamento de peças de plástico, compósitos, gelcoat, madeira e alumínio |  |  | Tamanho de grão 40/60 para máxima taxa de remoção | Tamanhos de grão de 80 a 120 para trabalhos de desbaste universais | Tamanhos de grão de 150 a 400 para acabamento de superfície perfeito |  |  | Disco de óxido de alumínio sobre suporte de filme especial para maior estabilidade das bordas e máxima remoção de material | Sem travamento nem obstrução do disco | Sistema Tyrolit Fast Change para troca de disco rápida e fácil graças ao fecho velcro
706152 | DISC FI 125 A150 P22 TFC8 [50] | Disco TFC Tyrolit Fast Change | ST | 50 | Alumínio;Madeira;Plásticos / PVC;Gelcoat;Materiais compostos | 9003177061523 | 9009017061524 | 21011318 | 31191501 | 68053000 | KR |  |  |  | 10.5 | rpm / U/min | 0.005 | 0.005 | kg | Lixadeira de dupla ação | DISC-FI |  | A | 150 |  | D / HOLES | 125 / 8 | 125.0 | 0.0 | 0.0 | 717__disc_125_8h_a-p22_fi_front_mdb.jpg | 717__disc_125_8h_a-p22_fi_front_mdb.jpg |  |  | 717__disc_125_8h_a-p22_fi_iso_mdb.jpg | [7 empty] | O fecho velcro do Tyrolit Fast Change (TFC) possibilita uma troca muito rápida do disco. Este produto durável e flexível foi desenvolvido com uma folha de base especial, permitindo a obtenção de melhor estabilidade das arestas e da taxa de remoção. | Com este produto obtém-se um acabamento especialmente uniforme em vernizes, tintas e compósitos. Adicionalmente, há uma redução da obstrução e do travamento do disco e um aumento da durabilidade. | Para usinagem grossa e superacabamento de peças de plástico, compósitos, gelcoat, madeira e alumínio |  |  | Tamanho de grão 40/60 para máxima taxa de remoção | Tamanhos de grão de 80 a 120 para trabalhos de desbaste universais | Tamanhos de grão de 150 a 400 para acabamento de superfície perfeito |  |  | Disco de óxido de alumínio sobre suporte de filme especial para maior estabilidade das bordas e máxima remoção de material | Sem travamento nem obstrução do disco | Sistema Tyrolit Fast Change para troca de disco rápida e fácil graças ao fecho velcro
706154 | DISCO VELCRO FI 125 A180 P22 TFC8 | Disco TFC Tyrolit Fast Change | ST | 50 | Alumínio;Madeira;Plásticos / PVC;Gelcoat;Materiais compostos | 9003177061547 | 9009017061548 | 21011318 | 31191501 | 68053000 | KR |  |  |  | 10.5 | rpm / U/min | 0.004 | 0.004 | kg | Lixadeira de dupla ação | DISC-FI |  | A | 180 |  | D / HOLES | 125 / 8 | 125.0 | 0.0 | 0.0 | 717__disc_125_8h_a-p22_fi_front_mdb.jpg | 717__disc_125_8h_a-p22_fi_front_mdb.jpg |  |  | 717__disc_125_8h_a-p22_fi_iso_mdb.jpg | [7 empty] | O fecho velcro do Tyrolit Fast Change (TFC) possibilita uma troca muito rápida do disco. Este produto durável e flexível foi desenvolvido com uma folha de base especial, permitindo a obtenção de melhor estabilidade das arestas e da taxa de remoção. | Com este produto obtém-se um acabamento especialmente uniforme em vernizes, tintas e compósitos. Adicionalmente, há uma redução da obstrução e do travamento do disco e um aumento da durabilidade. | Para usinagem grossa e superacabamento de peças de plástico, compósitos, gelcoat, madeira e alumínio |  |  | Tamanho de grão 40/60 para máxima taxa de remoção | Tamanhos de grão de 80 a 120 para trabalhos de desbaste universais | Tamanhos de grão de 150 a 400 para acabamento de superfície perfeito |  |  | Disco de óxido de alumínio sobre suporte de filme especial para maior estabilidade das bordas e máxima remoção de material | Sem travamento nem obstrução do disco | Sistema Tyrolit Fast Change para troca de disco rápida e fácil graças ao fecho velcro
706155 | DISC FI 125 A240 P22 TFC8 [50] | Disco TFC Tyrolit Fast Change | ST | 50 | Alumínio;Madeira;Plásticos / PVC;Gelcoat;Materiais compostos | 9003177061554 | 9009017061555 | 21011318 | 31191501 | 68053000 | KR |  |  |  | 10.5 | rpm / U/min | 0.004 | 0.004 | kg | Lixadeira de dupla ação | DISC-FI |  | A | 240 |  | D / HOLES | 125 / 8 | 125.0 | 0.0 | 0.0 | 717__disc_125_8h_a-p22_fi_front_mdb.jpg | 717__disc_125_8h_a-p22_fi_front_mdb.jpg |  |  | 717__disc_125_8h_a-p22_fi_iso_mdb.jpg | [7 empty] | O fecho velcro do Tyrolit Fast Change (TFC) possibilita uma troca muito rápida do disco. Este produto durável e flexível foi desenvolvido com uma folha de base especial, permitindo a obtenção de melhor estabilidade das arestas e da taxa de remoção. | Com este produto obtém-se um acabamento especialmente uniforme em vernizes, tintas e compósitos. Adicionalmente, há uma redução da obstrução e do travamento do disco e um aumento da durabilidade. | Para usinagem grossa e superacabamento de peças de plástico, compósitos, gelcoat, madeira e alumínio |  |  | Tamanho de grão 40/60 para máxima taxa de remoção | Tamanhos de grão de 80 a 120 para trabalhos de desbaste universais | Tamanhos de grão de 150 a 400 para acabamento de superfície perfeito |  |  | Disco de óxido de alumínio sobre suporte de filme especial para maior estabilidade das bordas e máxima remoção de material | Sem travamento nem obstrução do disco | Sistema Tyrolit Fast Change para troca de disco rápida e fácil graças ao fecho velcro
706157 | DISCO VELCRO FI 125 A320 P22 TFC8 | Disco TFC Tyrolit Fast Change | ST | 50 | Alumínio;Madeira;Plásticos / PVC;Gelcoat;Materiais compostos | 9003177061578 | 9009017061579 | 21011318 | 31191501 | 68053000 | KR |  |  |  | 10.5 | rpm / U/min | 0.003 | 0.003 | kg | Lixadeira de dupla ação | DISC-FI |  | A | 320 |  | D / HOLES | 125 / 8 | 125.0 | 0.0 | 0.0 | 717__disc_125_8h_a-p22_fi_front_mdb.jpg | 717__disc_125_8h_a-p22_fi_front_mdb.jpg |  |  | 717__disc_125_8h_a-p22_fi_iso_mdb.jpg | [7 empty] | O fecho velcro do Tyrolit Fast Change (TFC) possibilita uma troca muito rápida do disco. Este produto durável e flexível foi desenvolvido com uma folha de base especial, permitindo a obtenção de melhor estabilidade das arestas e da taxa de remoção. | Com este produto obtém-se um acabamento especialmente uniforme em vernizes, tintas e compósitos. Adicionalmente, há uma redução da obstrução e do travamento do disco e um aumento da durabilidade. | Para usinagem grossa e superacabamento de peças de plástico, compósitos, gelcoat, madeira e alumínio |  |  | Tamanho de grão 40/60 para máxima taxa de remoção | Tamanhos de grão de 80 a 120 para trabalhos de desbaste universais | Tamanhos de grão de 150 a 400 para acabamento de superfície perfeito |  |  | Disco de óxido de alumínio sobre suporte de filme especial para maior estabilidade das bordas e máxima remoção de material | Sem travamento nem obstrução do disco | Sistema Tyrolit Fast Change para troca de disco rápida e fácil graças ao fecho velcro
706158 | DISCO VELCRO FI 125 A400 P22 TFC8 | Disco TFC Tyrolit Fast Change | ST | 50 | Alumínio;Madeira;Plásticos / PVC;Gelcoat;Materiais compostos | 9003177061585 | 9009017061586 | 21011318 | 31191501 | 68053000 | KR |  |  |  | 10.5 | rpm / U/min | 0.003 | 0.003 | kg | Lixadeira de dupla ação | DISC-FI |  | A | 400 |  | D / HOLES | 125 / 8 | 125.0 | 0.0 | 0.0 | 717__disc_125_8h_a-p22_fi_front_mdb.jpg | 717__disc_125_8h_a-p22_fi_front_mdb.jpg |  |  | 717__disc_125_8h_a-p22_fi_iso_mdb.jpg | [7 empty] | O fecho velcro do Tyrolit Fast Change (TFC) possibilita uma troca muito rápida do disco. Este produto durável e flexível foi desenvolvido com uma folha de base especial, permitindo a obtenção de melhor estabilidade das arestas e da taxa de remoção. | Com este produto obtém-se um acabamento especialmente uniforme em vernizes, tintas e compósitos. Adicionalmente, há uma redução da obstrução e do travamento do disco e um aumento da durabilidade. | Para usinagem grossa e superacabamento de peças de plástico, compósitos, gelcoat, madeira e alumínio |  |  | Tamanho de grão 40/60 para máxima taxa de remoção | Tamanhos de grão de 80 a 120 para trabalhos de desbaste universais | Tamanhos de grão de 150 a 400 para acabamento de superfície perfeito |  |  | Disco de óxido de alumínio sobre suporte de filme especial para maior estabilidade das bordas e máxima remoção de material | Sem travamento nem obstrução do disco | Sistema Tyrolit Fast Change para troca de disco rápida e fácil graças ao fecho velcro
706368 | BELT PC X 75x457 A40 B06 JOT | Cintas de lixa | ST | 10 | Alumínio;Madeira;Aço inoxidável;Aço;Plásticos / PVC;Gelcoat;Materiais compostos;Materiais de moldagem | 9003177063688 | 9009017063689 | 21011318 | 31191501 | 68051000 | FR | 67 |  |  |  |  | 0.054 | 0.054 | kg | Lixadeira de cinta portátil | BELT-PC |  | A | 40 |  | W x C | 75 x 457 | 0.0 | 75.0 | 457.0 | 704__belt_pc_x_100x610_a40_b06_jot_mdb.jpg | 704__belt_pc_x_100x610_a40_b06_jot_mdb.jpg | [6 empty] | TYROLIT Cintas A-B06 PC X utilização universal 75 x 457 |  |  |  | As cintas Basic* para a lixadeira portátil são de uso universal e frequentemente empregadas em madeira. Uma base de óxido de alumínio e um reforço misto tornam isso possível. Uma camada especial de grãos evita o travamento das cintas no lixamento de materiais macios como madeira e tintas. | Isso resulta em boa capacidade de polimento e durabilidade. Além disso, o fácil manuseio e a montagem simples ainda economizam tempo de trabalho. | Para a usinagem de diferentes materiais, principalmente madeira, com lixadeiras portáteis |  |  | Tamanho de grão 40/60 para máxima taxa de remoção | Tamanho de grão 80/120 para acabamento de superfície perfeito |  |  |  | Utilização universal | Boa vida útil | Alta taxa de remoção | Grão de óxido de alumínio
706369 | BELT PC X 75x457 A60 B06 JOT | Cintas de lixa | ST | 10 | Alumínio;Madeira;Aço inoxidável;Aço;Plásticos / PVC;Gelcoat;Materiais compostos;Materiais de moldagem | 9003177063695 | 9009017063696 | 21011318 | 31191501 | 68051000 | FR | 67 |  |  |  |  | 0.042 | 0.042 | kg | Lixadeira de cinta portátil | BELT-PC |  | A | 60 |  | W x C | 75 x 457 | 0.0 | 75.0 | 457.0 | 704__belt_pc_x_100x610_a40_b06_jot_mdb.jpg | 704__belt_pc_x_100x610_a40_b06_jot_mdb.jpg | [6 empty] | TYROLIT Cintas A-B06 PC X utilização universal 75 x 457 |  |  |  | As cintas Basic* para a lixadeira portátil são de uso universal e frequentemente empregadas em madeira. Uma base de óxido de alumínio e um reforço misto tornam isso possível. Uma camada especial de grãos evita o travamento das cintas no lixamento de materiais macios como madeira e tintas. | Isso resulta em boa capacidade de polimento e durabilidade. Além disso, o fácil manuseio e a montagem simples ainda economizam tempo de trabalho. | Para a usinagem de diferentes materiais, principalmente madeira, com lixadeiras portáteis |  |  | Tamanho de grão 40/60 para máxima taxa de remoção | Tamanho de grão 80/120 para acabamento de superfície perfeito |  |  |  | Utilização universal | Boa vida útil | Alta taxa de remoção | Grão de óxido de alumínio
706370 | BELT PC X 75x457 A80 B06 JOT | Cintas de lixa | ST | 10 | Alumínio;Madeira;Aço inoxidável;Aço;Plásticos / PVC;Gelcoat;Materiais compostos;Materiais de moldagem | 9003177063701 | 9009017063702 | 21011318 | 31191501 | 68051000 | FR | 67 |  |  |  |  | 0.037 | 0.037 | kg | Lixadeira de cinta portátil | BELT-PC |  | A | 80 |  | W x C | 75 x 457 | 0.0 | 75.0 | 457.0 | 704__belt_pc_x_100x610_a40_b06_jot_mdb.jpg | 704__belt_pc_x_100x610_a40_b06_jot_mdb.jpg | [6 empty] | TYROLIT Cintas A-B06 PC X utilização universal 75 x 457 |  |  |  | As cintas Basic* para a lixadeira portátil são de uso universal e frequentemente empregadas em madeira. Uma base de óxido de alumínio e um reforço misto tornam isso possível. Uma camada especial de grãos evita o travamento das cintas no lixamento de materiais macios como madeira e tintas. | Isso resulta em boa capacidade de polimento e durabilidade. Além disso, o fácil manuseio e a montagem simples ainda economizam tempo de trabalho. | Para a usinagem de diferentes materiais, principalmente madeira, com lixadeiras portáteis |  |  | Tamanho de grão 40/60 para máxima taxa de remoção | Tamanho de grão 80/120 para acabamento de superfície perfeito |  |  |  | Utilização universal | Boa vida útil | Alta taxa de remoção | Grão de óxido de alumínio
706371 | BELT PC X 75x457 A100 B06 JOT | Cintas de lixa | ST | 10 | Alumínio;Madeira;Aço inoxidável;Aço;Plásticos / PVC;Gelcoat;Materiais compostos;Materiais de moldagem | 9003177063718 | 9009017063719 | 21011318 | 31191501 | 68051000 | FR | 67 |  |  |  |  | 0.032 | 0.032 | kg | Lixadeira de cinta portátil | BELT-PC |  | A | 100 |  | W x C | 75 x 457 | 0.0 | 75.0 | 457.0 | 704__belt_pc_x_100x610_a40_b06_jot_mdb.jpg | 704__belt_pc_x_100x610_a40_b06_jot_mdb.jpg | [6 empty] | TYROLIT Cintas A-B06 PC X utilização universal 75 x 457 |  |  |  | As cintas Basic* para a lixadeira portátil são de uso universal e frequentemente empregadas em madeira. Uma base de óxido de alumínio e um reforço misto tornam isso possível. Uma camada especial de grãos evita o travamento das cintas no lixamento de materiais macios como madeira e tintas. | Isso resulta em boa capacidade de polimento e durabilidade. Além disso, o fácil manuseio e a montagem simples ainda economizam tempo de trabalho. | Para a usinagem de diferentes materiais, principalmente madeira, com lixadeiras portáteis |  |  | Tamanho de grão 40/60 para máxima taxa de remoção | Tamanho de grão 80/120 para acabamento de superfície perfeito |  |  |  | Utilização universal | Boa vida útil | Alta taxa de remoção | Grão de óxido de alumínio
706372 | BELT PC X 75x457 A120 B06 JOT | Cintas de lixa | ST | 10 | Alumínio;Madeira;Aço inoxidável;Aço;Plásticos / PVC;Gelcoat;Materiais compostos;Materiais de moldagem | 9003177063725 | 9009017063726 | 21011318 | 31191501 | 68051000 | FR | 67 |  |  |  |  | 0.031 | 0.031 | kg | Lixadeira de cinta portátil | BELT-PC |  | A | 120 |  | W x C | 75 x 457 | 0.0 | 75.0 | 457.0 | 704__belt_pc_x_100x610_a40_b06_jot_mdb.jpg | 704__belt_pc_x_100x610_a40_b06_jot_mdb.jpg | [6 empty] | TYROLIT Cintas A-B06 PC X utilização universal 75 x 457 |  |  |  | As cintas Basic* para a lixadeira portátil são de uso universal e frequentemente empregadas em madeira. Uma base de óxido de alumínio e um reforço misto tornam isso possível. Uma camada especial de grãos evita o travamento das cintas no lixamento de materiais macios como madeira e tintas. | Isso resulta em boa capacidade de polimento e durabilidade. Além disso, o fácil manuseio e a montagem simples ainda economizam tempo de trabalho. | Para a usinagem de diferentes materiais, principalmente madeira, com lixadeiras portáteis |  |  | Tamanho de grão 40/60 para máxima taxa de remoção | Tamanho de grão 80/120 para acabamento de superfície perfeito |  |  |  | Utilização universal | Boa vida útil | Alta taxa de remoção | Grão de óxido de alumínio
706383 | BELT PC X 75x533 A40 B06 JOT | Cintas de lixa | ST | 10 | Alumínio;Madeira;Aço inoxidável;Aço;Plásticos / PVC;Gelcoat;Materiais compostos;Materiais de moldagem | 9003177063831 | 9009017063832 | 21011318 | 31191501 | 68051000 | CN | [5 empty] | 0.063 | 0.063 | kg | Lixadeira de cinta portátil | BELT-PC |  | A | 40 |  | W x C | 75 x 533 | 0.0 | 75.0 | 533.0 | 704__belt_pc_x_100x610_a40_b06_jot_mdb.jpg | 704__belt_pc_x_100x610_a40_b06_jot_mdb.jpg | [6 empty] | TYROLIT Cintas A-B06 PC X utilização universal 75 x 533 |  |  |  | As cintas Basic* para a lixadeira portátil são de uso universal e frequentemente empregadas em madeira. Uma base de óxido de alumínio e um reforço misto tornam isso possível. Uma camada especial de grãos evita o travamento das cintas no lixamento de materiais macios como madeira e tintas. | Isso resulta em boa capacidade de polimento e durabilidade. Além disso, o fácil manuseio e a montagem simples ainda economizam tempo de trabalho. | Para a usinagem de diferentes materiais, principalmente madeira, com lixadeiras portáteis |  |  | Tamanho de grão 40/60 para máxima taxa de remoção | Tamanho de grão 80/120 para acabamento de superfície perfeito |  |  |  | Utilização universal | Boa vida útil | Alta taxa de remoção | Grão de óxido de alumínio
706384 | BELT PC X 75x533 A60 B06 JOT | Cintas de lixa | ST | 10 | Alumínio;Madeira;Aço inoxidável;Aço;Plásticos / PVC;Gelcoat;Materiais compostos;Materiais de moldagem | 9003177063848 | 9009017063849 | 21011318 | 31191501 | 68051000 | FR | 67 |  |  |  |  | 0.049 | 0.049 | kg | Lixadeira de cinta portátil | BELT-PC |  | A | 60 |  | W x C | 75 x 533 | 0.0 | 75.0 | 533.0 | 704__belt_pc_x_100x610_a40_b06_jot_mdb.jpg | 704__belt_pc_x_100x610_a40_b06_jot_mdb.jpg | [6 empty] | TYROLIT Cintas A-B06 PC X utilização universal 75 x 533 |  |  |  | As cintas Basic* para a lixadeira portátil são de uso universal e frequentemente empregadas em madeira. Uma base de óxido de alumínio e um reforço misto tornam isso possível. Uma camada especial de grãos evita o travamento das cintas no lixamento de materiais macios como madeira e tintas. | Isso resulta em boa capacidade de polimento e durabilidade. Além disso, o fácil manuseio e a montagem simples ainda economizam tempo de trabalho. | Para a usinagem de diferentes materiais, principalmente madeira, com lixadeiras portáteis |  |  | Tamanho de grão 40/60 para máxima taxa de remoção | Tamanho de grão 80/120 para acabamento de superfície perfeito |  |  |  | Utilização universal | Boa vida útil | Alta taxa de remoção | Grão de óxido de alumínio
706385 | BELT PC X 75x533 A80 B06 JOT | Cintas de lixa | ST | 10 | Alumínio;Madeira;Aço inoxidável;Aço;Plásticos / PVC;Gelcoat;Materiais compostos;Materiais de moldagem | 9003177063855 | 9009017063856 | 21011318 | 31191501 | 68051000 | FR | 67 |  |  |  |  | 0.043 | 0.043 | kg | Lixadeira de cinta portátil | BELT-PC |  | A | 80 |  | W x C | 75 x 533 | 0.0 | 75.0 | 533.0 | 704__belt_pc_x_100x610_a40_b06_jot_mdb.jpg | 704__belt_pc_x_100x610_a40_b06_jot_mdb.jpg | [6 empty] | TYROLIT Cintas A-B06 PC X utilização universal 75 x 533 |  |  |  | As cintas Basic* para a lixadeira portátil são de uso universal e frequentemente empregadas em madeira. Uma base de óxido de alumínio e um reforço misto tornam isso possível. Uma camada especial de grãos evita o travamento das cintas no lixamento de materiais macios como madeira e tintas. | Isso resulta em boa capacidade de polimento e durabilidade. Além disso, o fácil manuseio e a montagem simples ainda economizam tempo de trabalho. | Para a usinagem de diferentes materiais, principalmente madeira, com lixadeiras portáteis |  |  | Tamanho de grão 40/60 para máxima taxa de remoção | Tamanho de grão 80/120 para acabamento de superfície perfeito |  |  |  | Utilização universal | Boa vida útil | Alta taxa de remoção | Grão de óxido de alumínio
706386 | BELT PC X 75x533 A100 B06 JOT | Cintas de lixa | ST | 10 | Alumínio;Madeira;Aço inoxidável;Aço;Plásticos / PVC;Gelcoat;Materiais compostos;Materiais de moldagem | 9003177063862 | 9009017063863 | 21011318 | 31191501 | 68051000 | FR | 67 |  |  |  |  | 0.038 | 0.038 | kg | Lixadeira de cinta portátil | BELT-PC |  | A | 100 |  | W x C | 75 x 533 | 0.0 | 75.0 | 533.0 | 704__belt_pc_x_100x610_a40_b06_jot_mdb.jpg | 704__belt_pc_x_100x610_a40_b06_jot_mdb.jpg | [6 empty] | TYROLIT Cintas A-B06 PC X utilização universal 75 x 533 |  |  |  | As cintas Basic* para a lixadeira portátil são de uso universal e frequentemente empregadas em madeira. Uma base de óxido de alumínio e um reforço misto tornam isso possível. Uma camada especial de grãos evita o travamento das cintas no lixamento de materiais macios como madeira e tintas. | Isso resulta em boa capacidade de polimento e durabilidade. Além disso, o fácil manuseio e a montagem simples ainda economizam tempo de trabalho. | Para a usinagem de diferentes materiais, principalmente madeira, com lixadeiras portáteis |  |  | Tamanho de grão 40/60 para máxima taxa de remoção | Tamanho de grão 80/120 para acabamento de superfície perfeito |  |  |  | Utilização universal | Boa vida útil | Alta taxa de remoção | Grão de óxido de alumínio
706387 | BELT PC X 75x533 A120 B06 JOT | Cintas de lixa | ST | 10 | Alumínio;Madeira;Aço inoxidável;Aço;Plásticos / PVC;Gelcoat;Materiais compostos;Materiais de moldagem | 9003177063879 | 9009017063870 | 21011318 | 31191501 | 68051000 | CN | [5 empty] | 0.036 | 0.036 | kg | Lixadeira de cinta portátil | BELT-PC |  | A | 120 |  | W x C | 75 x 533 | 0.0 | 75.0 | 533.0 | 704__belt_pc_x_100x610_a40_b06_jot_mdb.jpg | 704__belt_pc_x_100x610_a40_b06_jot_mdb.jpg | [6 empty] | TYROLIT Cintas A-B06 PC X utilização universal 75 x 533 |  |  |  | As cintas Basic* para a lixadeira portátil são de uso universal e frequentemente empregadas em madeira. Uma base de óxido de alumínio e um reforço misto tornam isso possível. Uma camada especial de grãos evita o travamento das cintas no lixamento de materiais macios como madeira e tintas. | Isso resulta em boa capacidade de polimento e durabilidade. Além disso, o fácil manuseio e a montagem simples ainda economizam tempo de trabalho. | Para a usinagem de diferentes materiais, principalmente madeira, com lixadeiras portáteis |  |  | Tamanho de grão 40/60 para máxima taxa de remoção | Tamanho de grão 80/120 para acabamento de superfície perfeito |  |  |  | Utilização universal | Boa vida útil | Alta taxa de remoção | Grão de óxido de alumínio
706404 | BELT PC X 100x610 A40 B06 JOT | Cintas de lixa | ST | 10 | Alumínio;Madeira;Aço inoxidável;Aço;Plásticos / PVC;Gelcoat;Materiais compostos;Materiais de moldagem | 9003177064043 | 9009017064044 | 21011318 | 31191501 | 68051000 | FR | 67 |  |  |  |  | 0.095 | 0.095 | kg | Lixadeira de cinta portátil | BELT-PC |  | A | 40 |  | W x C | 100 x 610 | 0.0 | 100.0 | 610.0 | 704__belt_pc_x_100x610_a40_b06_jot_mdb.jpg | 704__belt_pc_x_100x610_a40_b06_jot_mdb.jpg | [6 empty] | TYROLIT Cintas A-B06 PC X utilização universal 100 x 610 |  |  |  | As cintas Basic* para a lixadeira portátil são de uso universal e frequentemente empregadas em madeira. Uma base de óxido de alumínio e um reforço misto tornam isso possível. Uma camada especial de grãos evita o travamento das cintas no lixamento de materiais macios como madeira e tintas. | Isso resulta em boa capacidade de polimento e durabilidade. Além disso, o fácil manuseio e a montagem simples ainda economizam tempo de trabalho. | Para a usinagem de diferentes materiais, principalmente madeira, com lixadeiras portáteis |  |  | Tamanho de grão 40/60 para máxima taxa de remoção | Tamanho de grão 80/120 para acabamento de superfície perfeito |  |  |  | Utilização universal | Boa vida útil | Alta taxa de remoção | Grão de óxido de alumínio
706405 | BELT PC X 100x610 A60 B06 JOT | Cintas de lixa | ST | 10 | Alumínio;Madeira;Aço inoxidável;Aço;Plásticos / PVC;Gelcoat;Materiais compostos;Materiais de moldagem | 9003177064050 | 9009017064051 | 21011318 | 31191501 | 68051000 | FR | 67 |  |  |  |  | 0.074 | 0.074 | kg | Lixadeira de cinta portátil | BELT-PC |  | A | 60 |  | W x C | 100 x 610 | 0.0 | 100.0 | 610.0 | 704__belt_pc_x_100x610_a40_b06_jot_mdb.jpg | 704__belt_pc_x_100x610_a40_b06_jot_mdb.jpg | [6 empty] | TYROLIT Cintas A-B06 PC X utilização universal 100 x 610 |  |  |  | As cintas Basic* para a lixadeira portátil são de uso universal e frequentemente empregadas em madeira. Uma base de óxido de alumínio e um reforço misto tornam isso possível. Uma camada especial de grãos evita o travamento das cintas no lixamento de materiais macios como madeira e tintas. | Isso resulta em boa capacidade de polimento e durabilidade. Além disso, o fácil manuseio e a montagem simples ainda economizam tempo de trabalho. | Para a usinagem de diferentes materiais, principalmente madeira, com lixadeiras portáteis |  |  | Tamanho de grão 40/60 para máxima taxa de remoção | Tamanho de grão 80/120 para acabamento de superfície perfeito |  |  |  | Utilização universal | Boa vida útil | Alta taxa de remoção | Grão de óxido de alumínio
706406 | BELT PC X 100x610 A80 B06 JOT | Cintas de lixa | ST | 10 | Alumínio;Madeira;Aço inoxidável;Aço;Plásticos / PVC;Gelcoat;Materiais compostos;Materiais de moldagem | 9003177064067 | 9009017064068 | 21011318 | 31191501 | 68051000 | FR | 67 |  |  |  |  | 0.066 | 0.066 | kg | Lixadeira de cinta portátil | BELT-PC |  | A | 80 |  | W x C | 100 x 610 | 0.0 | 100.0 | 610.0 | 704__belt_pc_x_100x610_a40_b06_jot_mdb.jpg | 704__belt_pc_x_100x610_a40_b06_jot_mdb.jpg | [6 empty] | TYROLIT Cintas A-B06 PC X utilização universal 100 x 610 |  |  |  | As cintas Basic* para a lixadeira portátil são de uso universal e frequentemente empregadas em madeira. Uma base de óxido de alumínio e um reforço misto tornam isso possível. Uma camada especial de grãos evita o travamento das cintas no lixamento de materiais macios como madeira e tintas. | Isso resulta em boa capacidade de polimento e durabilidade. Além disso, o fácil manuseio e a montagem simples ainda economizam tempo de trabalho. | Para a usinagem de diferentes materiais, principalmente madeira, com lixadeiras portáteis |  |  | Tamanho de grão 40/60 para máxima taxa de remoção | Tamanho de grão 80/120 para acabamento de superfície perfeito |  |  |  | Utilização universal | Boa vida útil | Alta taxa de remoção | Grão de óxido de alumínio
706407 | BELT PC X 100x610 A100 B06 JOT | Cintas de lixa | ST | 10 | Alumínio;Madeira;Aço inoxidável;Aço;Plásticos / PVC;Gelcoat;Materiais compostos;Materiais de moldagem | 9003177064074 | 9009017064075 | 21011318 | 31191501 | 68051000 | FR | 67 |  |  |  |  | 0.058 | 0.058 | kg | Lixadeira de cinta portátil | BELT-PC |  | A | 100 |  | W x C | 100 x 610 | 0.0 | 100.0 | 610.0 | 704__belt_pc_x_100x610_a40_b06_jot_mdb.jpg | 704__belt_pc_x_100x610_a40_b06_jot_mdb.jpg | [6 empty] | TYROLIT Cintas A-B06 PC X utilização universal 100 x 610 |  |  |  | As cintas Basic* para a lixadeira portátil são de uso universal e frequentemente empregadas em madeira. Uma base de óxido de alumínio e um reforço misto tornam isso possível. Uma camada especial de grãos evita o travamento das cintas no lixamento de materiais macios como madeira e tintas. | Isso resulta em boa capacidade de polimento e durabilidade. Além disso, o fácil manuseio e a montagem simples ainda economizam tempo de trabalho. | Para a usinagem de diferentes materiais, principalmente madeira, com lixadeiras portáteis |  |  | Tamanho de grão 40/60 para máxima taxa de remoção | Tamanho de grão 80/120 para acabamento de superfície perfeito |  |  |  | Utilização universal | Boa vida útil | Alta taxa de remoção | Grão de óxido de alumínio
706408 | BELT PC X 100x610 A120 B06 JOT | Cintas de lixa | ST | 10 | Alumínio;Madeira;Aço inoxidável;Aço;Plásticos / PVC;Gelcoat;Materiais compostos;Materiais de moldagem | 9003177064081 | 9009017064082 | 21011318 | 31191501 | 68051000 | FR | 67 |  |  |  |  | 0.055 | 0.055 | kg | Lixadeira de cinta portátil | BELT-PC |  | A | 120 |  | W x C | 100 x 610 | 0.0 | 100.0 | 610.0 | 704__belt_pc_x_100x610_a40_b06_jot_mdb.jpg | 704__belt_pc_x_100x610_a40_b06_jot_mdb.jpg | [6 empty] | TYROLIT Cintas A-B06 PC X utilização universal 100 x 610 |  |  |  | As cintas Basic* para a lixadeira portátil são de uso universal e frequentemente empregadas em madeira. Uma base de óxido de alumínio e um reforço misto tornam isso possível. Uma camada especial de grãos evita o travamento das cintas no lixamento de materiais macios como madeira e tintas. | Isso resulta em boa capacidade de polimento e durabilidade. Além disso, o fácil manuseio e a montagem simples ainda economizam tempo de trabalho. | Para a usinagem de diferentes materiais, principalmente madeira, com lixadeiras portáteis |  |  | Tamanho de grão 40/60 para máxima taxa de remoção | Tamanho de grão 80/120 para acabamento de superfície perfeito |  |  |  | Utilização universal | Boa vida útil | Alta taxa de remoção | Grão de óxido de alumínio
706422 | BELT PC X 50x1000 ZA80 P41 JTS | Cintas de lixa | ST | 10 | Aço;Alumínio | 9003177064227 | 9009017064228 | 21011318 | 31191501 | 68051000 | KR | [5 empty] | 0.071 | 0.071 | kg | Lixadeira de cinta estacionária | BELT-PC |  | ZA | 80 |  | W x C | 50 x 1000 | 0.0 | 50.0 | 1000.0 | 957__belt_pc_x_75x2000_za40_b41_jts_mdb.jpg | 957__belt_pc_x_75x2000_za40_b41_jts_mdb.jpg | [6 empty] | TYROLIT Cintas ZA-P41 PC X para aço e metais não ferrosos 50 x 1000 |  |  |  | Este produto de alto desempenho com base de polialgodão durável foi desenvolvido para aplicações exigentes de aço e metal não ferroso. Em combinação com zircônio duro, essas cintas são ideais para pressão muito alta, fornecendo taxas de remoção de material acima da média. Refrigerantes ativos reduzem a geração de calor durante o desbaste. | Outra característica especial: o produto também pode ser usado refrigerado, com óleo, emulsão ou água, e continua fornecendo ótimos resultados. | Para aplicações exigentes em aço e metais não ferrosos | Sobretudo também para aplicações molhadas com óleo, emulsão ou água |  | Tamanho de grão 40/60 para máxima taxa de remoção | Tamanho de grão 80/120 para acabamento de superfície perfeito |  |  |  | Excepcional taxa de remoção de material e perfeitas para processamento com alta pressão pela utilização de zircônio duro | Geração mínima de calor durante o lixamento devido ao refrigerante ativo na liga | Compósito resistente para uma estrutura robusta das cintas | A pedido, disponível nos tamanhos de grão 24, 36 e 100
706463 | BELT PC X 75x2000 ZA40 P41 JTS | Cintas de lixa | ST | 10 | Aço;Alumínio | 9003177064630 | 9009017064631 | 21011318 | 31191501 | 68051000 | FR | 67 |  |  |  |  | 0.305 | 0.305 | kg | Lixadeira de cinta estacionária | BELT-PC |  | ZA | 40 |  | W x C | 75 x 2000 | 0.0 | 75.0 | 2000.0 | 957__belt_pc_x_75x2000_za40_b41_jts_mdb.jpg | 957__belt_pc_x_75x2000_za40_b41_jts_mdb.jpg | [6 empty] | TYROLIT Cintas ZA-P41 PC X para aço e metais não ferrosos 75 x 2000 |  |  |  | Este produto de alto desempenho com base de polialgodão durável foi desenvolvido para aplicações exigentes de aço e metal não ferroso. Em combinação com zircônio duro, essas cintas são ideais para pressão muito alta, fornecendo taxas de remoção de material acima da média. Refrigerantes ativos reduzem a geração de calor durante o desbaste. | Outra característica especial: o produto também pode ser usado refrigerado, com óleo, emulsão ou água, e continua fornecendo ótimos resultados. | Para aplicações exigentes em aço e metais não ferrosos | Sobretudo também para aplicações molhadas com óleo, emulsão ou água |  | Tamanho de grão 40/60 para máxima taxa de remoção | Tamanho de grão 80/120 para acabamento de superfície perfeito |  |  |  | Excepcional taxa de remoção de material e perfeitas para processamento com alta pressão pela utilização de zircônio duro | Geração mínima de calor durante o lixamento devido ao refrigerante ativo na liga | Compósito resistente para uma estrutura robusta das cintas | A pedido, disponível nos tamanhos de grão 24, 36 e 100
706464 | BELT PC X 75x2000 ZA60 P41 JTS | Cintas de lixa | ST | 10 | Aço;Alumínio | 9003177064647 | 9009017064648 | 21011318 | 31191501 | 68051000 | FR | 67 |  |  |  |  | 0.235 | 0.235 | kg | Lixadeira de cinta estacionária | BELT-PC |  | ZA | 60 |  | W x C | 75 x 2000 | 0.0 | 75.0 | 2000.0 | 957__belt_pc_x_75x2000_za40_b41_jts_mdb.jpg | 957__belt_pc_x_75x2000_za40_b41_jts_mdb.jpg | [6 empty] | TYROLIT Cintas ZA-P41 PC X para aço e metais não ferrosos 75 x 2000 |  |  |  | Este produto de alto desempenho com base de polialgodão durável foi desenvolvido para aplicações exigentes de aço e metal não ferroso. Em combinação com zircônio duro, essas cintas são ideais para pressão muito alta, fornecendo taxas de remoção de material acima da média. Refrigerantes ativos reduzem a geração de calor durante o desbaste. | Outra característica especial: o produto também pode ser usado refrigerado, com óleo, emulsão ou água, e continua fornecendo ótimos resultados. | Para aplicações exigentes em aço e metais não ferrosos | Sobretudo também para aplicações molhadas com óleo, emulsão ou água |  | Tamanho de grão 40/60 para máxima taxa de remoção | Tamanho de grão 80/120 para acabamento de superfície perfeito |  |  |  | Excepcional taxa de remoção de material e perfeitas para processamento com alta pressão pela utilização de zircônio duro | Geração mínima de calor durante o lixamento devido ao refrigerante ativo na liga | Compósito resistente para uma estrutura robusta das cintas | A pedido, disponível nos tamanhos de grão 24, 36 e 100
706465 | CINTA LIXA PC X 75X2000 ZA80 P41 JTS | Cintas de lixa | ST | 10 | Aço;Alumínio | 9003177064654 | 9009017064655 | 21011318 | 31191501 | 68051000 | FR | 67 |  |  |  |  | 0.213 | 0.213 | kg | Lixadeira de cinta estacionária | BELT-PC |  | ZA | 80 |  | W x C | 75 x 2000 | 0.0 | 75.0 | 2000.0 | 957__belt_pc_x_75x2000_za40_b41_jts_mdb.jpg | 957__belt_pc_x_75x2000_za40_b41_jts_mdb.jpg | [6 empty] | TYROLIT Cintas ZA-P41 PC X para aço e metais não ferrosos 75 x 2000 |  |  |  | Este produto de alto desempenho com base de polialgodão durável foi desenvolvido para aplicações exigentes de aço e metal não ferroso. Em combinação com zircônio duro, essas cintas são ideais para pressão muito alta, fornecendo taxas de remoção de material acima da média. Refrigerantes ativos reduzem a geração de calor durante o desbaste. | Outra característica especial: o produto também pode ser usado refrigerado, com óleo, emulsão ou água, e continua fornecendo ótimos resultados. | Para aplicações exigentes em aço e metais não ferrosos | Sobretudo também para aplicações molhadas com óleo, emulsão ou água |  | Tamanho de grão 40/60 para máxima taxa de remoção | Tamanho de grão 80/120 para acabamento de superfície perfeito |  |  |  | Excepcional taxa de remoção de material e perfeitas para processamento com alta pressão pela utilização de zircônio duro | Geração mínima de calor durante o lixamento devido ao refrigerante ativo na liga | Compósito resistente para uma estrutura robusta das cintas | A pedido, disponível nos tamanhos de grão 24, 36 e 100
706466 | BELT PC X 75x2000 ZA120 P41 JTS | Cintas de lixa | ST | 10 | Aço;Alumínio | 9003177064661 | 9009017064662 | 21011318 | 31191501 | 68051000 | FR | 67 |  |  |  |  | 0.18 | 0.18 | kg | Lixadeira de cinta estacionária | BELT-PC |  | ZA | 120 |  | W x C | 75 x 2000 | 0.0 | 75.0 | 2000.0 | 957__belt_pc_x_75x2000_za40_b41_jts_mdb.jpg | 957__belt_pc_x_75x2000_za40_b41_jts_mdb.jpg | [6 empty] | TYROLIT Cintas ZA-P41 PC X para aço e metais não ferrosos 75 x 2000 |  |  |  | Este produto de alto desempenho com base de polialgodão durável foi desenvolvido para aplicações exigentes de aço e metal não ferroso. Em combinação com zircônio duro, essas cintas são ideais para pressão muito alta, fornecendo taxas de remoção de material acima da média. Refrigerantes ativos reduzem a geração de calor durante o desbaste. | Outra característica especial: o produto também pode ser usado refrigerado, com óleo, emulsão ou água, e continua fornecendo ótimos resultados. | Para aplicações exigentes em aço e metais não ferrosos | Sobretudo também para aplicações molhadas com óleo, emulsão ou água |  | Tamanho de grão 40/60 para máxima taxa de remoção | Tamanho de grão 80/120 para acabamento de superfície perfeito |  |  |  | Excepcional taxa de remoção de material e perfeitas para processamento com alta pressão pela utilização de zircônio duro | Geração mínima de calor durante o lixamento devido ao refrigerante ativo na liga | Compósito resistente para uma estrutura robusta das cintas | A pedido, disponível nos tamanhos de grão 24, 36 e 100
706467 | CINTA LIXA PE Y 75X2000 ZA36 P43 JTS | Cintas de lixa | ST | 10 | Aço;Alumínio | 9003177064678 | 9009017064679 | 21011318 | 31191501 | 68051000 | FR | 67 |  |  |  |  | 0.486 | 0.486 | kg | Lixadeira de cinta estacionária | BELT-PE |  | ZA | 36 |  | W x C | 75 x 2000 | 0.0 | 75.0 | 2000.0 | 958__belt_za_p43_pe_y_jts_grain36_mdb.jpg | 958__belt_za_p43_pe_y_jts_grain36_mdb.jpg |  |  |  | 958__belt_pe_y_50x2000_za_p43_jts2_mdb.jpg |  |  | TYROLIT Cintas ZA-P43 PE Y para aço e metais não ferrosos 75 x 2000 |  |  |  | Este produto PREMIUM*** equipado com poliéster foi desenvolvido para aço e metais não ferrosos. Em combinação com zircônio duro, essas cintas são ideais para baixa a média pressão, fornecendo boas taxas de remoção de material. | Refrigerantes ativos reduzem a geração de calor durante o desbaste. | Para aplicações exigentes em aço e metais não ferrosos | Sobretudo também para aplicações molhadas com óleo, emulsão ou água |  | Tamanho de grão 36/40/60 para máxima taxa de remoção | Tamanho de grão 80/120 para acabamento de superfície perfeito |  |  |  | Excepcional taxa de remoção de material e perfeitas para processamento com pressão baixa a média | Geração mínima de calor durante o lixamento devido ao refrigerante ativo na liga | Tecido de poliéster rígido para máxima taxa de remoção
706469 | CINTA LIXA PE Y 75X2000 ZA40 P43 JTS | Cintas de lixa | ST | 10 | Aço;Alumínio | 9003177064692 | 9009017064693 | 21011318 | 31191501 | 68051000 | FR | 67 |  |  |  |  | 0.457 | 0.457 | kg | Lixadeira de cinta estacionária | BELT-PE |  | ZA | 40 |  | W x C | 75 x 2000 | 0.0 | 75.0 | 2000.0 | 958__belt_za_p43_pe_y_jts_grain36_mdb.jpg | 958__belt_za_p43_pe_y_jts_grain36_mdb.jpg |  |  |  | 958__belt_pe_y_50x2000_za_p43_jts2_mdb.jpg |  |  | TYROLIT Cintas ZA-P43 PE Y para aço e metais não ferrosos 75 x 2000 |  |  |  | Este produto PREMIUM*** equipado com poliéster foi desenvolvido para aço e metais não ferrosos. Em combinação com zircônio duro, essas cintas são ideais para baixa a média pressão, fornecendo boas taxas de remoção de material. | Refrigerantes ativos reduzem a geração de calor durante o desbaste. | Para aplicações exigentes em aço e metais não ferrosos | Sobretudo também para aplicações molhadas com óleo, emulsão ou água |  | Tamanho de grão 36/40/60 para máxima taxa de remoção | Tamanho de grão 80/120 para acabamento de superfície perfeito |  |  |  | Excepcional taxa de remoção de material e perfeitas para processamento com pressão baixa a média | Geração mínima de calor durante o lixamento devido ao refrigerante ativo na liga | Tecido de poliéster rígido para máxima taxa de remoção
706470 | CINTA LIXA PE Y 75X2000 ZA60 P43 JTS | Cintas de lixa | ST | 10 | Aço;Alumínio | 9003177064708 | 9009017064709 | 21011318 | 31191501 | 68051000 | FR | 67 |  |  |  |  | 0.377 | 0.377 | kg | Lixadeira de cinta estacionária | BELT-PE |  | ZA | 60 |  | W x C | 75 x 2000 | 0.0 | 75.0 | 2000.0 | 958__belt_za_p43_pe_y_jts_grain60_mdb.jpg | 958__belt_za_p43_pe_y_jts_grain36_mdb.jpg |  |  |  | 958__belt_pe_y_50x2000_za_p43_jts2_mdb.jpg |  |  | TYROLIT Cintas ZA-P43 PE Y para aço e metais não ferrosos 75 x 2000 |  |  |  | Este produto PREMIUM*** equipado com poliéster foi desenvolvido para aço e metais não ferrosos. Em combinação com zircônio duro, essas cintas são ideais para baixa a média pressão, fornecendo boas taxas de remoção de material. | Refrigerantes ativos reduzem a geração de calor durante o desbaste. | Para aplicações exigentes em aço e metais não ferrosos | Sobretudo também para aplicações molhadas com óleo, emulsão ou água |  | Tamanho de grão 36/40/60 para máxima taxa de remoção | Tamanho de grão 80/120 para acabamento de superfície perfeito |  |  |  | Excepcional taxa de remoção de material e perfeitas para processamento com pressão baixa a média | Geração mínima de calor durante o lixamento devido ao refrigerante ativo na liga | Tecido de poliéster rígido para máxima taxa de remoção
706471 | CINTA LIXA PE Y 75X2000 ZA80 P43 JTS | Cintas de lixa | ST | 10 | Aço;Alumínio | 9003177064715 | 9009017064716 | 21011318 | 31191501 | 68051000 | CH | [5 empty] | 0.318 | 0.318 | kg | Lixadeira de cinta estacionária | BELT-PE |  | ZA | 80 |  | W x C | 75 x 2000 | 0.0 | 75.0 | 2000.0 | 958__belt_za_p43_pe_y_jts_grain36_mdb.jpg | 958__belt_za_p43_pe_y_jts_grain36_mdb.jpg |  |  |  | 958__belt_pe_y_50x2000_za_p43_jts2_mdb.jpg |  |  | TYROLIT Cintas ZA-P43 PE Y para aço e metais não ferrosos 75 x 2000 |  |  |  | Este produto PREMIUM*** equipado com poliéster foi desenvolvido para aço e metais não ferrosos. Em combinação com zircônio duro, essas cintas são ideais para baixa a média pressão, fornecendo boas taxas de remoção de material. | Refrigerantes ativos reduzem a geração de calor durante o desbaste. | Para aplicações exigentes em aço e metais não ferrosos | Sobretudo também para aplicações molhadas com óleo, emulsão ou água |  | Tamanho de grão 36/40/60 para máxima taxa de remoção | Tamanho de grão 80/120 para acabamento de superfície perfeito |  |  |  | Excepcional taxa de remoção de material e perfeitas para processamento com pressão baixa a média | Geração mínima de calor durante o lixamento devido ao refrigerante ativo na liga | Tecido de poliéster rígido para máxima taxa de remoção
706472 | BELT PE Y 75x2000 ZA120 P43 JTS | Cintas de lixa | ST | 10 | Aço;Alumínio | 9003177064722 | 9009017064723 | 21011318 | 31191501 | 68051000 | FR | 67 |  |  |  |  | 0.259 | 0.259 | kg | Lixadeira de cinta estacionária | BELT-PE |  | ZA | 120 |  | W x C | 75 x 2000 | 0.0 | 75.0 | 2000.0 | 958__belt_za_p43_pe_y_jts_grain120_mdb.jpg | 958__belt_za_p43_pe_y_jts_grain36_mdb.jpg |  |  |  | 958__belt_pe_y_50x2000_za_p43_jts2_mdb.jpg |  |  | TYROLIT Cintas ZA-P43 PE Y para aço e metais não ferrosos 75 x 2000 |  |  |  | Este produto PREMIUM*** equipado com poliéster foi desenvolvido para aço e metais não ferrosos. Em combinação com zircônio duro, essas cintas são ideais para baixa a média pressão, fornecendo boas taxas de remoção de material. | Refrigerantes ativos reduzem a geração de calor durante o desbaste. | Para aplicações exigentes em aço e metais não ferrosos | Sobretudo também para aplicações molhadas com óleo, emulsão ou água |  | Tamanho de grão 36/40/60 para máxima taxa de remoção | Tamanho de grão 80/120 para acabamento de superfície perfeito |  |  |  | Excepcional taxa de remoção de material e perfeitas para processamento com pressão baixa a média | Geração mínima de calor durante o lixamento devido ao refrigerante ativo na liga | Tecido de poliéster rígido para máxima taxa de remoção
706473 | BELT PE Y 75x2000 ZA36 P48 JTS | Cintas de lixa | ST | 10 | Aço;Aço inoxidável | 9003177064739 | 9009017064730 | 21011318 | 31191501 | 68051000 | FR | [5 empty] | 0.486 | 0.486 | kg | Lixadeira de cinta estacionária | BELT-PE |  | ZA | 36 |  | W x C | 75 x 2000 | 0.0 | 75.0 | 2000.0 | 706__belt_za_p48_pe_y_jts_grain36_mdb.jpg | 706__belt_za_p48_pe_y_jts_grain36_mdb.jpg |  |  |  | 706__belt_pc_y_50x2000_za36_p47_jts_mdb.jpg |  |  | TYROLIT Cintas ZA-P48 PE Y para aço e aço inoxidável 75 x 2000 |  |  |  | Em função do zircônio duro, estas cintas PREMIUM*** são ideais para pressão muito elevada e fornecem uma taxa de remoção acima da média. Refrigerantes ativos reduzem a geração de calor durante o lixamento. Este produto de alta performance provido de reforço resistente de poliéster foi desenvolvido para aplicações complexas de aço (carbono) e aço inoxidável. | Estes produtos são utilizados principalmente na aplicação seca. | Para aplicações complexas em aço de dureza normal e dura e aço inoxidável, principalmente para utilização a seco |  |  | Tamanho de grão 36/60 para máxima taxa de remoção | Tamanho de grão 80/120 para acabamento de superfície perfeito |  |  |  | Excepcional taxa de remoção de material e perfeitas para processamento com alta pressão pela utilização de zircônio duro | Geração mínima de calor durante o lixamento devido ao refrigerante ativo na camada de arrefecimento | Compósito de poliéster resistente para uma estrutura robusta das cintas
706474 | CINTA LIXA PE Y 75X2000 ZA60 P48 JTS | Cintas de lixa | ST | 10 | Aço;Aço inoxidável | 9003177064746 | 9009017064747 | 21011318 | 31191501 | 68051000 | KR | [5 empty] | 0.377 | 0.377 | kg | Lixadeira de cinta estacionária | BELT-PE |  | ZA | 60 |  | W x C | 75 x 2000 | 0.0 | 75.0 | 2000.0 | 706__belt_za_p48_pe_y_jts_grain60_mdb.jpg | 706__belt_za_p48_pe_y_jts_grain36_mdb.jpg |  |  |  | 706__belt_pc_y_50x2000_za36_p47_jts_mdb.jpg |  |  | TYROLIT Cintas ZA-P48 PE Y para aço e aço inoxidável 75 x 2000 |  |  |  | Em função do zircônio duro, estas cintas PREMIUM*** são ideais para pressão muito elevada e fornecem uma taxa de remoção acima da média. Refrigerantes ativos reduzem a geração de calor durante o lixamento. Este produto de alta performance provido de reforço resistente de poliéster foi desenvolvido para aplicações complexas de aço (carbono) e aço inoxidável. | Estes produtos são utilizados principalmente na aplicação seca. | Para aplicações complexas em aço de dureza normal e dura e aço inoxidável, principalmente para utilização a seco |  |  | Tamanho de grão 36/60 para máxima taxa de remoção | Tamanho de grão 80/120 para acabamento de superfície perfeito |  |  |  | Excepcional taxa de remoção de material e perfeitas para processamento com alta pressão pela utilização de zircônio duro | Geração mínima de calor durante o lixamento devido ao refrigerante ativo na camada de arrefecimento | Compósito de poliéster resistente para uma estrutura robusta das cintas
706475 | CINTA LIXA PE Y 75X2000 ZA80 P48 JTS | Cintas de lixa | ST | 10 | Aço;Aço inoxidável | 9003177064753 | 9009017064754 | 21011318 | 31191501 | 68051000 | FR | 67 |  |  |  |  | 0.318 | 0.318 | kg | Lixadeira de cinta estacionária | BELT-PE |  | ZA | 80 |  | W x C | 75 x 2000 | 0.0 | 75.0 | 2000.0 | 706__belt_za_p48_pe_y_jts_grain36_mdb.jpg | 706__belt_za_p48_pe_y_jts_grain36_mdb.jpg |  |  |  | 706__belt_pc_y_50x2000_za36_p47_jts_mdb.jpg |  |  | TYROLIT Cintas ZA-P48 PE Y para aço e aço inoxidável 75 x 2000 |  |  |  | Em função do zircônio duro, estas cintas PREMIUM*** são ideais para pressão muito elevada e fornecem uma taxa de remoção acima da média. Refrigerantes ativos reduzem a geração de calor durante o lixamento. Este produto de alta performance provido de reforço resistente de poliéster foi desenvolvido para aplicações complexas de aço (carbono) e aço inoxidável. | Estes produtos são utilizados principalmente na aplicação seca. | Para aplicações complexas em aço de dureza normal e dura e aço inoxidável, principalmente para utilização a seco |  |  | Tamanho de grão 36/60 para máxima taxa de remoção | Tamanho de grão 80/120 para acabamento de superfície perfeito |  |  |  | Excepcional taxa de remoção de material e perfeitas para processamento com alta pressão pela utilização de zircônio duro | Geração mínima de calor durante o lixamento devido ao refrigerante ativo na camada de arrefecimento | Compósito de poliéster resistente para uma estrutura robusta das cintas
706477 | CINTA LIXA PE Y 75X2000 ZA120 P48 JTS | Cintas de lixa | ST | 10 | Aço;Aço inoxidável | 9003177064777 | 9009017064778 | 21011318 | 31191501 | 68051000 | CH | [5 empty] | 0.259 | 0.259 | kg | Lixadeira de cinta estacionária | BELT-PE |  | ZA | 120 |  | W x C | 75 x 2000 | 0.0 | 75.0 | 2000.0 | 706__belt_za_p48_pe_y_jts_grain120_mdb.jpg | 706__belt_za_p48_pe_y_jts_grain36_mdb.jpg |  |  |  | 706__belt_pc_y_50x2000_za36_p47_jts_mdb.jpg |  |  | TYROLIT Cintas ZA-P48 PE Y para aço e aço inoxidável 75 x 2000 |  |  |  | Em função do zircônio duro, estas cintas PREMIUM*** são ideais para pressão muito elevada e fornecem uma taxa de remoção acima da média. Refrigerantes ativos reduzem a geração de calor durante o lixamento. Este produto de alta performance provido de reforço resistente de poliéster foi desenvolvido para aplicações complexas de aço (carbono) e aço inoxidável. | Estes produtos são utilizados principalmente na aplicação seca. | Para aplicações complexas em aço de dureza normal e dura e aço inoxidável, principalmente para utilização a seco |  |  | Tamanho de grão 36/60 para máxima taxa de remoção | Tamanho de grão 80/120 para acabamento de superfície perfeito |  |  |  | Excepcional taxa de remoção de material e perfeitas para processamento com alta pressão pela utilização de zircônio duro | Geração mínima de calor durante o lixamento devido ao refrigerante ativo na camada de arrefecimento | Compósito de poliéster resistente para uma estrutura robusta das cintas
706494 | BELT PC X 100x915 ZA60 P41 JTS | Cintas de lixa | ST | 10 | Aço;Alumínio | 9003177064944 | 9009017064945 | 21011318 | 31191501 | 68051000 | FR | 67 |  |  |  |  | 0.143 | 0.143 | kg | Lixadeira de cinta estacionária | BELT-PC |  | ZA | 60 |  | W x C | 100 x 915 | 0.0 | 100.0 | 915.0 | 957__belt_pc_x_75x2000_za40_b41_jts_mdb.jpg | 957__belt_pc_x_75x2000_za40_b41_jts_mdb.jpg | [6 empty] | TYROLIT Cintas ZA-P41 PC X para aço e metais não ferrosos 100 x 915 |  |  |  | Este produto de alto desempenho com base de polialgodão durável foi desenvolvido para aplicações exigentes de aço e metal não ferroso. Em combinação com zircônio duro, essas cintas são ideais para pressão muito alta, fornecendo taxas de remoção de material acima da média. Refrigerantes ativos reduzem a geração de calor durante o desbaste. | Outra característica especial: o produto também pode ser usado refrigerado, com óleo, emulsão ou água, e continua fornecendo ótimos resultados. | Para aplicações exigentes em aço e metais não ferrosos | Sobretudo também para aplicações molhadas com óleo, emulsão ou água |  | Tamanho de grão 40/60 para máxima taxa de remoção | Tamanho de grão 80/120 para acabamento de superfície perfeito |  |  |  | Excepcional taxa de remoção de material e perfeitas para processamento com alta pressão pela utilização de zircônio duro | Geração mínima de calor durante o lixamento devido ao refrigerante ativo na liga | Compósito resistente para uma estrutura robusta das cintas | A pedido, disponível nos tamanhos de grão 24, 36 e 100
706497 | BELT PC X 100x915 ZA80 P41 JTS | Cintas de lixa | ST | 10 | Aço;Alumínio | 9003177064975 | 9009017064976 | 21011318 | 31191501 | 68051000 | FR | 67 |  |  |  |  | 0.13 | 0.13 | kg | Lixadeira de cinta estacionária | BELT-PC |  | ZA | 80 |  | W x C | 100 x 915 | 0.0 | 100.0 | 915.0 | 957__belt_pc_x_75x2000_za40_b41_jts_mdb.jpg | 957__belt_pc_x_75x2000_za40_b41_jts_mdb.jpg | [6 empty] | TYROLIT Cintas ZA-P41 PC X para aço e metais não ferrosos 100 x 915 |  |  |  | Este produto de alto desempenho com base de polialgodão durável foi desenvolvido para aplicações exigentes de aço e metal não ferroso. Em combinação com zircônio duro, essas cintas são ideais para pressão muito alta, fornecendo taxas de remoção de material acima da média. Refrigerantes ativos reduzem a geração de calor durante o desbaste. | Outra característica especial: o produto também pode ser usado refrigerado, com óleo, emulsão ou água, e continua fornecendo ótimos resultados. | Para aplicações exigentes em aço e metais não ferrosos | Sobretudo também para aplicações molhadas com óleo, emulsão ou água |  | Tamanho de grão 40/60 para máxima taxa de remoção | Tamanho de grão 80/120 para acabamento de superfície perfeito |  |  |  | Excepcional taxa de remoção de material e perfeitas para processamento com alta pressão pela utilização de zircônio duro | Geração mínima de calor durante o lixamento devido ao refrigerante ativo na liga | Compósito resistente para uma estrutura robusta das cintas | A pedido, disponível nos tamanhos de grão 24, 36 e 100
706499 | BELT PC X 100x915 ZA120 P41 JTS | Cintas de lixa | ST | 10 | Aço;Alumínio | 9003177064999 | 9009017064990 | 21011318 | 31191501 | 68051000 | KR | [5 empty] | 0.11 | 0.11 | kg | Lixadeira de cinta estacionária | BELT-PC |  | ZA | 120 |  | W x C | 100 x 915 | 0.0 | 100.0 | 915.0 | 957__belt_pc_x_75x2000_za40_b41_jts_mdb.jpg | 957__belt_pc_x_75x2000_za40_b41_jts_mdb.jpg | [6 empty] | TYROLIT Cintas ZA-P41 PC X para aço e metais não ferrosos 100 x 915 |  |  |  | Este produto de alto desempenho com base de polialgodão durável foi desenvolvido para aplicações exigentes de aço e metal não ferroso. Em combinação com zircônio duro, essas cintas são ideais para pressão muito alta, fornecendo taxas de remoção de material acima da média. Refrigerantes ativos reduzem a geração de calor durante o desbaste. | Outra característica especial: o produto também pode ser usado refrigerado, com óleo, emulsão ou água, e continua fornecendo ótimos resultados. | Para aplicações exigentes em aço e metais não ferrosos | Sobretudo também para aplicações molhadas com óleo, emulsão ou água |  | Tamanho de grão 40/60 para máxima taxa de remoção | Tamanho de grão 80/120 para acabamento de superfície perfeito |  |  |  | Excepcional taxa de remoção de material e perfeitas para processamento com alta pressão pela utilização de zircônio duro | Geração mínima de calor durante o lixamento devido ao refrigerante ativo na liga | Compósito resistente para uma estrutura robusta das cintas | A pedido, disponível nos tamanhos de grão 24, 36 e 100
706500 | BELT PC X 100x1000 ZA40 P41 JTS | Cintas de lixa | ST | 10 | Aço;Alumínio | 9003177065002 | 9009017065003 | 21011318 | 31191501 | 68051000 | FR | 67 |  |  |  |  | 0.203 | 0.203 | kg | Lixadeira de cinta estacionária | BELT-PC |  | ZA | 40 |  | W x C | 100 x 1000 | 0.0 | 100.0 | 1000.0 | 957__belt_pc_x_75x2000_za40_b41_jts_mdb.jpg | 957__belt_pc_x_75x2000_za40_b41_jts_mdb.jpg | [6 empty] | TYROLIT Cintas ZA-P41 PC X para aço e metais não ferrosos 100 x 1000 |  |  |  | Este produto de alto desempenho com base de polialgodão durável foi desenvolvido para aplicações exigentes de aço e metal não ferroso. Em combinação com zircônio duro, essas cintas são ideais para pressão muito alta, fornecendo taxas de remoção de material acima da média. Refrigerantes ativos reduzem a geração de calor durante o desbaste. | Outra característica especial: o produto também pode ser usado refrigerado, com óleo, emulsão ou água, e continua fornecendo ótimos resultados. | Para aplicações exigentes em aço e metais não ferrosos | Sobretudo também para aplicações molhadas com óleo, emulsão ou água |  | Tamanho de grão 40/60 para máxima taxa de remoção | Tamanho de grão 80/120 para acabamento de superfície perfeito |  |  |  | Excepcional taxa de remoção de material e perfeitas para processamento com alta pressão pela utilização de zircônio duro | Geração mínima de calor durante o lixamento devido ao refrigerante ativo na liga | Compósito resistente para uma estrutura robusta das cintas | A pedido, disponível nos tamanhos de grão 24, 36 e 100
706501 | BELT PC X 100x1000 ZA60 P41 JTS | Cintas de lixa | ST | 10 | Aço;Alumínio | 9003177065019 | 9009017065010 | 21011318 | 31191501 | 68051000 | FR | [5 empty] | 0.157 | 0.157 | kg | Lixadeira de cinta estacionária | BELT-PC |  | ZA | 60 |  | W x C | 100 x 1000 | 0.0 | 100.0 | 1000.0 | 957__belt_pc_x_75x2000_za40_b41_jts_mdb.jpg | 957__belt_pc_x_75x2000_za40_b41_jts_mdb.jpg | [6 empty] | TYROLIT Cintas ZA-P41 PC X para aço e metais não ferrosos 100 x 1000 |  |  |  | Este produto de alto desempenho com base de polialgodão durável foi desenvolvido para aplicações exigentes de aço e metal não ferroso. Em combinação com zircônio duro, essas cintas são ideais para pressão muito alta, fornecendo taxas de remoção de material acima da média. Refrigerantes ativos reduzem a geração de calor durante o desbaste. | Outra característica especial: o produto também pode ser usado refrigerado, com óleo, emulsão ou água, e continua fornecendo ótimos resultados. | Para aplicações exigentes em aço e metais não ferrosos | Sobretudo também para aplicações molhadas com óleo, emulsão ou água |  | Tamanho de grão 40/60 para máxima taxa de remoção | Tamanho de grão 80/120 para acabamento de superfície perfeito |  |  |  | Excepcional taxa de remoção de material e perfeitas para processamento com alta pressão pela utilização de zircônio duro | Geração mínima de calor durante o lixamento devido ao refrigerante ativo na liga | Compósito resistente para uma estrutura robusta das cintas | A pedido, disponível nos tamanhos de grão 24, 36 e 100
706502 | CINTA LIXA PC X 100X1000 ZA80 P41 JTS | Cintas de lixa | ST | 10 | Aço;Alumínio | 9003177065026 | 9009017065027 | 21011318 | 31191501 | 68051000 | KR | [5 empty] | 0.142 | 0.142 | kg | Lixadeira de cinta estacionária | BELT-PC |  | ZA | 80 |  | W x C | 100 x 1000 | 0.0 | 100.0 | 1000.0 | 957__belt_pc_x_75x2000_za40_b41_jts_mdb.jpg | 957__belt_pc_x_75x2000_za40_b41_jts_mdb.jpg | [6 empty] | TYROLIT Cintas ZA-P41 PC X para aço e metais não ferrosos 100 x 1000 |  |  |  | Este produto de alto desempenho com base de polialgodão durável foi desenvolvido para aplicações exigentes de aço e metal não ferroso. Em combinação com zircônio duro, essas cintas são ideais para pressão muito alta, fornecendo taxas de remoção de material acima da média. Refrigerantes ativos reduzem a geração de calor durante o desbaste. | Outra característica especial: o produto também pode ser usado refrigerado, com óleo, emulsão ou água, e continua fornecendo ótimos resultados. | Para aplicações exigentes em aço e metais não ferrosos | Sobretudo também para aplicações molhadas com óleo, emulsão ou água |  | Tamanho de grão 40/60 para máxima taxa de remoção | Tamanho de grão 80/120 para acabamento de superfície perfeito |  |  |  | Excepcional taxa de remoção de material e perfeitas para processamento com alta pressão pela utilização de zircônio duro | Geração mínima de calor durante o lixamento devido ao refrigerante ativo na liga | Compósito resistente para uma estrutura robusta das cintas | A pedido, disponível nos tamanhos de grão 24, 36 e 100
706503 | CINTA LIXA PC X 100X1000 ZA120 P41 JTS | Cintas de lixa | ST | 10 | Aço;Alumínio | 9003177065033 | 9009017065034 | 21011318 | 31191501 | 68051000 | KR | [5 empty] | 0.12 | 0.12 | kg | Lixadeira de cinta estacionária | BELT-PC |  | ZA | 120 |  | W x C | 100 x 1000 | 0.0 | 100.0 | 1000.0 | 957__belt_pc_x_75x2000_za40_b41_jts_mdb.jpg | 957__belt_pc_x_75x2000_za40_b41_jts_mdb.jpg | [6 empty] | TYROLIT Cintas ZA-P41 PC X para aço e metais não ferrosos 100 x 1000 |  |  |  | Este produto de alto desempenho com base de polialgodão durável foi desenvolvido para aplicações exigentes de aço e metal não ferroso. Em combinação com zircônio duro, essas cintas são ideais para pressão muito alta, fornecendo taxas de remoção de material acima da média. Refrigerantes ativos reduzem a geração de calor durante o desbaste. | Outra característica especial: o produto também pode ser usado refrigerado, com óleo, emulsão ou água, e continua fornecendo ótimos resultados. | Para aplicações exigentes em aço e metais não ferrosos | Sobretudo também para aplicações molhadas com óleo, emulsão ou água |  | Tamanho de grão 40/60 para máxima taxa de remoção | Tamanho de grão 80/120 para acabamento de superfície perfeito |  |  |  | Excepcional taxa de remoção de material e perfeitas para processamento com alta pressão pela utilização de zircônio duro | Geração mínima de calor durante o lixamento devido ao refrigerante ativo na liga | Compósito resistente para uma estrutura robusta das cintas | A pedido, disponível nos tamanhos de grão 24, 36 e 100
706504 | BELT PC X 150x2000 ZA40 P41 JTS | Cintas de lixa | ST | 10 | Aço;Alumínio | 9003177065040 | 9009017065041 |  |  | 68051000 | FR | [5 empty] | 0.609 | 0.609 | kg | Lixadeira de cinta estacionária | BELT-PC |  | ZA | 40 |  | W x C | 150 x 2000 | 0.0 | 150.0 | 2000.0 | 957__belt_pc_x_75x2000_za40_b41_jts_mdb.jpg | 957__belt_pc_x_75x2000_za40_b41_jts_mdb.jpg | [6 empty] | TYROLIT Cintas ZA-P41 PC X para aço e metais não ferrosos 150 x 2000 |  |  |  | Este produto de alto desempenho com base de polialgodão durável foi desenvolvido para aplicações exigentes de aço e metal não ferroso. Em combinação com zircônio duro, essas cintas são ideais para pressão muito alta, fornecendo taxas de remoção de material acima da média. Refrigerantes ativos reduzem a geração de calor durante o desbaste. | Outra característica especial: o produto também pode ser usado refrigerado, com óleo, emulsão ou água, e continua fornecendo ótimos resultados. | Para aplicações exigentes em aço e metais não ferrosos | Sobretudo também para aplicações molhadas com óleo, emulsão ou água |  | Tamanho de grão 40/60 para máxima taxa de remoção | Tamanho de grão 80/120 para acabamento de superfície perfeito |  |  |  | Excepcional taxa de remoção de material e perfeitas para processamento com alta pressão pela utilização de zircônio duro | Geração mínima de calor durante o lixamento devido ao refrigerante ativo na liga | Compósito resistente para uma estrutura robusta das cintas | A pedido, disponível nos tamanhos de grão 24, 36 e 100
706506 | BELT PC X 150x2000 ZA60 P41 JTS | Cintas de lixa | ST | 10 | Aço;Alumínio | 9003177065064 | 9009017065065 |  |  | 68051000 | FR | 67 |  |  |  |  | 0.47 | 0.47 | kg | Lixadeira de cinta estacionária | BELT-PC |  | ZA | 60 |  | W x C | 150 x 2000 | 0.0 | 150.0 | 2000.0 | 957__belt_pc_x_75x2000_za40_b41_jts_mdb.jpg | 957__belt_pc_x_75x2000_za40_b41_jts_mdb.jpg | [6 empty] | TYROLIT Cintas ZA-P41 PC X para aço e metais não ferrosos 150 x 2000 |  |  |  | Este produto de alto desempenho com base de polialgodão durável foi desenvolvido para aplicações exigentes de aço e metal não ferroso. Em combinação com zircônio duro, essas cintas são ideais para pressão muito alta, fornecendo taxas de remoção de material acima da média. Refrigerantes ativos reduzem a geração de calor durante o desbaste. | Outra característica especial: o produto também pode ser usado refrigerado, com óleo, emulsão ou água, e continua fornecendo ótimos resultados. | Para aplicações exigentes em aço e metais não ferrosos | Sobretudo também para aplicações molhadas com óleo, emulsão ou água |  | Tamanho de grão 40/60 para máxima taxa de remoção | Tamanho de grão 80/120 para acabamento de superfície perfeito |  |  |  | Excepcional taxa de remoção de material e perfeitas para processamento com alta pressão pela utilização de zircônio duro | Geração mínima de calor durante o lixamento devido ao refrigerante ativo na liga | Compósito resistente para uma estrutura robusta das cintas | A pedido, disponível nos tamanhos de grão 24, 36 e 100
706507 | CINTA LIXA PC X 150X2000 ZA80 P41 JTS | Cintas de lixa | ST | 10 | Aço;Alumínio | 9003177065071 | 9009017065072 |  |  | 68051000 | FR | 67 |  |  |  |  | 0.427 | 0.427 | kg | Lixadeira de cinta estacionária | BELT-PC |  | ZA | 80 |  | W x C | 150 x 2000 | 0.0 | 150.0 | 2000.0 | 957__belt_pc_x_75x2000_za40_b41_jts_mdb.jpg | 957__belt_pc_x_75x2000_za40_b41_jts_mdb.jpg | [6 empty] | TYROLIT Cintas ZA-P41 PC X para aço e metais não ferrosos 150 x 2000 |  |  |  | Este produto de alto desempenho com base de polialgodão durável foi desenvolvido para aplicações exigentes de aço e metal não ferroso. Em combinação com zircônio duro, essas cintas são ideais para pressão muito alta, fornecendo taxas de remoção de material acima da média. Refrigerantes ativos reduzem a geração de calor durante o desbaste. | Outra característica especial: o produto também pode ser usado refrigerado, com óleo, emulsão ou água, e continua fornecendo ótimos resultados. | Para aplicações exigentes em aço e metais não ferrosos | Sobretudo também para aplicações molhadas com óleo, emulsão ou água |  | Tamanho de grão 40/60 para máxima taxa de remoção | Tamanho de grão 80/120 para acabamento de superfície perfeito |  |  |  | Excepcional taxa de remoção de material e perfeitas para processamento com alta pressão pela utilização de zircônio duro | Geração mínima de calor durante o lixamento devido ao refrigerante ativo na liga | Compósito resistente para uma estrutura robusta das cintas | A pedido, disponível nos tamanhos de grão 24, 36 e 100
706631 | 1 125x15x32 C60J5V15 | Ferramentas de polimento de bancada | ST | 1 | Carboneto de tungstênio;Materiais de moldagem | 9003177066313 |  | 21011311 | 31191506 | 68042230 | CZ | 20 | 40.0 | m/s |  |  | 0.325 | 0.325 | kg | Esmeril de bancada | 1 |  | C | 60 | V | D x T x H | 125 x 15 x 32 | 125.0 | 15.0 | 32.0 | 855__1_sn3209_front_mdb.jpg | 855__1_sn3209_front_mdb.jpg | [11 empty] | Ao afiar ferramentas de metal duro sólido ou com insertos de metal duro, somente use rebolos com especificações para carbeto de silício. Por causa do formato especial dos seus grãos, é possível obter bons resultados mesmo em peças extremamente duras. Este rebolo também é indicado para ferro fundido. Um conjunto de anéis redutores acompanha a embalagem (< H: 127mm) ou pode ser pedido posteriormente. | [8 empty] | Corte limpo | Tamanho ideal do grão | Empilhável
707005 | 27SLA 115x22,23 CA40N-B | Discos lamelados | ST | 10 | Alumínio | 9003177070051 | 9009017070052 | 21011313 | 31191506 | 68051000 | CZ |  | 80.0 | m/s |  |  | 0.099 | 0.099 | kg | Rebarbadora | 27A |  | CA | 40 | B | D x H | 115 x 22,23 | 115.0 | 0.0 | 22.23 | 381__27a_115x22-23_ca40-n-b_tn707005_front_back_mdb.jpg | 381__27a_115x22-23_ca40-n-b_tn707005_front_back_mdb.jpg | 381__27a_115x22-23_ca40-b_tn707005_back_mdb.jpg | 381__27a_115x22-23_ca40-b_tn707005_side_mdb.jpg | 381__27a_115x22-23_ca40-b_tn707005_iso_back_mdb.jpg |  | 381__27a_premium_nonferrous_metal_symbol_iso_mdb.jpg |  | TYROLIT Discos lamelares para metais não ferrosos 115, Grão 40 |  |  |  | Com a especificação desenvolvida especialmente para metais não ferrosos, evita-se obstrução e perda de corte do disco flap. O grão cerâmico que foi adicionado promove a autolimpeza e o afiamento do disco durante a abrasão da ferramenta. | Esta ferramenta oferece resultados confortáveis e potentes em materiais de difícil desbaste como alumínio, bronze de alumínio, liga de alumínio, cobre, bronze, latão e alpaca. | Para aplicações de desbaste complexas em metais não ferrosos, principalmente materiais de difícil desbaste como alumínio, bronze de alumínio, liga de alumínio, cobre, bronze, latão e alpaca |  |  | Tamanho de grão 40/60 para alta taxa de remoção de material | Tamanho de grão 80/120 para trabalho fino |  |  |  | A especificação evita as usuais obstrução e perda de corte do disco lamelar | Autolimpeza e afiamento do disco durante a abrasão do material graças ao grão cerâmico incorporado | Performance constante
707007 | 27SLA 115x22,23 CA60N-B | Discos lamelados | ST | 10 | Alumínio | 9003177070075 | 9009017070076 | 21011313 | 31191506 | 68051000 | CZ |  | 80.0 | m/s |  |  | 0.093 | 0.093 | kg | Rebarbadora | 27A |  | CA | 60 | B | D x H | 115 x 22,23 | 115.0 | 0.0 | 22.23 | 381__27a_115x22-23_ca40-n-b_tn707005_front_back_mdb.jpg | 381__27a_115x22-23_ca40-n-b_tn707005_front_back_mdb.jpg | 381__27a_115x22-23_ca40-b_tn707005_back_mdb.jpg | 381__27a_115x22-23_ca40-b_tn707005_side_mdb.jpg | 381__27a_115x22-23_ca40-b_tn707005_iso_back_mdb.jpg |  | 381__27a_premium_nonferrous_metal_symbol_iso_mdb.jpg |  | TYROLIT Discos lamelares para metais não ferrosos 115, Grão 60 |  |  |  | Com a especificação desenvolvida especialmente para metais não ferrosos, evita-se obstrução e perda de corte do disco flap. O grão cerâmico que foi adicionado promove a autolimpeza e o afiamento do disco durante a abrasão da ferramenta. | Esta ferramenta oferece resultados confortáveis e potentes em materiais de difícil desbaste como alumínio, bronze de alumínio, liga de alumínio, cobre, bronze, latão e alpaca. | Para aplicações de desbaste complexas em metais não ferrosos, principalmente materiais de difícil desbaste como alumínio, bronze de alumínio, liga de alumínio, cobre, bronze, latão e alpaca |  |  | Tamanho de grão 40/60 para alta taxa de remoção de material | Tamanho de grão 80/120 para trabalho fino |  |  |  | A especificação evita as usuais obstrução e perda de corte do disco lamelar | Autolimpeza e afiamento do disco durante a abrasão do material graças ao grão cerâmico incorporado | Performance constante
707008 | 27SLA 115x22,23 CA80N-B | Discos lamelados | ST | 10 | Alumínio | 9003177070082 | 9009017070083 | 21011313 | 31191506 | 68051000 | CZ |  | 80.0 | m/s |  |  | 0.089 | 0.089 | kg | Rebarbadora | 27A |  | CA | 80 | B | D x H | 115 x 22,23 | 115.0 | 0.0 | 22.23 | 381__27a_115x22-23_ca40-n-b_tn707005_front_back_mdb.jpg | 381__27a_115x22-23_ca40-n-b_tn707005_front_back_mdb.jpg | 381__27a_115x22-23_ca40-b_tn707005_back_mdb.jpg | 381__27a_115x22-23_ca40-b_tn707005_side_mdb.jpg | 381__27a_115x22-23_ca40-b_tn707005_iso_back_mdb.jpg |  | 381__27a_premium_nonferrous_metal_symbol_iso_mdb.jpg |  | TYROLIT Discos lamelares para metais não ferrosos 115, Grão 80 |  |  |  | Com a especificação desenvolvida especialmente para metais não ferrosos, evita-se obstrução e perda de corte do disco flap. O grão cerâmico que foi adicionado promove a autolimpeza e o afiamento do disco durante a abrasão da ferramenta. | Esta ferramenta oferece resultados confortáveis e potentes em materiais de difícil desbaste como alumínio, bronze de alumínio, liga de alumínio, cobre, bronze, latão e alpaca. | Para aplicações de desbaste complexas em metais não ferrosos, principalmente materiais de difícil desbaste como alumínio, bronze de alumínio, liga de alumínio, cobre, bronze, latão e alpaca |  |  | Tamanho de grão 40/60 para alta taxa de remoção de material | Tamanho de grão 80/120 para trabalho fino |  |  |  | A especificação evita as usuais obstrução e perda de corte do disco lamelar | Autolimpeza e afiamento do disco durante a abrasão do material graças ao grão cerâmico incorporado | Performance constante
707010 | 27SLA 115x22,23 CA120N-B | Discos lamelados | ST | 10 | Alumínio | 9003177070105 | 9009017070106 | 21011313 | 31191506 | 68051000 | CZ |  | 80.0 | m/s |  |  | 0.084 | 0.084 | kg | Rebarbadora | 27A |  | CA | 120 | B | D x H | 115 x 22,23 | 115.0 | 0.0 | 22.23 | 381__27a_115x22-23_ca40-n-b_tn707005_front_back_mdb.jpg | 381__27a_115x22-23_ca40-n-b_tn707005_front_back_mdb.jpg | 381__27a_115x22-23_ca40-b_tn707005_back_mdb.jpg | 381__27a_115x22-23_ca40-b_tn707005_side_mdb.jpg | 381__27a_115x22-23_ca40-b_tn707005_iso_back_mdb.jpg |  | 381__27a_premium_nonferrous_metal_symbol_iso_mdb.jpg |  | TYROLIT Discos lamelares para metais não ferrosos 115, Grão 120 |  |  |  | Com a especificação desenvolvida especialmente para metais não ferrosos, evita-se obstrução e perda de corte do disco flap. O grão cerâmico que foi adicionado promove a autolimpeza e o afiamento do disco durante a abrasão da ferramenta. | Esta ferramenta oferece resultados confortáveis e potentes em materiais de difícil desbaste como alumínio, bronze de alumínio, liga de alumínio, cobre, bronze, latão e alpaca. | Para aplicações de desbaste complexas em metais não ferrosos, principalmente materiais de difícil desbaste como alumínio, bronze de alumínio, liga de alumínio, cobre, bronze, latão e alpaca |  |  | Tamanho de grão 40/60 para alta taxa de remoção de material | Tamanho de grão 80/120 para trabalho fino |  |  |  | A especificação evita as usuais obstrução e perda de corte do disco lamelar | Autolimpeza e afiamento do disco durante a abrasão do material graças ao grão cerâmico incorporado | Performance constante
707011 | 27SLA 125x22,23 CA40N-B | Discos lamelados | ST | 10 | Alumínio | 9003177070112 | 9009017070113 | 21011313 | 31191506 | 68051000 | CZ |  | 80.0 | m/s |  |  | 0.13 | 0.13 | kg | Rebarbadora | 27A |  | CA | 40 | B | D x H | 125 x 22,23 | 125.0 | 0.0 | 22.23 | 381__27a_115x22-23_ca40-n-b_tn707005_front_back_mdb.jpg | 381__27a_115x22-23_ca40-n-b_tn707005_front_back_mdb.jpg | 381__27a_115x22-23_ca40-b_tn707005_back_mdb.jpg | 381__27a_115x22-23_ca40-b_tn707005_side_mdb.jpg | 381__27a_115x22-23_ca40-b_tn707005_iso_back_mdb.jpg |  | 381__27a_premium_nonferrous_metal_symbol_iso_mdb.jpg |  | TYROLIT Discos lamelares para metais não ferrosos 125, Grão 40 |  |  |  | Com a especificação desenvolvida especialmente para metais não ferrosos, evita-se obstrução e perda de corte do disco flap. O grão cerâmico que foi adicionado promove a autolimpeza e o afiamento do disco durante a abrasão da ferramenta. | Esta ferramenta oferece resultados confortáveis e potentes em materiais de difícil desbaste como alumínio, bronze de alumínio, liga de alumínio, cobre, bronze, latão e alpaca. | Para aplicações de desbaste complexas em metais não ferrosos, principalmente materiais de difícil desbaste como alumínio, bronze de alumínio, liga de alumínio, cobre, bronze, latão e alpaca |  |  | Tamanho de grão 40/60 para alta taxa de remoção de material | Tamanho de grão 80/120 para trabalho fino |  |  |  | A especificação evita as usuais obstrução e perda de corte do disco lamelar | Autolimpeza e afiamento do disco durante a abrasão do material graças ao grão cerâmico incorporado | Performance constante
707012 | 27SLA 125x22,23 CA60N-B | Discos lamelados | ST | 10 | Alumínio | 9003177070129 | 9009017070120 | 21011313 | 31191506 | 68051000 | CZ |  | 80.0 | m/s |  |  | 0.123 | 0.123 | kg | Rebarbadora | 27A |  | CA | 60 | B | D x H | 125 x 22,23 | 125.0 | 0.0 | 22.23 | 381__27a_115x22-23_ca40-n-b_tn707005_front_back_mdb.jpg | 381__27a_115x22-23_ca40-n-b_tn707005_front_back_mdb.jpg | 381__27a_115x22-23_ca40-b_tn707005_back_mdb.jpg | 381__27a_115x22-23_ca40-b_tn707005_side_mdb.jpg | 381__27a_115x22-23_ca40-b_tn707005_iso_back_mdb.jpg |  | 381__27a_premium_nonferrous_metal_symbol_iso_mdb.jpg |  | TYROLIT Discos lamelares para metais não ferrosos 125, Grão 60 |  |  |  | Com a especificação desenvolvida especialmente para metais não ferrosos, evita-se obstrução e perda de corte do disco flap. O grão cerâmico que foi adicionado promove a autolimpeza e o afiamento do disco durante a abrasão da ferramenta. | Esta ferramenta oferece resultados confortáveis e potentes em materiais de difícil desbaste como alumínio, bronze de alumínio, liga de alumínio, cobre, bronze, latão e alpaca. | Para aplicações de desbaste complexas em metais não ferrosos, principalmente materiais de difícil desbaste como alumínio, bronze de alumínio, liga de alumínio, cobre, bronze, latão e alpaca |  |  | Tamanho de grão 40/60 para alta taxa de remoção de material | Tamanho de grão 80/120 para trabalho fino |  |  |  | A especificação evita as usuais obstrução e perda de corte do disco lamelar | Autolimpeza e afiamento do disco durante a abrasão do material graças ao grão cerâmico incorporado | Performance constante
707013 | 27SLA 125x22,23 CA80N-B | Discos lamelados | ST | 10 | Alumínio | 9003177070136 | 9009017070137 | 21011313 | 31191506 | 68051000 | CZ |  | 80.0 | m/s |  |  | 0.112 | 0.112 | kg | Rebarbadora | 27A |  | CA | 80 | B | D x H | 125 x 22,23 | 125.0 | 0.0 | 22.23 | 381__27a_115x22-23_ca40-n-b_tn707005_front_back_mdb.jpg | 381__27a_115x22-23_ca40-n-b_tn707005_front_back_mdb.jpg | 381__27a_115x22-23_ca40-b_tn707005_back_mdb.jpg | 381__27a_115x22-23_ca40-b_tn707005_side_mdb.jpg | 381__27a_115x22-23_ca40-b_tn707005_iso_back_mdb.jpg |  | 381__27a_premium_nonferrous_metal_symbol_iso_mdb.jpg |  | TYROLIT Discos lamelares para metais não ferrosos 125, Grão 80 |  |  |  | Com a especificação desenvolvida especialmente para metais não ferrosos, evita-se obstrução e perda de corte do disco flap. O grão cerâmico que foi adicionado promove a autolimpeza e o afiamento do disco durante a abrasão da ferramenta. | Esta ferramenta oferece resultados confortáveis e potentes em materiais de difícil desbaste como alumínio, bronze de alumínio, liga de alumínio, cobre, bronze, latão e alpaca. | Para aplicações de desbaste complexas em metais não ferrosos, principalmente materiais de difícil desbaste como alumínio, bronze de alumínio, liga de alumínio, cobre, bronze, latão e alpaca |  |  | Tamanho de grão 40/60 para alta taxa de remoção de material | Tamanho de grão 80/120 para trabalho fino |  |  |  | A especificação evita as usuais obstrução e perda de corte do disco lamelar | Autolimpeza e afiamento do disco durante a abrasão do material graças ao grão cerâmico incorporado | Performance constante
707014 | 27SLA 125x22,23 CA120N-B | Discos lamelados | ST | 10 | Alumínio | 9003177070143 | 9009017070144 | 21011313 | 31191506 | 68051000 | CZ |  | 80.0 | m/s |  |  | 0.108 | 0.108 | kg | Rebarbadora | 27A |  | CA | 120 | B | D x H | 125 x 22,23 | 125.0 | 0.0 | 22.23 | 381__27a_115x22-23_ca40-n-b_tn707005_front_back_mdb.jpg | 381__27a_115x22-23_ca40-n-b_tn707005_front_back_mdb.jpg | 381__27a_115x22-23_ca40-b_tn707005_back_mdb.jpg | 381__27a_115x22-23_ca40-b_tn707005_side_mdb.jpg | 381__27a_115x22-23_ca40-b_tn707005_iso_back_mdb.jpg |  | 381__27a_premium_nonferrous_metal_symbol_iso_mdb.jpg |  | TYROLIT Discos lamelares para metais não ferrosos 125, Grão 120 |  |  |  | Com a especificação desenvolvida especialmente para metais não ferrosos, evita-se obstrução e perda de corte do disco flap. O grão cerâmico que foi adicionado promove a autolimpeza e o afiamento do disco durante a abrasão da ferramenta. | Esta ferramenta oferece resultados confortáveis e potentes em materiais de difícil desbaste como alumínio, bronze de alumínio, liga de alumínio, cobre, bronze, latão e alpaca. | Para aplicações de desbaste complexas em metais não ferrosos, principalmente materiais de difícil desbaste como alumínio, bronze de alumínio, liga de alumínio, cobre, bronze, latão e alpaca |  |  | Tamanho de grão 40/60 para alta taxa de remoção de material | Tamanho de grão 80/120 para trabalho fino |  |  |  | A especificação evita as usuais obstrução e perda de corte do disco lamelar | Autolimpeza e afiamento do disco durante a abrasão do material graças ao grão cerâmico incorporado | Performance constante
707015 | 27SLA 178x22,23 CA40N-B | Discos lamelados | ST | 10 | Alumínio | 9003177070150 | 9009017070151 | 21011313 | 31191506 | 68051000 | CZ |  | 80.0 | m/s |  |  | 0.243 | 0.243 | kg | Rebarbadora | 27A |  | CA | 40 | B | D x H | 178 x 22,23 | 178.0 | 0.0 | 22.23 | 381__27a_115x22-23_ca40-n-b_tn707005_front_back_mdb.jpg | 381__27a_115x22-23_ca40-n-b_tn707005_front_back_mdb.jpg | 381__27a_115x22-23_ca40-b_tn707005_back_mdb.jpg | 381__27a_115x22-23_ca40-b_tn707005_side_mdb.jpg | 381__27a_115x22-23_ca40-b_tn707005_iso_back_mdb.jpg |  | 381__27a_premium_nonferrous_metal_symbol_iso_mdb.jpg |  | TYROLIT Discos lamelares para metais não ferrosos 178, Grão 40 |  |  |  | Com a especificação desenvolvida especialmente para metais não ferrosos, evita-se obstrução e perda de corte do disco flap. O grão cerâmico que foi adicionado promove a autolimpeza e o afiamento do disco durante a abrasão da ferramenta. | Esta ferramenta oferece resultados confortáveis e potentes em materiais de difícil desbaste como alumínio, bronze de alumínio, liga de alumínio, cobre, bronze, latão e alpaca. | Para aplicações de desbaste complexas em metais não ferrosos, principalmente materiais de difícil desbaste como alumínio, bronze de alumínio, liga de alumínio, cobre, bronze, latão e alpaca |  |  | Tamanho de grão 40/60 para alta taxa de remoção de material | Tamanho de grão 80/120 para trabalho fino |  |  |  | A especificação evita as usuais obstrução e perda de corte do disco lamelar | Autolimpeza e afiamento do disco durante a abrasão do material graças ao grão cerâmico incorporado | Performance constante
707016 | 27SLA 178x22,23 CA60N-B | Discos lamelados | ST | 10 | Alumínio | 9003177070167 | 9009017070168 | 21011313 | 31191506 | 68051000 | CZ |  | 80.0 | m/s |  |  | 0.234 | 0.234 | kg | Rebarbadora | 27A |  | CA | 60 | B | D x H | 178 x 22,23 | 178.0 | 0.0 | 22.23 | 381__27a_115x22-23_ca40-n-b_tn707005_front_back_mdb.jpg | 381__27a_115x22-23_ca40-n-b_tn707005_front_back_mdb.jpg | 381__27a_115x22-23_ca40-b_tn707005_back_mdb.jpg | 381__27a_115x22-23_ca40-b_tn707005_side_mdb.jpg | 381__27a_115x22-23_ca40-b_tn707005_iso_back_mdb.jpg |  | 381__27a_premium_nonferrous_metal_symbol_iso_mdb.jpg |  | TYROLIT Discos lamelares para metais não ferrosos 178, Grão 60 |  |  |  | Com a especificação desenvolvida especialmente para metais não ferrosos, evita-se obstrução e perda de corte do disco flap. O grão cerâmico que foi adicionado promove a autolimpeza e o afiamento do disco durante a abrasão da ferramenta. | Esta ferramenta oferece resultados confortáveis e potentes em materiais de difícil desbaste como alumínio, bronze de alumínio, liga de alumínio, cobre, bronze, latão e alpaca. | Para aplicações de desbaste complexas em metais não ferrosos, principalmente materiais de difícil desbaste como alumínio, bronze de alumínio, liga de alumínio, cobre, bronze, latão e alpaca |  |  | Tamanho de grão 40/60 para alta taxa de remoção de material | Tamanho de grão 80/120 para trabalho fino |  |  |  | A especificação evita as usuais obstrução e perda de corte do disco lamelar | Autolimpeza e afiamento do disco durante a abrasão do material graças ao grão cerâmico incorporado | Performance constante
707230 | HVERL 500xR1/2" | Prato de apoio | ST | 1 | Independente do material | 9003177072307 | 9009017072308 | 21011390 | 31191500 | 82079071 | DE | Nordrhein-Westfalen |  |  |  |  | 2.5 | 2.5 | kg | Furadeira de coluna | HVERL |  |  | 0 |  | D x Y;AUF | 500 x R1/2" | 500.0 | 0.0 | 0.0 | 555__extension_300x11s4_tn359472_mdb.jpg | 555__extension_300x11s4_tn359472_mdb.jpg | [6 empty] | TYROLIT Prolongadores 500xR1/2" Acessórios coroas refrigeradas
707824 | HAUFN 75x5/8"-M16 | Prato de apoio | ST | 1 | Independente do material | 9003177078248 | 9009017078249 | 21011390 | 31191500 | 73269098 | DE | Nordrhein-Westfalen |  |  |  |  | 0.2 | 0.2 | kg | Furadeira de coluna | HAUFN |  |  | 0 |  | D x Y;AUF - $MAZ8 | 75 x 5/8" - M16 | 75.0 | 0.0 | 0.0 | 560__centering_spikes_tn707834_mdb.jpg | 560__centering_spikes_tn707834_mdb.jpg | [6 empty] | TYROLIT Conexões 75x5/8"-M16 Acessórios coroas a seco |  |  |  | Adaptador adequado para todas as máquinas manuais comuns – com ou sem percussão suave. Conector da coroa: M16.
707827 | HAUFN 100xSW12-M16 | Prato de apoio | ST | 1 | Independente do material | 9003177078279 | 9009017078270 | 21011390 | 31191500 | 82079071 | DE | Nordrhein-Westfalen |  |  |  |  | 0.2 | 0.2 | kg | Furadeira de coluna | HAUFN |  |  | 0 |  | D x Y;AUF - $MAZ8 | 100 x SW12 - M16 | 100.0 | 0.0 | 0.0 | 560__centering_spikes_tn707834_mdb.jpg | 560__centering_spikes_tn707834_mdb.jpg | [6 empty] | TYROLIT Conexões 100xSW12-M16 Acessórios coroas a seco |  |  |  | Adaptador adequado para todas as máquinas manuais comuns – com ou sem percussão suave. Conector da coroa: M16.
707831 | HAUFN 100xSDS-M16 | Prato de apoio | ST | 1 | Independente do material | 9003177078316 | 9009017078317 | 21011390 | 31191500 | 73079210 | DE | [5 empty] | 0.2 | 0.2 | kg | Furadeira de coluna | HAUFN |  |  | 0 |  | D x Y;AUF - $MAZ8 | 100 x SDS - M16 | 100.0 | 0.0 | 0.0 | 560__centering_spikes_tn707834_mdb.jpg | 560__centering_spikes_tn707834_mdb.jpg | [6 empty] | TYROLIT Conexões 100xSDS-M16 Acessórios coroas a seco |  |  |  | Adaptador adequado para todas as máquinas manuais comuns – com ou sem percussão suave. Conector da coroa: M16.
707834 | HAUFN 75xM18-M16 | Prato de apoio | ST | 1 | Independente do material | 9003177078347 | 9009017078348 | 21011390 | 31191500 | 73269098 | DE | Nordrhein-Westfalen |  |  |  |  | 0.2 | 0.2 | kg | Furadeira de coluna | HAUFN |  |  | 0 |  | D x Y;AUF - $MAZ8 | 75 x M18 - M16 | 75.0 | 0.0 | 0.0 | 560__centering_spikes_tn707834_mdb.jpg | 560__centering_spikes_tn707834_mdb.jpg | [6 empty] | TYROLIT Conexões 75xM18-M16 Acessórios coroas a seco |  |  |  | Adaptador adequado para todas as máquinas manuais comuns – com ou sem percussão suave. Conector da coroa: M16.
709899 | 103 K02 | Prato de apoio | ST | 1 |  | 9003177098994 | 9009017098995 | 21011390 | 31191500 | 32141010 | DE | Mecklenburg-Vorpommern |  |  |  |  | 0.625 | 0.625 | kg |  | 103 K02 |  |  | 0 |  |  |  | 0.0 | 0.0 | 0.0 | 9403__vinapas_glue_tn709899_mdb.jpg | 9403__vinapas_glue_tn709899_mdb.jpg | [7 empty] | Elevada durabilidade | Aplicação simples |  | Produto para colar rodas de anel a um corpo de suporte metálico. | Este adesivo de alto desempenho é utilizado para colar rodas de anel a um corpo de suporte metálico. | Produto para colar rodas de anel a um corpo de suporte metálico. | [7 empty] | Elevada durabilidade | Aplicação simples
709989 | PAD FIBER 115x22 M14 P INOX VERY_HARD | Discos de fibra | ST | 5 | Independente do material | 9003177099892 | 9009017099893 | 21011318 | 31191501 | 84661038 | BG |  |  |  | 13.3 | rpm / U/min | 0.073 | 0.073 | kg | Rebarbadora | PADFIBER |  |  | 0 |  | D x H | 115 x 22 | 115.0 | 0.0 | 22.0 | 694__pad_115x22_m14_p_inox_very_hard_mdb.jpg | 694__pad_115x22_m14_p_inox_very_hard_mdb.jpg | [6 empty] | TYROLIT Acessório para discos de fibra 115 x 22 |  |  |  | Os pratos de suporte PREMIUM*** consistem no melhor suporte para as mais elevadas exigências. De acordo com a base escolhida, uma base dura ou muito dura, é possível interferir a taxa de remoção na peça. O desenho especial proporciona uma circulação de ar constante, evitando a geração de calor na peça e na ferramenta. |  | Pratos de apoio oferecem o melhor suporte para os trabalhos com discos de fibra | [7 empty] | Diversas durezas para a taxa de remoção de material desejada | A circulação de ar contínua graças ao desenho especial evita a geração de calor na peça e na ferramenta
709991 | PAD FIBER 125x22 M14 P INOX VERY_HARD | Discos de fibra | ST | 5 | Independente do material | 9003177099915 | 9009017099916 | 21011318 | 31191501 | 84661038 | BG |  |  |  | 12.3 | rpm / U/min | 0.087 | 0.087 | kg | Rebarbadora | PADFIBER |  |  | 0 |  | D x H | 125 x 22 | 125.0 | 0.0 | 22.0 | 694__pad_115x22_m14_p_inox_very_hard_mdb.jpg | 694__pad_115x22_m14_p_inox_very_hard_mdb.jpg | [6 empty] | TYROLIT Acessório para discos de fibra 125 x 22 |  |  |  | Os pratos de suporte PREMIUM*** consistem no melhor suporte para as mais elevadas exigências. De acordo com a base escolhida, uma base dura ou muito dura, é possível interferir a taxa de remoção na peça. O desenho especial proporciona uma circulação de ar constante, evitando a geração de calor na peça e na ferramenta. |  | Pratos de apoio oferecem o melhor suporte para os trabalhos com discos de fibra | [7 empty] | Diversas durezas para a taxa de remoção de material desejada | A circulação de ar contínua graças ao desenho especial evita a geração de calor na peça e na ferramenta
709992 | ACESS PAD FIBER 115X22 M14 P UNI HARD | Discos de fibra | ST | 5 | Independente do material | 9003177099922 | 9009017099923 | 21011318 | 31191501 | 84661038 | BG |  |  |  | 13.3 | rpm / U/min | 0.156 | 0.156 | kg | Rebarbadora | PADFIBER |  |  | 0 |  | D x H | 115 x 22 | 115.0 | 0.0 | 22.0 | 694__pad_115x22_m14_p_inox_very_hard_mdb.jpg | 694__pad_115x22_m14_p_inox_very_hard_mdb.jpg | [6 empty] | TYROLIT Acessório para discos de fibra 115 x 22 |  |  |  | Os pratos de suporte PREMIUM*** consistem no melhor suporte para as mais elevadas exigências. De acordo com a base escolhida, uma base dura ou muito dura, é possível interferir a taxa de remoção na peça. O desenho especial proporciona uma circulação de ar constante, evitando a geração de calor na peça e na ferramenta. |  | Pratos de apoio oferecem o melhor suporte para os trabalhos com discos de fibra | [7 empty] | Diversas durezas para a taxa de remoção de material desejada | A circulação de ar contínua graças ao desenho especial evita a geração de calor na peça e na ferramenta
709993 | PAD FIBER 125x22 M14 P UNI HARD | Discos de fibra | ST | 5 | Independente do material | 9003177099939 | 9009017099930 | 21011318 | 31191501 | 84661038 | BG |  |  |  | 12.3 | rpm / U/min | 0.07 | 0.07 | kg | Rebarbadora | PADFIBER |  |  | 0 |  | D x H | 125 x 22 | 125.0 | 0.0 | 22.0 | 694__pad_115x22_m14_p_inox_very_hard_mdb.jpg | 694__pad_115x22_m14_p_inox_very_hard_mdb.jpg | [6 empty] | TYROLIT Acessório para discos de fibra 125 x 22 |  |  |  | Os pratos de suporte PREMIUM*** consistem no melhor suporte para as mais elevadas exigências. De acordo com a base escolhida, uma base dura ou muito dura, é possível interferir a taxa de remoção na peça. O desenho especial proporciona uma circulação de ar constante, evitando a geração de calor na peça e na ferramenta. |  | Pratos de apoio oferecem o melhor suporte para os trabalhos com discos de fibra | [7 empty] | Diversas durezas para a taxa de remoção de material desejada | A circulação de ar contínua graças ao desenho especial evita a geração de calor na peça e na ferramenta
709994 | PAD FIBER 180x22 M14 P UNI HARD | Discos de fibra | ST | 5 | Independente do material | 9003177099946 | 9009017099947 | 21011318 | 31191501 | 84661038 | BG |  |  |  | 8.6 | rpm / U/min | 0.084 | 0.084 | kg | Rebarbadora | PADFIBER |  |  | 0 |  | D x H | 180 x 22 | 180.0 | 0.0 | 22.0 | 694__pad_115x22_m14_p_inox_very_hard_mdb.jpg | 694__pad_115x22_m14_p_inox_very_hard_mdb.jpg | [6 empty] | TYROLIT Acessório para discos de fibra 180 x 22 |  |  |  | Os pratos de suporte PREMIUM*** consistem no melhor suporte para as mais elevadas exigências. De acordo com a base escolhida, uma base dura ou muito dura, é possível interferir a taxa de remoção na peça. O desenho especial proporciona uma circulação de ar constante, evitando a geração de calor na peça e na ferramenta. |  | Pratos de apoio oferecem o melhor suporte para os trabalhos com discos de fibra | [7 empty] | Diversas durezas para a taxa de remoção de material desejada | A circulação de ar contínua graças ao desenho especial evita a geração de calor na peça e na ferramenta
709995 | PAD FIBER 115x22 M14 B HARD | Discos de fibra | ST | 1 | Materiais de moldagem;Gelcoat | 9003173160695 | 9009013076911 | 21011318 | 31191501 | 84661038 | CH | TG |  |  | 13.3 | rpm / U/min | 0.105 | 0.08 | kg | Rebarbadora;Lixadeira de dupla ação | PADFIBER |  |  | 0 |  | D x H | 115 x 22 | 115.0 | 0.0 | 22.0 | 695__pad_115x22_m14_b_hard_mdb.jpg | 695__pad_115x22_m14_b_hard_mdb.jpg | [6 empty] | TYROLIT Acessórios para discos de fibra 115 x 22 |  |  |  | O prato de apoio BASIC* oferece uma boa complementação para todos os nossos discos de fibra. Especialmente para o acabamento de superfícies, este acessório proporciona um bom apoio para que se possa obter os melhores resultados. |  | Pratos de apoio oferecem o melhor suporte para os trabalhos com discos de fibra | [7 empty] | Bom apoio para um acabamento de superfícies perfeito
709997 | PAD FIBER 125x22 M14 B HARD | Discos de fibra | ST | 1 | Materiais de moldagem;Gelcoat | 9003177099977 | 9009017099978 | 21011318 | 31191501 | 84661038 | BG |  |  |  | 12.3 | rpm / U/min | 0.085 | 0.085 | kg | Rebarbadora;Lixadeira de dupla ação | PADFIBER |  |  | 0 |  | D x H | 125 x 22 | 125.0 | 0.0 | 22.0 | 695__pad_115x22_m14_b_hard_mdb.jpg | 695__pad_115x22_m14_b_hard_mdb.jpg | [6 empty] | TYROLIT Acessórios para discos de fibra 125 x 22 |  |  |  | O prato de apoio BASIC* oferece uma boa complementação para todos os nossos discos de fibra. Especialmente para o acabamento de superfícies, este acessório proporciona um bom apoio para que se possa obter os melhores resultados. |  | Pratos de apoio oferecem o melhor suporte para os trabalhos com discos de fibra | [7 empty] | Bom apoio para um acabamento de superfícies perfeito
709998 | PAD FIBER 180x22 M14 B HARD | Discos de fibra | ST | 1 | Materiais de moldagem;Gelcoat | 9003173160701 | 9009013076928 | 21011318 | 31191501 | 84661038 | CH | UR |  |  | 8.6 | rpm / U/min | 0.091 | 0.091 | kg | Rebarbadora;Lixadeira de dupla ação | PADFIBER |  |  | 0 |  | D x H | 180 x 22 | 180.0 | 0.0 | 22.0 | 695__pad_115x22_m14_b_hard_mdb.jpg | 695__pad_115x22_m14_b_hard_mdb.jpg | [6 empty] | TYROLIT Acessórios para discos de fibra 180 x 22 |  |  |  | O prato de apoio BASIC* oferece uma boa complementação para todos os nossos discos de fibra. Especialmente para o acabamento de superfícies, este acessório proporciona um bom apoio para que se possa obter os melhores resultados. |  | Pratos de apoio oferecem o melhor suporte para os trabalhos com discos de fibra | [7 empty] | Bom apoio para um acabamento de superfícies perfeito
709999 | PAD FIBER 115x22 5/8 B HARD | Discos de fibra | ST | 1 | Materiais de moldagem;Gelcoat | 9003177099991 | 9009017099992 | 21011318 | 31191501 | 84661038 | BG |  |  |  | 13.3 | rpm / U/min | 0.073 | 0.073 | kg | Rebarbadora;Lixadeira de dupla ação | PADFIBER |  |  | 0 |  | D x H | 115 x 22 | 115.0 | 0.0 | 22.0 | 695__pad_115x22_m14_b_hard_mdb.jpg | 695__pad_115x22_m14_b_hard_mdb.jpg | [6 empty] | TYROLIT Acessórios para discos de fibra 115 x 22 |  |  |  | O prato de apoio BASIC* oferece uma boa complementação para todos os nossos discos de fibra. Especialmente para o acabamento de superfícies, este acessório proporciona um bom apoio para que se possa obter os melhores resultados. |  | Pratos de apoio oferecem o melhor suporte para os trabalhos com discos de fibra | [7 empty] | Bom apoio para um acabamento de superfícies perfeito
710002 | PAD FIBER 125x22 5/8 B HARD | Discos de fibra | ST | 1 | Materiais de moldagem;Gelcoat | 9003177100024 | 9009017100025 | 21011318 | 31191501 | 84661038 | BG |  |  |  | 12.3 | rpm / U/min | 0.111 | 0.111 | kg | Rebarbadora;Lixadeira de dupla ação | PADFIBER |  |  | 0 |  | D x H | 125 x 22 | 125.0 | 0.0 | 22.0 | 695__pad_115x22_m14_b_hard_mdb.jpg | 695__pad_115x22_m14_b_hard_mdb.jpg | [6 empty] | TYROLIT Acessórios para discos de fibra 125 x 22 |  |  |  | O prato de apoio BASIC* oferece uma boa complementação para todos os nossos discos de fibra. Especialmente para o acabamento de superfícies, este acessório proporciona um bom apoio para que se possa obter os melhores resultados. |  | Pratos de apoio oferecem o melhor suporte para os trabalhos com discos de fibra | [7 empty] | Bom apoio para um acabamento de superfícies perfeito
710005 | PAD FIBER 180x22 5/8 B HARD | Discos de fibra | ST | 5 | Materiais de moldagem;Gelcoat | 9003177100055 | 9009017100056 | 21011318 | 31191501 | 84661038 | BG |  |  |  | 8.6 | rpm / U/min | 0.12 | 0.12 | kg | Rebarbadora;Lixadeira de dupla ação | PADFIBER |  |  | 0 |  | D x H | 180 x 22 | 180.0 | 0.0 | 22.0 | 695__pad_115x22_m14_b_hard_mdb.jpg | 695__pad_115x22_m14_b_hard_mdb.jpg | [6 empty] | TYROLIT Acessórios para discos de fibra 180 x 22 |  |  |  | O prato de apoio BASIC* oferece uma boa complementação para todos os nossos discos de fibra. Especialmente para o acabamento de superfícies, este acessório proporciona um bom apoio para que se possa obter os melhores resultados. |  | Pratos de apoio oferecem o melhor suporte para os trabalhos com discos de fibra | [7 empty] | Bom apoio para um acabamento de superfícies perfeito
710006 | ACESSORIO PAD 115 M14 P TFC HARD | Disco TFC Tyrolit Fast Change | ST | 5 | Materiais de moldagem;Gelcoat | 9003177100062 | 9009017100063 | 21011318 | 31191501 | 84661038 | BG |  |  |  | 13.3 | rpm / U/min | 0.125 | 0.125 | kg | Lixadeira de dupla ação | PAD |  |  | 0 |  | D | 115 | 115.0 | 0.0 | 0.0 | 720__pad_125_m14_p_tfc_hard_mdb.jpg | 720__pad_125_m14_p_tfc_hard_mdb.jpg | [6 empty] | TYROLIT Pratos de apoio para discos TYROLIT Fast Change (TFC) 115 |  |  |  | Os nossos pratos de suporte podem ser utilizados na maioria das lixadeiras dupla ação e pela densidade média está disponível um apoio ideal para o acabamento fino e o preparo das superfícies. O desenho de produto de desenvolvimento especial possibilita uma aspiração de poeira excepcional. | É possível usar quase que todos os discos com os nossos pratos de apoio. Ele se adapta a discos com 0, 6, 7, 9 e 15 furos de aspiração. | Para fixação fácil e rápida dos discos em retíficas excêntricas | Adequados para todos os tipos de discos TFC | [6 empty] | Apoio ideal para superacabamento e preparação da superfície | Desenho dos pratos de apoio para uma excelente aspiração de pó
710007 | PAD 125 M14 P TFC HARD | Disco TFC Tyrolit Fast Change | ST | 5 | Materiais de moldagem;Gelcoat | 9003177100079 | 9009017100070 | 21011318 | 31191501 | 84661038 | BG |  |  |  | 12.3 | rpm / U/min | 0.075 | 0.075 | kg | Lixadeira de dupla ação | PAD |  |  | 0 |  | D | 125 | 125.0 | 0.0 | 0.0 | 720__pad_125_m14_p_tfc_hard_mdb.jpg | 720__pad_125_m14_p_tfc_hard_mdb.jpg | [6 empty] | TYROLIT Pratos de apoio para discos TYROLIT Fast Change (TFC) 125 |  |  |  | Os nossos pratos de suporte podem ser utilizados na maioria das lixadeiras dupla ação e pela densidade média está disponível um apoio ideal para o acabamento fino e o preparo das superfícies. O desenho de produto de desenvolvimento especial possibilita uma aspiração de poeira excepcional. | É possível usar quase que todos os discos com os nossos pratos de apoio. Ele se adapta a discos com 0, 6, 7, 9 e 15 furos de aspiração. | Para fixação fácil e rápida dos discos em retíficas excêntricas | Adequados para todos os tipos de discos TFC | [6 empty] | Apoio ideal para superacabamento e preparação da superfície | Desenho dos pratos de apoio para uma excelente aspiração de pó
710008 | PAD 150 5/16-M8 P TFC23 MED-HARD | Disco TFC Tyrolit Fast Change | ST | 1 | Materiais de moldagem;Gelcoat | 9003177100086 | 9009017100087 | 21011318 | 31191501 | 84661038 | BG |  |  |  | 10.5 | rpm / U/min | 0.4 | 0.4 | kg | Lixadeira de dupla ação | PAD |  |  | 0 |  | D | 150 | 150.0 | 0.0 | 0.0 | 720__pad_125_m14_p_tfc_hard_mdb.jpg | 720__pad_125_m14_p_tfc_hard_mdb.jpg | [6 empty] | TYROLIT Pratos de apoio para discos TYROLIT Fast Change (TFC) 150 |  |  |  | Os nossos pratos de suporte podem ser utilizados na maioria das lixadeiras dupla ação e pela densidade média está disponível um apoio ideal para o acabamento fino e o preparo das superfícies. O desenho de produto de desenvolvimento especial possibilita uma aspiração de poeira excepcional. | É possível usar quase que todos os discos com os nossos pratos de apoio. Ele se adapta a discos com 0, 6, 7, 9 e 15 furos de aspiração. | Para fixação fácil e rápida dos discos em retíficas excêntricas | Adequados para todos os tipos de discos TFC | [6 empty] | Apoio ideal para superacabamento e preparação da superfície | Desenho dos pratos de apoio para uma excelente aspiração de pó
710009 | ACESS PAD 150 5/16-M8 P TFC23 MEDIUM | Disco TFC Tyrolit Fast Change | ST | 1 | Materiais de moldagem;Gelcoat | 9003177100093 | 9009017100094 | 21011318 | 31191501 | 84661038 | BG |  |  |  | 10.5 | rpm / U/min | 0.085 | 0.085 | kg | Lixadeira de dupla ação | PAD |  |  | 0 |  | D | 150 | 150.0 | 0.0 | 0.0 | 720__pad_125_m14_p_tfc_hard_mdb.jpg | 720__pad_125_m14_p_tfc_hard_mdb.jpg | [6 empty] | TYROLIT Pratos de apoio para discos TYROLIT Fast Change (TFC) 150 |  |  |  | Os nossos pratos de suporte podem ser utilizados na maioria das lixadeiras dupla ação e pela densidade média está disponível um apoio ideal para o acabamento fino e o preparo das superfícies. O desenho de produto de desenvolvimento especial possibilita uma aspiração de poeira excepcional. | É possível usar quase que todos os discos com os nossos pratos de apoio. Ele se adapta a discos com 0, 6, 7, 9 e 15 furos de aspiração. | Para fixação fácil e rápida dos discos em retíficas excêntricas | Adequados para todos os tipos de discos TFC | [6 empty] | Apoio ideal para superacabamento e preparação da superfície | Desenho dos pratos de apoio para uma excelente aspiração de pó
711267 | HOHL1 300x450x11/4" CDLP3 | Coroas de broca molhadas | ST | 1 | Concreto | 9003177112676 | 9009017112677 |  |  | 82075010 | AT | [5 empty] | 13.909 | 13.246 | kg | Furadeira de coluna | HOHL1 |  |  | 38 |  | D x T x Y/AUFN | 300 x 450 x 11/4" | 300.0 | 450.0 | 0.0 | 11969__hohl1_102x450x11_4_cdlp_front_tn34018475_mdb.jpg | 11969__hohl1_102x450x11_4_cdlp_front_tn34018475_mdb.jpg |  | 11969__hohl1_102x450x11_4_cdlp_side_tn34018475_mdb.jpg |  |  |  |  | TYROLIT CDL Coroas de brocas molhadas 300x450x11/4" PREMIUM betão armado |  |  |  | Furadeiras até 3,5 kW ¦ materiais de concreto macios até dureza média. Ferramentas de qualidade para exigências elevadas e máxima eficiência econômica. Desempenho excelente e constante, utilização universal e fácil remoção do núcleo. Broca segmentada a partir com tecnologia TGD® e nova altura de segmento de 11,3 mm. Segmentos com solda a laser até Ø 300 mm para máxima segurança. | [9 empty] | Desempenho de corte constante muito rápido e movimento suave evidente | Elevada durabilidade. |  |  |  | https://vimeo.com/128994334 | PROD
711268 | HOHL1 350x450x11/4" CDLP3 | Coroas de broca molhadas | ST | 1 | Concreto | 9003177112683 | 9009017112684 |  |  | 82075010 | AT | T |  |  |  |  | 17.637 | 16.797 | kg | Furadeira de coluna | HOHL1 |  |  | 38 |  | D x T x Y/AUFN | 350 x 450 x 11/4" | 350.0 | 450.0 | 0.0 | 11969__hohl1_102x450x11_4_cdlp_front_tn34018475_mdb.jpg | 11969__hohl1_102x450x11_4_cdlp_front_tn34018475_mdb.jpg |  | 11969__hohl1_102x450x11_4_cdlp_side_tn34018475_mdb.jpg |  |  |  |  | TYROLIT CDL Coroas de brocas molhadas 350x450x11/4" PREMIUM betão armado |  |  |  | Furadeiras até 3,5 kW ¦ materiais de concreto macios até dureza média. Ferramentas de qualidade para exigências elevadas e máxima eficiência econômica. Desempenho excelente e constante, utilização universal e fácil remoção do núcleo. Broca segmentada a partir com tecnologia TGD® e nova altura de segmento de 11,3 mm. Segmentos com solda a laser até Ø 300 mm para máxima segurança. | [9 empty] | Desempenho de corte constante muito rápido e movimento suave evidente | Elevada durabilidade. |  |  |  | https://vimeo.com/128994334 | PROD
711269 | HOHL1 400x450x11/4" CDLP3 | Coroas de broca molhadas | ST | 1 | Concreto | 9003177112690 | 9009017112691 |  |  | 82075010 | AT | [5 empty] | 21.756 | 20.72 | kg | Furadeira de coluna | HOHL1 |  |  | 38 |  | D x T x Y/AUFN | 400 x 450 x 11/4" | 400.0 | 450.0 | 0.0 | 11969__hohl1_102x450x11_4_cdlp_front_tn34018475_mdb.jpg | 11969__hohl1_102x450x11_4_cdlp_front_tn34018475_mdb.jpg |  | 11969__hohl1_102x450x11_4_cdlp_side_tn34018475_mdb.jpg |  |  |  |  | TYROLIT CDL Coroas de brocas molhadas 400x450x11/4" PREMIUM betão armado |  |  |  | Furadeiras até 3,5 kW ¦ materiais de concreto macios até dureza média. Ferramentas de qualidade para exigências elevadas e máxima eficiência econômica. Desempenho excelente e constante, utilização universal e fácil remoção do núcleo. Broca segmentada a partir com tecnologia TGD® e nova altura de segmento de 11,3 mm. Segmentos com solda a laser até Ø 300 mm para máxima segurança. | [9 empty] | Desempenho de corte constante muito rápido e movimento suave evidente | Elevada durabilidade. |  |  |  | https://vimeo.com/128994334 | PROD
711270 | HOHL1 450x450x11/4" CDLP3 | Coroas de broca molhadas | ST | 1 | Concreto | 9003177112706 | 9009017112707 |  |  | 82075010 | AT | [5 empty] | 26.266 | 25.015 | kg | Furadeira de coluna | HOHL1 |  |  | 38 |  | D x T x Y/AUFN | 450 x 450 x 11/4" | 450.0 | 450.0 | 0.0 | 11969__hohl1_102x450x11_4_cdlp_front_tn34018475_mdb.jpg | 11969__hohl1_102x450x11_4_cdlp_front_tn34018475_mdb.jpg |  | 11969__hohl1_102x450x11_4_cdlp_side_tn34018475_mdb.jpg |  |  |  |  | TYROLIT CDL Coroas de brocas molhadas 450x450x11/4" PREMIUM betão armado |  |  |  | Furadeiras até 3,5 kW ¦ materiais de concreto macios até dureza média. Ferramentas de qualidade para exigências elevadas e máxima eficiência econômica. Desempenho excelente e constante, utilização universal e fácil remoção do núcleo. Broca segmentada a partir com tecnologia TGD® e nova altura de segmento de 11,3 mm. Segmentos com solda a laser até Ø 300 mm para máxima segurança. | [9 empty] | Desempenho de corte constante muito rápido e movimento suave evidente | Elevada durabilidade. |  |  |  | https://vimeo.com/128994334 | PROD
711272 | HOHL1 500x450x11/4" CDLP3 | Coroas de broca molhadas | ST | 1 | Concreto | 9003177112720 | 9009017112721 |  |  | 82075010 | AT | [5 empty] | 31.167 | 29.683 | kg | Furadeira de coluna | HOHL1 |  |  | 38 |  | D x T x Y/AUFN | 500 x 450 x 11/4" | 500.0 | 450.0 | 0.0 | 11969__hohl1_102x450x11_4_cdlp_front_tn34018475_mdb.jpg | 11969__hohl1_102x450x11_4_cdlp_front_tn34018475_mdb.jpg |  | 11969__hohl1_102x450x11_4_cdlp_side_tn34018475_mdb.jpg |  |  |  |  | TYROLIT CDL Coroas de brocas molhadas 500x450x11/4" PREMIUM betão armado |  |  |  | Furadeiras até 3,5 kW ¦ materiais de concreto macios até dureza média. Ferramentas de qualidade para exigências elevadas e máxima eficiência econômica. Desempenho excelente e constante, utilização universal e fácil remoção do núcleo. Broca segmentada a partir com tecnologia TGD® e nova altura de segmento de 11,3 mm. Segmentos com solda a laser até Ø 300 mm para máxima segurança. | [9 empty] | Desempenho de corte constante muito rápido e movimento suave evidente | Elevada durabilidade. |  |  |  | https://vimeo.com/128994334 | PROD
711343 | HOHL1 300x450x11/4" CDMP3 | Coroas de broca molhadas | ST | 1 | Concreto | 9003177113437 | 9009017113438 | 21011313 | 31191506 | 82075010 | AT | [5 empty] | 13.246 | 13.246 | kg | Furadeira de coluna | HOHL1 |  |  | 38 |  | D x T x Y/AUFN | 300 x 450 x 11/4" | 300.0 | 450.0 | 0.0 | 548__hohl1_102x450x11_4_cdmp_front_tn34018566_mdb.jpg | 548__hohl1_102x450x11_4_cdmp_front_tn34018566_mdb.jpg |  | 548__hohl1_102x450x11_4_cdmp_side_tn34018566_mdb.jpg |  |  |  |  | TYROLIT CDM Coroas de brocas molhadas 300x450x11/4" PREMIUM betão armado ¦ TGD® |  |  |  | Furadeiras acima de 3 kW ¦ materiais de concreto de média dureza a duros. Ferramentas de qualidade para exigências elevadas e máxima eficiência econômica. Desempenho excelente e constante, utilização universal e fácil remoção do núcleo. Broca segmentada a partir de Ø 77 mm com tecnologia TGD® e nova altura de segmento de 11,3 mm. Segmentos com solda a laser até Ø 300 mm para máxima segurança. | [9 empty] | Desempenho de corte constante muito rápido e movimento suave evidente | Elevada durabilidade. |  |  |  | https://vimeo.com/128994334 | PROD
711344 | HOHL1 350x450x11/4" CDMP3 | Coroas de broca molhadas | ST | 1 | Concreto | 9003177113444 | 9009017113445 | 21011313 | 31191506 | 82075010 | AT | T |  |  |  |  | 9.74 | 9.073 | kg | Furadeira de coluna | HOHL1 |  |  | 38 |  | D x T x Y/AUFN | 350 x 450 x 11/4" | 350.0 | 450.0 | 0.0 | 548__hohl1_102x450x11_4_cdmp_front_tn34018566_mdb.jpg | 548__hohl1_102x450x11_4_cdmp_front_tn34018566_mdb.jpg |  | 548__hohl1_102x450x11_4_cdmp_side_tn34018566_mdb.jpg |  |  |  |  | TYROLIT CDM Coroas de brocas molhadas 350x450x11/4" PREMIUM betão armado ¦ TGD® |  |  |  | Furadeiras acima de 3 kW ¦ materiais de concreto de média dureza a duros. Ferramentas de qualidade para exigências elevadas e máxima eficiência econômica. Desempenho excelente e constante, utilização universal e fácil remoção do núcleo. Broca segmentada a partir de Ø 77 mm com tecnologia TGD® e nova altura de segmento de 11,3 mm. Segmentos com solda a laser até Ø 300 mm para máxima segurança. | [9 empty] | Desempenho de corte constante muito rápido e movimento suave evidente | Elevada durabilidade. |  |  |  | https://vimeo.com/128994334 | PROD
711347 | HOHL1 400x450x11/4" CDMP3 | Coroas de broca molhadas | ST | 1 | Concreto | 9003177113475 | 9009017113476 | 21011313 | 31191506 | 82075010 | AT | [5 empty] | 21.756 | 20.72 | kg | Furadeira de coluna | HOHL1 |  |  | 38 |  | D x T x Y/AUFN | 400 x 450 x 11/4" | 400.0 | 450.0 | 0.0 | 548__hohl1_102x450x11_4_cdmp_front_tn34018566_mdb.jpg | 548__hohl1_102x450x11_4_cdmp_front_tn34018566_mdb.jpg |  | 548__hohl1_102x450x11_4_cdmp_side_tn34018566_mdb.jpg |  |  |  |  | TYROLIT CDM Coroas de brocas molhadas 400x450x11/4" PREMIUM betão armado ¦ TGD® |  |  |  | Furadeiras acima de 3 kW ¦ materiais de concreto de média dureza a duros. Ferramentas de qualidade para exigências elevadas e máxima eficiência econômica. Desempenho excelente e constante, utilização universal e fácil remoção do núcleo. Broca segmentada a partir de Ø 77 mm com tecnologia TGD® e nova altura de segmento de 11,3 mm. Segmentos com solda a laser até Ø 300 mm para máxima segurança. | [9 empty] | Desempenho de corte constante muito rápido e movimento suave evidente | Elevada durabilidade. |  |  |  | https://vimeo.com/128994334 | PROD
711348 | HOHL1 450x450x11/4" CDMP3 | Coroas de broca molhadas | ST | 1 | Concreto | 9003177113482 | 9009017113483 | 21011313 | 31191506 | 82075010 | AT | [5 empty] | 26.266 | 25.015 | kg | Furadeira de coluna | HOHL1 |  |  | 38 |  | D x T x Y/AUFN | 450 x 450 x 11/4" | 450.0 | 450.0 | 0.0 | 548__hohl1_102x450x11_4_cdmp_front_tn34018566_mdb.jpg | 548__hohl1_102x450x11_4_cdmp_front_tn34018566_mdb.jpg |  | 548__hohl1_102x450x11_4_cdmp_side_tn34018566_mdb.jpg |  |  |  |  | TYROLIT CDM Coroas de brocas molhadas 450x450x11/4" PREMIUM betão armado ¦ TGD® |  |  |  | Furadeiras acima de 3 kW ¦ materiais de concreto de média dureza a duros. Ferramentas de qualidade para exigências elevadas e máxima eficiência econômica. Desempenho excelente e constante, utilização universal e fácil remoção do núcleo. Broca segmentada a partir de Ø 77 mm com tecnologia TGD® e nova altura de segmento de 11,3 mm. Segmentos com solda a laser até Ø 300 mm para máxima segurança. | [9 empty] | Desempenho de corte constante muito rápido e movimento suave evidente | Elevada durabilidade. |  |  |  | https://vimeo.com/128994334 | PROD
711349 | HOHL1 500x450x11/4" CDMP3 | Coroas de broca molhadas | ST | 1 | Concreto | 9003177113499 | 9009017113490 | 21011313 | 31191506 | 82075010 | AT | [5 empty] | 31.167 | 29.683 | kg | Furadeira de coluna | HOHL1 |  |  | 38 |  | D x T x Y/AUFN | 500 x 450 x 11/4" | 500.0 | 450.0 | 0.0 | 548__hohl1_102x450x11_4_cdmp_front_tn34018566_mdb.jpg | 548__hohl1_102x450x11_4_cdmp_front_tn34018566_mdb.jpg |  | 548__hohl1_102x450x11_4_cdmp_side_tn34018566_mdb.jpg |  |  |  |  | TYROLIT CDM Coroas de brocas molhadas 500x450x11/4" PREMIUM betão armado ¦ TGD® |  |  |  | Furadeiras acima de 3 kW ¦ materiais de concreto de média dureza a duros. Ferramentas de qualidade para exigências elevadas e máxima eficiência econômica. Desempenho excelente e constante, utilização universal e fácil remoção do núcleo. Broca segmentada a partir de Ø 77 mm com tecnologia TGD® e nova altura de segmento de 11,3 mm. Segmentos com solda a laser até Ø 300 mm para máxima segurança. | [9 empty] | Desempenho de corte constante muito rápido e movimento suave evidente | Elevada durabilidade. |  |  |  | https://vimeo.com/128994334 | PROD
711619 | 1A1 100x10x31,75 D54-3-MXPP STARTEC-XP-P | Rebolos para ferramentas | ST | 1 | Carboneto de tungstênio | 9003177116193 |  | 21011311 | 31191506 | 68042100 | AT | T | 63.0 | m/s |  |  | 0.849 | 0.588 | kg |  | 1A1 |  | D | 54 | M | D x T x H | 100 x 10 x 31,75 | 100.0 | 10.0 | 31.75 | 893__1a1_125x12x20_12-6_d54mxpp_startec-xp-p_tn679948_front_mdb.jpg | 893__1a1_125x12x20_12-6_d54mxpp_startec-xp-p_tn679948_front_mdb.jpg | [11 empty] | Com este rebolo diamantado, é possível amolar todas as ferramentas de corte de metal duro das indústrias de madeira e metal e uma variedade de lâminas de barbear. Conjuntos completos de rebolos para usinagem nas faixas de grãos diamantados D64-D46. É importante que este rebolo seja usado somente em desbaste profundo. A combinação perfeita de tamanho de grão, concentração e ligante fornecem durabilidades de ferramente excepcionalmente longas e um alto nível de precisão do perfil. | [8 empty] | A melhor qualidade de corte | Durabilidades extremamente longas da ferramenta | Alta retenção de borda
711866 | 1A1 125x12x31,75 D54-3-MXPP STARTEC-XP-P | Rebolos para ferramentas | ST | 1 | Carboneto de tungstênio | 9003177118661 |  | 21011311 | 31191506 | 68042100 | AT | T | 63.0 | m/s |  |  | 1.622 | 1.143 | kg |  | 1A1 |  | D | 54 | M | D x T x H | 125 x 12 x 31,75 | 125.0 | 12.0 | 31.75 | 893__1a1_125x12x20_12-6_d54mxpp_startec-xp-p_tn679948_front_mdb.jpg | 893__1a1_125x12x20_12-6_d54mxpp_startec-xp-p_tn679948_front_mdb.jpg | [11 empty] | Com este rebolo diamantado, é possível amolar todas as ferramentas de corte de metal duro das indústrias de madeira e metal e uma variedade de lâminas de barbear. Conjuntos completos de rebolos para usinagem nas faixas de grãos diamantados D64-D46. É importante que este rebolo seja usado somente em desbaste profundo. A combinação perfeita de tamanho de grão, concentração e ligante fornecem durabilidades de ferramente excepcionalmente longas e um alto nível de precisão do perfil. | [8 empty] | A melhor qualidade de corte | Durabilidades extremamente longas da ferramenta | Alta retenção de borda
712126 | 1V1 125x12x20 D54-3-MXPP STARTEC-XP-P | Rebolos para ferramentas | ST | 1 | Carboneto de tungstênio |  | 9009017121266 | 21011311 | 31191506 | 68042100 | AT | T | 63.0 | m/s |  |  | 1.676 | 1.197 | kg |  | 1V1 |  | D | 54 | M | D x T x H | 125 x 12 x 20 | 125.0 | 12.0 | 20.0 | 893__startec-xp-p_std_front_mdb.jpg | 893__1a1_125x12x20_12-6_d54mxpp_startec-xp-p_tn679948_front_mdb.jpg | [11 empty] | Com este rebolo diamantado, é possível amolar todas as ferramentas de corte de metal duro das indústrias de madeira e metal e uma variedade de lâminas de barbear. Conjuntos completos de rebolos para usinagem nas faixas de grãos diamantados D64-D46. É importante que este rebolo seja usado somente em desbaste profundo. A combinação perfeita de tamanho de grão, concentração e ligante fornecem durabilidades de ferramente excepcionalmente longas e um alto nível de precisão do perfil. | [8 empty] | A melhor qualidade de corte | Durabilidades extremamente longas da ferramenta | Alta retenção de borda
712482 | 1A1 125x12x31,75 D54-3-MXPP STARTEC-XP-P | Rebolos para ferramentas | ST | 1 | Carboneto de tungstênio | 9003177124822 |  | 21011311 | 31191506 | 68042100 | AT | T | 63.0 | m/s |  |  | 1.616 | 1.137 | kg |  | 1A1 |  | D | 54 | M | D x T x H | 125 x 12 x 31,75 | 125.0 | 12.0 | 31.75 | 893__1a1_125x12x20_12-6_d54mxpp_startec-xp-p_tn679948_front_mdb.jpg | 893__1a1_125x12x20_12-6_d54mxpp_startec-xp-p_tn679948_front_mdb.jpg | [11 empty] | Com este rebolo diamantado, é possível amolar todas as ferramentas de corte de metal duro das indústrias de madeira e metal e uma variedade de lâminas de barbear. Conjuntos completos de rebolos para usinagem nas faixas de grãos diamantados D64-D46. É importante que este rebolo seja usado somente em desbaste profundo. A combinação perfeita de tamanho de grão, concentração e ligante fornecem durabilidades de ferramente excepcionalmente longas e um alto nível de precisão do perfil. | [8 empty] | A melhor qualidade de corte | Durabilidades extremamente longas da ferramenta | Alta retenção de borda
712490 | 6 175x75x78 SD33A36JJ10PVB3 | Rebolos para ferramentas | ST | 1 | Aço;HSS | 9003177124907 | 9009017124908 | 21011313 | 31191506 | 68042230 | AT | T | 32.0 | m/s |  |  | 1.664 | 1.375 | kg |  | 6 |  | A | 36 | V | D x T x H | 175 x 75 x 78 | 175.0 | 75.0 | 78.0 | 886__6_sn5889_iso_mdb.jpg | 886__6_100x50x20_454a801k5v3u5_tn34048027_iso_mdb.jpg |  |  | 886__6_sn5889_iso_mdb.jpg | [8 empty] | Com esta ferramenta, é possível amolar todas as ferramentas de corte das indústrias de madeira e metal e uma gama de lâminas de barbear. Estes produtos são discos e rebolos copo com óxido de alumínio branco fundido ou misturas de óxido de alumínio sinterizado que são usados no desbaste seco. As especificações perfeitamente ajustadas desta ferramenta evitam a formação de descoloração nas peças obras. | [8 empty] | Uso universal | Sem descoloração da peça | Seleção baseada em requisitos individuais
713071 | 1 250x25x76,2 SD78A46II8PVK3F | Ferramenta para retifi cação de superfície plana | ST | 1 | HSS;Aço | 9003177130717 |  | 21011311 | 31191506 | 68042230 | AT | T | 35.0 | m/s |  |  | 2.1 | 2.048 | kg |  | 1 |  | A | 46 | V | D x T x H | 250 x 25 x 76,2 | 250.0 | 25.0 | 76.2 | 848__1_sn664384_front_mdb.jpg | 848__1_sn664384_front_mdb.jpg | [11 empty] | Esse rebolo para retífica de superfície plana é de aplicação universal em todos os aços de alta liga e HSS. Essa universalidade é decorrente do uso de óxidos de alumínio especiais com misturas de óxidos de alumínio sinterizados combinados com sistemas ligantes especiais. Taxas máximas de remoção de material podem ser obtidas com misturas de óxido de alumínio sinterizado como o 454A. A linha de alta qualidade que vem em seguida são os discos resinoides CBN VIB STAR da Tyrolit. | [8 empty] | Boa taxa de remoção de material | Uso universal | Elevada eficiência econômica
713537 | 1 500x40x203,2 89A80J5AV217 50 | Ferramentas para retifi cação cilíndrica externa | ST | 1 | Aço | 9003177135378 |  | 21011311 | 31191506 | 68042230 | CZ | 20 | 50.0 | m/s | 1.95 | rpm / U/min | 14.794 | 13.573 | kg |  | 1 |  | A | 80 | V | D x T x H | 500 x 40 x 203,2 | 500.0 | 40.0 | 203.2 | 842__1_400x20x127_89a802j5av217_tn889220_front_mdb.jpg | 842__1_400x20x127_89a802j5av217_tn889220_front_mdb.jpg |  | 842__1_400x20x127_89a802j5av217_tn889220_side_mdb.jpg | 842__1_400x20x127_89a802j5av217_tn889228_iso_mdb.jpg | [8 empty] | Em muitas indústrias, a retífica cilíndrica externa é um dos processos de retificação mais utilizado. Na indústria automotiva, por exemplo, os eixos de comando, virabrequins e eixos de engrenagens são desenvolvidos para satisfazer as mais rigorosas demandas e requisitos. Uso de óxido de alumínio especialmente para aços sem liga e de baixa liga. A dureza e a estrutura do rebolo afetam o resultado da retificação e são perfeitamente adequadas ao uso em aços sem liga e de baixa liga. O nosso mix também inclui rebolos para retífica flute. | [8 empty] | Possibilidade de retífica flute | Alta vida útil | Maior durabilidade
718324 | HAUFN 300xSW12-M16 | Prato de apoio | ST | 1 | Independente do material | 9003177183249 | 9009017183240 |  |  | 84671900 | IT | [5 empty] | 0.5 | 0.5 | kg | Furadeira de coluna | HAUFN |  |  | 0 |  | D x Y;AUF - $MAZ8 | 300 x SW12 - M16 | 300.0 | 0.0 | 0.0 | 560__centering_spikes_tn707834_mdb.jpg | 560__centering_spikes_tn707834_mdb.jpg | [10 empty] | Adaptador adequado para todas as máquinas manuais comuns – com ou sem percussão suave. Conector da coroa: M16.
718329 | HAUFN 450x5/8"-M16 | Prato de apoio | ST | 1 | Independente do material | 9003177183294 | 9009017183295 |  |  | 84671900 | IT | [5 empty] | 0.8 | 0.8 | kg | Furadeira de coluna | HAUFN |  |  | 0 |  | D x Y;AUF - $MAZ8 | 450 x 5/8" - M16 | 450.0 | 0.0 | 0.0 | 560__centering_spikes_tn707834_mdb.jpg | 560__centering_spikes_tn707834_mdb.jpg | [10 empty] | Adaptador adequado para todas as máquinas manuais comuns – com ou sem percussão suave. Conector da coroa: M16.
718330 | HAUFN 300x5/8"-M16 | Prato de apoio | ST | 1 | Independente do material | 9003177183300 | 9009017183301 |  |  | 84671900 | IT | [5 empty] | 0.5 | 0.5 | kg | Furadeira de coluna | HAUFN |  |  | 0 |  | D x Y;AUF - $MAZ8 | 300 x 5/8" - M16 | 300.0 | 0.0 | 0.0 | 560__centering_spikes_tn707834_mdb.jpg | 560__centering_spikes_tn707834_mdb.jpg | [10 empty] | Adaptador adequado para todas as máquinas manuais comuns – com ou sem percussão suave. Conector da coroa: M16.
718361 | 1 200x25x51 10A60M5AV217 | Ferramentas de polimento de bancada | ST | 1 | Aço | 9003177183614 | 9009017183615 | 21011311 | 31191506 | 68042230 | CZ | 20 | 40.0 | m/s |  |  | 2.04 | 1.7 | kg | Esmeril de bancada | 1 |  | A | 60 | V | D x T x H | 200 x 25 x 51 | 200.0 | 25.0 | 51.0 | 853__1_sn7205_front_mdb.jpg | 853__1_sn7205_front_mdb.jpg | [11 empty] | Rebolos de liga vitrificada para esmeril encontram seu uso principal em oficinas e empresas de reparos. Eles têm uso universal no desbaste e no afiamento de vários componentes. As especificações adequadas possibilitam o seu uso em uma ampla gama de aplicações, desde o desbaste grosso até o acabamento fino. Estes rebolos são fornecidos em embalagens adequadas para distribuidores, ocupando o mínimo de espaço no armazenamento. Um conjunto de anéis redutores acompanha a embalagem ou pode ser pedido posteriormente (< H: 127mm). | [8 empty] | Uso universal | Alta vida útil | Empilhável
719724 | 1V1 125x12x20 DE64-3-BS STARTEC-BASIC | Rebolos para ferramentas | ST | 1 | Carboneto de tungstênio |  | 9009017197247 |  |  | 68042100 | AT | T | 63.0 | m/s |  |  | 0.733 | 0.414 | kg |  | 1V1 |  | D | 64 | B | D x T x H | 125 x 12 x 20 | 125.0 | 12.0 | 20.0 | 891__startec-basic_front_blue_mdb.jpg | 891__11v9_sn357223_front_mdb.jpg | [11 empty] | Com este rebolo diamantado, é possível amolar todas as ferramentas de corte de metal duro das indústrias de madeira e metal e uma variedade de lâminas de barbear. Conjuntos de rebolos de desbaste para usinagem completa na faixa de tamanho de grão diamantado D126-D54. O ligante resistente a desgaste e a alta concentração de grãos aumentam significativamente as durabilidades em comparação com os rebolos de desbaste a seco. | [8 empty] | Para desbaste refrigerado | Longa durabilidade da ferramenta | Desbaste frio
719797 | 28ELA 115x22,23 CA40R-B | Discos lamelados | ST | 10 | Aço inoxidável | 9003177197970 | 9009017197971 | 21011313 | 31191506 | 68051000 | CZ | 20 | 80.0 | m/s |  |  | 0.107 | 0.107 | kg | Rebarbadora | 28A |  | CA | 40 | B | D x H | 115 x 22,23 | 115.0 | 0.0 | 22.23 | 379__27a_115x22-23_ca-40-rb_tn645130_front_back_mdb.jpg | 379__27a_115x22-23_ca-40-rb_tn645130_front_back_mdb.jpg | 379__27a_125x22-23_ca40-b_tn645135_4_mdb.jpg | 379__27a_125x22-23_ca40-b_tn645135_5_mdb.jpg | 379__27a_125x22-23_ca40-b_tn645135_iso_back_mdb.jpg |  | 379__27a_premium_stainless_steel_ceramic_symbol_iso_mdb.jpg |  | TYROLIT Discos lamelares CERAMIC para aço inoxidável 115, Grão 40 |  |  |  | Com base no grão de desbaste cerâmico com autoafiamento, o disco Flap PREMIUM*** CERAMIC é especialmente indicado para aços inoxidáveis e aplicações de desbaste exigentes. | Aliado a um revestimento adicional TOP SIZE, o produto oferece um desbaste frio, o que proporciona maior durabilidade da ferramenta e menos descolorações da superfície da peça obra. O recurso de autoafiamento do grão de desbaste faz com que a qualidade da superfície permaneça uniforme por toda a durabilidade do disco. | Para aplicações de desbaste complexas em diversas qualidades de aço inoxidável | [7 empty] | Máxima taxa de remoção de material da peça graças ao grão cerâmico | Desbaste frio graças ao revestimento "Top Size" que evita descolorações na peça e, consequentemente, uma reusinagem trabalhosa | Qualidade uniforme da superfície devida ao autoafiamento do grão de desbaste durante toda a vida útil do disco | Forma 28N: Foco na sustentabilidade – o suporte destes discos lamelados é fabricado por 35% de materiais reciclados
719798 | 28ELA 115x22,23 CA60R-B | Discos lamelados | ST | 10 | Aço inoxidável | 9003177197987 | 9009017197988 | 21011313 | 31191506 | 68051000 | CZ | 20 | 80.0 | m/s |  |  | 0.11 | 0.11 | kg | Rebarbadora | 28A |  | CA | 60 | B | D x H | 115 x 22,23 | 115.0 | 0.0 | 22.23 | 379__27a_115x22-23_ca-40-rb_tn645130_front_back_mdb.jpg | 379__27a_115x22-23_ca-40-rb_tn645130_front_back_mdb.jpg | 379__27a_125x22-23_ca40-b_tn645135_4_mdb.jpg | 379__27a_125x22-23_ca40-b_tn645135_5_mdb.jpg | 379__27a_125x22-23_ca40-b_tn645135_iso_back_mdb.jpg |  | 379__27a_premium_stainless_steel_ceramic_symbol_iso_mdb.jpg |  | TYROLIT Discos lamelares CERAMIC para aço inoxidável 115, Grão 60 |  |  |  | Com base no grão de desbaste cerâmico com autoafiamento, o disco Flap PREMIUM*** CERAMIC é especialmente indicado para aços inoxidáveis e aplicações de desbaste exigentes. | Aliado a um revestimento adicional TOP SIZE, o produto oferece um desbaste frio, o que proporciona maior durabilidade da ferramenta e menos descolorações da superfície da peça obra. O recurso de autoafiamento do grão de desbaste faz com que a qualidade da superfície permaneça uniforme por toda a durabilidade do disco. | Para aplicações de desbaste complexas em diversas qualidades de aço inoxidável | [7 empty] | Máxima taxa de remoção de material da peça graças ao grão cerâmico | Desbaste frio graças ao revestimento "Top Size" que evita descolorações na peça e, consequentemente, uma reusinagem trabalhosa | Qualidade uniforme da superfície devida ao autoafiamento do grão de desbaste durante toda a vida útil do disco | Forma 28N: Foco na sustentabilidade – o suporte destes discos lamelados é fabricado por 35% de materiais reciclados
719799 | 28ELA 125x22,23 CA40R-B | Discos lamelados | ST | 10 | Aço inoxidável | 9003177197994 | 9009017197995 | 21011313 | 31191506 | 68051000 | CZ | 20 | 80.0 | m/s |  |  | 0.125 | 0.125 | kg | Rebarbadora | 28A |  | CA | 40 | B | D x H | 125 x 22,23 | 125.0 | 0.0 | 22.23 | 379__27a_115x22-23_ca-40-rb_tn645130_front_back_mdb.jpg | 379__27a_115x22-23_ca-40-rb_tn645130_front_back_mdb.jpg | 379__27a_125x22-23_ca40-b_tn645135_4_mdb.jpg | 379__27a_125x22-23_ca40-b_tn645135_5_mdb.jpg | 379__27a_125x22-23_ca40-b_tn645135_iso_back_mdb.jpg |  | 379__27a_premium_stainless_steel_ceramic_symbol_iso_mdb.jpg |  | TYROLIT Discos lamelares CERAMIC para aço inoxidável 125, Grão 40 |  |  |  | Com base no grão de desbaste cerâmico com autoafiamento, o disco Flap PREMIUM*** CERAMIC é especialmente indicado para aços inoxidáveis e aplicações de desbaste exigentes. | Aliado a um revestimento adicional TOP SIZE, o produto oferece um desbaste frio, o que proporciona maior durabilidade da ferramenta e menos descolorações da superfície da peça obra. O recurso de autoafiamento do grão de desbaste faz com que a qualidade da superfície permaneça uniforme por toda a durabilidade do disco. | Para aplicações de desbaste complexas em diversas qualidades de aço inoxidável | [7 empty] | Máxima taxa de remoção de material da peça graças ao grão cerâmico | Desbaste frio graças ao revestimento "Top Size" que evita descolorações na peça e, consequentemente, uma reusinagem trabalhosa | Qualidade uniforme da superfície devida ao autoafiamento do grão de desbaste durante toda a vida útil do disco | Forma 28N: Foco na sustentabilidade – o suporte destes discos lamelados é fabricado por 35% de materiais reciclados
719800 | 28ELA 125x22,23 CA60R-B | Discos lamelados | ST | 10 | Aço inoxidável | 9003177198007 | 9009017198008 | 21011313 | 31191506 | 68051000 | CZ | 20 | 80.0 | m/s |  |  | 0.118 | 0.118 | kg | Rebarbadora | 28A |  | CA | 60 | B | D x H | 125 x 22,23 | 125.0 | 0.0 | 22.23 | 379__27a_115x22-23_ca-40-rb_tn645130_front_back_mdb.jpg | 379__27a_115x22-23_ca-40-rb_tn645130_front_back_mdb.jpg | 379__27a_125x22-23_ca40-b_tn645135_4_mdb.jpg | 379__27a_125x22-23_ca40-b_tn645135_5_mdb.jpg | 379__27a_125x22-23_ca40-b_tn645135_iso_back_mdb.jpg |  | 379__27a_premium_stainless_steel_ceramic_symbol_iso_mdb.jpg |  | TYROLIT Discos lamelares CERAMIC para aço inoxidável 125, Grão 60 |  |  |  | Com base no grão de desbaste cerâmico com autoafiamento, o disco Flap PREMIUM*** CERAMIC é especialmente indicado para aços inoxidáveis e aplicações de desbaste exigentes. | Aliado a um revestimento adicional TOP SIZE, o produto oferece um desbaste frio, o que proporciona maior durabilidade da ferramenta e menos descolorações da superfície da peça obra. O recurso de autoafiamento do grão de desbaste faz com que a qualidade da superfície permaneça uniforme por toda a durabilidade do disco. | Para aplicações de desbaste complexas em diversas qualidades de aço inoxidável | [7 empty] | Máxima taxa de remoção de material da peça graças ao grão cerâmico | Desbaste frio graças ao revestimento "Top Size" que evita descolorações na peça e, consequentemente, uma reusinagem trabalhosa | Qualidade uniforme da superfície devida ao autoafiamento do grão de desbaste durante toda a vida útil do disco | Forma 28N: Foco na sustentabilidade – o suporte destes discos lamelados é fabricado por 35% de materiais reciclados
719821 | 1A1 75x8x20 D54-3-MXPP STARTEC-XP-P | Rebolos para ferramentas | ST | 1 | Carboneto de tungstênio | 9003177198212 | 9009017198213 | 21011311 | 31191506 | 68042100 | AT | T | 63.0 | m/s |  |  | 0.536 | 0.275 | kg |  | 1A1 |  | D | 54 | M | D x T x H | 75 x 8 x 20 | 75.0 | 8.0 | 20.0 | 893__1a1_125x12x20_12-6_d54mxpp_startec-xp-p_tn679948_front_mdb.jpg | 893__1a1_125x12x20_12-6_d54mxpp_startec-xp-p_tn679948_front_mdb.jpg | [11 empty] | Com este rebolo diamantado, é possível amolar todas as ferramentas de corte de metal duro das indústrias de madeira e metal e uma variedade de lâminas de barbear. Conjuntos completos de rebolos para usinagem nas faixas de grãos diamantados D64-D46. É importante que este rebolo seja usado somente em desbaste profundo. A combinação perfeita de tamanho de grão, concentração e ligante fornecem durabilidades de ferramente excepcionalmente longas e um alto nível de precisão do perfil. | [8 empty] | A melhor qualidade de corte | Durabilidades extremamente longas da ferramenta | Alta retenção de borda
719846 | 28ELN 125x22,23 CA40R-B | Discos lamelados | ST | 10 | Aço inoxidável | 9003177198465 | 9009017198466 | 21011313 | 31191506 | 68051000 | CZ | 20 | 80.0 | m/s |  |  | 0.132 | 0.132 | kg | Rebarbadora | 28N |  | CA | 40 | B | D x H | 125 x 22,23 | 125.0 | 0.0 | 22.23 | 379__27a_115x22-23_ca-40-rb_tn645130_front_back_mdb.jpg | 379__27a_115x22-23_ca-40-rb_tn645130_front_back_mdb.jpg | 379__27a_125x22-23_ca40-b_tn645135_4_mdb.jpg | 379__27a_125x22-23_ca40-b_tn645135_5_mdb.jpg | 379__27a_125x22-23_ca40-b_tn645135_iso_back_mdb.jpg |  | 379__27a_premium_stainless_steel_ceramic_symbol_iso_mdb.jpg |  | TYROLIT Discos lamelares CERAMIC para aço inoxidável 125, Grão 40 |  |  |  | Com base no grão de desbaste cerâmico com autoafiamento, o disco Flap PREMIUM*** CERAMIC é especialmente indicado para aços inoxidáveis e aplicações de desbaste exigentes. | Aliado a um revestimento adicional TOP SIZE, o produto oferece um desbaste frio, o que proporciona maior durabilidade da ferramenta e menos descolorações da superfície da peça obra. O recurso de autoafiamento do grão de desbaste faz com que a qualidade da superfície permaneça uniforme por toda a durabilidade do disco. | Para aplicações de desbaste complexas em diversas qualidades de aço inoxidável | [7 empty] | Máxima taxa de remoção de material da peça graças ao grão cerâmico | Desbaste frio graças ao revestimento "Top Size" que evita descolorações na peça e, consequentemente, uma reusinagem trabalhosa | Qualidade uniforme da superfície devida ao autoafiamento do grão de desbaste durante toda a vida útil do disco | Forma 28N: Foco na sustentabilidade – o suporte destes discos lamelados é fabricado por 35% de materiais reciclados
719847 | 28ELN 125x22,23 CA60R-B | Discos lamelados | ST | 10 | Aço inoxidável | 9003177198472 | 9009017198473 | 21011313 | 31191506 | 68051000 | CZ | 20 | 80.0 | m/s |  |  | 0.13 | 0.13 | kg | Rebarbadora | 28N |  | CA | 60 | B | D x H | 125 x 22,23 | 125.0 | 0.0 | 22.23 | 379__27a_115x22-23_ca-40-rb_tn645130_front_back_mdb.jpg | 379__27a_115x22-23_ca-40-rb_tn645130_front_back_mdb.jpg | 379__27a_125x22-23_ca40-b_tn645135_4_mdb.jpg | 379__27a_125x22-23_ca40-b_tn645135_5_mdb.jpg | 379__27a_125x22-23_ca40-b_tn645135_iso_back_mdb.jpg |  | 379__27a_premium_stainless_steel_ceramic_symbol_iso_mdb.jpg |  | TYROLIT Discos lamelares CERAMIC para aço inoxidável 125, Grão 60 |  |  |  | Com base no grão de desbaste cerâmico com autoafiamento, o disco Flap PREMIUM*** CERAMIC é especialmente indicado para aços inoxidáveis e aplicações de desbaste exigentes. | Aliado a um revestimento adicional TOP SIZE, o produto oferece um desbaste frio, o que proporciona maior durabilidade da ferramenta e menos descolorações da superfície da peça obra. O recurso de autoafiamento do grão de desbaste faz com que a qualidade da superfície permaneça uniforme por toda a durabilidade do disco. | Para aplicações de desbaste complexas em diversas qualidades de aço inoxidável | [7 empty] | Máxima taxa de remoção de material da peça graças ao grão cerâmico | Desbaste frio graças ao revestimento "Top Size" que evita descolorações na peça e, consequentemente, uma reusinagem trabalhosa | Qualidade uniforme da superfície devida ao autoafiamento do grão de desbaste durante toda a vida útil do disco | Forma 28N: Foco na sustentabilidade – o suporte destes discos lamelados é fabricado por 35% de materiais reciclados
719904 | 1 150x6x38 88A60K5AV217 | Roda de afiar serras | ST | 10 | Aço;HSS | 9003177199042 | 9009017199043 | 21011311 | 31191506 | 68042230 | CZ | 20 | 40.0 | m/s |  |  | 0.231 | 0.231 | kg |  | 1 |  | A | 60 | V | D x T x H | 150 x 6 x 38 | 150.0 | 6.0 | 38.0 | 876__1f_sn244477_front_mdb.jpg | 876__1f_sn244477_front_mdb.jpg | [11 empty] | A Tyrolit comercializa um amplo mix de ferramentas adequadas para vários tipos de máquinas. Elas podem ser usadas em desbaste seco e refrigerado para serras HSS, cromo vanádio e estelite. Os produtos estão disponíveis com diferentes perfis; formatos 1, 1F e 1C com diâmetros variando de 150 a 350 mm. | [8 empty] | Elevada retenção de perfil | Para desbaste refrigerado | Adaptado às necessidades da superfície
719906 | 1 175x3x51 89A60M5AV217 | Roda de afiar serras | ST | 10 | Aço;HSS | 9003177199066 | 9009017199067 | 21011311 | 31191506 | 68042230 | CZ | 20 | 40.0 | m/s |  |  | 0.167 | 0.167 | kg |  | 1 |  | A | 60 | V | D x T x H | 175 x 3 x 51 | 175.0 | 3.0 | 51.0 | 876__1_225x5x60_89a100h5v111_tn102804_front_mdb.jpg | 876__1_225x5x60_89a100h5v111_tn102804_front_mdb.jpg |  | 876__1_225x5x60_89a100h5v111_tn102804_side_mdb.jpg | 876__1_225x5x60_89a100h5v111_tn102804_iso_mdb.jpg | [8 empty] | A Tyrolit comercializa um amplo mix de ferramentas adequadas para vários tipos de máquinas. Elas podem ser usadas em desbaste seco e refrigerado para serras HSS, cromo vanádio e estelite. Os produtos estão disponíveis com diferentes perfis; formatos 1, 1F e 1C com diâmetros variando de 150 a 350 mm. | [8 empty] | Elevada retenção de perfil | Para desbaste refrigerado | Adaptado às necessidades da superfície
719918 | 1 200x10x20 88A60N4AV217 | Roda de afiar serras | ST | 10 | Aço;HSS | 9003177199189 | 9009017199180 | 21011311 | 31191506 | 68042230 | AT | T | 40.0 | m/s |  |  | 0.712 | 0.671 | kg |  | 1 C |  | A | 60 | V | D x T x H | 200 x 10 x 20 | 200.0 | 10.0 | 20.0 | 876__1c_sn719918_front_mdb.jpg | 876__1c_sn719918_front_mdb.jpg | 876__1f_sn244477_front_mdb.jpg | [10 empty] | A Tyrolit comercializa um amplo mix de ferramentas adequadas para vários tipos de máquinas. Elas podem ser usadas em desbaste seco e refrigerado para serras HSS, cromo vanádio e estelite. Os produtos estão disponíveis com diferentes perfis; formatos 1, 1F e 1C com diâmetros variando de 150 a 350 mm. | [8 empty] | Elevada retenção de perfil | Para desbaste refrigerado | Adaptado às necessidades da superfície
719922 | 1 250x13x32 89A60M5AV217 | Roda de afiar serras | ST | 10 | Aço;HSS | 9003177199226 | 9009017199227 | 21011311 | 31191506 | 68042230 | CZ | 20 | 35.0 | m/s |  |  | 1.444 | 1.444 | kg |  | 1 |  | A | 60 | V | D x T x H | 250 x 13 x 32 | 250.0 | 13.0 | 32.0 | 876__1_225x5x60_89a100h5v111_tn102804_front_mdb.jpg | 876__1_225x5x60_89a100h5v111_tn102804_front_mdb.jpg |  | 876__1_225x5x60_89a100h5v111_tn102804_side_mdb.jpg | 876__1_225x5x60_89a100h5v111_tn102804_iso_mdb.jpg | [8 empty] | A Tyrolit comercializa um amplo mix de ferramentas adequadas para vários tipos de máquinas. Elas podem ser usadas em desbaste seco e refrigerado para serras HSS, cromo vanádio e estelite. Os produtos estão disponíveis com diferentes perfis; formatos 1, 1F e 1C com diâmetros variando de 150 a 350 mm. | [8 empty] | Elevada retenção de perfil | Para desbaste refrigerado | Adaptado às necessidades da superfície
720012 | 1 200x10x32 88A60N4AV217 | Roda de afiar serras | ST | 10 | Aço;HSS | 9003177200120 | 9009017200121 | 21011311 | 31191506 | 68042230 | AT | T | 40.0 | m/s |  |  | 0.698 | 0.658 | kg |  | 1 C |  | A | 60 | V | D x T x H | 200 x 10 x 32 | 200.0 | 10.0 | 32.0 | 876__1c_sn719918_front_mdb.jpg | 876__1c_sn719918_front_mdb.jpg | 876__1f_sn244477_front_mdb.jpg | [10 empty] | A Tyrolit comercializa um amplo mix de ferramentas adequadas para vários tipos de máquinas. Elas podem ser usadas em desbaste seco e refrigerado para serras HSS, cromo vanádio e estelite. Os produtos estão disponíveis com diferentes perfis; formatos 1, 1F e 1C com diâmetros variando de 150 a 350 mm. | [8 empty] | Elevada retenção de perfil | Para desbaste refrigerado | Adaptado às necessidades da superfície
721301 | REB RES 11V9 75x30x20 DIAGO D64C50B | Rebolos para ferramentas | ST | 1 | Carboneto de tungstênio | 9003177213014 | 9009017213015 | 21011313 | 31191506 | 68042100 | AT | T | 50.0 | m/s |  |  | 0.222 | 0.121 | kg |  | 11V9 |  | D | 64 | B | D x T x H | 75 x 30 x 20 | 75.0 | 30.0 | 20.0 | 889__11v9_diago_sn675309_front_mdb.jpg | 889__11v9_diago_sn675309_front_mdb.jpg | [6 empty] | TYROLIT Resinoides diamantados para desbaste seco Para metal duro 75 x 30 x 20 |  |  |  |  | Com esta ferramenta, é possível amolar todas as ferramentas de corte de metal duro das indústrias de madeira e metal e uma variedade de lâminas de barbear. Estes produtos são discos e rebolos copo no tamanho de grão do diamante D181-D64. Em comparação aos rebolos de carbeto de silício convencionais, os rebolos diamantados exibem desgaste significativamente menor e precisão dimensional claramente melhor. | [8 empty] | Uso universal | Longa durabilidade da ferramenta | Desbaste frio
721303 | 11V9 100x35x20 D64B DIAGO | Rebolos para ferramentas | ST | 1 | Carboneto de tungstênio | 9003177213038 | 9009017213039 | 21011313 | 31191506 | 68042100 | AT | T | 50.0 | m/s |  |  | 0.348 | 0.247 | kg |  | 11V9 |  | D | 64 | B | D x T x H | 100 x 35 x 20 | 100.0 | 35.0 | 20.0 | 889__11v9_diago_sn675309_front_mdb.jpg | 889__11v9_diago_sn675309_front_mdb.jpg | [6 empty] | TYROLIT Resinoides diamantados para desbaste seco Para metal duro 100 x 35 x 20 |  |  |  |  | Com esta ferramenta, é possível amolar todas as ferramentas de corte de metal duro das indústrias de madeira e metal e uma variedade de lâminas de barbear. Estes produtos são discos e rebolos copo no tamanho de grão do diamante D181-D64. Em comparação aos rebolos de carbeto de silício convencionais, os rebolos diamantados exibem desgaste significativamente menor e precisão dimensional claramente melhor. | [8 empty] | Uso universal | Longa durabilidade da ferramenta | Desbaste frio
721319 | 12V9 75x20x20 D64B DIAGO | Rebolos para ferramentas | ST | 1 | Carboneto de tungstênio | 9003177213199 | 9009017213190 | 21011313 | 31191506 | 68042100 | AT | T | 50.0 | m/s |  |  | 0.172 | 0.071 | kg |  | 12V9 |  | D | 64 | B | D x T x H | 75 x 20 x 20 | 75.0 | 20.0 | 20.0 | 889__12v9_diago_sn689930_front_mdb.jpg | 889__12v9_diago_sn689930_front_mdb.jpg | [6 empty] | TYROLIT Resinoides diamantados para desbaste seco Para metal duro 75 x 20 x 20 |  |  |  |  | Com esta ferramenta, é possível amolar todas as ferramentas de corte de metal duro das indústrias de madeira e metal e uma variedade de lâminas de barbear. Estes produtos são discos e rebolos copo no tamanho de grão do diamante D181-D64. Em comparação aos rebolos de carbeto de silício convencionais, os rebolos diamantados exibem desgaste significativamente menor e precisão dimensional claramente melhor. | [8 empty] | Uso universal | Longa durabilidade da ferramenta | Desbaste frio
722408 | 41N 100x1,5x20 A80N4B2 | Corte estacionário | ST | 10 | HSS;Aço | 9003177224089 | 9009017224080 | 21011315 | 31191506 | 68042212 | AT | T | 80.0 | m/s |  |  | 0.028 | 0.025 | kg | Serra de bancada estacionária | 41N |  | A | 80 | B | D x T x H | 100 x 1,5 x 20 | 100.0 | 1.5 | 20.0 | 938__41n_200x2x20_a60n4b2_tn6710_front_mdb.jpg | 938__41n_200x2x20_a60n4b2_tn6710_front_mdb.jpg |  |  | 938__41n_200x2x20_a60n4b2_tn6710_iso_mdb.jpg | [7 empty] | Este disco PREMIUM*** é um disco de corte sem tela de reforço para máquinas estacionárias e máquinas automáticas para afiação de serras. Como estes discos de corte são fabricados sem tela de reforço, eles são indicados somente para corte refrigerado em máquinas estacionárias. | É necessário fixar a peça obra durante o corte e o disco não pode ser submetido a carga lateral. | Para aplicação em aço e HSS | Para corte seco em máquinas estacionárias e tornos automáticos de afiamento |  | Fixar a peça na usinagem e não expor o disco a carga lateral | Respeitar a velocidade operacional máxima de 63 m/s |  |  |  | Máximo desempenho com desgaste da ferramenta nitidamente menor | Amplo mix | Menor esforço
722981 | 41F 500x5x25,4 A24Q4BF71M | Corte estacionário | ST | 10 | Aço | 9003177229817 | 9009017229818 | 21011315 | 31191506 | 68042218 | AT | T | 80.0 | m/s |  |  | 2.684 | 2.462 | kg | Serra de bancada estacionária | 41 |  | A | 24 | BF | D x T x H | 500 x 5 x 25,4 | 500.0 | 5.0 | 25.4 | 668__41f_300x3-5x22-2_a30p4-bf71m_tn630117_front_mdb.jpg | 668__41f_300x3-5x22-2_a30p4-bf71m_tn630117_front_mdb.jpg |  | 668__41f_300x3-5x22-2_a30p4-bf71m_tn630117_side_mdb.jpg |  |  |  |  | TYROLIT Discos de corte para aço 500 x 5 x 25,4 |  |  |  | A Tyrolit oferece as ferramentas mais perfeitas para uso em máquinas de corte estacionárias para o trabalho de corte. Entre elas, também está o disco PREMIUM*** para aço em diâmetros de 300 a 500 mm. Esta ferramenta especial é indicada sobretudo para o corte de peças com seções transversais grandes, material sólido e perfis. | Como acontece com todos os discos de corte PREMIUM*** da Tyrolit, também este disco foi otimizado para máxima capacidade de corte e vida útil. | Para processamento de diferentes qualidades de aço | Para corte de peças com seções transversais grandes, material sólido e perfis | Perfeitos para uso no corte de aparas em máquinas de corte estacionárias e com alimentação de mesa | Respeitar a velocidade circunferencial máxima permitida (80 m/s ou 100 m/s) |  |  |  |  | Superfícies laterais bem ásperas por processo de compactação especial — com isso, baixo atrito lateral e ausência de descoloração na peça | O produto oferece a mais alta durabilidade e capacidade de corte | Tempos de usinagem reduzidos
723117 | 1 200x32x51 89A60M5AV217 | Ferramentas de polimento de bancada | ST | 1 | Aço;HSS | 9003177231179 | 9009017231170 | 21011311 | 31191506 | 68042230 | CZ | 20 | 40.0 | m/s |  |  | 2.157 | 2.157 | kg | Esmeril de bancada | 1 |  | A | 60 | V | D x T x H | 200 x 32 x 51 | 200.0 | 32.0 | 51.0 | 854__1_sn2699_front_mdb.jpg | 854__1_sn2699_front_mdb.jpg | [11 empty] | Este rebolo deve ser preferencialmente usado para desbaste e afiamento em aços termossensíveis e ferramentas HSS. O uso de óxido de alumínio resulta em um desbaste especialmente frio, de modo que a peça obra não é submetida a uma carga térmica adicional. Oferecemos uma ampla gama de dimensões que cobre as aplicações mais comuns. Um conjunto de anéis redutores acompanha a embalagem ou pode ser pedido posteriormente. | [8 empty] | Desbaste frio | Utilização extremamente suave | Empilhável
723118 | 1 175x25x51 89A60M5AV217 | Ferramentas de polimento de bancada | ST | 1 | Aço;HSS | 9003177231186 | 9009017231187 | 21011311 | 31191506 | 68042230 | CZ | 20 | 40.0 | m/s |  |  | 1.322 | 1.322 | kg | Esmeril de bancada | 1 |  | A | 60 | V | D x T x H | 175 x 25 x 51 | 175.0 | 25.0 | 51.0 | 854__1_sn2699_front_mdb.jpg | 854__1_sn2699_front_mdb.jpg | [11 empty] | Este rebolo deve ser preferencialmente usado para desbaste e afiamento em aços termossensíveis e ferramentas HSS. O uso de óxido de alumínio resulta em um desbaste especialmente frio, de modo que a peça obra não é submetida a uma carga térmica adicional. Oferecemos uma ampla gama de dimensões que cobre as aplicações mais comuns. Um conjunto de anéis redutores acompanha a embalagem ou pode ser pedido posteriormente. | [8 empty] | Desbaste frio | Utilização extremamente suave | Empilhável
724257 | SHEET P C 230x280 C80 P68 | Folhas flexiveis | ST | 50 | Aço;Madeira;Plásticos / PVC;Alumínio;Tinta / verniz;Alvenaria | 9003177242571 | 9009017242572 | 21011318 | 31191501 | 68052000 | CN | [5 empty] | 0.035 | 0.035 | kg | Uso manual | SHEET-P |  | C | 80 |  | T x H | 230 x 280 | 0.0 | 230.0 | 280.0 | 714__sheet_p_a_230x280_c240_p68_mdb.jpg | 714__sheet_p_a_230x280_c240_p68_mdb.jpg | [10 empty] | As folhas de papel de carbeto de silício colocam à disposição um produto perfeito para o preparo e o processamento de metal, madeira, tinta e verniz. A particularidade das folhas PREMIUM*** é a base enriquecida com látex, perfeita para acabamentos refrigerados e secos. | O revestimento fechado das folhas de papel Premium*** possibilita um acabamento excepcional da superfície. | Para a preparação manual de superfícies ou em combinação com uma lixadeira oscilante | Para nivelamento, suavização, remoção leve de rebarbas, usinagem fina de revestimentos e para preparação de superfícies de modo geral | [6 empty] | Solução perfeita para desbaste a seco graças à distribuição aberta de grãos de carboneto de silício sobre suporte de papel leve | O revestimento semiaberto para prevenir carregamento e proporcionar um excelente acabamento de superfície | Uso universal
724264 | FOLHA LIXA P C 230X280 C100 P68 | Folhas flexiveis | ST | 50 | Aço;Madeira;Plásticos / PVC;Alumínio;Tinta / verniz;Alvenaria | 9003177242649 | 9009017242640 | 21011318 | 31191501 | 68052000 | CN | [5 empty] | 0.028 | 0.028 | kg | Uso manual | SHEET-P |  | C | 100 |  | T x H | 230 x 280 | 0.0 | 230.0 | 280.0 | 714__sheet_p_a_230x280_c240_p68_mdb.jpg | 714__sheet_p_a_230x280_c240_p68_mdb.jpg | [10 empty] | As folhas de papel de carbeto de silício colocam à disposição um produto perfeito para o preparo e o processamento de metal, madeira, tinta e verniz. A particularidade das folhas PREMIUM*** é a base enriquecida com látex, perfeita para acabamentos refrigerados e secos. | O revestimento fechado das folhas de papel Premium*** possibilita um acabamento excepcional da superfície. | Para a preparação manual de superfícies ou em combinação com uma lixadeira oscilante | Para nivelamento, suavização, remoção leve de rebarbas, usinagem fina de revestimentos e para preparação de superfícies de modo geral | [6 empty] | Solução perfeita para desbaste a seco graças à distribuição aberta de grãos de carboneto de silício sobre suporte de papel leve | O revestimento semiaberto para prevenir carregamento e proporcionar um excelente acabamento de superfície | Uso universal
724267 | FOLHA LIXA P C 230X280 C120 P68 | Folhas flexiveis | ST | 50 | Aço;Madeira;Plásticos / PVC;Alumínio;Tinta / verniz;Alvenaria | 9003177242670 | 9009017242671 | 21011318 | 31191501 | 68052000 | CN | [5 empty] | 0.027 | 0.027 | kg | Uso manual | SHEET-P |  | C | 120 |  | T x H | 230 x 280 | 0.0 | 230.0 | 280.0 | 714__sheet_p_a_230x280_c240_p68_mdb.jpg | 714__sheet_p_a_230x280_c240_p68_mdb.jpg | [10 empty] | As folhas de papel de carbeto de silício colocam à disposição um produto perfeito para o preparo e o processamento de metal, madeira, tinta e verniz. A particularidade das folhas PREMIUM*** é a base enriquecida com látex, perfeita para acabamentos refrigerados e secos. | O revestimento fechado das folhas de papel Premium*** possibilita um acabamento excepcional da superfície. | Para a preparação manual de superfícies ou em combinação com uma lixadeira oscilante | Para nivelamento, suavização, remoção leve de rebarbas, usinagem fina de revestimentos e para preparação de superfícies de modo geral | [6 empty] | Solução perfeita para desbaste a seco graças à distribuição aberta de grãos de carboneto de silício sobre suporte de papel leve | O revestimento semiaberto para prevenir carregamento e proporcionar um excelente acabamento de superfície | Uso universal
724268 | FOLHA LIXA P C 230X280 C150 P68 | Folhas flexiveis | ST | 50 | Aço;Madeira;Plásticos / PVC;Alumínio;Tinta / verniz;Alvenaria | 9003177242687 | 9009017242688 | 21011318 | 31191501 | 68052000 | CN | [5 empty] | 0.025 | 0.025 | kg | Uso manual | SHEET-P |  | C | 150 |  | T x H | 230 x 280 | 0.0 | 230.0 | 280.0 | 714__sheet_p_a_230x280_c240_p68_mdb.jpg | 714__sheet_p_a_230x280_c240_p68_mdb.jpg | [10 empty] | As folhas de papel de carbeto de silício colocam à disposição um produto perfeito para o preparo e o processamento de metal, madeira, tinta e verniz. A particularidade das folhas PREMIUM*** é a base enriquecida com látex, perfeita para acabamentos refrigerados e secos. | O revestimento fechado das folhas de papel Premium*** possibilita um acabamento excepcional da superfície. | Para a preparação manual de superfícies ou em combinação com uma lixadeira oscilante | Para nivelamento, suavização, remoção leve de rebarbas, usinagem fina de revestimentos e para preparação de superfícies de modo geral | [6 empty] | Solução perfeita para desbaste a seco graças à distribuição aberta de grãos de carboneto de silício sobre suporte de papel leve | O revestimento semiaberto para prevenir carregamento e proporcionar um excelente acabamento de superfície | Uso universal
724271 | SHEET P A 230x280 C180 P68 | Folhas flexiveis | ST | 50 | Aço;Madeira;Plásticos / PVC;Alumínio;Tinta / verniz;Alvenaria | 9003177242717 | 9009017242718 | 21011318 | 31191501 | 68052000 | CN | [5 empty] | 0.02 | 0.02 | kg | Uso manual | SHEET-P |  | C | 180 |  | T x H | 230 x 280 | 0.0 | 230.0 | 280.0 | 714__sheet_p_a_230x280_c240_p68_mdb.jpg | 714__sheet_p_a_230x280_c240_p68_mdb.jpg | [10 empty] | As folhas de papel de carbeto de silício colocam à disposição um produto perfeito para o preparo e o processamento de metal, madeira, tinta e verniz. A particularidade das folhas PREMIUM*** é a base enriquecida com látex, perfeita para acabamentos refrigerados e secos. | O revestimento fechado das folhas de papel Premium*** possibilita um acabamento excepcional da superfície. | Para a preparação manual de superfícies ou em combinação com uma lixadeira oscilante | Para nivelamento, suavização, remoção leve de rebarbas, usinagem fina de revestimentos e para preparação de superfícies de modo geral | [6 empty] | Solução perfeita para desbaste a seco graças à distribuição aberta de grãos de carboneto de silício sobre suporte de papel leve | O revestimento semiaberto para prevenir carregamento e proporcionar um excelente acabamento de superfície | Uso universal
724272 | SHEET P A 230x280 C220 P68 | Folhas flexiveis | ST | 50 | Aço;Madeira;Plásticos / PVC;Alumínio;Tinta / verniz;Alvenaria | 9003177242724 | 9009017242725 | 21011318 | 31191501 | 68052000 | CN | [5 empty] | 0.019 | 0.019 | kg | Uso manual | SHEET-P |  | C | 220 |  | T x H | 230 x 280 | 0.0 | 230.0 | 280.0 | 714__sheet_p_a_230x280_c240_p68_mdb.jpg | 714__sheet_p_a_230x280_c240_p68_mdb.jpg | [10 empty] | As folhas de papel de carbeto de silício colocam à disposição um produto perfeito para o preparo e o processamento de metal, madeira, tinta e verniz. A particularidade das folhas PREMIUM*** é a base enriquecida com látex, perfeita para acabamentos refrigerados e secos. | O revestimento fechado das folhas de papel Premium*** possibilita um acabamento excepcional da superfície. | Para a preparação manual de superfícies ou em combinação com uma lixadeira oscilante | Para nivelamento, suavização, remoção leve de rebarbas, usinagem fina de revestimentos e para preparação de superfícies de modo geral | [6 empty] | Solução perfeita para desbaste a seco graças à distribuição aberta de grãos de carboneto de silício sobre suporte de papel leve | O revestimento semiaberto para prevenir carregamento e proporcionar um excelente acabamento de superfície | Uso universal
724273 | SHEET P A 230x280 C240 P68 | Folhas flexiveis | ST | 50 | Aço;Madeira;Plásticos / PVC;Alumínio;Tinta / verniz;Alvenaria | 9003177242731 | 9009017242732 | 21011318 | 31191501 | 68052000 | CN | [5 empty] | 0.017 | 0.017 | kg | Uso manual | SHEET-P |  | C | 240 |  | T x H | 230 x 280 | 0.0 | 230.0 | 280.0 | 714__sheet_p_a_230x280_c240_p68_mdb.jpg | 714__sheet_p_a_230x280_c240_p68_mdb.jpg | [10 empty] | As folhas de papel de carbeto de silício colocam à disposição um produto perfeito para o preparo e o processamento de metal, madeira, tinta e verniz. A particularidade das folhas PREMIUM*** é a base enriquecida com látex, perfeita para acabamentos refrigerados e secos. | O revestimento fechado das folhas de papel Premium*** possibilita um acabamento excepcional da superfície. | Para a preparação manual de superfícies ou em combinação com uma lixadeira oscilante | Para nivelamento, suavização, remoção leve de rebarbas, usinagem fina de revestimentos e para preparação de superfícies de modo geral | [6 empty] | Solução perfeita para desbaste a seco graças à distribuição aberta de grãos de carboneto de silício sobre suporte de papel leve | O revestimento semiaberto para prevenir carregamento e proporcionar um excelente acabamento de superfície | Uso universal
724275 | SHEET P A 230x280 C320 P68 | Folhas flexiveis | ST | 50 | Aço;Madeira;Plásticos / PVC;Alumínio;Tinta / verniz;Alvenaria | 9003177242755 | 9009017242756 | 21011318 | 31191501 | 68052000 | CN | [5 empty] | 0.015 | 0.015 | kg | Uso manual | SHEET-P |  | C | 320 |  | T x H | 230 x 280 | 0.0 | 230.0 | 280.0 | 714__sheet_p_a_230x280_c240_p68_mdb.jpg | 714__sheet_p_a_230x280_c240_p68_mdb.jpg | [10 empty] | As folhas de papel de carbeto de silício colocam à disposição um produto perfeito para o preparo e o processamento de metal, madeira, tinta e verniz. A particularidade das folhas PREMIUM*** é a base enriquecida com látex, perfeita para acabamentos refrigerados e secos. | O revestimento fechado das folhas de papel Premium*** possibilita um acabamento excepcional da superfície. | Para a preparação manual de superfícies ou em combinação com uma lixadeira oscilante | Para nivelamento, suavização, remoção leve de rebarbas, usinagem fina de revestimentos e para preparação de superfícies de modo geral | [6 empty] | Solução perfeita para desbaste a seco graças à distribuição aberta de grãos de carboneto de silício sobre suporte de papel leve | O revestimento semiaberto para prevenir carregamento e proporcionar um excelente acabamento de superfície | Uso universal
724276 | SHEET P A 230x280 C400 P68 | Folhas flexiveis | ST | 50 | Aço;Madeira;Plásticos / PVC;Alumínio;Tinta / verniz;Alvenaria | 9003177242762 | 9009017242763 | 21011318 | 31191501 | 68052000 | CN | [5 empty] | 0.014 | 0.014 | kg | Uso manual | SHEET-P |  | C | 400 |  | T x H | 230 x 280 | 0.0 | 230.0 | 280.0 | 714__sheet_p_a_230x280_c240_p68_mdb.jpg | 714__sheet_p_a_230x280_c240_p68_mdb.jpg | [10 empty] | As folhas de papel de carbeto de silício colocam à disposição um produto perfeito para o preparo e o processamento de metal, madeira, tinta e verniz. A particularidade das folhas PREMIUM*** é a base enriquecida com látex, perfeita para acabamentos refrigerados e secos. | O revestimento fechado das folhas de papel Premium*** possibilita um acabamento excepcional da superfície. | Para a preparação manual de superfícies ou em combinação com uma lixadeira oscilante | Para nivelamento, suavização, remoção leve de rebarbas, usinagem fina de revestimentos e para preparação de superfícies de modo geral | [6 empty] | Solução perfeita para desbaste a seco graças à distribuição aberta de grãos de carboneto de silício sobre suporte de papel leve | O revestimento semiaberto para prevenir carregamento e proporcionar um excelente acabamento de superfície | Uso universal
724281 | SHEET P A 230x280 C600 P68 | Folhas flexiveis | ST | 50 | Aço;Madeira;Plásticos / PVC;Alumínio;Tinta / verniz;Alvenaria | 9003177242816 | 9009017242817 | 21011318 | 31191501 | 68052000 | CN | [5 empty] | 0.013 | 0.013 | kg | Uso manual | SHEET-P |  | C | 600 |  | T x H | 230 x 280 | 0.0 | 230.0 | 280.0 | 714__sheet_p_a_230x280_c240_p68_mdb.jpg | 714__sheet_p_a_230x280_c240_p68_mdb.jpg | [10 empty] | As folhas de papel de carbeto de silício colocam à disposição um produto perfeito para o preparo e o processamento de metal, madeira, tinta e verniz. A particularidade das folhas PREMIUM*** é a base enriquecida com látex, perfeita para acabamentos refrigerados e secos. | O revestimento fechado das folhas de papel Premium*** possibilita um acabamento excepcional da superfície. | Para a preparação manual de superfícies ou em combinação com uma lixadeira oscilante | Para nivelamento, suavização, remoção leve de rebarbas, usinagem fina de revestimentos e para preparação de superfícies de modo geral | [6 empty] | Solução perfeita para desbaste a seco graças à distribuição aberta de grãos de carboneto de silício sobre suporte de papel leve | O revestimento semiaberto para prevenir carregamento e proporcionar um excelente acabamento de superfície | Uso universal
724283 | SHEET P A 230x280 C800 P68 | Folhas flexiveis | ST | 50 | Aço;Madeira;Plásticos / PVC;Alumínio;Tinta / verniz;Alvenaria | 9003177242830 | 9009017242831 | 21011318 | 31191501 | 68052000 | CN | [5 empty] | 0.012 | 0.012 | kg | Uso manual | SHEET-P |  | C | 800 |  | T x H | 230 x 280 | 0.0 | 230.0 | 280.0 | 714__sheet_p_a_230x280_c240_p68_mdb.jpg | 714__sheet_p_a_230x280_c240_p68_mdb.jpg | [10 empty] | As folhas de papel de carbeto de silício colocam à disposição um produto perfeito para o preparo e o processamento de metal, madeira, tinta e verniz. A particularidade das folhas PREMIUM*** é a base enriquecida com látex, perfeita para acabamentos refrigerados e secos. | O revestimento fechado das folhas de papel Premium*** possibilita um acabamento excepcional da superfície. | Para a preparação manual de superfícies ou em combinação com uma lixadeira oscilante | Para nivelamento, suavização, remoção leve de rebarbas, usinagem fina de revestimentos e para preparação de superfícies de modo geral | [6 empty] | Solução perfeita para desbaste a seco graças à distribuição aberta de grãos de carboneto de silício sobre suporte de papel leve | O revestimento semiaberto para prevenir carregamento e proporcionar um excelente acabamento de superfície | Uso universal
724284 | SHEET P A 230x280 C1000 P68 | Folhas flexiveis | ST | 50 | Aço;Madeira;Plásticos / PVC;Alumínio;Tinta / verniz;Alvenaria | 9003177242847 | 9009017242848 | 21011318 | 31191501 | 68052000 | CN | [5 empty] | 0.012 | 0.012 | kg | Uso manual | SHEET-P |  | C | 1000 |  | T x H | 230 x 280 | 0.0 | 230.0 | 280.0 | 714__sheet_p_a_230x280_c240_p68_mdb.jpg | 714__sheet_p_a_230x280_c240_p68_mdb.jpg | [10 empty] | As folhas de papel de carbeto de silício colocam à disposição um produto perfeito para o preparo e o processamento de metal, madeira, tinta e verniz. A particularidade das folhas PREMIUM*** é a base enriquecida com látex, perfeita para acabamentos refrigerados e secos. | O revestimento fechado das folhas de papel Premium*** possibilita um acabamento excepcional da superfície. | Para a preparação manual de superfícies ou em combinação com uma lixadeira oscilante | Para nivelamento, suavização, remoção leve de rebarbas, usinagem fina de revestimentos e para preparação de superfícies de modo geral | [6 empty] | Solução perfeita para desbaste a seco graças à distribuição aberta de grãos de carboneto de silício sobre suporte de papel leve | O revestimento semiaberto para prevenir carregamento e proporcionar um excelente acabamento de superfície | Uso universal
724285 | SHEET P A 230x280 C1200 P68 | Folhas flexiveis | ST | 50 | Aço;Madeira;Plásticos / PVC;Alumínio;Tinta / verniz;Alvenaria | 9003177242854 | 9009017242855 | 21011318 | 31191501 | 68052000 | CN | [5 empty] | 0.012 | 0.012 | kg | Uso manual | SHEET-P |  | C | 1200 |  | T x H | 230 x 280 | 0.0 | 230.0 | 280.0 | 714__sheet_p_a_230x280_c240_p68_mdb.jpg | 714__sheet_p_a_230x280_c240_p68_mdb.jpg | [10 empty] | As folhas de papel de carbeto de silício colocam à disposição um produto perfeito para o preparo e o processamento de metal, madeira, tinta e verniz. A particularidade das folhas PREMIUM*** é a base enriquecida com látex, perfeita para acabamentos refrigerados e secos. | O revestimento fechado das folhas de papel Premium*** possibilita um acabamento excepcional da superfície. | Para a preparação manual de superfícies ou em combinação com uma lixadeira oscilante | Para nivelamento, suavização, remoção leve de rebarbas, usinagem fina de revestimentos e para preparação de superfícies de modo geral | [6 empty] | Solução perfeita para desbaste a seco graças à distribuição aberta de grãos de carboneto de silício sobre suporte de papel leve | O revestimento semiaberto para prevenir carregamento e proporcionar um excelente acabamento de superfície | Uso universal
724476 | 1A1 100x12x31,75 D54-3-MXPP STARTEC-XP-P | Rebolos para ferramentas | ST | 1 | Carboneto de tungstênio | 9003177244766 |  | 21011311 | 31191506 | 68042100 | AT | T | 63.0 | m/s |  |  | 0.967 | 0.706 | kg |  | 1A1 |  | D | 54 | M | D x T x H | 100 x 12 x 31,75 | 100.0 | 12.0 | 31.75 | 893__1a1_125x12x20_12-6_d54mxpp_startec-xp-p_tn679948_front_mdb.jpg | 893__1a1_125x12x20_12-6_d54mxpp_startec-xp-p_tn679948_front_mdb.jpg | [11 empty] | Com este rebolo diamantado, é possível amolar todas as ferramentas de corte de metal duro das indústrias de madeira e metal e uma variedade de lâminas de barbear. Conjuntos completos de rebolos para usinagem nas faixas de grãos diamantados D64-D46. É importante que este rebolo seja usado somente em desbaste profundo. A combinação perfeita de tamanho de grão, concentração e ligante fornecem durabilidades de ferramente excepcionalmente longas e um alto nível de precisão do perfil. | [8 empty] | A melhor qualidade de corte | Durabilidades extremamente longas da ferramenta | Alta retenção de borda
728528 | 28SLA 125x22,2 A60S-B | Discos lamelados | ST | 10 | Aço | 9003177285288 | 9009017285289 | 21011313 | 31191506 | 68051000 | CZ | 20 | 80.0 | m/s |  |  | 0.102 | 0.102 | kg | Rebarbadora | 28A |  | A | 60 | B | D x H | 125 x 22,2 | 125.0 | 0.0 | 22.2 | 380__27a_115x22-2_a40-sb_tn-668630_front_back_mdb.jpg | 380__27a_115x22-2_a40-sb_tn-668630_front_back_mdb.jpg | 380__27a_115x22-23_a40-b_tn668630_back_mdb.jpg | 380__27a_115x22-23_a40-b_tn668630_side_mdb.jpg | 380__27a_115x22-23_a40-b_tn668630_iso_back_mdb.jpg |  | 380__27a_premium_steel_symbol_iso_mdb.jpg |  | TYROLIT Discos lamelares para aço 125, Grão 60 |  |  |  | O disco Flap PREMIUM*** para aço é uma ferramenta versátil indicada para uso profissional e tarefas de desbaste universais. Com esse disco, obtém-se superfícies perfeitas em aço e resultados excelentes no desbaste de superfícies e arestas e na rebarbação. | O prato de apoio consiste em um tecido de fibra de vidro estável e, por isso, sua melhor indicação é para uso em retíficas angulares de alta potência. | Para aplicações de desbaste complexas em diversas qualidades de aço |  |  | Tamanho de grão 40/60 para alta taxa de remoção de material | Tamanho de grão 80/120 para trabalho fino | Excelentes resultados na utilização em retíficas angulares potentes |  |  | Excelentes resultados de superfície no desbaste de superfícies e arestas e rebarbação de aço | Ótima vida útil | Prato de apoio de fibra de vidro estável
729764 | 27SLA 100x16 ZA40Q-B | Discos lamelados | ST | 10 | Aço;Aço inoxidável | 9003177297649 | 9009017297640 | 21011313 | 31191506 | 68051000 | CZ | 20 | 80.0 | m/s |  |  | 0.064 | 0.064 | kg | Rebarbadora | 27A |  | ZA | 40 | B | D x H | 100 x 16 | 100.0 | 0.0 | 16.0 | 375__27a_100x16_za40-q-b_tn729764_front_back_mdb.jpg | 375__27a_100x16_za40-q-b_tn729764_front_back_mdb.jpg | 375__27a_115x22-23_za60-b_tn273810_2_mdb.jpg | 375__27a_115x22-23_za40-b_tn668642_side_mdb.jpg | 375__27a_premium_steel_stainless_steel_2in1_symbol_iso_mdb.jpg | [7 empty] | O disco flap PREMIUM*** 2em1 combina ótima durabilidade com remoção específica muito alta. | O disco flap Tyrolit 2em1 pode ser utilizado tanto em aços de alta liga e aço inoxidável como em aços sem liga e de baixa liga. Usinagem perfeita de cordões de solda, bem como desbaste de superfícies e arestas quando utilizado em retíficas angulares potentes. | Para aplicações de desbaste exigentes em diversas qualidades de aço e aço inoxidável | Para usinagem de costuras de soldadura bem como desbaste de arestas e superfícies |  | Tamanho de grão 40/60 para alta taxa de remoção de material | Tamanho de grão 80/120 para trabalho fino | Excelentes resultados na utilização em retíficas angulares potentes |  |  | Máxima taxa de remoção | Vida útil muito longa | A pureza química evita corrosão, pontos de ferrugem e diminuição da resistência à fadiga proporcionando, assim, excelentes resultados em aço inoxidável
731387 | 12A2F 125x23x20 D64C50B DIAGO | Rebolos para ferramentas | ST | 1 | Carboneto de tungstênio | 9003177313875 | 9009017313876 | 21011313 | 31191506 | 68042100 | AT | T | 50.0 | m/s |  |  | 0.331 | 0.193 | kg |  | 12A2F |  | D | 64 | B | D x T x H | 125 x 23 x 20 | 125.0 | 23.0 | 20.0 | 889__12a2f_sn102902_front_mdb.jpg | 889__12a2f_sn102902_front_mdb.jpg | [6 empty] | TYROLIT Resinoides diamantados para desbaste seco Para metal duro 125 x 23 x 20 |  |  |  |  | Com esta ferramenta, é possível amolar todas as ferramentas de corte de metal duro das indústrias de madeira e metal e uma variedade de lâminas de barbear. Estes produtos são discos e rebolos copo no tamanho de grão do diamante D181-D64. Em comparação aos rebolos de carbeto de silício convencionais, os rebolos diamantados exibem desgaste significativamente menor e precisão dimensional claramente melhor. | [8 empty] | Uso universal | Longa durabilidade da ferramenta | Desbaste frio
731399 | 12A2F 125x23x20 D151C75B DIAGO | Rebolos para ferramentas | ST | 1 | Carboneto de tungstênio | 9003177313998 | 9009017313999 | 21011313 | 31191506 | 68042100 | AT | T | 50.0 | m/s |  |  | 0.512 | 0.193 | kg |  | 12A2F |  | D | 151 | B | D x T x H | 125 x 23 x 20 | 125.0 | 23.0 | 20.0 | 889__12a2f_sn102902_front_mdb.jpg | 889__12a2f_sn102902_front_mdb.jpg | [6 empty] | TYROLIT Resinoides diamantados para desbaste seco Para metal duro 125 x 23 x 20 |  |  |  |  | Com esta ferramenta, é possível amolar todas as ferramentas de corte de metal duro das indústrias de madeira e metal e uma variedade de lâminas de barbear. Estes produtos são discos e rebolos copo no tamanho de grão do diamante D181-D64. Em comparação aos rebolos de carbeto de silício convencionais, os rebolos diamantados exibem desgaste significativamente menor e precisão dimensional claramente melhor. | [8 empty] | Uso universal | Longa durabilidade da ferramenta | Desbaste frio
732290 | C77W 416x2,8x25,4 HSLP2 | Lâminas para serra manual e circular | ST | 1 | Concreto | 9003177322907 | 9009017322908 | 21011313 | 31191506 | 68042100 | AT | T | 100.0 | m/s |  |  | 2.322 | 2.212 | kg | Serrote | C77W |  |  | 38 |  | D x T / E x H | 416 x 2,8 / 2,2 x 25,4 | 416.0 | 2.8 | 25.4 | 516__c77w_450x2-2x25-4_hslp2_tn54902_front_mdb.jpg | 516__c77w_450x2-2x25-4_hslp2_tn54902_front_mdb.jpg |  |  | 516__c77w_450x2-2x25-4_hslp2_tn54902_iso_mdb.jpg |  |  |  | TYROLIT HSL Serra manual 416x2,8/2,2x25,4 PREMIUM betão ¦ TGD® |  |  |  | Materiais aplicáveis: utilização em concreto armado e sem armação com espessuras de parede de até 150 mm. Detalhes: utilização em sistemas com máquinas de corte a combustão, elétricas ou hidráulicas. | [9 empty] | Desempenho de corte constante muito rápido e movimento suave evidente | Eelevada durabilidade. | Diversas escolhas de profundidades. |  |  | https://vimeo.com/128994334 | PROD
733646 | 1 400x50x127 SD78A46II8PVK3F | Ferramenta para retifi cação de superfície plana | ST | 1 | HSS;Aço | 9003177336461 |  | 21011311 | 31191506 | 68042230 | AT | T | 35.0 | m/s |  |  | 11.331 | 10.396 | kg |  | 1 |  | A | 46 | V | D x T x H | 400 x 50 x 127 | 400.0 | 50.0 | 127.0 | 848__1_sn664384_front_mdb.jpg | 848__1_sn664384_front_mdb.jpg | [11 empty] | Esse rebolo para retífica de superfície plana é de aplicação universal em todos os aços de alta liga e HSS. Essa universalidade é decorrente do uso de óxidos de alumínio especiais com misturas de óxidos de alumínio sinterizados combinados com sistemas ligantes especiais. Taxas máximas de remoção de material podem ser obtidas com misturas de óxido de alumínio sinterizado como o 454A. A linha de alta qualidade que vem em seguida são os discos resinoides CBN VIB STAR da Tyrolit. | [8 empty] | Boa taxa de remoção de material | Uso universal | Elevada eficiência econômica
734089 | 9010 19,1x9,5x100 89A80J4AV227 | Pedras manuais retificação e acabamento | ST | 10 | Aço;Aço inoxidável;Carboneto de tungstênio | 9003177340895 |  |  |  | 68042230 | AT | T | 35.0 | m/s |  |  | 0.043 | 0.039 | kg | Uso manual | 9010 |  | A | 80 | V | B x C x L | 19,1 x 9,5 x 100 | 19.1 | 9.5 | 100.0 | 859__9010_tn552_tn556_mittel_grob_iso_mdb.jpg | 859__9010_tn552_tn556_mittel_grob_iso_mdb.jpg |  |  | 859__9010_13x6x150_89amittel_tn552_iso_mdb.jpg | [8 empty] | Estas limas são usadas especialmente na usinagem de ferramentas das indústrias de madeira e de construção de máquinas. Graças aos diferentes tamanhos de grão, é possível selecionar a ferramenta perfeita para a sua aplicação. Limas de carbeto de silício são principalmente usadas para metal duro ou ferramentas com insertos de metal duro e apresentam coloração verde acinzentada. A cor laranja é usada preferencialmente para todos os tipos de aço e aço inoxidável. | [8 empty] | Aplicação individual | Os melhores resultados | Amplo mix.
734090 | 9010 19,1x12,7x100 89A80J4AV227 | Pedras manuais retificação e acabamento | ST | 10 | Aço;Aço inoxidável;Carboneto de tungstênio | 9003177340901 |  |  |  | 68042230 | AT | T | 35.0 | m/s |  |  | 0.056 | 0.052 | kg | Uso manual | 9010 |  | A | 80 | V | B x C x L | 19,1 x 12,7 x 100 | 19.1 | 12.7 | 100.0 | 859__9010_tn552_tn556_mittel_grob_iso_mdb.jpg | 859__9010_tn552_tn556_mittel_grob_iso_mdb.jpg |  |  | 859__9010_13x6x150_89amittel_tn552_iso_mdb.jpg | [8 empty] | Estas limas são usadas especialmente na usinagem de ferramentas das indústrias de madeira e de construção de máquinas. Graças aos diferentes tamanhos de grão, é possível selecionar a ferramenta perfeita para a sua aplicação. Limas de carbeto de silício são principalmente usadas para metal duro ou ferramentas com insertos de metal duro e apresentam coloração verde acinzentada. A cor laranja é usada preferencialmente para todos os tipos de aço e aço inoxidável. | [8 empty] | Aplicação individual | Os melhores resultados | Amplo mix.
734378 | 27E 150x4x22,23 A30Q-BFX | Rebolo áspero | ST | 10 | Aço inoxidável;Aço | 9003177343780 | 9009017343781 | 21011313 | 31191506 | 68042218 | CZ | 20 | 80.0 | m/s |  |  | 0.165 | 0.152 | kg | Rebarbadora | 27 |  | A | 30 | BF | D x U x H | 150 x 4 x 22,23 | 150.0 | 4.0 | 22.23 | 387__27_premium_steel_stainless_steel_a24q-bfx_symbol_front_mdb.jpg | 387__27_premium_steel_stainless_steel_a24q-bfx_symbol_front_mdb.jpg |  | 387__27_125x7x22-23_a24q-bfx_tn34046131_2_mdb.jpg | 387__27_premium_steel_stainless_steel_a24q-bfx_symbol_iso_mdb.jpg |  |  |  | TYROLIT Discos de desbaste 2em1 para aço e aço inoxidável 150 x 4 |  |  |  | Esse disco de desbaste é indicado para aço (carbono) e aço inoxidável. Com base em sua execução mais macia, o PREMIUM*** 2em1 proporciona um processo de trabalho rápido e confortável, exigindo pouco esforço. Isso é possível devido a ao novo ligante com um grão mais grosso e uma nova estrutura em camada. | No entanto, o que o nosso disco de desbaste 2em1 faz de uma forma exclusiva é a aresta chanfrada e definida da ferramenta. Com a borda "Comfort Start", o usuário é beneficiado com um início confortável no desbaste, aumentando consideravelmente o conforto de trabalho. | Para aplicações exigentes em diversas qualidades de aço e aço inoxidável |  |  | 4 mm de espessura para desbaste periférico | 6 mm e 7 mm de espessura para discos de desbaste | 8 mm de espessura para discos de desbaste com vida útil adicional |  |  | O ligante com grânulos mais grosseiros e nova estrutura em camadas possibilita trabalhar de forma rápida e confortável com pouco esforço | O Comfort Start oferece um início de desbaste fácil e aumenta o conforto de trabalho | Máxima agressividade e vida útil
734693 | 27C 178x7x22,23 A30T-BFPIPE | Rebolo áspero | ST | 10 | Aço inoxidável;Aço | 9003177346934 | 9009017346935 | 21011313 | 31191506 | 68042218 | TH | Berlin | 80.0 | m/s |  |  | 0.497 | 0.456 | kg | Rebarbadora | 27 |  | A | 30 | BF | D x U x H | 178 x 7 x 22,23 | 178.0 | 7.0 | 22.23 | 802__27_basic_steel_stainless_steel_a30-bfpipe_symbol_front_mdb.jpg | 802__27_basic_steel_stainless_steel_a30-bfpipe_symbol_front_mdb.jpg |  | 802__27_178x7x22-23_a30-bfpipe_tn734693_side_mdb.jpg | 802__27_basic_steel_stainless_steel_a30-bfpipe_symbol_iso_mdb.jpg |  |  |  | TYROLIT Discos de desbaste PIPELINER para aço e aço inoxidável 178 x 7 |  |  |  | O Basic* Pipeliner foi desenvolvido para o uso do chamado V-Groove. Especialmente para a construção de gasodutos, é necessário usinar juntas em V nas extremidades dos tubos para que possam ser soldadas posteriormente. Como consistem de apenas uma camada de grãos, a ferramenta oferece um desbaste uniforme na peça. | O Pipeliner é um disco de desbaste 2em1 e, por isso, pode ser utilizado igualmente em aço (carbono) e aço inoxidável. | Para aplicação em várias qualidades de aço e aço inoxidável | Desenvolvidos para a usinagem de costuras de soldadura na construção de pipelines | [6 empty] | Discos de desbaste com apenas uma camada de grãos grossos que proporciona um desgaste uniforme na peça | Boa taxa de remoção de material e boa vida útil | Ferramenta especial
735896 | 6A2 100x30x20 B126C75B74AL | Rebolos para ferramentas | ST | 1 | Aço;HSS | 9003177358968 |  | 21011313 | 31191506 | 68042100 | AT | T | 50.0 | m/s |  |  | 0.389 | 0.288 | kg |  | 6A2 |  | B | 126 | B | D x T x E x H | 100 x 30 x 12 x 20 | 100.0 | 30.0 | 20.0 | 888__6a2_sn735896_front_mdb.jpg | 888__6a2_sn735896_front_mdb.jpg | [11 empty] | Com esta ferramenta, é possível amolar todas as ferramentas de corte das indústrias de madeira e metal e uma gama de lâminas de barbear. Estes produtos são discos e rebolos copo no tamanho de grão CBN B181-B91. Em comparação aos discos de óxido de alumínio convencionais, os discos CBN exibem desgaste significativamente menor e precisão dimensional claramente melhor. | [8 empty] | Desbaste seco e refrigerado | Longa durabilidade da ferramenta | Desbaste frio
736474 | 1A1 50x6x20 D54-3-MXPP STARTEC-XP-P | Rebolos para ferramentas | ST | 1 | Carboneto de tungstênio |  | 9009017364748 |  |  | 68042100 | AT | T | 63.0 | m/s |  |  | 0.344 | 0.083 | kg |  | 1A1 |  | D | 54 | M | D x T x H | 50 x 6 x 20 | 50.0 | 6.0 | 20.0 | 893__1a1_125x12x20_12-6_d54mxpp_startec-xp-p_tn679948_front_mdb.jpg | 893__1a1_125x12x20_12-6_d54mxpp_startec-xp-p_tn679948_front_mdb.jpg | [11 empty] | Com este rebolo diamantado, é possível amolar todas as ferramentas de corte de metal duro das indústrias de madeira e metal e uma variedade de lâminas de barbear. Conjuntos completos de rebolos para usinagem nas faixas de grãos diamantados D64-D46. É importante que este rebolo seja usado somente em desbaste profundo. A combinação perfeita de tamanho de grão, concentração e ligante fornecem durabilidades de ferramente excepcionalmente longas e um alto nível de precisão do perfil. | [8 empty] | A melhor qualidade de corte | Durabilidades extremamente longas da ferramenta | Alta retenção de borda
737812 | 1 250x32x51 10A60M5AV217 | Ferramentas de polimento de bancada | ST | 1 | Aço | 9003177378126 | 9009017378127 | 21011311 | 31191506 | 68042230 | CZ | 20 | 40.0 | m/s |  |  | 3.506 | 3.506 | kg | Esmeril de bancada | 1 |  | A | 60 | V | D x T x H | 250 x 32 x 51 | 250.0 | 32.0 | 51.0 | 853__1_sn7205_front_mdb.jpg | 853__1_sn7205_front_mdb.jpg | [11 empty] | Rebolos de liga vitrificada para esmeril encontram seu uso principal em oficinas e empresas de reparos. Eles têm uso universal no desbaste e no afiamento de vários componentes. As especificações adequadas possibilitam o seu uso em uma ampla gama de aplicações, desde o desbaste grosso até o acabamento fino. Estes rebolos são fornecidos em embalagens adequadas para distribuidores, ocupando o mínimo de espaço no armazenamento. Um conjunto de anéis redutores acompanha a embalagem ou pode ser pedido posteriormente (< H: 127mm). | [8 empty] | Uso universal | Alta vida útil | Empilhável
738471 | C1W 406x3,9x326,78 RSLP1 | Lâminas para serra manual e circular | ST | 1 | Concreto | 9003177384714 | 9009017384715 | 21011313 | 31191506 | 68042100 | TH |  | 63.0 | m/s |  |  | 0.91 | 0.867 | kg | Serra segmentada | C1W |  |  | 30 |  | D x T / E x H | 406 x 3,9 / 3,05 x 326,78 | 406.0 | 3.9 | 326.78 | 517__c1w_406x3-9x326_rsl_tn738471_mdb.jpg | 517__c1w_406x3-9x326_rsl_tn738471_mdb.jpg |  |  |  |  | 517__c1w_406x3-9x326_rsl_detail_tn738471_mdb.jpg |  | TYROLIT RSL Serra circular ¦ Ø 406 mm / 506 mm 406x3,9/3,05x326,78 PREMIUM betão |  |  |  | Materiais aplicáveis: utilização em concreto armado e sem armação com espessuras de parede de até 400 mm (Ø 506 mm) e 300 mm (Ø 406 mm). Detalhes: As serras circulares foram otimizadas para uma combinação perfeita com a máquina Hydrostress TYROLIT. A cada troca de serra, também é necessário substituir a placa de deslizamento que acompanha cada serra. | [9 empty] | Utilização universal.
739750 | C77W 350x3,9x35/25,4 FSMP1-C 7M174 | Serras diamantadas para cortadora de pisos | ST | 1 | Concreto | 9003177397509 | 9009017397500 | 21011313 | 31191506 | 68042100 | AT |  | 63.0 | m/s |  |  | 2.485 | 2.366 | kg | Serra de piso | C77W |  |  | 38 |  | D x T x H | 350 x 3,9 x 35 | 350.0 | 3.9 | 35.0 | 528__c77w_600x4-4x25-4_fsmp1-c_tn613285_front_mdb.jpg | 528__c77w_600x4-4x25-4_fsmp1-c_tn613285_front_mdb.jpg |  |  | 528__c77w_600x4-4x25-4_fsmp1-c_tn613285_iso_mdb.jpg |  |  |  | TYROLIT FSM-C Serra para corte de pisos 350x3,9x35 PREMIUM concreto ¦ TGD® |  |  |  | Máquinas até 25 kW ¦acionamentos hidráulicos até 50 kW ¦ materiais macios a duros. Detalhes: até 1 200 mm de diâmetro com solda a laser. Segmento de formato especial com função de proteção contra desgaste precoce da serra principalmente na area de solda (efeito de "undercutting"). | [9 empty] | Desempenho de corte constante muito rápido e movimento suave evidente | Elevada durabilidade. |  |  |  | https://vimeo.com/128994334 | PROD
739886 | C1W 366x4,2x288 RSLP1 | Lâminas para serra manual e circular | ST | 1 | Concreto | 9003177398865 | 9009017398866 | 21011313 | 31191506 | 68042100 | TH |  | 63.0 | m/s |  |  | 1.019 | 0.971 | kg | Serra segmentada | C1W |  |  | 30 |  | D x T / E x H | 366 x 4,2 / 3,05 x 288 | 366.0 | 4.2 | 288.0 | 7178__c1w_366x4-2x288_rsl_tn739886_mdb.jpg | 7178__c1w_366x4-2x288_rsl_tn739886_mdb.jpg |  |  |  |  | 7178__c1w_366x4-2x288_rsl_detail_tn739886_mdb.jpg |  | TYROLIT RSL Serra circular ¦ Ø 366 mm 366x4,2/3,05x288 PREMIUM betão |  |  |  | Materiais aplicáveis: utilização em concreto armado e sem armação com espessuras de parede de até 260 mm (Ø 366 mm). Detalhes: As serras circulares foram otimizadas para uma combinação perfeita com a máquina Hydrostress TYROLIT. A cada troca de serra, também é necessário substituir a placa de deslizamento que acompanha cada serra. | [9 empty] | Utilização universal.
739887 | C1W 366x4,2x288 RSMP1 | Lâminas para serra manual e circular | ST | 1 | Concreto | 9003177398872 | 9009017398873 | 21011313 | 31191506 | 68042100 | TH |  | 63.0 | m/s |  |  | 1.019 | 0.971 | kg | Serra segmentada | C1W |  |  | 30 |  | D x T / E x H | 366 x 4,2 / 3,05 x 288 | 366.0 | 4.2 | 288.0 | 518__c1w_366x4-2x288_rsl_tn739886_mdb.jpg | 518__c1w_366x4-2x288_rsl_tn739886_mdb.jpg |  |  |  |  | 518__c1w_366x4-2x288_rsl_detail_tn739886_mdb.jpg |  | TYROLIT RSM Serra circular 366x4,2/3,05x288 PREMIUM betão¦ Ø 366 mm |  |  |  | Materiais aplicáveis: Utilização em concreto armado e sem armação com espessuras de parede de até 260 mm. Detalhes: utilização em sistemas com máquinas de serras circulares a combustão, elétricas ou hidráulicas. A cada troca de serra, também é necessário substituir a roda de acionamento que acompanha cada serra. | [9 empty] | Utilização universal.
740382 | 1A1 100x10x20 B126-3-MXPP STARTEC-XP-P | Rebolos para ferramentas | ST | 1 | Aço;HSS | 9003177403828 |  | 21011311 | 31191506 | 68042100 | AT | T | 63.0 | m/s |  |  | 0.888 | 0.627 | kg |  | 1A1 |  | B | 126 | M | D x T x H | 100 x 10 x 20 | 100.0 | 10.0 | 20.0 | 892__1a1_sn772443_front_mdb.jpg | 892__1a1_sn772443_front_mdb.jpg | [11 empty] | Este rebolo CBN com ligante metálico amola todas as ferramentas de corte nas indústrias de madeira e metal. Conjuntos completos de rebolos para usinagem estão disponíveis nas faixas de grãos CBN B126-B76. É importante que este rebolo seja usado somente em desbaste profundo. A combinação perfeita de tamanho de grão, concentração e ligante fornecem durabilidades de ferramenta excepcionalmente longas e um alto nível de precisão do perfil. | [8 empty] | A melhor qualidade de corte | Durabilidades extremamente longas da ferramenta | Alta retenção de borda
740907 | 1 150x6x38 SA80J5VN-MOD 63 | Roda de afiar serras | ST | 10 | Aço;HSS | 9003177409073 |  |  |  | 68042230 | AT | T | 63.0 | m/s | 8.05 | rpm / U/min | 0.229 | 0.213 | kg |  | 1 |  | A | 80 | V | D x T x H | 150 x 6 x 38 | 150.0 | 6.0 | 38.0 | 876__1f_sn805008_front_mdb.jpg | 876__1f_sn805008_front_mdb.jpg | [11 empty] | A Tyrolit comercializa um amplo mix de ferramentas adequadas para vários tipos de máquinas. Elas podem ser usadas em desbaste seco e refrigerado para serras HSS, cromo vanádio e estelite. Os produtos estão disponíveis com diferentes perfis; formatos 1, 1F e 1C com diâmetros variando de 150 a 350 mm. | [8 empty] | Elevada retenção de perfil | Para desbaste refrigerado | Adaptado às necessidades da superfície
740908 | 1 140x3,2x12 88A54K5AV217 | Roda de afiar serras | ST | 1 | Aço | 9003177409080 |  | 21011311 | 31191506 | 68042230 | CZ | 20 | 40.0 | m/s |  |  | 0.102 | 0.102 | kg |  | 1 F |  | A | 54 | V | D x T x H | 140 x 3,2 x 12 | 140.0 | 3.2 | 12.0 | 877__1f_sn244477_front_mdb.jpg | 877__1f_sn244477_front_mdb.jpg | [11 empty] | Com este rebolo, você tem em mãos um produto preciso que vai possibilitar o aumento significativo da durabilidade das suas serras de corrente. O raio do perfil deste produto corresponde à metade da largura do rebolo e é desenvolvido de forma perfeitamente adequada ao raio da base do dente. Esta ferramenta foi desenvolvida para desbaste seco com formato 1F do perfil da borda e com 140 mm de diâmetro. | [8 empty] | Elevada retenção de perfil | Acabamento preciso | Seleção baseada em requisitos individuais
741230 | 90 PP 00000 30x20x90 POLISH | Polimento | ST | 2 | Aço;Aço inoxidável;Alumínio | 9003177412301 | 9009017412302 | 21011390 | 31191500 | 34059010 | DE | Hessen |  |  |  |  | 0.115 | 0.115 | kg | Rebarbadora | 90PP |  |  | 0 |  | D x T x H | 30 x 20 x 90 | 30.0 | 20.0 | 90.0 | 680__90pp_65x45x160_-600g-_polish_tn741347_mdb.jpg | 680__90pp_65x45x160_-600g-_polish_tn741347_mdb.jpg | 680__90pp_30x20x90_-100g-_s-polish_tn741291_mdb.jpg | 680__90pp_65x45x160_-600g-_polish-ne_tn741348_mdb.jpg |  | 680__polish_program_premium_mdb.jpg | 680__premium_polish_and_s-polish_surface_mdb.jpg | [5 empty] | A pasta de polimento PREMIUM*** da Tyrolit está disponível em diferentes especificações para a obtenção do brilho especular desejado. De acordo com o resultado desejado na superfície, com a ajuda das pastas é possível executar as etapas mais finas da usinagem. | As pastas de polimento estão disponíveis em três especificações. Com a POLISH (branca) já se obtém um resultado brilhante perfeito. Para obter resultados de alto brilho, recomendamos o uso da S-POLISH (azul) e especialmente para os metais não ferrosos, a POLISH-NE. | Para o polimento complementar de aço, aço inoxidável e metais não ferrosos |  |  | POLISH – para pré-polimento de alto brilho | S-POLISH – para polimento de alto brilho | POLISH-NE – polimento especial para metais não ferrosos |  |  | Brilho impecável com a combinação de discos POLISH | Uso universal | Adequação à utilização
741285 | 90 PP 00000 30x20x90 POLISH-NE | Polimento | ST | 1 | Aço;Aço inoxidável;Alumínio | 9003177412851 | 9009017412852 | 21011390 | 31191500 | 34059010 | DE | Hessen |  |  |  |  | 0.115 | 0.115 | kg | Rebarbadora | 90PP |  |  | 0 |  | D x T x H | 30 x 20 x 90 | 30.0 | 20.0 | 90.0 | 680__90pp_65x45x160_-600g-_polish_tn741347_mdb.jpg | 680__90pp_65x45x160_-600g-_polish_tn741347_mdb.jpg | 680__90pp_30x20x90_-100g-_s-polish_tn741291_mdb.jpg | 680__90pp_65x45x160_-600g-_polish-ne_tn741348_mdb.jpg |  | 680__polish_program_premium_mdb.jpg | 680__premium_polish_and_s-polish_surface_mdb.jpg | [5 empty] | A pasta de polimento PREMIUM*** da Tyrolit está disponível em diferentes especificações para a obtenção do brilho especular desejado. De acordo com o resultado desejado na superfície, com a ajuda das pastas é possível executar as etapas mais finas da usinagem. | As pastas de polimento estão disponíveis em três especificações. Com a POLISH (branca) já se obtém um resultado brilhante perfeito. Para obter resultados de alto brilho, recomendamos o uso da S-POLISH (azul) e especialmente para os metais não ferrosos, a POLISH-NE. | Para o polimento complementar de aço, aço inoxidável e metais não ferrosos |  |  | POLISH – para pré-polimento de alto brilho | S-POLISH – para polimento de alto brilho | POLISH-NE – polimento especial para metais não ferrosos |  |  | Brilho impecável com a combinação de discos POLISH | Uso universal | Adequação à utilização
741291 | 90 PP 00000 30x20x90 S-POLISH | Polimento | ST | 2 | Aço;Aço inoxidável;Alumínio | 9003177412912 | 9009017412913 | 21011390 | 31191500 | 34059010 | DE | Hessen |  |  |  |  | 0.115 | 0.115 | kg | Rebarbadora | 90PP |  |  | 0 |  | D x T x H | 30 x 20 x 90 | 30.0 | 20.0 | 90.0 | 680__90pp_65x45x160_-600g-_polish_tn741347_mdb.jpg | 680__90pp_65x45x160_-600g-_polish_tn741347_mdb.jpg | 680__90pp_30x20x90_-100g-_s-polish_tn741291_mdb.jpg | 680__90pp_65x45x160_-600g-_polish-ne_tn741348_mdb.jpg |  | 680__polish_program_premium_mdb.jpg | 680__premium_polish_and_s-polish_surface_mdb.jpg | [5 empty] | A pasta de polimento PREMIUM*** da Tyrolit está disponível em diferentes especificações para a obtenção do brilho especular desejado. De acordo com o resultado desejado na superfície, com a ajuda das pastas é possível executar as etapas mais finas da usinagem. | As pastas de polimento estão disponíveis em três especificações. Com a POLISH (branca) já se obtém um resultado brilhante perfeito. Para obter resultados de alto brilho, recomendamos o uso da S-POLISH (azul) e especialmente para os metais não ferrosos, a POLISH-NE. | Para o polimento complementar de aço, aço inoxidável e metais não ferrosos |  |  | POLISH – para pré-polimento de alto brilho | S-POLISH – para polimento de alto brilho | POLISH-NE – polimento especial para metais não ferrosos |  |  | Brilho impecável com a combinação de discos POLISH | Uso universal | Adequação à utilização
741347 | 90 PP 00000 60x45x160 POLISH | Polimento | ST | 1 | Aço;Aço inoxidável;Alumínio | 9003177413476 | 9009017413477 | 21011390 | 31191500 | 34059010 | DE | Hessen |  |  |  |  | 0.6 | 0.6 | kg | Rebarbadora | 90PP |  |  | 0 |  | D x T x H | 60 x 45 x 160 | 60.0 | 45.0 | 160.0 | 680__90pp_65x45x160_-600g-_polish_tn741347_mdb.jpg | 680__90pp_65x45x160_-600g-_polish_tn741347_mdb.jpg | 680__90pp_30x20x90_-100g-_s-polish_tn741291_mdb.jpg | 680__90pp_65x45x160_-600g-_polish-ne_tn741348_mdb.jpg |  | 680__polish_program_premium_mdb.jpg | 680__premium_polish_and_s-polish_surface_mdb.jpg | [5 empty] | A pasta de polimento PREMIUM*** da Tyrolit está disponível em diferentes especificações para a obtenção do brilho especular desejado. De acordo com o resultado desejado na superfície, com a ajuda das pastas é possível executar as etapas mais finas da usinagem. | As pastas de polimento estão disponíveis em três especificações. Com a POLISH (branca) já se obtém um resultado brilhante perfeito. Para obter resultados de alto brilho, recomendamos o uso da S-POLISH (azul) e especialmente para os metais não ferrosos, a POLISH-NE. | Para o polimento complementar de aço, aço inoxidável e metais não ferrosos |  |  | POLISH – para pré-polimento de alto brilho | S-POLISH – para polimento de alto brilho | POLISH-NE – polimento especial para metais não ferrosos |  |  | Brilho impecável com a combinação de discos POLISH | Uso universal | Adequação à utilização
741348 | 90 PP 00000 60x45x160 POLISH-NE | Polimento | ST | 1 | Aço;Aço inoxidável;Alumínio | 9003177413483 | 9009017413484 | 21011390 | 31191500 | 34059010 | DE | Hessen |  |  |  |  | 0.6 | 0.6 | kg | Rebarbadora | 90PP |  |  | 0 |  | D x T x H | 60 x 45 x 160 | 60.0 | 45.0 | 160.0 | 680__90pp_65x45x160_-600g-_polish_tn741347_mdb.jpg | 680__90pp_65x45x160_-600g-_polish_tn741347_mdb.jpg | 680__90pp_30x20x90_-100g-_s-polish_tn741291_mdb.jpg | 680__90pp_65x45x160_-600g-_polish-ne_tn741348_mdb.jpg |  | 680__polish_program_premium_mdb.jpg | 680__premium_polish_and_s-polish_surface_mdb.jpg | [5 empty] | A pasta de polimento PREMIUM*** da Tyrolit está disponível em diferentes especificações para a obtenção do brilho especular desejado. De acordo com o resultado desejado na superfície, com a ajuda das pastas é possível executar as etapas mais finas da usinagem. | As pastas de polimento estão disponíveis em três especificações. Com a POLISH (branca) já se obtém um resultado brilhante perfeito. Para obter resultados de alto brilho, recomendamos o uso da S-POLISH (azul) e especialmente para os metais não ferrosos, a POLISH-NE. | Para o polimento complementar de aço, aço inoxidável e metais não ferrosos |  |  | POLISH – para pré-polimento de alto brilho | S-POLISH – para polimento de alto brilho | POLISH-NE – polimento especial para metais não ferrosos |  |  | Brilho impecável com a combinação de discos POLISH | Uso universal | Adequação à utilização
741349 | 90 PP 00000 60x45x160 S-POLISH | Polimento | ST | 1 | Aço;Aço inoxidável;Alumínio | 9003177413490 | 9009017413491 | 21011390 | 31191500 | 34059010 | DE | Hessen |  |  |  |  | 0.6 | 0.6 | kg | Rebarbadora | 90PP |  |  | 0 |  | D x T x H | 60 x 45 x 160 | 60.0 | 45.0 | 160.0 | 680__90pp_65x45x160_-600g-_polish_tn741347_mdb.jpg | 680__90pp_65x45x160_-600g-_polish_tn741347_mdb.jpg | 680__90pp_30x20x90_-100g-_s-polish_tn741291_mdb.jpg | 680__90pp_65x45x160_-600g-_polish-ne_tn741348_mdb.jpg |  | 680__polish_program_premium_mdb.jpg | 680__premium_polish_and_s-polish_surface_mdb.jpg | [5 empty] | A pasta de polimento PREMIUM*** da Tyrolit está disponível em diferentes especificações para a obtenção do brilho especular desejado. De acordo com o resultado desejado na superfície, com a ajuda das pastas é possível executar as etapas mais finas da usinagem. | As pastas de polimento estão disponíveis em três especificações. Com a POLISH (branca) já se obtém um resultado brilhante perfeito. Para obter resultados de alto brilho, recomendamos o uso da S-POLISH (azul) e especialmente para os metais não ferrosos, a POLISH-NE. | Para o polimento complementar de aço, aço inoxidável e metais não ferrosos |  |  | POLISH – para pré-polimento de alto brilho | S-POLISH – para polimento de alto brilho | POLISH-NE – polimento especial para metais não ferrosos |  |  | Brilho impecável com a combinação de discos POLISH | Uso universal | Adequação à utilização
741455 | BELT PC X 100x690 A40 B06 JOT | Cintas de lixa | ST | 10 | Alumínio;Madeira;Aço inoxidável;Aço;Plásticos / PVC;Gelcoat;Materiais compostos;Materiais de moldagem | 9003177414558 | 9009017414559 | 21011318 | 31191501 | 68051000 | FR | 67 |  |  |  |  | 0.108 | 0.108 | kg | Lixadeira de cinta portátil | BELT-PC |  | A | 40 |  | W x C | 100 x 690 | 0.0 | 100.0 | 690.0 | 704__belt_pc_x_100x610_a40_b06_jot_mdb.jpg | 704__belt_pc_x_100x610_a40_b06_jot_mdb.jpg | [6 empty] | TYROLIT Cintas A-B06 PC X utilização universal 100 x 690 |  |  |  | As cintas Basic* para a lixadeira portátil são de uso universal e frequentemente empregadas em madeira. Uma base de óxido de alumínio e um reforço misto tornam isso possível. Uma camada especial de grãos evita o travamento das cintas no lixamento de materiais macios como madeira e tintas. | Isso resulta em boa capacidade de polimento e durabilidade. Além disso, o fácil manuseio e a montagem simples ainda economizam tempo de trabalho. | Para a usinagem de diferentes materiais, principalmente madeira, com lixadeiras portáteis |  |  | Tamanho de grão 40/60 para máxima taxa de remoção | Tamanho de grão 80/120 para acabamento de superfície perfeito |  |  |  | Utilização universal | Boa vida útil | Alta taxa de remoção | Grão de óxido de alumínio
741460 | BELT PC X 100x690 A60 B06 JOT | Cintas de lixa | ST | 10 | Alumínio;Madeira;Aço inoxidável;Aço;Plásticos / PVC;Gelcoat;Materiais compostos;Materiais de moldagem | 9003177414602 | 9009017414603 | 21011318 | 31191501 | 68051000 | FR | 67 |  |  |  |  | 0.084 | 0.084 | kg | Lixadeira de cinta portátil | BELT-PC |  | A | 60 |  | W x C | 100 x 690 | 0.0 | 100.0 | 690.0 | 704__belt_pc_x_100x610_a40_b06_jot_mdb.jpg | 704__belt_pc_x_100x610_a40_b06_jot_mdb.jpg | [6 empty] | TYROLIT Cintas A-B06 PC X utilização universal 100 x 690 |  |  |  | As cintas Basic* para a lixadeira portátil são de uso universal e frequentemente empregadas em madeira. Uma base de óxido de alumínio e um reforço misto tornam isso possível. Uma camada especial de grãos evita o travamento das cintas no lixamento de materiais macios como madeira e tintas. | Isso resulta em boa capacidade de polimento e durabilidade. Além disso, o fácil manuseio e a montagem simples ainda economizam tempo de trabalho. | Para a usinagem de diferentes materiais, principalmente madeira, com lixadeiras portáteis |  |  | Tamanho de grão 40/60 para máxima taxa de remoção | Tamanho de grão 80/120 para acabamento de superfície perfeito |  |  |  | Utilização universal | Boa vida útil | Alta taxa de remoção | Grão de óxido de alumínio
741464 | BELT PC X 100x690 A80 B06 JOT | Cintas de lixa | ST | 10 | Alumínio;Madeira;Aço inoxidável;Aço;Plásticos / PVC;Gelcoat;Materiais compostos;Materiais de moldagem | 9003177414640 | 9009017414641 | 21011318 | 31191501 | 68051000 | FR | 67 |  |  |  |  | 0.075 | 0.075 | kg | Lixadeira de cinta portátil | BELT-PC |  | A | 80 |  | W x C | 100 x 690 | 0.0 | 100.0 | 690.0 | 704__belt_pc_x_100x610_a40_b06_jot_mdb.jpg | 704__belt_pc_x_100x610_a40_b06_jot_mdb.jpg | [6 empty] | TYROLIT Cintas A-B06 PC X utilização universal 100 x 690 |  |  |  | As cintas Basic* para a lixadeira portátil são de uso universal e frequentemente empregadas em madeira. Uma base de óxido de alumínio e um reforço misto tornam isso possível. Uma camada especial de grãos evita o travamento das cintas no lixamento de materiais macios como madeira e tintas. | Isso resulta em boa capacidade de polimento e durabilidade. Além disso, o fácil manuseio e a montagem simples ainda economizam tempo de trabalho. | Para a usinagem de diferentes materiais, principalmente madeira, com lixadeiras portáteis |  |  | Tamanho de grão 40/60 para máxima taxa de remoção | Tamanho de grão 80/120 para acabamento de superfície perfeito |  |  |  | Utilização universal | Boa vida útil | Alta taxa de remoção | Grão de óxido de alumínio
741471 | BELT PC X 100x690 A100 B06 JOT | Cintas de lixa | ST | 10 | Alumínio;Madeira;Aço inoxidável;Aço;Plásticos / PVC;Gelcoat;Materiais compostos;Materiais de moldagem | 9003177414718 | 9009017414719 | 21011318 | 31191501 | 68051000 | FR | 67 |  |  |  |  | 0.065 | 0.065 | kg | Lixadeira de cinta portátil | BELT-PC |  | A | 100 |  | W x C | 100 x 690 | 0.0 | 100.0 | 690.0 | 704__belt_pc_x_100x610_a40_b06_jot_mdb.jpg | 704__belt_pc_x_100x610_a40_b06_jot_mdb.jpg | [6 empty] | TYROLIT Cintas A-B06 PC X utilização universal 100 x 690 |  |  |  | As cintas Basic* para a lixadeira portátil são de uso universal e frequentemente empregadas em madeira. Uma base de óxido de alumínio e um reforço misto tornam isso possível. Uma camada especial de grãos evita o travamento das cintas no lixamento de materiais macios como madeira e tintas. | Isso resulta em boa capacidade de polimento e durabilidade. Além disso, o fácil manuseio e a montagem simples ainda economizam tempo de trabalho. | Para a usinagem de diferentes materiais, principalmente madeira, com lixadeiras portáteis |  |  | Tamanho de grão 40/60 para máxima taxa de remoção | Tamanho de grão 80/120 para acabamento de superfície perfeito |  |  |  | Utilização universal | Boa vida útil | Alta taxa de remoção | Grão de óxido de alumínio
741474 | BELT PC X 100x690 A120 B06 JOT | Cintas de lixa | ST | 10 | Alumínio;Madeira;Aço inoxidável;Aço;Plásticos / PVC;Gelcoat;Materiais compostos;Materiais de moldagem | 9003177414749 | 9009017414740 | 21011318 | 31191501 | 68051000 | FR | 67 |  |  |  |  | 0.063 | 0.063 | kg | Lixadeira de cinta portátil | BELT-PC |  | A | 120 |  | W x C | 100 x 690 | 0.0 | 100.0 | 690.0 | 704__belt_pc_x_100x610_a40_b06_jot_mdb.jpg | 704__belt_pc_x_100x610_a40_b06_jot_mdb.jpg | [6 empty] | TYROLIT Cintas A-B06 PC X utilização universal 100 x 690 |  |  |  | As cintas Basic* para a lixadeira portátil são de uso universal e frequentemente empregadas em madeira. Uma base de óxido de alumínio e um reforço misto tornam isso possível. Uma camada especial de grãos evita o travamento das cintas no lixamento de materiais macios como madeira e tintas. | Isso resulta em boa capacidade de polimento e durabilidade. Além disso, o fácil manuseio e a montagem simples ainda economizam tempo de trabalho. | Para a usinagem de diferentes materiais, principalmente madeira, com lixadeiras portáteis |  |  | Tamanho de grão 40/60 para máxima taxa de remoção | Tamanho de grão 80/120 para acabamento de superfície perfeito |  |  |  | Utilização universal | Boa vida útil | Alta taxa de remoção | Grão de óxido de alumínio
742148 | 28VLA 125x22,2 COARSE | Polimento | ST | 5 | Aço;Aço inoxidável;Alumínio | 8024406526348 | 8024406026343 | 21011318 | 31191501 | 68053000 | CZ | 20 | 72.0 | m/s | 11 | rpm / U/min | 0.081 | 0.081 | kg | Rebarbadora | 28A |  | A | 80 | B | D x H | 125 x 22,2 | 125.0 | 0.0 | 22.2 | 677__28a_115x22-2_coarse_tn742155_front_back_mdb.jpg | 677__28a_115x22-2_coarse_tn742155_front_back_mdb.jpg | 677__28pca_115x22-23_medium_tn742157_2_mdb.jpg |  |  | 677__polish_program_premium_mdb.jpg |  |  | TYROLIT Discos CONDITIONING para aço, aço inoxidável e metais não ferrosos 125 |  |  |  | Com o disco PREMIUM*** CONDITIONING removem-se os últimos riscos da superfície antes de iniciar o polimento. A estrutura tridimensional das lamelas reduz ao mínimo a obstrução e empastamento no disco. O uso deste disco também evita descolorações na peça decorrentes de geração de calor muito elevada. | A ferramenta foi desenvolvida especialmente para obter os melhores resultados em retíficas angulares não ajustáveis. | Para remoção dos últimos riscos antes do polimento |  |  | 115mm - 4 000 U/min 125mm - 3 600 U/min |  |  |  |  | Sem descoloração graças à baixa carga térmica (formação de calor) |  | Sem obstrução ou depósitos no disco em função da estrutura tridimensional das lamelas
742153 | 28VLA 125x22,2 MEDIUM | Polimento | ST | 5 | Aço;Aço inoxidável;Alumínio | 8024406526355 | 8024406026350 | 21011318 | 31191501 | 68053000 | CZ | 20 | 72.0 | m/s | 11 | rpm / U/min | 0.081 | 0.081 | kg | Rebarbadora | 28A |  | A | 120 | B | D x H | 125 x 22,2 | 125.0 | 0.0 | 22.2 | 677__28a_115x22-2_coarse_tn742155_front_back_mdb.jpg | 677__28a_115x22-2_coarse_tn742155_front_back_mdb.jpg | 677__28pca_115x22-23_medium_tn742157_2_mdb.jpg |  |  | 677__polish_program_premium_mdb.jpg |  |  | TYROLIT Discos CONDITIONING para aço, aço inoxidável e metais não ferrosos 125 |  |  |  | Com o disco PREMIUM*** CONDITIONING removem-se os últimos riscos da superfície antes de iniciar o polimento. A estrutura tridimensional das lamelas reduz ao mínimo a obstrução e empastamento no disco. O uso deste disco também evita descolorações na peça decorrentes de geração de calor muito elevada. | A ferramenta foi desenvolvida especialmente para obter os melhores resultados em retíficas angulares não ajustáveis. | Para remoção dos últimos riscos antes do polimento |  |  | 115mm - 4 000 U/min 125mm - 3 600 U/min |  |  |  |  | Sem descoloração graças à baixa carga térmica (formação de calor) |  | Sem obstrução ou depósitos no disco em função da estrutura tridimensional das lamelas
742154 | 28VLA 125x22,2 VERY-FINE | Polimento | ST | 5 | Aço;Aço inoxidável;Alumínio | 8024406526362 | 8024406026367 | 21011318 | 31191501 | 68053000 | CZ | 20 | 72.0 | m/s | 11 | rpm / U/min | 0.081 | 0.081 | kg | Rebarbadora | 28A |  | A | 220 | B | D x H | 125 x 22,2 | 125.0 | 0.0 | 22.2 | 677__28a_115x22-2_coarse_tn742155_front_back_mdb.jpg | 677__28a_115x22-2_coarse_tn742155_front_back_mdb.jpg | 677__28pca_115x22-23_medium_tn742157_2_mdb.jpg |  |  | 677__polish_program_premium_mdb.jpg |  |  | TYROLIT Discos CONDITIONING para aço, aço inoxidável e metais não ferrosos 125 |  |  |  | Com o disco PREMIUM*** CONDITIONING removem-se os últimos riscos da superfície antes de iniciar o polimento. A estrutura tridimensional das lamelas reduz ao mínimo a obstrução e empastamento no disco. O uso deste disco também evita descolorações na peça decorrentes de geração de calor muito elevada. | A ferramenta foi desenvolvida especialmente para obter os melhores resultados em retíficas angulares não ajustáveis. | Para remoção dos últimos riscos antes do polimento |  |  | 115mm - 4 000 U/min 125mm - 3 600 U/min |  |  |  |  | Sem descoloração graças à baixa carga térmica (formação de calor) |  | Sem obstrução ou depósitos no disco em função da estrutura tridimensional das lamelas
742155 | 28VLA 115x22,2 COARSE | Polimento | ST | 5 | Aço;Aço inoxidável;Alumínio | 8024406525501 | 8024406025506 | 21011318 | 31191501 | 68053000 | CZ | 20 | 72.0 | m/s | 12 | rpm / U/min | 0.073 | 0.073 | kg | Rebarbadora | 28A |  | A | 80 | B | D x H | 115 x 22,2 | 115.0 | 0.0 | 22.2 | 677__28a_115x22-2_coarse_tn742155_front_back_mdb.jpg | 677__28a_115x22-2_coarse_tn742155_front_back_mdb.jpg | 677__28pca_115x22-23_medium_tn742157_2_mdb.jpg |  |  | 677__polish_program_premium_mdb.jpg |  |  | TYROLIT Discos CONDITIONING para aço, aço inoxidável e metais não ferrosos 115 |  |  |  | Com o disco PREMIUM*** CONDITIONING removem-se os últimos riscos da superfície antes de iniciar o polimento. A estrutura tridimensional das lamelas reduz ao mínimo a obstrução e empastamento no disco. O uso deste disco também evita descolorações na peça decorrentes de geração de calor muito elevada. | A ferramenta foi desenvolvida especialmente para obter os melhores resultados em retíficas angulares não ajustáveis. | Para remoção dos últimos riscos antes do polimento |  |  | 115mm - 4 000 U/min 125mm - 3 600 U/min |  |  |  |  | Sem descoloração graças à baixa carga térmica (formação de calor) |  | Sem obstrução ou depósitos no disco em função da estrutura tridimensional das lamelas
742157 | 28VLA 115x22,2 MEDIUM | Polimento | ST | 5 | Aço;Aço inoxidável;Alumínio | 8024406525761 | 8024406025766 | 21011318 | 31191501 | 68053000 | CZ | 20 | 72.0 | m/s | 12 | rpm / U/min | 0.073 | 0.073 | kg | Rebarbadora | 28A |  | A | 120 | B | D x H | 115 x 22,2 | 115.0 | 0.0 | 22.2 | 677__28a_115x22-2_coarse_tn742155_front_back_mdb.jpg | 677__28a_115x22-2_coarse_tn742155_front_back_mdb.jpg | 677__28pca_115x22-23_medium_tn742157_2_mdb.jpg |  |  | 677__polish_program_premium_mdb.jpg |  |  | TYROLIT Discos CONDITIONING para aço, aço inoxidável e metais não ferrosos 115 |  |  |  | Com o disco PREMIUM*** CONDITIONING removem-se os últimos riscos da superfície antes de iniciar o polimento. A estrutura tridimensional das lamelas reduz ao mínimo a obstrução e empastamento no disco. O uso deste disco também evita descolorações na peça decorrentes de geração de calor muito elevada. | A ferramenta foi desenvolvida especialmente para obter os melhores resultados em retíficas angulares não ajustáveis. | Para remoção dos últimos riscos antes do polimento |  |  | 115mm - 4 000 U/min 125mm - 3 600 U/min |  |  |  |  | Sem descoloração graças à baixa carga térmica (formação de calor) |  | Sem obstrução ou depósitos no disco em função da estrutura tridimensional das lamelas
742158 | 28VLA 115x22,2 VERY-FINE | Polimento | ST | 5 | Aço;Aço inoxidável;Alumínio | 8024406526331 | 8024406026336 | 21011318 | 31191501 | 68053000 | CZ | 20 | 72.0 | m/s | 12 | rpm / U/min | 0.073 | 0.073 | kg | Rebarbadora | 28A |  | A | 220 | B | D x H | 115 x 22,2 | 115.0 | 0.0 | 22.2 | 677__28a_115x22-2_coarse_tn742155_front_back_mdb.jpg | 677__28a_115x22-2_coarse_tn742155_front_back_mdb.jpg | 677__28pca_115x22-23_medium_tn742157_2_mdb.jpg |  |  | 677__polish_program_premium_mdb.jpg |  |  | TYROLIT Discos CONDITIONING para aço, aço inoxidável e metais não ferrosos 115 |  |  |  | Com o disco PREMIUM*** CONDITIONING removem-se os últimos riscos da superfície antes de iniciar o polimento. A estrutura tridimensional das lamelas reduz ao mínimo a obstrução e empastamento no disco. O uso deste disco também evita descolorações na peça decorrentes de geração de calor muito elevada. | A ferramenta foi desenvolvida especialmente para obter os melhores resultados em retíficas angulares não ajustáveis. | Para remoção dos últimos riscos antes do polimento |  |  | 115mm - 4 000 U/min 125mm - 3 600 U/min |  |  |  |  | Sem descoloração graças à baixa carga térmica (formação de calor) |  | Sem obstrução ou depósitos no disco em função da estrutura tridimensional das lamelas
742167 | 27PLCA 115x22,23 120-M | Discos lamelados | ST | 5 | Aço;Aço inoxidável | 9003177421679 | 9009017421670 | 21011313 | 31191506 | 68053000 | BE |  | 80.0 | m/s |  |  | 0.087 | 0.087 | kg | Rebarbadora | 27A |  | ZA | 120 | B | D x H | 115 x 22,23 | 115.0 | 0.0 | 22.23 | 382__27_115x22-23_120m_tn742167_front_back_mdb.jpg | 382__27_115x22-23_120m_tn742167_front_back_mdb.jpg | 382__27plca_115x22-23_120-m_tn742167_2_mdb.jpg | [5 empty] | TYROLIT Discos lamelares COMBI para aço e aço inoxidável 115, Grão 120 |  |  |  | Os discos PREMIUM*** COMBI combinam lixas e mantas em uma única ferramenta. Com isso, é possível realizar duas etapas de trabalho em uma única. A remoção de material e o acabamento simultâneo das superfícies proporcionam um resultado perfeito. | A elevada durabilidade dos discos PREMIUM*** COMBI aumenta várias vezes a eficiência econômica em comparação com os discos "Surface-Conditioning" convencionais. O disco também foi especialmente desenvolvido para obter bons resultados em retíficas lineares não reguláveis a altas rotações (máx. 80 m/s). | Para remoção de material e acabamento de superfícies em diversas qualidades de aço e aço inoxidável |  |  | Tamanho de grão 120 para trabalhos finos | Retíficas angulares reguláveis para resultados excelentes |  |  |  | A combinação de linho e feltro abrasivos permite realizar concomitantemente a remoção de material e o acabamento das superfícies obtendo, assim, um excelente resultado | Elevada vida útil | Especialmente desenvolvidos para obter bons resultados em retíficas angulares não reguláveis a altas rotações (máx. 80 m/s)
742168 | 27PLCA 125x22,23 120-M | Discos lamelados | ST | 5 | Aço;Aço inoxidável | 9003177421686 | 9009017421687 | 21011313 | 31191506 | 68053000 | BE |  | 80.0 | m/s |  |  | 0.097 | 0.097 | kg | Rebarbadora | 27A |  | ZA | 120 | B | D x H | 125 x 22,23 | 125.0 | 0.0 | 22.23 | 382__27_115x22-23_120m_tn742167_front_back_mdb.jpg | 382__27_115x22-23_120m_tn742167_front_back_mdb.jpg | 382__27plca_115x22-23_120-m_tn742167_2_mdb.jpg | [5 empty] | TYROLIT Discos lamelares COMBI para aço e aço inoxidável 125, Grão 120 |  |  |  | Os discos PREMIUM*** COMBI combinam lixas e mantas em uma única ferramenta. Com isso, é possível realizar duas etapas de trabalho em uma única. A remoção de material e o acabamento simultâneo das superfícies proporcionam um resultado perfeito. | A elevada durabilidade dos discos PREMIUM*** COMBI aumenta várias vezes a eficiência econômica em comparação com os discos "Surface-Conditioning" convencionais. O disco também foi especialmente desenvolvido para obter bons resultados em retíficas lineares não reguláveis a altas rotações (máx. 80 m/s). | Para remoção de material e acabamento de superfícies em diversas qualidades de aço e aço inoxidável |  |  | Tamanho de grão 120 para trabalhos finos | Retíficas angulares reguláveis para resultados excelentes |  |  |  | A combinação de linho e feltro abrasivos permite realizar concomitantemente a remoção de material e o acabamento das superfícies obtendo, assim, um excelente resultado | Elevada vida útil | Especialmente desenvolvidos para obter bons resultados em retíficas angulares não reguláveis a altas rotações (máx. 80 m/s)
742350 | 1A1 50x10x20 D54-3-MXPP STARTEC-XP-P | Rebolos para ferramentas | ST | 1 | Carboneto de tungstênio |  | 9009017423506 |  |  | 68042100 | AT | T | 63.0 | m/s |  |  | 0.399 | 0.138 | kg |  | 1A1 |  | D | 54 | M | D x T x H | 50 x 10 x 20 | 50.0 | 10.0 | 20.0 | 893__1a1_125x12x20_12-6_d54mxpp_startec-xp-p_tn679948_front_mdb.jpg | 893__1a1_125x12x20_12-6_d54mxpp_startec-xp-p_tn679948_front_mdb.jpg | [11 empty] | Com este rebolo diamantado, é possível amolar todas as ferramentas de corte de metal duro das indústrias de madeira e metal e uma variedade de lâminas de barbear. Conjuntos completos de rebolos para usinagem nas faixas de grãos diamantados D64-D46. É importante que este rebolo seja usado somente em desbaste profundo. A combinação perfeita de tamanho de grão, concentração e ligante fornecem durabilidades de ferramente excepcionalmente longas e um alto nível de precisão do perfil. | [8 empty] | A melhor qualidade de corte | Durabilidades extremamente longas da ferramenta | Alta retenção de borda
742375 | 28PWA 125x22,23 SHF | Polimento | ST | 3 | Aço;Aço inoxidável;Alumínio;Madeira;Plásticos / PVC;Gelcoat;Materiais compostos;Materiais de moldagem | 9003177423758 | 9009017423759 | 21011318 | 31191501 | 59119010 | CN |  | 50.0 | m/s | 7.7 | rpm / U/min | 0.075 | 0.075 | kg | Rebarbadora | 28PWA |  | F | 3 | B | D x H | 125 x 22,23 | 125.0 | 0.0 | 22.23 | 679__28pwa_115x22-23_shf_tn742378_front_back_mdb.jpg | 679__28pwa_115x22-23_shf_tn742378_front_back_mdb.jpg | 679__28pwa_115x22-23_shf_tn742378_2_mdb.jpg |  |  | 679__polish_program_premium_mdb.jpg | 679__premium_polish_and_s-polish_surface_mdb.jpg |  | TYROLIT Discos POLISH utilização universal 125 |  |  |  | Em comparação com os discos de feltro convencionais, as lamelas altamente flexíveis deste produto proporcionam-lhe distribuição perfeita de calor e desbaste frio. Essas características do PREMIUM*** POLISH evitam as descolorações indesejadas. Em combinação com a pasta abrasiva da Tyrolit, a peça terá um brilho especular perfeito. | A ferramenta foi desenvolvida especialmente para obter os melhores resultados em retíficas angulares não ajustáveis. | Para polimento de diversos materiais |  |  | Combinação com a pasta abrasiva da Tyrolit para brilho perfeito | Respeitar a rotação máxima | 115mm - 1 800 U/min 125mm - 1 500 U/min |  |  | Distribuição de calor perfeita e desbaste frio devido às lamelas altamente flexíveis | O desbaste frio evita descolorações indesejadas | Especialmente desenvolvidos para obter os melhores resultados em retíficas angulares não reguláveis
742378 | 28PWA 115x22,23 SHF | Polimento | ST | 3 | Aço;Aço inoxidável;Alumínio;Madeira;Plásticos / PVC;Gelcoat;Materiais compostos;Materiais de moldagem | 9003177423789 | 9009017423780 | 21011318 | 31191501 | 59119010 | IT | CN | 50.0 | m/s | 9.2 | rpm / U/min | 0.068 | 0.068 | kg | Rebarbadora | 28PWA |  | F | 3 | B | D x H | 115 x 22,23 | 115.0 | 0.0 | 22.23 | 679__28pwa_115x22-23_shf_tn742378_front_back_mdb.jpg | 679__28pwa_115x22-23_shf_tn742378_front_back_mdb.jpg | 679__28pwa_115x22-23_shf_tn742378_2_mdb.jpg |  |  | 679__polish_program_premium_mdb.jpg | 679__premium_polish_and_s-polish_surface_mdb.jpg |  | TYROLIT Discos POLISH utilização universal 115 |  |  |  | Em comparação com os discos de feltro convencionais, as lamelas altamente flexíveis deste produto proporcionam-lhe distribuição perfeita de calor e desbaste frio. Essas características do PREMIUM*** POLISH evitam as descolorações indesejadas. Em combinação com a pasta abrasiva da Tyrolit, a peça terá um brilho especular perfeito. | A ferramenta foi desenvolvida especialmente para obter os melhores resultados em retíficas angulares não ajustáveis. | Para polimento de diversos materiais |  |  | Combinação com a pasta abrasiva da Tyrolit para brilho perfeito | Respeitar a rotação máxima | 115mm - 1 800 U/min 125mm - 1 500 U/min |  |  | Distribuição de calor perfeita e desbaste frio devido às lamelas altamente flexíveis | O desbaste frio evita descolorações indesejadas | Especialmente desenvolvidos para obter os melhores resultados em retíficas angulares não reguláveis
742379 | 28 VL UW 115x22,2 6 A MEDIUM P [10] | Polimento | ST | 10 | Aço;Aço inoxidável;Alumínio | 9003177423796 | 9009017423797 | 21011318 | 31191501 | 68053000 | IT | CN |  |  | 11 | rpm / U/min | 0.111 | 0.111 | kg | Rebarbadora | 28VL |  | A | 40 |  | D x H | 115 x 22,2 | 115.0 | 0.0 | 22.2 | 14908__28_115x22-2_uw-2-s-fein_tn742381_front_back_mdb.jpg | 14908__28_115x22-2_uw-2-s-fein_tn742381_front_back_mdb.jpg | [6 empty] | TYROLIT Discos PRE-POLISH para aço, aço inoxidável e metais não ferrosos 115 |  |  |  | Para preparar as superfícies para o polimento, necessita-se de uma ferramenta robusta e de excelente qualidade. O disco PREMIUM*** PRE-POLISH consiste em várias camadas de manta, proporcionando elevada durabilidade e robustez. Adicionalmente, essa conformação da ferramenta também permite que seja utilizada em tarefas menores de rebarbação. | A ferramenta foi desenvolvida especialmente para obter os melhores resultados em retíficas angulares não ajustáveis. | Para preparação da superfície para o polimento |  |  | 115mm - 3 500 U/min 125mm - 3 000 U/min |  |  |  |  | Várias camadas de feltro de desbaste para máxima vida útil e robustez | Também pode ser utilizada em tarefas menores de rebarbação | Especialmente desenvolvidos para obter os melhores resultados em retíficas angulares não reguláveis
742380 | 28 VL UW 115x22,2 3 S FINE P [10] | Polimento | ST | 10 | Aço;Aço inoxidável;Alumínio | 9003177423802 | 9009017423803 | 21011318 | 31191501 | 68053000 | IT | CN |  |  | 11 | rpm / U/min | 0.106 | 0.106 | kg | Rebarbadora | 28VL |  | S | 50 |  | D x H | 115 x 22,2 | 115.0 | 0.0 | 22.2 | 14908__28_115x22-2_uw-2-s-fein_tn742381_front_back_mdb.jpg | 14908__28_115x22-2_uw-2-s-fein_tn742381_front_back_mdb.jpg | [6 empty] | TYROLIT Discos PRE-POLISH para aço, aço inoxidável e metais não ferrosos 115 |  |  |  | Para preparar as superfícies para o polimento, necessita-se de uma ferramenta robusta e de excelente qualidade. O disco PREMIUM*** PRE-POLISH consiste em várias camadas de manta, proporcionando elevada durabilidade e robustez. Adicionalmente, essa conformação da ferramenta também permite que seja utilizada em tarefas menores de rebarbação. | A ferramenta foi desenvolvida especialmente para obter os melhores resultados em retíficas angulares não ajustáveis. | Para preparação da superfície para o polimento |  |  | 115mm - 3 500 U/min 125mm - 3 000 U/min |  |  |  |  | Várias camadas de feltro de desbaste para máxima vida útil e robustez | Também pode ser utilizada em tarefas menores de rebarbação | Especialmente desenvolvidos para obter os melhores resultados em retíficas angulares não reguláveis
742381 | 28 VL UW 115x22,2 2 S FINE P [10] | Polimento | ST | 10 | Aço;Aço inoxidável;Alumínio | 9003177423819 | 9009017423810 | 21011318 | 31191501 | 68053000 | IT | CN |  |  | 11 | rpm / U/min | 0.092 | 0.092 | kg | Rebarbadora | 28VL |  | S | 50 |  | D x H | 115 x 22,2 | 115.0 | 0.0 | 22.2 | 14908__28_115x22-2_uw-2-s-fein_tn742381_front_back_mdb.jpg | 14908__28_115x22-2_uw-2-s-fein_tn742381_front_back_mdb.jpg | [6 empty] | TYROLIT Discos PRE-POLISH para aço, aço inoxidável e metais não ferrosos 115 |  |  |  | Para preparar as superfícies para o polimento, necessita-se de uma ferramenta robusta e de excelente qualidade. O disco PREMIUM*** PRE-POLISH consiste em várias camadas de manta, proporcionando elevada durabilidade e robustez. Adicionalmente, essa conformação da ferramenta também permite que seja utilizada em tarefas menores de rebarbação. | A ferramenta foi desenvolvida especialmente para obter os melhores resultados em retíficas angulares não ajustáveis. | Para preparação da superfície para o polimento |  |  | 115mm - 3 500 U/min 125mm - 3 000 U/min |  |  |  |  | Várias camadas de feltro de desbaste para máxima vida útil e robustez | Também pode ser utilizada em tarefas menores de rebarbação | Especialmente desenvolvidos para obter os melhores resultados em retíficas angulares não reguláveis
742382 | 28 VL UW 125x22,2 6 A MEDIUM P [10] | Polimento | ST | 10 | Aço;Aço inoxidável;Alumínio | 9003177423826 | 9009017423827 | 21011318 | 31191501 | 68053000 | IT | CN |  |  | 11 | rpm / U/min | 0.124 | 0.124 | kg | Rebarbadora | 28VL |  | A | 40 |  | D x H | 125 x 22,2 | 125.0 | 0.0 | 22.2 | 14908__28_115x22-2_uw-2-s-fein_tn742381_front_back_mdb.jpg | 14908__28_115x22-2_uw-2-s-fein_tn742381_front_back_mdb.jpg | [6 empty] | TYROLIT Discos PRE-POLISH para aço, aço inoxidável e metais não ferrosos 125 |  |  |  | Para preparar as superfícies para o polimento, necessita-se de uma ferramenta robusta e de excelente qualidade. O disco PREMIUM*** PRE-POLISH consiste em várias camadas de manta, proporcionando elevada durabilidade e robustez. Adicionalmente, essa conformação da ferramenta também permite que seja utilizada em tarefas menores de rebarbação. | A ferramenta foi desenvolvida especialmente para obter os melhores resultados em retíficas angulares não ajustáveis. | Para preparação da superfície para o polimento |  |  | 115mm - 3 500 U/min 125mm - 3 000 U/min |  |  |  |  | Várias camadas de feltro de desbaste para máxima vida útil e robustez | Também pode ser utilizada em tarefas menores de rebarbação | Especialmente desenvolvidos para obter os melhores resultados em retíficas angulares não reguláveis
742384 | 28 VL UW 125x22,2 3 S FINE P [10] | Polimento | ST | 10 | Aço;Aço inoxidável;Alumínio | 9003177423840 | 9009017423841 | 21011318 | 31191501 | 68053000 | IT | CN |  |  | 11 | rpm / U/min | 0.136 | 0.136 | kg | Rebarbadora | 28VL |  | S | 50 |  | D x H | 125 x 22,2 | 125.0 | 0.0 | 22.2 | 14908__28_115x22-2_uw-2-s-fein_tn742381_front_back_mdb.jpg | 14908__28_115x22-2_uw-2-s-fein_tn742381_front_back_mdb.jpg | [6 empty] | TYROLIT Discos PRE-POLISH para aço, aço inoxidável e metais não ferrosos 125 |  |  |  | Para preparar as superfícies para o polimento, necessita-se de uma ferramenta robusta e de excelente qualidade. O disco PREMIUM*** PRE-POLISH consiste em várias camadas de manta, proporcionando elevada durabilidade e robustez. Adicionalmente, essa conformação da ferramenta também permite que seja utilizada em tarefas menores de rebarbação. | A ferramenta foi desenvolvida especialmente para obter os melhores resultados em retíficas angulares não ajustáveis. | Para preparação da superfície para o polimento |  |  | 115mm - 3 500 U/min 125mm - 3 000 U/min |  |  |  |  | Várias camadas de feltro de desbaste para máxima vida útil e robustez | Também pode ser utilizada em tarefas menores de rebarbação | Especialmente desenvolvidos para obter os melhores resultados em retíficas angulares não reguláveis
742385 | 28 VL UW 125x22,2 2 S FINE P [10] | Polimento | ST | 10 | Aço;Aço inoxidável;Alumínio | 9003177423857 | 9009017423858 | 21011318 | 31191501 | 68053000 | IT | CN |  |  | 11 | rpm / U/min | 0.131 | 0.131 | kg | Rebarbadora | 28VL |  | S | 50 |  | D x H | 125 x 22,2 | 125.0 | 0.0 | 22.2 | 14908__28_115x22-2_uw-2-s-fein_tn742381_front_back_mdb.jpg | 14908__28_115x22-2_uw-2-s-fein_tn742381_front_back_mdb.jpg | [6 empty] | TYROLIT Discos PRE-POLISH para aço, aço inoxidável e metais não ferrosos 125 |  |  |  | Para preparar as superfícies para o polimento, necessita-se de uma ferramenta robusta e de excelente qualidade. O disco PREMIUM*** PRE-POLISH consiste em várias camadas de manta, proporcionando elevada durabilidade e robustez. Adicionalmente, essa conformação da ferramenta também permite que seja utilizada em tarefas menores de rebarbação. | A ferramenta foi desenvolvida especialmente para obter os melhores resultados em retíficas angulares não ajustáveis. | Para preparação da superfície para o polimento |  |  | 115mm - 3 500 U/min 125mm - 3 000 U/min |  |  |  |  | Várias camadas de feltro de desbaste para máxima vida útil e robustez | Também pode ser utilizada em tarefas menores de rebarbação | Especialmente desenvolvidos para obter os melhores resultados em retíficas angulares não reguláveis
742939 | 1A1 75x10x20 D54-3-MXPP STARTEC-XP-P | Rebolos para ferramentas | ST | 1 | Carboneto de tungstênio | 9003177429392 |  | 21011311 | 31191506 | 68042100 | AT | T | 63.0 | m/s |  |  | 0.604 | 0.343 | kg |  | 1A1 |  | D | 54 | M | D x T x H | 75 x 10 x 20 | 75.0 | 10.0 | 20.0 | 893__1a1_125x12x20_12-6_d54mxpp_startec-xp-p_tn679948_front_mdb.jpg | 893__1a1_125x12x20_12-6_d54mxpp_startec-xp-p_tn679948_front_mdb.jpg |  | 893__1a1_125x12x20_12-6_d54mxpp_startec-xp-p_tn679948_side_mdb.jpg | 893__1a1_125x12x20_12-6_d54mxpp_startec-xp-p_tn679948_iso_mdb.jpg | [8 empty] | Com este rebolo diamantado, é possível amolar todas as ferramentas de corte de metal duro das indústrias de madeira e metal e uma variedade de lâminas de barbear. Conjuntos completos de rebolos para usinagem nas faixas de grãos diamantados D64-D46. É importante que este rebolo seja usado somente em desbaste profundo. A combinação perfeita de tamanho de grão, concentração e ligante fornecem durabilidades de ferramente excepcionalmente longas e um alto nível de precisão do perfil. | [8 empty] | A melhor qualidade de corte | Durabilidades extremamente longas da ferramenta | Alta retenção de borda
743942 | 27CC 115x2,5x22,23 A30Q-BF | Corte livre | ST | 25 | Aço inoxidável;Aço | 9003177439421 | 9009017439422 | 21011313 | 31191506 | 68042218 | TH | Berlin | 80.0 | m/s |  |  | 0.056 | 0.051 | kg | Rebarbadora | 27 |  | A | 30 | BF | D x U x H | 115 x 2,5 x 22,23 | 115.0 | 2.5 | 22.23 | 655__27ec_basic_steel_stainless_steel_a30q-bfxa_symbol_front_mdb.jpg | 655__27ec_basic_steel_stainless_steel_a30q-bfxa_symbol_front_mdb.jpg | 655__27ec_115x2-5x22-23_a30q-bfxa_tn757090_back_side.jpg | [5 empty] | TYROLIT CUT AND GRIND para aço e aço inoxidável 115 x 2,5 |  |  |  | O disco CORTE&DESBASTE BASIC* possibilitou que aplicações como desbaste, rebarbação e modelagem, além de corte, sejam realizadas com uma única ferramenta. A estrutura deste disco garante boas performances desde o começo, sem abrir mão da segurança. | Além das inúmeras possibilidades de aplicação, o disco CORTE&DESBASTE satisfaz os padrões máximos de segurança | Para processamento de várias qualidades de aço e aço inoxidável | [7 empty] | Devido ao CUT AND GRIND, aplicações como desbaste, rebarbação e modelagem bem como corte e perfuração podem ser realizadas com uma única ferramenta | O produto oferece bons desempenhos com alto padrão de segurança | Tempos de usinagem reduzidos
743944 | 27CC 178x3,5x22,23 A30Q-BF | Corte livre | ST | 25 | Aço inoxidável;Aço | 9003177439445 | 9009017439446 | 21011313 | 31191506 | 68042218 | TH | Berlin | 80.0 | m/s |  |  | 0.188 | 0.172 | kg | Rebarbadora | 27 |  | A | 30 | BF | D x U x H | 178 x 3,5 x 22,23 | 178.0 | 3.5 | 22.23 | 655__27ec_basic_steel_stainless_steel_a30q-bfxa_symbol_front_mdb.jpg | 655__27ec_basic_steel_stainless_steel_a30q-bfxa_symbol_front_mdb.jpg | 655__27ec_115x2-5x22-23_a30q-bfxa_tn757090_back_side.jpg | [5 empty] | TYROLIT CUT AND GRIND para aço e aço inoxidável 178 x 3,5 |  |  |  | O disco CORTE&DESBASTE BASIC* possibilitou que aplicações como desbaste, rebarbação e modelagem, além de corte, sejam realizadas com uma única ferramenta. A estrutura deste disco garante boas performances desde o começo, sem abrir mão da segurança. | Além das inúmeras possibilidades de aplicação, o disco CORTE&DESBASTE satisfaz os padrões máximos de segurança | Para processamento de várias qualidades de aço e aço inoxidável | [7 empty] | Devido ao CUT AND GRIND, aplicações como desbaste, rebarbação e modelagem bem como corte e perfuração podem ser realizadas com uma única ferramenta | O produto oferece bons desempenhos com alto padrão de segurança | Tempos de usinagem reduzidos
743946 | 27EC 150x3x22,23 A30Q-BFXA | Corte livre | ST | 25 | Aço inoxidável;Aço | 9003177439469 | 9009017439460 | 21011313 | 31191506 | 68042218 | TH | Berlin | 80.0 | m/s |  |  | 0.121 | 0.117 | kg | Rebarbadora | 27 |  | A | 30 | BF | D x U x H | 150 x 3 x 22,23 | 150.0 | 3.0 | 22.23 | 656__27ec_premium_steel_stainless_steel_a30q-bfxa_symbol_front_mdb.jpg | 656__27ec_premium_steel_stainless_steel_a30q-bfxa_symbol_front_mdb.jpg | 656__27_a46q-bfxa125x2x22_23_tn34042757_back_mdb.jpg | 656__27_a46q-bfxa125x2x22_23_tn34042757_side_mdb.jpg | 656__27ec_premium_steel_stainless_steel_a30q-bfxa_symbol_iso_mdb.jpg |  |  |  | TYROLIT CORTE&DESBASTE 2em1 para aço (carbono) e aço inoxidável 150 x 3 |  |  |  | A introdução da ferramenta de CORTE&DESBASTE PREMIUM*** permitiu que aplicações como desbaste, rebarbação e modelagem, além de corte, sejam realizadas com uma única ferramenta. A Tyrolit seguiu adiante com o desenvolvimento desta tecnologia. Agora, os discos dispõe de uma faixa mais fina, de 2,0 mm de largura, e com a nova proteção DEEP-Cut-Protection, oferecem segurança adicional para o usuário. | De agora em diante, o contato com arestas afiadas das peças evita a perda da coroa e a consequente saída do furo. | Para processamento de várias qualidades de aço e aço inoxidável | [7 empty] | Devido ao CUT AND GRIND, aplicações como desbaste, rebarbação e modelagem bem como corte e perfuração podem ser realizadas com uma única ferramenta | A faixa mais fina de 2,0 mm de largura com DEEP CUT PROTECTION oferece segurança adicional para o usuário e evita a saída do furo no contato com peças de arestas afiadas | Corte perfeito
743947 | 27EC 178x3,5x22,23 A30Q-BFXA | Corte livre | ST | 25 | Aço inoxidável;Aço | 9003177439476 | 9009017439477 | 21011313 | 31191506 | 68042218 | TH | Berlin | 80.0 | m/s |  |  | 0.204 | 0.187 | kg | Rebarbadora | 27 |  | A | 30 | BF | D x U x H | 178 x 3,5 x 22,23 | 178.0 | 3.5 | 22.23 | 656__27ec_premium_steel_stainless_steel_a30q-bfxa_symbol_front_mdb.jpg | 656__27ec_premium_steel_stainless_steel_a30q-bfxa_symbol_front_mdb.jpg | 656__27_a46q-bfxa125x2x22_23_tn34042757_back_mdb.jpg | 656__27_a46q-bfxa125x2x22_23_tn34042757_side_mdb.jpg | 656__27ec_premium_steel_stainless_steel_a30q-bfxa_symbol_iso_mdb.jpg |  |  |  | TYROLIT CORTE&DESBASTE 2em1 para aço (carbono) e aço inoxidável 178 x 3,5 |  |  |  | A introdução da ferramenta de CORTE&DESBASTE PREMIUM*** permitiu que aplicações como desbaste, rebarbação e modelagem, além de corte, sejam realizadas com uma única ferramenta. A Tyrolit seguiu adiante com o desenvolvimento desta tecnologia. Agora, os discos dispõe de uma faixa mais fina, de 2,0 mm de largura, e com a nova proteção DEEP-Cut-Protection, oferecem segurança adicional para o usuário. | De agora em diante, o contato com arestas afiadas das peças evita a perda da coroa e a consequente saída do furo. | Para processamento de várias qualidades de aço e aço inoxidável | [7 empty] | Devido ao CUT AND GRIND, aplicações como desbaste, rebarbação e modelagem bem como corte e perfuração podem ser realizadas com uma única ferramenta | A faixa mais fina de 2,0 mm de largura com DEEP CUT PROTECTION oferece segurança adicional para o usuário e evita a saída do furo no contato com peças de arestas afiadas | Corte perfeito
745568 | ADAPT R1/2"-5/8" | Prato de apoio | ST | 1 | Independente do material | 9003177455681 | 9009017455682 |  |  | 84671900 | IT | [5 empty] | 0.2 | 0.2 | kg | Furadeira de coluna | ADAPT |  |  | 0 |  | Y;AUF - $MAZ8 | R1/2" - 5/8" | 0.0 | 0.0 | 0.0 | 552__adapter_tn374035_mdb.jpg | 552__adapter_tn374035_mdb.jpg
747511 | 5 20x20x6 97A60K6V112 80 | Ferramentas para retifi cação cilíndrica interna | ST | 10 | Aço;HSS | 9003177475115 |  | 21011311 | 31191506 | 68042230 | AT | T | 80.0 | m/s | 76.4 | rpm / U/min | 0.013 | 0.01 | kg |  | 5 |  | A | 60 | V | D x T x H | 20 x 20 x 6 | 20.0 | 20.0 | 6.0 | 908__5_iso_mdb.jpg | 908__1_30x30x10_97a802i5v112_tn664670_iso_mdb.jpg |  |  | 908__5_iso_mdb.jpg | [8 empty] | Esta ferramenta vitrificada para retífica cilíndrica interna é uma alternativa de baixo custo às ferramentas CBN e oferece uma boa taxa de remoção de material. A mistura de óxido de alumínio sinterizado AT60 é adequada para uso universal. O nosso amplo mix tem a ferramenta certa para as suas necessidades. | [8 empty] | Boa perfilação | Amplo mix | Excelente retenção de perfil
747516 | 5 25x25x10 97A60K6V112 80 | Ferramentas para retifi cação cilíndrica interna | ST | 10 | Aço;HSS | 9003177475160 |  | 21011311 | 31191506 | 68042230 | AT | T | 80.0 | m/s | 61.2 | rpm / U/min | 0.021 | 0.019 | kg |  | 5 |  | A | 60 | V | D x T x H | 25 x 25 x 10 | 25.0 | 25.0 | 10.0 | 908__5_iso_mdb.jpg | 908__1_30x30x10_97a802i5v112_tn664670_iso_mdb.jpg |  |  | 908__5_iso_mdb.jpg | [8 empty] | Esta ferramenta vitrificada para retífica cilíndrica interna é uma alternativa de baixo custo às ferramentas CBN e oferece uma boa taxa de remoção de material. A mistura de óxido de alumínio sinterizado AT60 é adequada para uso universal. O nosso amplo mix tem a ferramenta certa para as suas necessidades. | [8 empty] | Boa perfilação | Amplo mix | Excelente retenção de perfil
747519 | 1 32x32x10 97A60K6V112 80 | Ferramentas para retifi cação cilíndrica interna | ST | 10 | Aço;HSS | 9003177475191 |  | 21011311 | 31191506 | 68042230 | AT | T | 80.0 | m/s | 47.8 | rpm / U/min | 0.053 | 0.049 | kg |  | 1 |  | A | 60 | V | D x T x H | 32 x 32 x 10 | 32.0 | 32.0 | 10.0 | 908__1_30x30x10_97a802i5v112_tn664670_iso_mdb.jpg | 908__1_30x30x10_97a802i5v112_tn664670_iso_mdb.jpg | [11 empty] | Esta ferramenta vitrificada para retífica cilíndrica interna é uma alternativa de baixo custo às ferramentas CBN e oferece uma boa taxa de remoção de material. A mistura de óxido de alumínio sinterizado AT60 é adequada para uso universal. O nosso amplo mix tem a ferramenta certa para as suas necessidades. | [8 empty] | Boa perfilação | Amplo mix | Excelente retenção de perfil
747522 | 1 40x25x10 97A60K6V112 80 | Ferramentas para retifi cação cilíndrica interna | ST | 10 | Aço;HSS | 9003177475221 |  | 21011311 | 31191506 | 68042230 | AT | T | 80.0 | m/s | 38.2 | rpm / U/min | 0.067 | 0.062 | kg |  | 1 |  | A | 60 | V | D x T x H | 40 x 25 x 10 | 40.0 | 25.0 | 10.0 | 908__1_30x30x10_97a802i5v112_tn664670_iso_mdb.jpg | 908__1_30x30x10_97a802i5v112_tn664670_iso_mdb.jpg | [11 empty] | Esta ferramenta vitrificada para retífica cilíndrica interna é uma alternativa de baixo custo às ferramentas CBN e oferece uma boa taxa de remoção de material. A mistura de óxido de alumínio sinterizado AT60 é adequada para uso universal. O nosso amplo mix tem a ferramenta certa para as suas necessidades. | [8 empty] | Boa perfilação | Amplo mix | Excelente retenção de perfil
747530 | 5 50x40x16 97A60K6V112 80 | Ferramentas para retifi cação cilíndrica interna | ST | 10 | Aço;HSS | 9003177475306 |  | 21011311 | 31191506 | 68042230 | AT | T | 80.0 | m/s | 30.6 | rpm / U/min | 0.146 | 0.134 | kg |  | 5 |  | A | 60 | V | D x T x H | 50 x 40 x 16 | 50.0 | 40.0 | 16.0 | 908__5_iso_mdb.jpg | 908__1_30x30x10_97a802i5v112_tn664670_iso_mdb.jpg |  |  | 908__5_iso_mdb.jpg | [8 empty] | Esta ferramenta vitrificada para retífica cilíndrica interna é uma alternativa de baixo custo às ferramentas CBN e oferece uma boa taxa de remoção de material. A mistura de óxido de alumínio sinterizado AT60 é adequada para uso universal. O nosso amplo mix tem a ferramenta certa para as suas necessidades. | [8 empty] | Boa perfilação | Amplo mix | Excelente retenção de perfil
747789 | 1A1 75x15x20 D54-3-MXPP STARTEC-XP-P | Rebolos para ferramentas | ST | 1 | Carboneto de tungstênio |  | 9009017477899 |  |  | 68042100 | AT | T | 63.0 | m/s |  |  | 0.776 | 0.515 | kg |  | 1A1 |  | D | 54 | M | D x T x H | 75 x 15 x 20 | 75.0 | 15.0 | 20.0 | 893__1a1_125x12x20_12-6_d54mxpp_startec-xp-p_tn679948_front_mdb.jpg | 893__1a1_125x12x20_12-6_d54mxpp_startec-xp-p_tn679948_front_mdb.jpg | [11 empty] | Com este rebolo diamantado, é possível amolar todas as ferramentas de corte de metal duro das indústrias de madeira e metal e uma variedade de lâminas de barbear. Conjuntos completos de rebolos para usinagem nas faixas de grãos diamantados D64-D46. É importante que este rebolo seja usado somente em desbaste profundo. A combinação perfeita de tamanho de grão, concentração e ligante fornecem durabilidades de ferramente excepcionalmente longas e um alto nível de precisão do perfil. | [8 empty] | A melhor qualidade de corte | Durabilidades extremamente longas da ferramenta | Alta retenção de borda
749042 | 1 180x16x32 92A60H23V237W4 32 | Ferramenta para retifi cação de superfície plana | ST | 1 | HSS;Aço | 9003177490422 |  | 21011311 | 31191506 | 68042230 | AT | T | 32.0 | m/s | 3.4 | rpm / U/min | 0.768 | 0.714 | kg |  | 1 |  | A | 60 | V | D x T x H | 180 x 16 x 32 | 180.0 | 16.0 | 32.0 | 848__1_250x25x51_97a462h8av237_tn85536_front_mdb.jpg | 848__1_250x25x51_97a462h8av237_tn85536_front_mdb.jpg |  | 848__1_250x25x51_97a462h8av237_tn85536_side_mdb.jpg | 848__1_250x25x51_97a462h8av237_tn85536_iso_mdb.jpg | [8 empty] | Esse rebolo para retífica de superfície plana é de aplicação universal em todos os aços de alta liga e HSS. Essa universalidade é decorrente do uso de óxidos de alumínio especiais com misturas de óxidos de alumínio sinterizados combinados com sistemas ligantes especiais. Taxas máximas de remoção de material podem ser obtidas com misturas de óxido de alumínio sinterizado como o 454A. A linha de alta qualidade que vem em seguida são os discos resinoides CBN VIB STAR da Tyrolit. | [8 empty] | Boa taxa de remoção de material | Uso universal | Elevada eficiência econômica
749565 | HVERL 200x11/4"-ALU | Prato de apoio | ST | 1 | Independente do material | 9003177495656 | 9009017495657 |  |  | 76169910 | DE | Nordrhein-Westfalen |  |  |  |  | 0.89 | 0.89 | kg | Furadeira de coluna | HVERL |  |  | 0 |  | D x Y;AUF - $MAZ8 | 200 x 11/4" - ALU | 200.0 | 0.0 | 0.0 | 555__extension_300x11s4_tn359472_mdb.jpg | 555__extension_300x11s4_tn359472_mdb.jpg
749570 | HVERL 300x11/4"-ALU | Prato de apoio | ST | 1 | Independente do material | 9003177495700 | 9009017495701 |  |  | 76169910 | DE | Nordrhein-Westfalen |  |  |  |  | 1.2 | 1.2 | kg | Furadeira de coluna | HVERL |  |  | 0 |  | D x Y;AUF - $MAZ8 | 300 x 11/4" - ALU | 300.0 | 0.0 | 0.0 | 555__extension_300x11s4_tn359472_mdb.jpg | 555__extension_300x11s4_tn359472_mdb.jpg
749571 | HVERL 400x11/4"-ALU | Prato de apoio | ST | 1 | Independente do material | 9003177495717 | 9009017495718 |  |  | 76169910 | DE | Nordrhein-Westfalen |  |  |  |  | 1.98 | 1.98 | kg | Furadeira de coluna | HVERL |  |  | 0 |  | D x Y;AUF - $MAZ8 | 400 x 11/4" - ALU | 400.0 | 0.0 | 0.0 | 555__extension_300x11s4_tn359472_mdb.jpg | 555__extension_300x11s4_tn359472_mdb.jpg
750507 | 28XLN 115x22,23 C60U-B | Discos lamelados | ST | 10 | Alvenaria | 9003177505072 | 9009017505073 |  |  | 68051000 | AR | 20 | 80.0 | m/s |  |  | 0.104 | 0.126 | kg | Rebarbadora | 28N |  | C | 60 | B | D x H | 115 x 22,23 | 115.0 | 0.0 | 22.23 | 11175__28n_115x22-23_60_tn750507_front_mdb.jpg | 11175__28n_115x22-23_60_tn750507_front_mdb.jpg | 11175__28n_115x22-23_60_tn750507_back_mdb.jpg | [11 empty] | Para o trabalho com pedras duras e macias e vidro |  |  | Dimensões de grãos 60/80 para elevado desbaste | Dimensões de grãos 120-400 para um trabalho delicado e acabamentos ideais |  |  |  | Elevado conforto no trabalho com pedra | Carreto de silício para um bom tempo de utilização e elevada abrasividade em pedra e vidro | Os substratos ajustáveis permitem uma utilização a 100% das lixas de esmeril
750510 | 28XLN 115x22,23 C80U-B | Discos lamelados | ST | 10 | Alvenaria | 9003177505102 | 9009017505103 |  |  | 68051000 | AR | 20 | 80.0 | m/s |  |  | 0.103 | 0.103 | kg | Rebarbadora | 28N |  | C | 80 | B | D x H | 115 x 22,23 | 115.0 | 0.0 | 22.23 | 11175__28n_115x22-23_c60-u-b_tn750507_front_back_mdb.jpg | 11175__28n_115x22-23_c60-u-b_tn750507_front_back_mdb.jpg | 11175__28n_115x22-23_60_tn750507_back_mdb.jpg | [11 empty] | Para o trabalho com pedras duras e macias e vidro |  |  | Dimensões de grãos 60/80 para elevado desbaste | Dimensões de grãos 120-400 para um trabalho delicado e acabamentos ideais |  |  |  | Elevado conforto no trabalho com pedra | Carreto de silício para um bom tempo de utilização e elevada abrasividade em pedra e vidro | Os substratos ajustáveis permitem uma utilização a 100% das lixas de esmeril
750511 | 28XLN 115x22,23 C120U-B | Discos lamelados | ST | 10 | Alvenaria | 9003177505119 | 9009017505110 |  |  | 68051000 | AR | Berlin | 80.0 | m/s |  |  | 0.103 | 0.103 | kg | Rebarbadora | 28N |  | C | 120 | B | D x H | 115 x 22,23 | 115.0 | 0.0 | 22.23 | 11175__28n_115x22-23_c60-u-b_tn750507_front_back_mdb.jpg | 11175__28n_115x22-23_c60-u-b_tn750507_front_back_mdb.jpg | 11175__28n_115x22-23_60_tn750507_back_mdb.jpg | [11 empty] | Para o trabalho com pedras duras e macias e vidro |  |  | Dimensões de grãos 60/80 para elevado desbaste | Dimensões de grãos 120-400 para um trabalho delicado e acabamentos ideais |  |  |  | Elevado conforto no trabalho com pedra | Carreto de silício para um bom tempo de utilização e elevada abrasividade em pedra e vidro | Os substratos ajustáveis permitem uma utilização a 100% das lixas de esmeril
750526 | 28XLN 115x22,23 C220U-B | Discos lamelados | ST | 10 | Alvenaria | 9003177505263 | 9009017505264 |  |  | 68051000 | AR | Berlin | 80.0 | m/s |  |  | 0.103 | 0.103 | kg | Rebarbadora | 28N |  | C | 220 | B | D x H | 115 x 22,23 | 115.0 | 0.0 | 22.23 | 11175__28n_115x22-23_c60-u-b_tn750507_front_back_mdb.jpg | 11175__28n_115x22-23_c60-u-b_tn750507_front_back_mdb.jpg | 11175__28n_115x22-23_60_tn750507_back_mdb.jpg | [11 empty] | Para o trabalho com pedras duras e macias e vidro |  |  | Dimensões de grãos 60/80 para elevado desbaste | Dimensões de grãos 120-400 para um trabalho delicado e acabamentos ideais |  |  |  | Elevado conforto no trabalho com pedra | Carreto de silício para um bom tempo de utilização e elevada abrasividade em pedra e vidro | Os substratos ajustáveis permitem uma utilização a 100% das lixas de esmeril
750532 | 28XLN 115x22,23 C400U-B | Discos lamelados | ST | 10 | Alvenaria | 9003177505324 | 9009017505325 |  |  | 68051000 | AR | 20 | 80.0 | m/s |  |  | 0.103 | 0.103 | kg | Rebarbadora | 28N |  | C | 400 | B | D x H | 115 x 22,23 | 115.0 | 0.0 | 22.23 | 11175__28n_115x22-23_c60-u-b_tn750507_front_back_mdb.jpg | 11175__28n_115x22-23_c60-u-b_tn750507_front_back_mdb.jpg | 11175__28n_115x22-23_60_tn750507_back_mdb.jpg | [11 empty] | Para o trabalho com pedras duras e macias e vidro |  |  | Dimensões de grãos 60/80 para elevado desbaste | Dimensões de grãos 120-400 para um trabalho delicado e acabamentos ideais |  |  |  | Elevado conforto no trabalho com pedra | Carreto de silício para um bom tempo de utilização e elevada abrasividade em pedra e vidro | Os substratos ajustáveis permitem uma utilização a 100% das lixas de esmeril
750535 | 28XLN 178x22,23 C60U-B | Discos lamelados | ST | 10 | Alvenaria | 9003177505355 | 9009017505356 |  |  | 68051000 | AR | 20 | 80.0 | m/s |  |  | 0.207 | 0.207 | kg | Rebarbadora | 28N |  | C | 60 | B | D x H | 178 x 22,23 | 178.0 | 0.0 | 22.23 | 11175__28n_115x22-23_c60-u-b_tn750507_front_back_mdb.jpg | 11175__28n_115x22-23_c60-u-b_tn750507_front_back_mdb.jpg | 11175__28n_115x22-23_60_tn750507_back_mdb.jpg | [11 empty] | Para o trabalho com pedras duras e macias e vidro |  |  | Dimensões de grãos 60/80 para elevado desbaste | Dimensões de grãos 120-400 para um trabalho delicado e acabamentos ideais |  |  |  | Elevado conforto no trabalho com pedra | Carreto de silício para um bom tempo de utilização e elevada abrasividade em pedra e vidro | Os substratos ajustáveis permitem uma utilização a 100% das lixas de esmeril
750536 | 28XLN 178x22,23 C80U-B | Discos lamelados | ST | 10 | Alvenaria | 9003177505362 | 9009017505363 |  |  | 68051000 | AR | 20 | 80.0 | m/s |  |  | 0.207 | 0.207 | kg | Rebarbadora | 28N |  | C | 80 | B | D x H | 178 x 22,23 | 178.0 | 0.0 | 22.23 | 11175__28n_115x22-23_c60-u-b_tn750507_front_back_mdb.jpg | 11175__28n_115x22-23_c60-u-b_tn750507_front_back_mdb.jpg | 11175__28n_115x22-23_60_tn750507_back_mdb.jpg | [11 empty] | Para o trabalho com pedras duras e macias e vidro |  |  | Dimensões de grãos 60/80 para elevado desbaste | Dimensões de grãos 120-400 para um trabalho delicado e acabamentos ideais |  |  |  | Elevado conforto no trabalho com pedra | Carreto de silício para um bom tempo de utilização e elevada abrasividade em pedra e vidro | Os substratos ajustáveis permitem uma utilização a 100% das lixas de esmeril
750537 | 28XLN 178x22,23 C120U-B | Discos lamelados | ST | 10 | Alvenaria | 9003177505379 | 9009017505370 |  |  | 68051000 | AR | 20 | 80.0 | m/s |  |  | 0.207 | 0.207 | kg | Rebarbadora | 28N |  | C | 120 | B | D x H | 178 x 22,23 | 178.0 | 0.0 | 22.23 | 11175__28n_115x22-23_c60-u-b_tn750507_front_back_mdb.jpg | 11175__28n_115x22-23_c60-u-b_tn750507_front_back_mdb.jpg | 11175__28n_115x22-23_60_tn750507_back_mdb.jpg | [11 empty] | Para o trabalho com pedras duras e macias e vidro |  |  | Dimensões de grãos 60/80 para elevado desbaste | Dimensões de grãos 120-400 para um trabalho delicado e acabamentos ideais |  |  |  | Elevado conforto no trabalho com pedra | Carreto de silício para um bom tempo de utilização e elevada abrasividade em pedra e vidro | Os substratos ajustáveis permitem uma utilização a 100% das lixas de esmeril
750540 | 28XLN 178x22,23 C220U-B | Discos lamelados | ST | 10 | Alvenaria | 9003177505409 | 9009017505400 |  |  | 68051000 | AR | 20 | 80.0 | m/s |  |  | 0.207 | 0.207 | kg | Rebarbadora | 28N |  | C | 220 | B | D x H | 178 x 22,23 | 178.0 | 0.0 | 22.23 | 11175__28n_115x22-23_c60-u-b_tn750507_front_back_mdb.jpg | 11175__28n_115x22-23_c60-u-b_tn750507_front_back_mdb.jpg | 11175__28n_115x22-23_60_tn750507_back_mdb.jpg | [11 empty] | Para o trabalho com pedras duras e macias e vidro |  |  | Dimensões de grãos 60/80 para elevado desbaste | Dimensões de grãos 120-400 para um trabalho delicado e acabamentos ideais |  |  |  | Elevado conforto no trabalho com pedra | Carreto de silício para um bom tempo de utilização e elevada abrasividade em pedra e vidro | Os substratos ajustáveis permitem uma utilização a 100% das lixas de esmeril
750541 | 28XLN 178x22,23 C400U-B | Discos lamelados | ST | 10 | Alvenaria | 9003177505416 | 9009017505417 |  |  | 68051000 | AR | 20 | 80.0 | m/s |  |  | 0.207 | 0.207 | kg | Rebarbadora | 28N |  | C | 400 | B | D x H | 178 x 22,23 | 178.0 | 0.0 | 22.23 | 11175__28n_115x22-23_c60-u-b_tn750507_front_back_mdb.jpg | 11175__28n_115x22-23_c60-u-b_tn750507_front_back_mdb.jpg | 11175__28n_115x22-23_60_tn750507_back_mdb.jpg | [11 empty] | Para o trabalho com pedras duras e macias e vidro |  |  | Dimensões de grãos 60/80 para elevado desbaste | Dimensões de grãos 120-400 para um trabalho delicado e acabamentos ideais |  |  |  | Elevado conforto no trabalho com pedra | Carreto de silício para um bom tempo de utilização e elevada abrasividade em pedra e vidro | Os substratos ajustáveis permitem uma utilização a 100% das lixas de esmeril
751424 | 1A1 100x6x20 B126-3-MXPP STARTEC-XP-P | Rebolos para ferramentas | ST | 1 | Aço;HSS | 9003177514241 |  | 21011311 | 31191506 | 68042100 | AT | T | 63.0 | m/s |  |  | 0.637 | 0.376 | kg |  | 1A1 |  | B | 126 | M | D x T x H | 100 x 6 x 20 | 100.0 | 6.0 | 20.0 | 892__1a1_sn772443_front_mdb.jpg | 892__1a1_sn772443_front_mdb.jpg | [11 empty] | Este rebolo CBN com ligante metálico amola todas as ferramentas de corte nas indústrias de madeira e metal. Conjuntos completos de rebolos para usinagem estão disponíveis nas faixas de grãos CBN B126-B76. É importante que este rebolo seja usado somente em desbaste profundo. A combinação perfeita de tamanho de grão, concentração e ligante fornecem durabilidades de ferramenta excepcionalmente longas e um alto nível de precisão do perfil. | [8 empty] | A melhor qualidade de corte | Durabilidades extremamente longas da ferramenta | Alta retenção de borda
757089 | 27CC 125x2,8x22,23 A30Q-BF | Corte livre | ST | 25 | Aço inoxidável;Aço | 9003177570896 | 9009017570897 | 21011313 | 31191506 | 68042218 | TH | Berlin | 80.0 | m/s |  |  | 0.074 | 0.068 | kg | Rebarbadora | 27 |  | A | 30 | BF | D x U x H | 125 x 2,8 x 22,23 | 125.0 | 2.8 | 22.23 | 655__27ec_basic_steel_stainless_steel_a30q-bfxa_symbol_front_mdb.jpg | 655__27ec_basic_steel_stainless_steel_a30q-bfxa_symbol_front_mdb.jpg | 655__27ec_115x2-5x22-23_a30q-bfxa_tn757090_back_side.jpg | [5 empty] | TYROLIT CUT AND GRIND para aço e aço inoxidável 125 x 2,8 |  |  |  | O disco CORTE&DESBASTE BASIC* possibilitou que aplicações como desbaste, rebarbação e modelagem, além de corte, sejam realizadas com uma única ferramenta. A estrutura deste disco garante boas performances desde o começo, sem abrir mão da segurança. | Além das inúmeras possibilidades de aplicação, o disco CORTE&DESBASTE satisfaz os padrões máximos de segurança | Para processamento de várias qualidades de aço e aço inoxidável | [7 empty] | Devido ao CUT AND GRIND, aplicações como desbaste, rebarbação e modelagem bem como corte e perfuração podem ser realizadas com uma única ferramenta | O produto oferece bons desempenhos com alto padrão de segurança | Tempos de usinagem reduzidos
759007 | ADAPT R1/2"-10 | Prato de apoio | ST | 1 | Independente do material | 9003177590078 | 9009017590079 | 21011390 | 31191500 | 73269098 | AT | T |  |  |  |  | 1.0 | 1.0 | kg | Furadeira de coluna | ADAPT |  |  | 0 |  | Y;AUF - $MAZ8 | R1/2" - 10 | 0.0 | 0.0 | 0.0 | 552__adapter_tn374035_mdb.jpg | 552__adapter_tn374035_mdb.jpg | [6 empty] | TYROLIT Adaptador R1/2"-10 Acessórios coroas refrigeradas
760411 | 1A1 100x12x20 D54-3-MXPP STARTEC-XP-P | Rebolos para ferramentas | ST | 1 | Carboneto de tungstênio |  | 9009017604110 | 21011311 | 31191506 | 68042100 | AT | T | 63.0 | m/s |  |  | 1.018 | 0.757 | kg |  | 1A1 |  | D | 54 | M | D x T x H | 100 x 12 x 20 | 100.0 | 12.0 | 20.0 | 893__1a1_125x12x20_12-6_d54mxpp_startec-xp-p_tn679948_front_mdb.jpg | 893__1a1_125x12x20_12-6_d54mxpp_startec-xp-p_tn679948_front_mdb.jpg | [11 empty] | Com este rebolo diamantado, é possível amolar todas as ferramentas de corte de metal duro das indústrias de madeira e metal e uma variedade de lâminas de barbear. Conjuntos completos de rebolos para usinagem nas faixas de grãos diamantados D64-D46. É importante que este rebolo seja usado somente em desbaste profundo. A combinação perfeita de tamanho de grão, concentração e ligante fornecem durabilidades de ferramente excepcionalmente longas e um alto nível de precisão do perfil. | [8 empty] | A melhor qualidade de corte | Durabilidades extremamente longas da ferramenta | Alta retenção de borda
762445 | 1 200x10x32 89A60M5AV217 E5 | Roda de afiar serras | ST | 10 | Aço;HSS | 9003177624452 | 9009017624453 | 21011311 | 31191506 | 68042230 | AT | T | 40.0 | m/s |  |  | 0.708 | 0.678 | kg |  | 1 |  | A | 60 | V | D x T x H | 200 x 10 x 32 | 200.0 | 10.0 | 32.0 | 876__1_225x5x60_89a100h5v111_tn102804_front_mdb.jpg | 876__1_225x5x60_89a100h5v111_tn102804_front_mdb.jpg |  | 876__1_225x5x60_89a100h5v111_tn102804_side_mdb.jpg | 876__1_225x5x60_89a100h5v111_tn102804_iso_mdb.jpg | [8 empty] | A Tyrolit comercializa um amplo mix de ferramentas adequadas para vários tipos de máquinas. Elas podem ser usadas em desbaste seco e refrigerado para serras HSS, cromo vanádio e estelite. Os produtos estão disponíveis com diferentes perfis; formatos 1, 1F e 1C com diâmetros variando de 150 a 350 mm. | [8 empty] | Elevada retenção de perfil | Para desbaste refrigerado | Adaptado às necessidades da superfície
762456 | ZBOHR 8x230xSDS-PLUS | Prato de apoio | ST | 1 | Independente do material | 9003177624568 | 9009017624569 |  |  | 84671900 | IT | [5 empty] | 0.15 | 0.15 | kg | Furadeira de coluna | ZBOHR |  |  | 0 |  | D x T x Y;AUF | 8 x 230 x SDS-PLUS | 8.0 | 230.0 | 0.0 | 562__centering_aid_pilot_drill_sds_tn579420_mdb.jpg | 562__centering_aid_pilot_drill_sds_tn579420_mdb.jpg | [10 empty] | Centralizadores com conector SDS ou cone facilitam o posicionamento preciso das coroas, permitindo a obtenção de resultados exatos. Com o uso de uma haste para centralizar e coroas de 150 mm de comprimento, é possível inserir vãos em paredes de 30 cm de espessura.
762471 | ADAPT 120xSW12-SDS | Prato de apoio | ST | 1 | Independente do material | 9003177624711 | 9009017624712 | 21011390 | 31191500 | 84671900 | IT | [5 empty] | 0.29 | 0.29 | kg | Furadeira de coluna | ADAPT |  |  | 0 |  | D x Y;AUF - $MAZ8 | 120 x SW12 - SDS | 120.0 | 0.0 | 0.0 | 560__centering_spikes_tn707834_mdb.jpg | 560__centering_spikes_tn707834_mdb.jpg | [10 empty] | Adaptador adequado para todas as máquinas manuais comuns – com ou sem percussão suave. Conector da coroa: M16.
762477 | ADAPT 85x5/8"-M16 | Prato de apoio | ST | 1 | Independente do material | 9003177624773 | 9009017624774 | 21011390 | 31191500 | 84671900 | IT | [5 empty] | 0.29 | 0.29 | kg | Furadeira de coluna | ADAPT |  |  | 0 |  | D x Y;AUF - $MAZ8 | 85 x 5/8" - M16 | 85.0 | 0.0 | 0.0 | 560__centering_spikes_tn707834_mdb.jpg | 560__centering_spikes_tn707834_mdb.jpg | [10 empty] | Adaptador adequado para todas as máquinas manuais comuns – com ou sem percussão suave. Conector da coroa: M16.
763854 | 1A1 100x15x20 B126-3-MXPP STARTEC-XP-P | Rebolos para ferramentas | ST | 1 | Aço;HSS | 9003177638541 |  | 21011311 | 31191506 | 68042100 | AT | T | 63.0 | m/s |  |  | 1.201 | 0.94 | kg |  | 1A1 |  | B | 126 | M | D x T x H | 100 x 15 x 20 | 100.0 | 15.0 | 20.0 | 892__1a1_sn772443_front_mdb.jpg | 892__1a1_sn772443_front_mdb.jpg | [11 empty] | Este rebolo CBN com ligante metálico amola todas as ferramentas de corte nas indústrias de madeira e metal. Conjuntos completos de rebolos para usinagem estão disponíveis nas faixas de grãos CBN B126-B76. É importante que este rebolo seja usado somente em desbaste profundo. A combinação perfeita de tamanho de grão, concentração e ligante fornecem durabilidades de ferramenta excepcionalmente longas e um alto nível de precisão do perfil. | [8 empty] | A melhor qualidade de corte | Durabilidades extremamente longas da ferramenta | Alta retenção de borda
764468 | 1 150x20x32 89A80M5AV217 | Ferramentas de polimento de bancada | ST | 1 | Aço;HSS | 9003177644689 | 9009017644680 | 21011311 | 31191506 | 68042230 | CZ | 20 | 40.0 | m/s |  |  | 0.738 | 0.738 | kg | Esmeril de bancada | 1 |  | A | 80 | V | D x T x H | 150 x 20 x 32 | 150.0 | 20.0 | 32.0 | 854__1_sn2699_front_mdb.jpg | 854__1_sn2699_front_mdb.jpg | [11 empty] | Este rebolo deve ser preferencialmente usado para desbaste e afiamento em aços termossensíveis e ferramentas HSS. O uso de óxido de alumínio resulta em um desbaste especialmente frio, de modo que a peça obra não é submetida a uma carga térmica adicional. Oferecemos uma ampla gama de dimensões que cobre as aplicações mais comuns. Um conjunto de anéis redutores acompanha a embalagem ou pode ser pedido posteriormente. | [8 empty] | Desbaste frio | Utilização extremamente suave | Empilhável
765996 | 52FLH 8x19-6x65 MX | Fresas de metal duro | ST | 1 | Materiais de moldagem;Aço;Aço inoxidável | 9003177659966 | 9009017659967 | 21011316 | 31191510 | 82079091 | IE | [5 empty] | 0.024 | 0.024 | kg | Retíficadora reta | 52FLH |  | X | 0 | X | D x T - S x L | 8 x 19 - 6 x 65 | 8.0 | 19.0 | 0.0 | 630__52flh_8x19xs6x40_mx_tn765996_mdb.jpg | 630__52flh_8x19xs6x40_mx_tn765996_mdb.jpg | [10 empty] | A fabricação da lima rotativa Tyrolit PREMIUM*** é feita em modernos tornos automatizados CNC. Disso surge uma ferramenta de precisão potente que propicia a condição para a obtenção de resultados perfeitos de fresagem. Com esta lima para metais duros obtém-se as melhores vidas úteis e máxima durabilidade com praticamente todos os materiais. | Com a escolha da máquina certa, a rotação certa e a velocidade de trabalho certa, bem como a lima e formato de dente adequados, forma-se a base para os resultados PREMIUM. | Para aplicações exigentes em ferro fundido, aço e aço inoxidável | Para tarefas de desbaste universais em lugares de difícil acesso com máquinas elétricas, pneumáticas e manuais e robôs industriais | [6 empty] | A mais longa durabilidade por causa da geometria especial desenvolvida para as fresas | A forma agressiva da fresa gera principalmente cavacos longos e fornece a maior taxa de remoção em praticamente todos os materiais | Geração mínima de calor que poupa a fresa e a peça
766046 | LIMA ROTATIVA 52FLH 12X32-8X77 MX | Fresas de metal duro | ST | 1 | Materiais de moldagem;Aço;Aço inoxidável | 9003177660467 | 9009017660468 | 21011316 | 31191510 | 82079091 | IE | [5 empty] | 0.048 | 0.048 | kg | Retíficadora reta | 52FLH |  | X | 0 | X | D x T - S x L | 12 x 32 - 8 x 77 | 12.0 | 32.0 | 0.0 | 630__52flh_8x19xs6x40_mx_tn765996_mdb.jpg | 630__52flh_8x19xs6x40_mx_tn765996_mdb.jpg | [10 empty] | A fabricação da lima rotativa Tyrolit PREMIUM*** é feita em modernos tornos automatizados CNC. Disso surge uma ferramenta de precisão potente que propicia a condição para a obtenção de resultados perfeitos de fresagem. Com esta lima para metais duros obtém-se as melhores vidas úteis e máxima durabilidade com praticamente todos os materiais. | Com a escolha da máquina certa, a rotação certa e a velocidade de trabalho certa, bem como a lima e formato de dente adequados, forma-se a base para os resultados PREMIUM. | Para aplicações exigentes em ferro fundido, aço e aço inoxidável | Para tarefas de desbaste universais em lugares de difícil acesso com máquinas elétricas, pneumáticas e manuais e robôs industriais | [6 empty] | A mais longa durabilidade por causa da geometria especial desenvolvida para as fresas | A forma agressiva da fresa gera principalmente cavacos longos e fornece a maior taxa de remoção em praticamente todos os materiais | Geração mínima de calor que poupa a fresa e a peça
766050 | 52KUD 3x2,7-3x38 MX | Fresas de metal duro | ST | 1 | Materiais de moldagem;Aço;Aço inoxidável | 9003177660504 | 9009017660505 | 21011316 | 31191510 | 82079091 | IE | [5 empty] | 0.004 | 0.004 | kg | Retíficadora reta | 52KUD |  | X | 0 | X | D x T - S x L | 3 x 2,7 - 3 x 38 | 3.0 | 2.7 | 0.0 | 630__52flh_8x19xs6x40_mx_tn765996_mdb.jpg | 630__52flh_8x19xs6x40_mx_tn765996_mdb.jpg | [10 empty] | A fabricação da lima rotativa Tyrolit PREMIUM*** é feita em modernos tornos automatizados CNC. Disso surge uma ferramenta de precisão potente que propicia a condição para a obtenção de resultados perfeitos de fresagem. Com esta lima para metais duros obtém-se as melhores vidas úteis e máxima durabilidade com praticamente todos os materiais. | Com a escolha da máquina certa, a rotação certa e a velocidade de trabalho certa, bem como a lima e formato de dente adequados, forma-se a base para os resultados PREMIUM. | Para aplicações exigentes em ferro fundido, aço e aço inoxidável | Para tarefas de desbaste universais em lugares de difícil acesso com máquinas elétricas, pneumáticas e manuais e robôs industriais | [6 empty] | A mais longa durabilidade por causa da geometria especial desenvolvida para as fresas | A forma agressiva da fresa gera principalmente cavacos longos e fornece a maior taxa de remoção em praticamente todos os materiais | Geração mínima de calor que poupa a fresa e a peça
766051 | 52KUD 6x5,4-3x38 MX | Fresas de metal duro | ST | 1 | Materiais de moldagem;Aço;Aço inoxidável | 9003177660511 | 9009017660512 | 21011316 | 31191510 | 82079091 | IE | [5 empty] | 0.006 | 0.006 | kg | Retíficadora reta | 52KUD |  | X | 0 | X | D x T - S x L | 6 x 5,4 - 3 x 38 | 6.0 | 5.4 | 0.0 | 630__52flh_8x19xs6x40_mx_tn765996_mdb.jpg | 630__52flh_8x19xs6x40_mx_tn765996_mdb.jpg | [10 empty] | A fabricação da lima rotativa Tyrolit PREMIUM*** é feita em modernos tornos automatizados CNC. Disso surge uma ferramenta de precisão potente que propicia a condição para a obtenção de resultados perfeitos de fresagem. Com esta lima para metais duros obtém-se as melhores vidas úteis e máxima durabilidade com praticamente todos os materiais. | Com a escolha da máquina certa, a rotação certa e a velocidade de trabalho certa, bem como a lima e formato de dente adequados, forma-se a base para os resultados PREMIUM. | Para aplicações exigentes em ferro fundido, aço e aço inoxidável | Para tarefas de desbaste universais em lugares de difícil acesso com máquinas elétricas, pneumáticas e manuais e robôs industriais | [6 empty] | A mais longa durabilidade por causa da geometria especial desenvolvida para as fresas | A forma agressiva da fresa gera principalmente cavacos longos e fornece a maior taxa de remoção em praticamente todos os materiais | Geração mínima de calor que poupa a fresa e a peça
766068 | 52KEL 10x19-6x65 MX | Fresas de metal duro | ST | 1 | Materiais de moldagem;Aço;Aço inoxidável | 9003177660689 | 9009017660680 | 21011316 | 31191510 | 82079091 | IE | [5 empty] | 0.024 | 0.024 | kg | Retíficadora reta | 52KEL |  | X | 0 | X | D x T - S x L | 10 x 19 - 6 x 65 | 10.0 | 19.0 | 0.0 | 630__52flh_8x19xs6x40_mx_tn765996_mdb.jpg | 630__52flh_8x19xs6x40_mx_tn765996_mdb.jpg | [10 empty] | A fabricação da lima rotativa Tyrolit PREMIUM*** é feita em modernos tornos automatizados CNC. Disso surge uma ferramenta de precisão potente que propicia a condição para a obtenção de resultados perfeitos de fresagem. Com esta lima para metais duros obtém-se as melhores vidas úteis e máxima durabilidade com praticamente todos os materiais. | Com a escolha da máquina certa, a rotação certa e a velocidade de trabalho certa, bem como a lima e formato de dente adequados, forma-se a base para os resultados PREMIUM. | Para aplicações exigentes em ferro fundido, aço e aço inoxidável | Para tarefas de desbaste universais em lugares de difícil acesso com máquinas elétricas, pneumáticas e manuais e robôs industriais | [6 empty] | A mais longa durabilidade por causa da geometria especial desenvolvida para as fresas | A forma agressiva da fresa gera principalmente cavacos longos e fornece a maior taxa de remoção em praticamente todos os materiais | Geração mínima de calor que poupa a fresa e a peça
766072 | LIMA ROTATIVA 52KEL 12X30-8X75 MX | Fresas de metal duro | ST | 1 | Materiais de moldagem;Aço;Aço inoxidável | 9003177660726 | 9009017660727 | 21011316 | 31191510 | 82079091 | IE | [5 empty] | 0.058 | 0.058 | kg | Retíficadora reta | 52KEL |  | X | 0 | X | D x T - S x L | 12 x 30 - 8 x 75 | 12.0 | 30.0 | 0.0 | 630__52flh_8x19xs6x40_mx_tn765996_mdb.jpg | 630__52flh_8x19xs6x40_mx_tn765996_mdb.jpg | [10 empty] | A fabricação da lima rotativa Tyrolit PREMIUM*** é feita em modernos tornos automatizados CNC. Disso surge uma ferramenta de precisão potente que propicia a condição para a obtenção de resultados perfeitos de fresagem. Com esta lima para metais duros obtém-se as melhores vidas úteis e máxima durabilidade com praticamente todos os materiais. | Com a escolha da máquina certa, a rotação certa e a velocidade de trabalho certa, bem como a lima e formato de dente adequados, forma-se a base para os resultados PREMIUM. | Para aplicações exigentes em ferro fundido, aço e aço inoxidável | Para tarefas de desbaste universais em lugares de difícil acesso com máquinas elétricas, pneumáticas e manuais e robôs industriais | [6 empty] | A mais longa durabilidade por causa da geometria especial desenvolvida para as fresas | A forma agressiva da fresa gera principalmente cavacos longos e fornece a maior taxa de remoção em praticamente todos os materiais | Geração mínima de calor que poupa a fresa e a peça
766099 | LIMA ROTATIVA 52ZYA 3X13-3X38 MX | Fresas de metal duro | ST | 1 | Materiais de moldagem;Aço;Aço inoxidável | 9003177660993 | 9009017660994 | 21011316 | 31191510 | 82079091 | IE | [5 empty] | 0.004 | 0.004 | kg | Retíficadora reta | 52ZYA |  | X | 0 | X | D x T - S x L | 3 x 13 - 3 x 38 | 3.0 | 13.0 | 0.0 | 630__52flh_8x19xs6x40_mx_tn765996_mdb.jpg | 630__52flh_8x19xs6x40_mx_tn765996_mdb.jpg | [10 empty] | A fabricação da lima rotativa Tyrolit PREMIUM*** é feita em modernos tornos automatizados CNC. Disso surge uma ferramenta de precisão potente que propicia a condição para a obtenção de resultados perfeitos de fresagem. Com esta lima para metais duros obtém-se as melhores vidas úteis e máxima durabilidade com praticamente todos os materiais. | Com a escolha da máquina certa, a rotação certa e a velocidade de trabalho certa, bem como a lima e formato de dente adequados, forma-se a base para os resultados PREMIUM. | Para aplicações exigentes em ferro fundido, aço e aço inoxidável | Para tarefas de desbaste universais em lugares de difícil acesso com máquinas elétricas, pneumáticas e manuais e robôs industriais | [6 empty] | A mais longa durabilidade por causa da geometria especial desenvolvida para as fresas | A forma agressiva da fresa gera principalmente cavacos longos e fornece a maior taxa de remoção em praticamente todos os materiais | Geração mínima de calor que poupa a fresa e a peça
766108 | 52ZYA 10x19-6x65 MX | Fresas de metal duro | ST | 1 | Materiais de moldagem;Aço;Aço inoxidável | 9003177661082 | 9009017661083 | 21011316 | 31191510 | 82079091 | IE | [5 empty] | 0.032 | 0.032 | kg | Retíficadora reta | 52ZYA |  | X | 0 | X | D x T - S x L | 10 x 19 - 6 x 65 | 10.0 | 19.0 | 0.0 | 630__52flh_8x19xs6x40_mx_tn765996_mdb.jpg | 630__52flh_8x19xs6x40_mx_tn765996_mdb.jpg | [10 empty] | A fabricação da lima rotativa Tyrolit PREMIUM*** é feita em modernos tornos automatizados CNC. Disso surge uma ferramenta de precisão potente que propicia a condição para a obtenção de resultados perfeitos de fresagem. Com esta lima para metais duros obtém-se as melhores vidas úteis e máxima durabilidade com praticamente todos os materiais. | Com a escolha da máquina certa, a rotação certa e a velocidade de trabalho certa, bem como a lima e formato de dente adequados, forma-se a base para os resultados PREMIUM. | Para aplicações exigentes em ferro fundido, aço e aço inoxidável | Para tarefas de desbaste universais em lugares de difícil acesso com máquinas elétricas, pneumáticas e manuais e robôs industriais | [6 empty] | A mais longa durabilidade por causa da geometria especial desenvolvida para as fresas | A forma agressiva da fresa gera principalmente cavacos longos e fornece a maior taxa de remoção em praticamente todos os materiais | Geração mínima de calor que poupa a fresa e a peça
766111 | LIMA ROTATIVA 52ZYA 16X25-8X70 MX | Fresas de metal duro | ST | 1 | Materiais de moldagem;Aço;Aço inoxidável | 9003177661112 | 9009017661113 | 21011316 | 31191510 | 82079091 | IE | [5 empty] | 0.09 | 0.09 | kg | Retíficadora reta | 52ZYA |  | X | 0 | X | D x T - S x L | 16 x 25 - 8 x 70 | 16.0 | 25.0 | 0.0 | 630__52flh_8x19xs6x40_mx_tn765996_mdb.jpg | 630__52flh_8x19xs6x40_mx_tn765996_mdb.jpg | [10 empty] | A fabricação da lima rotativa Tyrolit PREMIUM*** é feita em modernos tornos automatizados CNC. Disso surge uma ferramenta de precisão potente que propicia a condição para a obtenção de resultados perfeitos de fresagem. Com esta lima para metais duros obtém-se as melhores vidas úteis e máxima durabilidade com praticamente todos os materiais. | Com a escolha da máquina certa, a rotação certa e a velocidade de trabalho certa, bem como a lima e formato de dente adequados, forma-se a base para os resultados PREMIUM. | Para aplicações exigentes em ferro fundido, aço e aço inoxidável | Para tarefas de desbaste universais em lugares de difícil acesso com máquinas elétricas, pneumáticas e manuais e robôs industriais | [6 empty] | A mais longa durabilidade por causa da geometria especial desenvolvida para as fresas | A forma agressiva da fresa gera principalmente cavacos longos e fornece a maior taxa de remoção em praticamente todos os materiais | Geração mínima de calor que poupa a fresa e a peça
766112 | 52ZYA-S 3x13-3x38 MX | Fresas de metal duro | ST | 1 | Materiais de moldagem;Aço;Aço inoxidável | 9003177661129 | 9009017661120 | 21011316 | 31191510 | 82079091 | IE | [5 empty] | 0.004 | 0.004 | kg | Retíficadora reta | 52ZYA-S |  | X | 0 | X | D x T - S x L | 3 x 13 - 3 x 38 | 3.0 | 13.0 | 0.0 | 630__52flh_8x19xs6x40_mx_tn765996_mdb.jpg | 630__52flh_8x19xs6x40_mx_tn765996_mdb.jpg | [10 empty] | A fabricação da lima rotativa Tyrolit PREMIUM*** é feita em modernos tornos automatizados CNC. Disso surge uma ferramenta de precisão potente que propicia a condição para a obtenção de resultados perfeitos de fresagem. Com esta lima para metais duros obtém-se as melhores vidas úteis e máxima durabilidade com praticamente todos os materiais. | Com a escolha da máquina certa, a rotação certa e a velocidade de trabalho certa, bem como a lima e formato de dente adequados, forma-se a base para os resultados PREMIUM. | Para aplicações exigentes em ferro fundido, aço e aço inoxidável | Para tarefas de desbaste universais em lugares de difícil acesso com máquinas elétricas, pneumáticas e manuais e robôs industriais | [6 empty] | A mais longa durabilidade por causa da geometria especial desenvolvida para as fresas | A forma agressiva da fresa gera principalmente cavacos longos e fornece a maior taxa de remoção em praticamente todos os materiais | Geração mínima de calor que poupa a fresa e a peça
766113 | 52ZYA-S 6x13-3x45 MX | Fresas de metal duro | ST | 1 | Materiais de moldagem;Aço;Aço inoxidável | 9003177661136 | 9009017661137 | 21011316 | 31191510 | 82079091 | IE | [5 empty] | 0.008 | 0.006 | kg | Retíficadora reta | 52ZYA-S |  | X | 0 | X | D x T - S x L | 6 x 13 - 3 x 45 | 6.0 | 13.0 | 0.0 | 630__52flh_8x19xs6x40_mx_tn765996_mdb.jpg | 630__52flh_8x19xs6x40_mx_tn765996_mdb.jpg | [10 empty] | A fabricação da lima rotativa Tyrolit PREMIUM*** é feita em modernos tornos automatizados CNC. Disso surge uma ferramenta de precisão potente que propicia a condição para a obtenção de resultados perfeitos de fresagem. Com esta lima para metais duros obtém-se as melhores vidas úteis e máxima durabilidade com praticamente todos os materiais. | Com a escolha da máquina certa, a rotação certa e a velocidade de trabalho certa, bem como a lima e formato de dente adequados, forma-se a base para os resultados PREMIUM. | Para aplicações exigentes em ferro fundido, aço e aço inoxidável | Para tarefas de desbaste universais em lugares de difícil acesso com máquinas elétricas, pneumáticas e manuais e robôs industriais | [6 empty] | A mais longa durabilidade por causa da geometria especial desenvolvida para as fresas | A forma agressiva da fresa gera principalmente cavacos longos e fornece a maior taxa de remoção em praticamente todos os materiais | Geração mínima de calor que poupa a fresa e a peça
766116 | 52ZYA-S 10x19-6x65 MX | Fresas de metal duro | ST | 1 | Materiais de moldagem;Aço;Aço inoxidável | 9003177661167 | 9009017661168 | 21011316 | 31191510 | 82079091 | IE | [5 empty] | 0.032 | 0.032 | kg | Retíficadora reta | 52ZYA-S |  | X | 0 | X | D x T - S x L | 10 x 19 - 6 x 65 | 10.0 | 19.0 | 0.0 | 630__52flh_8x19xs6x40_mx_tn765996_mdb.jpg | 630__52flh_8x19xs6x40_mx_tn765996_mdb.jpg | [10 empty] | A fabricação da lima rotativa Tyrolit PREMIUM*** é feita em modernos tornos automatizados CNC. Disso surge uma ferramenta de precisão potente que propicia a condição para a obtenção de resultados perfeitos de fresagem. Com esta lima para metais duros obtém-se as melhores vidas úteis e máxima durabilidade com praticamente todos os materiais. | Com a escolha da máquina certa, a rotação certa e a velocidade de trabalho certa, bem como a lima e formato de dente adequados, forma-se a base para os resultados PREMIUM. | Para aplicações exigentes em ferro fundido, aço e aço inoxidável | Para tarefas de desbaste universais em lugares de difícil acesso com máquinas elétricas, pneumáticas e manuais e robôs industriais | [6 empty] | A mais longa durabilidade por causa da geometria especial desenvolvida para as fresas | A forma agressiva da fresa gera principalmente cavacos longos e fornece a maior taxa de remoção em praticamente todos os materiais | Geração mínima de calor que poupa a fresa e a peça
766121 | 52ZYA-S 12x25-6x70 MX | Fresas de metal duro | ST | 1 | Materiais de moldagem;Aço;Aço inoxidável | 9003177661211 | 9009017661212 | 21011316 | 31191510 | 82079091 | IE | [5 empty] | 0.058 | 0.058 | kg | Retíficadora reta | 52ZYA-S |  | X | 0 | X | D x T - S x L | 12 x 25 - 6 x 70 | 12.0 | 25.0 | 0.0 | 630__52flh_8x19xs6x40_mx_tn765996_mdb.jpg | 630__52flh_8x19xs6x40_mx_tn765996_mdb.jpg | [10 empty] | A fabricação da lima rotativa Tyrolit PREMIUM*** é feita em modernos tornos automatizados CNC. Disso surge uma ferramenta de precisão potente que propicia a condição para a obtenção de resultados perfeitos de fresagem. Com esta lima para metais duros obtém-se as melhores vidas úteis e máxima durabilidade com praticamente todos os materiais. | Com a escolha da máquina certa, a rotação certa e a velocidade de trabalho certa, bem como a lima e formato de dente adequados, forma-se a base para os resultados PREMIUM. | Para aplicações exigentes em ferro fundido, aço e aço inoxidável | Para tarefas de desbaste universais em lugares de difícil acesso com máquinas elétricas, pneumáticas e manuais e robôs industriais | [6 empty] | A mais longa durabilidade por causa da geometria especial desenvolvida para as fresas | A forma agressiva da fresa gera principalmente cavacos longos e fornece a maior taxa de remoção em praticamente todos os materiais | Geração mínima de calor que poupa a fresa e a peça
766126 | 52WRC 3x13-3x38 MX | Fresas de metal duro | ST | 1 | Materiais de moldagem;Aço;Aço inoxidável | 9003177661266 | 9009017661267 | 21011316 | 31191510 | 82079091 | IE | [5 empty] | 0.006 | 0.006 | kg | Retíficadora reta | 52WRC |  | X | 0 | X | D x T - S x L | 3 x 13 - 3 x 38 | 3.0 | 13.0 | 0.0 | 630__52flh_8x19xs6x40_mx_tn765996_mdb.jpg | 630__52flh_8x19xs6x40_mx_tn765996_mdb.jpg | [10 empty] | A fabricação da lima rotativa Tyrolit PREMIUM*** é feita em modernos tornos automatizados CNC. Disso surge uma ferramenta de precisão potente que propicia a condição para a obtenção de resultados perfeitos de fresagem. Com esta lima para metais duros obtém-se as melhores vidas úteis e máxima durabilidade com praticamente todos os materiais. | Com a escolha da máquina certa, a rotação certa e a velocidade de trabalho certa, bem como a lima e formato de dente adequados, forma-se a base para os resultados PREMIUM. | Para aplicações exigentes em ferro fundido, aço e aço inoxidável | Para tarefas de desbaste universais em lugares de difícil acesso com máquinas elétricas, pneumáticas e manuais e robôs industriais | [6 empty] | A mais longa durabilidade por causa da geometria especial desenvolvida para as fresas | A forma agressiva da fresa gera principalmente cavacos longos e fornece a maior taxa de remoção em praticamente todos os materiais | Geração mínima de calor que poupa a fresa e a peça
766127 | 52WRC 6x13-3x45 MX | Fresas de metal duro | ST | 1 | Materiais de moldagem;Aço;Aço inoxidável | 9003177661273 | 9009017661274 | 21011316 | 31191510 | 82079091 | IE | [5 empty] | 0.008 | 0.007 | kg | Retíficadora reta | 52WRC |  | X | 0 | X | D x T - S x L | 6 x 13 - 3 x 45 | 6.0 | 13.0 | 0.0 | 630__52flh_8x19xs6x40_mx_tn765996_mdb.jpg | 630__52flh_8x19xs6x40_mx_tn765996_mdb.jpg | [10 empty] | A fabricação da lima rotativa Tyrolit PREMIUM*** é feita em modernos tornos automatizados CNC. Disso surge uma ferramenta de precisão potente que propicia a condição para a obtenção de resultados perfeitos de fresagem. Com esta lima para metais duros obtém-se as melhores vidas úteis e máxima durabilidade com praticamente todos os materiais. | Com a escolha da máquina certa, a rotação certa e a velocidade de trabalho certa, bem como a lima e formato de dente adequados, forma-se a base para os resultados PREMIUM. | Para aplicações exigentes em ferro fundido, aço e aço inoxidável | Para tarefas de desbaste universais em lugares de difícil acesso com máquinas elétricas, pneumáticas e manuais e robôs industriais | [6 empty] | A mais longa durabilidade por causa da geometria especial desenvolvida para as fresas | A forma agressiva da fresa gera principalmente cavacos longos e fornece a maior taxa de remoção em praticamente todos os materiais | Geração mínima de calor que poupa a fresa e a peça
766131 | 52WRC 12x25-6x70 MY | Fresas de metal duro | ST | 1 | Materiais de moldagem;Aço;Aço inoxidável | 9003177661310 | 9009017661311 | 21011316 | 31191510 | 82079091 | IE | [5 empty] | 0.024 | 0.022 | kg | Retíficadora reta | 52WRC |  | X | 0 | X | D x T - S x L | 12 x 25 - 6 x 70 | 12.0 | 25.0 | 0.0 | 630__52flh_8x19xs6x40_mx_tn765996_mdb.jpg | 630__52flh_8x19xs6x40_mx_tn765996_mdb.jpg | [10 empty] | A fabricação da lima rotativa Tyrolit PREMIUM*** é feita em modernos tornos automatizados CNC. Disso surge uma ferramenta de precisão potente que propicia a condição para a obtenção de resultados perfeitos de fresagem. Com esta lima para metais duros obtém-se as melhores vidas úteis e máxima durabilidade com praticamente todos os materiais. | Com a escolha da máquina certa, a rotação certa e a velocidade de trabalho certa, bem como a lima e formato de dente adequados, forma-se a base para os resultados PREMIUM. | Para aplicações exigentes em ferro fundido, aço e aço inoxidável | Para tarefas de desbaste universais em lugares de difícil acesso com máquinas elétricas, pneumáticas e manuais e robôs industriais | [6 empty] | A mais longa durabilidade por causa da geometria especial desenvolvida para as fresas | A forma agressiva da fresa gera principalmente cavacos longos e fornece a maior taxa de remoção em praticamente todos os materiais | Geração mínima de calor que poupa a fresa e a peça
766133 | 52WRC 12x25-6x70 MXX | Fresas de metal duro | ST | 1 | Materiais de moldagem;Aço;Aço inoxidável | 9003177661334 | 9009017661335 | 21011316 | 31191510 | 82079091 | IE | [5 empty] | 0.056 | 0.056 | kg | Retíficadora reta | 52WRC |  | X | 0 | X | D x T - S x L | 12 x 25 - 6 x 70 | 12.0 | 25.0 | 0.0 | 630__52flh_8x19xs6x40_mx_tn765996_mdb.jpg | 630__52flh_8x19xs6x40_mx_tn765996_mdb.jpg | [10 empty] | A fabricação da lima rotativa Tyrolit PREMIUM*** é feita em modernos tornos automatizados CNC. Disso surge uma ferramenta de precisão potente que propicia a condição para a obtenção de resultados perfeitos de fresagem. Com esta lima para metais duros obtém-se as melhores vidas úteis e máxima durabilidade com praticamente todos os materiais. | Com a escolha da máquina certa, a rotação certa e a velocidade de trabalho certa, bem como a lima e formato de dente adequados, forma-se a base para os resultados PREMIUM. | Para aplicações exigentes em ferro fundido, aço e aço inoxidável | Para tarefas de desbaste universais em lugares de difícil acesso com máquinas elétricas, pneumáticas e manuais e robôs industriais | [6 empty] | A mais longa durabilidade por causa da geometria especial desenvolvida para as fresas | A forma agressiva da fresa gera principalmente cavacos longos e fornece a maior taxa de remoção em praticamente todos os materiais | Geração mínima de calor que poupa a fresa e a peça
766134 | 52WRC 16x25-8x70 MX | Fresas de metal duro | ST | 1 | Materiais de moldagem;Aço;Aço inoxidável | 9003177661341 | 9009017661342 | 21011316 | 31191510 | 82079091 | IE | [5 empty] | 0.086 | 0.086 | kg | Retíficadora reta | 52WRC |  | X | 0 | X | D x T - S x L | 16 x 25 - 8 x 70 | 16.0 | 25.0 | 0.0 | 630__52flh_8x19xs6x40_mx_tn765996_mdb.jpg | 630__52flh_8x19xs6x40_mx_tn765996_mdb.jpg | [10 empty] | A fabricação da lima rotativa Tyrolit PREMIUM*** é feita em modernos tornos automatizados CNC. Disso surge uma ferramenta de precisão potente que propicia a condição para a obtenção de resultados perfeitos de fresagem. Com esta lima para metais duros obtém-se as melhores vidas úteis e máxima durabilidade com praticamente todos os materiais. | Com a escolha da máquina certa, a rotação certa e a velocidade de trabalho certa, bem como a lima e formato de dente adequados, forma-se a base para os resultados PREMIUM. | Para aplicações exigentes em ferro fundido, aço e aço inoxidável | Para tarefas de desbaste universais em lugares de difícil acesso com máquinas elétricas, pneumáticas e manuais e robôs industriais | [6 empty] | A mais longa durabilidade por causa da geometria especial desenvolvida para as fresas | A forma agressiva da fresa gera principalmente cavacos longos e fornece a maior taxa de remoção em praticamente todos os materiais | Geração mínima de calor que poupa a fresa e a peça
766139 | LIMA ROTATIVA 52SPG 3X13-3X38 MX | Fresas de metal duro | ST | 1 | Materiais de moldagem;Aço;Aço inoxidável | 9003177661396 | 9009017661397 | 21011316 | 31191510 | 82079091 | IE | [5 empty] | 0.006 | 0.006 | kg | Retíficadora reta | 52SPG |  | X | 0 | X | D x T - S x L | 3 x 13 - 3 x 38 | 3.0 | 13.0 | 0.0 | 630__52flh_8x19xs6x40_mx_tn765996_mdb.jpg | 630__52flh_8x19xs6x40_mx_tn765996_mdb.jpg | [10 empty] | A fabricação da lima rotativa Tyrolit PREMIUM*** é feita em modernos tornos automatizados CNC. Disso surge uma ferramenta de precisão potente que propicia a condição para a obtenção de resultados perfeitos de fresagem. Com esta lima para metais duros obtém-se as melhores vidas úteis e máxima durabilidade com praticamente todos os materiais. | Com a escolha da máquina certa, a rotação certa e a velocidade de trabalho certa, bem como a lima e formato de dente adequados, forma-se a base para os resultados PREMIUM. | Para aplicações exigentes em ferro fundido, aço e aço inoxidável | Para tarefas de desbaste universais em lugares de difícil acesso com máquinas elétricas, pneumáticas e manuais e robôs industriais | [6 empty] | A mais longa durabilidade por causa da geometria especial desenvolvida para as fresas | A forma agressiva da fresa gera principalmente cavacos longos e fornece a maior taxa de remoção em praticamente todos os materiais | Geração mínima de calor que poupa a fresa e a peça
766145 | LIMA ROTATIVA 52SPG 13X25-8X70 MX | Fresas de metal duro | ST | 1 | Materiais de moldagem;Aço;Aço inoxidável | 9003177661457 | 9009017661458 | 21011316 | 31191510 | 82079091 | IE | [5 empty] | 0.044 | 0.044 | kg | Retíficadora reta | 52SPG |  | X | 0 | X | D x T - S x L | 13 x 25 - 8 x 70 | 13.0 | 25.0 | 0.0 | 630__52flh_8x19xs6x40_mx_tn765996_mdb.jpg | 630__52flh_8x19xs6x40_mx_tn765996_mdb.jpg | [10 empty] | A fabricação da lima rotativa Tyrolit PREMIUM*** é feita em modernos tornos automatizados CNC. Disso surge uma ferramenta de precisão potente que propicia a condição para a obtenção de resultados perfeitos de fresagem. Com esta lima para metais duros obtém-se as melhores vidas úteis e máxima durabilidade com praticamente todos os materiais. | Com a escolha da máquina certa, a rotação certa e a velocidade de trabalho certa, bem como a lima e formato de dente adequados, forma-se a base para os resultados PREMIUM. | Para aplicações exigentes em ferro fundido, aço e aço inoxidável | Para tarefas de desbaste universais em lugares de difícil acesso com máquinas elétricas, pneumáticas e manuais e robôs industriais | [6 empty] | A mais longa durabilidade por causa da geometria especial desenvolvida para as fresas | A forma agressiva da fresa gera principalmente cavacos longos e fornece a maior taxa de remoção em praticamente todos os materiais | Geração mínima de calor que poupa a fresa e a peça
766154 | 52TRE 16x25-6x70 MX | Fresas de metal duro | ST | 1 | Materiais de moldagem;Aço;Aço inoxidável | 9003177661549 | 9009017661540 | 21011316 | 31191510 | 82079091 | IE | [5 empty] | 0.074 | 0.074 | kg | Retíficadora reta | 52TRE |  | X | 0 | X | D x T - S x L | 16 x 25 - 6 x 70 | 16.0 | 25.0 | 0.0 | 630__52flh_8x19xs6x40_mx_tn765996_mdb.jpg | 630__52flh_8x19xs6x40_mx_tn765996_mdb.jpg | [10 empty] | A fabricação da lima rotativa Tyrolit PREMIUM*** é feita em modernos tornos automatizados CNC. Disso surge uma ferramenta de precisão potente que propicia a condição para a obtenção de resultados perfeitos de fresagem. Com esta lima para metais duros obtém-se as melhores vidas úteis e máxima durabilidade com praticamente todos os materiais. | Com a escolha da máquina certa, a rotação certa e a velocidade de trabalho certa, bem como a lima e formato de dente adequados, forma-se a base para os resultados PREMIUM. | Para aplicações exigentes em ferro fundido, aço e aço inoxidável | Para tarefas de desbaste universais em lugares de difícil acesso com máquinas elétricas, pneumáticas e manuais e robôs industriais | [6 empty] | A mais longa durabilidade por causa da geometria especial desenvolvida para as fresas | A forma agressiva da fresa gera principalmente cavacos longos e fornece a maior taxa de remoção em praticamente todos os materiais | Geração mínima de calor que poupa a fresa e a peça
766155 | 52RBF 3x13-3x38 MX | Fresas de metal duro | ST | 1 | Materiais de moldagem;Aço;Aço inoxidável | 9003177661556 | 9009017661557 | 21011316 | 31191510 | 82079091 | IE | [5 empty] | 0.006 | 0.006 | kg | Retíficadora reta | 52RBF |  | X | 0 | X | D x T - S x L | 3 x 13 - 3 x 38 | 3.0 | 13.0 | 0.0 | 630__52flh_8x19xs6x40_mx_tn765996_mdb.jpg | 630__52flh_8x19xs6x40_mx_tn765996_mdb.jpg | [10 empty] | A fabricação da lima rotativa Tyrolit PREMIUM*** é feita em modernos tornos automatizados CNC. Disso surge uma ferramenta de precisão potente que propicia a condição para a obtenção de resultados perfeitos de fresagem. Com esta lima para metais duros obtém-se as melhores vidas úteis e máxima durabilidade com praticamente todos os materiais. | Com a escolha da máquina certa, a rotação certa e a velocidade de trabalho certa, bem como a lima e formato de dente adequados, forma-se a base para os resultados PREMIUM. | Para aplicações exigentes em ferro fundido, aço e aço inoxidável | Para tarefas de desbaste universais em lugares de difícil acesso com máquinas elétricas, pneumáticas e manuais e robôs industriais | [6 empty] | A mais longa durabilidade por causa da geometria especial desenvolvida para as fresas | A forma agressiva da fresa gera principalmente cavacos longos e fornece a maior taxa de remoção em praticamente todos os materiais | Geração mínima de calor que poupa a fresa e a peça
766156 | 52RBF 6x13-3x45 MX | Fresas de metal duro | ST | 1 | Materiais de moldagem;Aço;Aço inoxidável | 9003177661563 | 9009017661564 | 21011316 | 31191510 | 82079091 | IE | [5 empty] | 0.032 | 0.01 | kg | Retíficadora reta | 52RBF |  | X | 0 | X | D x T - S x L | 6 x 13 - 3 x 45 | 6.0 | 13.0 | 0.0 | 630__52flh_8x19xs6x40_mx_tn765996_mdb.jpg | 630__52flh_8x19xs6x40_mx_tn765996_mdb.jpg | [10 empty] | A fabricação da lima rotativa Tyrolit PREMIUM*** é feita em modernos tornos automatizados CNC. Disso surge uma ferramenta de precisão potente que propicia a condição para a obtenção de resultados perfeitos de fresagem. Com esta lima para metais duros obtém-se as melhores vidas úteis e máxima durabilidade com praticamente todos os materiais. | Com a escolha da máquina certa, a rotação certa e a velocidade de trabalho certa, bem como a lima e formato de dente adequados, forma-se a base para os resultados PREMIUM. | Para aplicações exigentes em ferro fundido, aço e aço inoxidável | Para tarefas de desbaste universais em lugares de difícil acesso com máquinas elétricas, pneumáticas e manuais e robôs industriais | [6 empty] | A mais longa durabilidade por causa da geometria especial desenvolvida para as fresas | A forma agressiva da fresa gera principalmente cavacos longos e fornece a maior taxa de remoção em praticamente todos os materiais | Geração mínima de calor que poupa a fresa e a peça
766160 | LIMA ROTATIVA 52RBF 12X25-8X70 MX | Fresas de metal duro | ST | 1 | Materiais de moldagem;Aço;Aço inoxidável | 9003177661600 | 9009017661601 | 21011316 | 31191510 | 82079091 | IE | [5 empty] | 0.046 | 0.046 | kg | Retíficadora reta | 52RBF |  | X | 0 | X | D x T - S x L | 12 x 25 - 8 x 70 | 12.0 | 25.0 | 0.0 | 630__52flh_8x19xs6x40_mx_tn765996_mdb.jpg | 630__52flh_8x19xs6x40_mx_tn765996_mdb.jpg | [10 empty] | A fabricação da lima rotativa Tyrolit PREMIUM*** é feita em modernos tornos automatizados CNC. Disso surge uma ferramenta de precisão potente que propicia a condição para a obtenção de resultados perfeitos de fresagem. Com esta lima para metais duros obtém-se as melhores vidas úteis e máxima durabilidade com praticamente todos os materiais. | Com a escolha da máquina certa, a rotação certa e a velocidade de trabalho certa, bem como a lima e formato de dente adequados, forma-se a base para os resultados PREMIUM. | Para aplicações exigentes em ferro fundido, aço e aço inoxidável | Para tarefas de desbaste universais em lugares de difícil acesso com máquinas elétricas, pneumáticas e manuais e robôs industriais | [6 empty] | A mais longa durabilidade por causa da geometria especial desenvolvida para as fresas | A forma agressiva da fresa gera principalmente cavacos longos e fornece a maior taxa de remoção em praticamente todos os materiais | Geração mínima de calor que poupa a fresa e a peça
766930 | 52WRC 12x25-6x70 MX | Fresas de metal duro | ST | 1 | Materiais de moldagem;Aço;Aço inoxidável | 9003177669309 | 9009017669300 | 21011316 | 31191510 | 82079091 | IE | [5 empty] | 0.056 | 0.056 | kg | Retíficadora reta | 52WRC |  | X | 0 | X | D x T - S x L | 12 x 25 - 6 x 70 | 12.0 | 25.0 | 0.0 | 630__52flh_8x19xs6x40_mx_tn765996_mdb.jpg | 630__52flh_8x19xs6x40_mx_tn765996_mdb.jpg | [10 empty] | A fabricação da lima rotativa Tyrolit PREMIUM*** é feita em modernos tornos automatizados CNC. Disso surge uma ferramenta de precisão potente que propicia a condição para a obtenção de resultados perfeitos de fresagem. Com esta lima para metais duros obtém-se as melhores vidas úteis e máxima durabilidade com praticamente todos os materiais. | Com a escolha da máquina certa, a rotação certa e a velocidade de trabalho certa, bem como a lima e formato de dente adequados, forma-se a base para os resultados PREMIUM. | Para aplicações exigentes em ferro fundido, aço e aço inoxidável | Para tarefas de desbaste universais em lugares de difícil acesso com máquinas elétricas, pneumáticas e manuais e robôs industriais | [6 empty] | A mais longa durabilidade por causa da geometria especial desenvolvida para as fresas | A forma agressiva da fresa gera principalmente cavacos longos e fornece a maior taxa de remoção em praticamente todos os materiais | Geração mínima de calor que poupa a fresa e a peça
766932 | 52KEL 3x8-3x38 MX | Fresas de metal duro | ST | 1 | Materiais de moldagem;Aço;Aço inoxidável | 9003177669323 | 9009017669324 | 21011316 | 31191510 | 82079091 | IE | [5 empty] | 0.002 | 0.002 | kg | Retíficadora reta | 52KEL |  | X | 0 | X | D x T - S x L | 3 x 8 - 3 x 38 | 3.0 | 8.0 | 0.0 | 630__52flh_8x19xs6x40_mx_tn765996_mdb.jpg | 630__52flh_8x19xs6x40_mx_tn765996_mdb.jpg | [10 empty] | A fabricação da lima rotativa Tyrolit PREMIUM*** é feita em modernos tornos automatizados CNC. Disso surge uma ferramenta de precisão potente que propicia a condição para a obtenção de resultados perfeitos de fresagem. Com esta lima para metais duros obtém-se as melhores vidas úteis e máxima durabilidade com praticamente todos os materiais. | Com a escolha da máquina certa, a rotação certa e a velocidade de trabalho certa, bem como a lima e formato de dente adequados, forma-se a base para os resultados PREMIUM. | Para aplicações exigentes em ferro fundido, aço e aço inoxidável | Para tarefas de desbaste universais em lugares de difícil acesso com máquinas elétricas, pneumáticas e manuais e robôs industriais | [6 empty] | A mais longa durabilidade por causa da geometria especial desenvolvida para as fresas | A forma agressiva da fresa gera principalmente cavacos longos e fornece a maior taxa de remoção em praticamente todos os materiais | Geração mínima de calor que poupa a fresa e a peça
766934 | 52KEL 6x16-6x50 MX | Fresas de metal duro | ST | 1 | Materiais de moldagem;Aço;Aço inoxidável | 9003177669347 | 9009017669348 | 21011316 | 31191510 | 82079091 | IE | [5 empty] | 0.013 | 0.012 | kg | Retíficadora reta | 52KEL |  | X | 0 | X | D x T - S x L | 6 x 16 - 6 x 50 | 6.0 | 16.0 | 0.0 | 630__52flh_8x19xs6x40_mx_tn765996_mdb.jpg | 630__52flh_8x19xs6x40_mx_tn765996_mdb.jpg | [10 empty] | A fabricação da lima rotativa Tyrolit PREMIUM*** é feita em modernos tornos automatizados CNC. Disso surge uma ferramenta de precisão potente que propicia a condição para a obtenção de resultados perfeitos de fresagem. Com esta lima para metais duros obtém-se as melhores vidas úteis e máxima durabilidade com praticamente todos os materiais. | Com a escolha da máquina certa, a rotação certa e a velocidade de trabalho certa, bem como a lima e formato de dente adequados, forma-se a base para os resultados PREMIUM. | Para aplicações exigentes em ferro fundido, aço e aço inoxidável | Para tarefas de desbaste universais em lugares de difícil acesso com máquinas elétricas, pneumáticas e manuais e robôs industriais | [6 empty] | A mais longa durabilidade por causa da geometria especial desenvolvida para as fresas | A forma agressiva da fresa gera principalmente cavacos longos e fornece a maior taxa de remoção em praticamente todos os materiais | Geração mínima de calor que poupa a fresa e a peça
766935 | 52KEL 10x27-6x75 ALU6 | Fresas de metal duro | ST | 1 | Alumínio | 9003177669354 | 9009017669355 | 21011316 | 31191510 | 82079091 | IE | [5 empty] | 0.118 | 0.098 | kg | Retíficadora reta | 52KEL |  | X | 0 | X | D x T - S x L | 10 x 27 - 6 x 75 | 10.0 | 27.0 | 0.0 | 631__52kel_12x30-6x75_alu6_tn768896_iso_mdb.jpg | 631__52kel_12x30-6x75_alu6_tn768896_iso_mdb.jpg | [6 empty] | TYROLIT Fresas para metal duro para metais não ferrosos 10 x 27 - 6 x 75 |  |  |  | A fabricação da lima rotativa Tyrolit PREMIUM*** é feita em modernos tornos automatizados CNC. Com isso surge uma ferramenta de precisão potente, especialmente desenvolvida para a aplicação em metais não ferrosos. Com esses produtos é possível obter as melhores vidas úteis e máxima durabilidade. | Com a escolha da máquina certa, a rotação certa e a velocidade de trabalho certa, bem como a lima e formato de dente adequados, forma-se a base para os resultados PREMIUM. | Para trabalhos complexos em metais não ferrosos como alumínio, bronze de alumínio, ligas de alumínio, cobre, bronze, latão, alpaca e titânio | Especialmente para tarefas de desbaste em lugares de difícil acesso com máquinas elétricas, pneumáticas e manuais e robôs industriais | [6 empty] | Ferramenta de precisão potente fabricada em modernos tornos automáticos CNC | A ferramenta proporciona excelente durabilidade e máxima agressividade em metais não ferrosos | Amplo mix
766936 | 52KEL 10x27-6x75 MX | Fresas de metal duro | ST | 1 | Materiais de moldagem;Aço;Aço inoxidável | 9003177669361 | 9009017669362 | 21011316 | 31191510 | 82079091 | IE | [5 empty] | 0.023 | 0.021 | kg | Retíficadora reta | 52KEL |  | X | 0 | X | D x T - S x L | 10 x 27 - 6 x 75 | 10.0 | 27.0 | 0.0 | 630__52flh_8x19xs6x40_mx_tn765996_mdb.jpg | 630__52flh_8x19xs6x40_mx_tn765996_mdb.jpg | [10 empty] | A fabricação da lima rotativa Tyrolit PREMIUM*** é feita em modernos tornos automatizados CNC. Disso surge uma ferramenta de precisão potente que propicia a condição para a obtenção de resultados perfeitos de fresagem. Com esta lima para metais duros obtém-se as melhores vidas úteis e máxima durabilidade com praticamente todos os materiais. | Com a escolha da máquina certa, a rotação certa e a velocidade de trabalho certa, bem como a lima e formato de dente adequados, forma-se a base para os resultados PREMIUM. | Para aplicações exigentes em ferro fundido, aço e aço inoxidável | Para tarefas de desbaste universais em lugares de difícil acesso com máquinas elétricas, pneumáticas e manuais e robôs industriais | [6 empty] | A mais longa durabilidade por causa da geometria especial desenvolvida para as fresas | A forma agressiva da fresa gera principalmente cavacos longos e fornece a maior taxa de remoção em praticamente todos os materiais | Geração mínima de calor que poupa a fresa e a peça
766937 | 52SKM 12x19-6x65 MX | Fresas de metal duro | ST | 1 | Materiais de moldagem;Aço;Aço inoxidável | 9003177669378 | 9009017669379 | 21011316 | 31191510 | 82079091 | IE | [5 empty] | 0.021 | 0.019 | kg | Retíficadora reta | 52SKM |  | X | 0 | X | D x T - S x L | 12 x 19 - 6 x 65 | 12.0 | 19.0 | 0.0 | 630__52flh_8x19xs6x40_mx_tn765996_mdb.jpg | 630__52flh_8x19xs6x40_mx_tn765996_mdb.jpg | [10 empty] | A fabricação da lima rotativa Tyrolit PREMIUM*** é feita em modernos tornos automatizados CNC. Disso surge uma ferramenta de precisão potente que propicia a condição para a obtenção de resultados perfeitos de fresagem. Com esta lima para metais duros obtém-se as melhores vidas úteis e máxima durabilidade com praticamente todos os materiais. | Com a escolha da máquina certa, a rotação certa e a velocidade de trabalho certa, bem como a lima e formato de dente adequados, forma-se a base para os resultados PREMIUM. | Para aplicações exigentes em ferro fundido, aço e aço inoxidável | Para tarefas de desbaste universais em lugares de difícil acesso com máquinas elétricas, pneumáticas e manuais e robôs industriais | [6 empty] | A mais longa durabilidade por causa da geometria especial desenvolvida para as fresas | A forma agressiva da fresa gera principalmente cavacos longos e fornece a maior taxa de remoção em praticamente todos os materiais | Geração mínima de calor que poupa a fresa e a peça
766939 | 52TRE 3x6-3x38 MX | Fresas de metal duro | ST | 1 | Materiais de moldagem;Aço;Aço inoxidável | 9003177669392 | 9009017669393 | 21011316 | 31191510 | 82079091 | IE | [5 empty] | 0.002 | 0.002 | kg | Retíficadora reta | 52TRE |  | X | 0 | X | D x T - S x L | 3 x 6 - 3 x 38 | 3.0 | 6.0 | 0.0 | 630__52flh_8x19xs6x40_mx_tn765996_mdb.jpg | 630__52flh_8x19xs6x40_mx_tn765996_mdb.jpg | [10 empty] | A fabricação da lima rotativa Tyrolit PREMIUM*** é feita em modernos tornos automatizados CNC. Disso surge uma ferramenta de precisão potente que propicia a condição para a obtenção de resultados perfeitos de fresagem. Com esta lima para metais duros obtém-se as melhores vidas úteis e máxima durabilidade com praticamente todos os materiais. | Com a escolha da máquina certa, a rotação certa e a velocidade de trabalho certa, bem como a lima e formato de dente adequados, forma-se a base para os resultados PREMIUM. | Para aplicações exigentes em ferro fundido, aço e aço inoxidável | Para tarefas de desbaste universais em lugares de difícil acesso com máquinas elétricas, pneumáticas e manuais e robôs industriais | [6 empty] | A mais longa durabilidade por causa da geometria especial desenvolvida para as fresas | A forma agressiva da fresa gera principalmente cavacos longos e fornece a maior taxa de remoção em praticamente todos os materiais | Geração mínima de calor que poupa a fresa e a peça
766945 | 52ZYA 12x25-6x70 MX | Fresas de metal duro | ST | 1 | Materiais de moldagem;Aço;Aço inoxidável | 9003177669453 | 9009017669454 | 21011316 | 31191510 | 82079091 | IE | [5 empty] | 0.06 | 0.06 | kg | Retíficadora reta | 52ZYA |  | X | 0 | X | D x T - S x L | 12 x 25 - 6 x 70 | 12.0 | 25.0 | 0.0 | 630__52flh_8x19xs6x40_mx_tn765996_mdb.jpg | 630__52flh_8x19xs6x40_mx_tn765996_mdb.jpg | [10 empty] | A fabricação da lima rotativa Tyrolit PREMIUM*** é feita em modernos tornos automatizados CNC. Disso surge uma ferramenta de precisão potente que propicia a condição para a obtenção de resultados perfeitos de fresagem. Com esta lima para metais duros obtém-se as melhores vidas úteis e máxima durabilidade com praticamente todos os materiais. | Com a escolha da máquina certa, a rotação certa e a velocidade de trabalho certa, bem como a lima e formato de dente adequados, forma-se a base para os resultados PREMIUM. | Para aplicações exigentes em ferro fundido, aço e aço inoxidável | Para tarefas de desbaste universais em lugares de difícil acesso com máquinas elétricas, pneumáticas e manuais e robôs industriais | [6 empty] | A mais longa durabilidade por causa da geometria especial desenvolvida para as fresas | A forma agressiva da fresa gera principalmente cavacos longos e fornece a maior taxa de remoção em praticamente todos os materiais | Geração mínima de calor que poupa a fresa e a peça
766949 | 52ZYA-S 12x19-6x65 MX | Fresas de metal duro | ST | 1 | Materiais de moldagem;Aço;Aço inoxidável | 9003177669491 | 9009017669492 | 21011316 | 31191510 | 82079091 | IE | [5 empty] | 0.021 | 0.019 | kg | Retíficadora reta | 52ZYA-S |  | X | 0 | X | D x T - S x L | 12 x 19 - 6 x 65 | 12.0 | 19.0 | 0.0 | 630__52flh_8x19xs6x40_mx_tn765996_mdb.jpg | 630__52flh_8x19xs6x40_mx_tn765996_mdb.jpg | [10 empty] | A fabricação da lima rotativa Tyrolit PREMIUM*** é feita em modernos tornos automatizados CNC. Disso surge uma ferramenta de precisão potente que propicia a condição para a obtenção de resultados perfeitos de fresagem. Com esta lima para metais duros obtém-se as melhores vidas úteis e máxima durabilidade com praticamente todos os materiais. | Com a escolha da máquina certa, a rotação certa e a velocidade de trabalho certa, bem como a lima e formato de dente adequados, forma-se a base para os resultados PREMIUM. | Para aplicações exigentes em ferro fundido, aço e aço inoxidável | Para tarefas de desbaste universais em lugares de difícil acesso com máquinas elétricas, pneumáticas e manuais e robôs industriais | [6 empty] | A mais longa durabilidade por causa da geometria especial desenvolvida para as fresas | A forma agressiva da fresa gera principalmente cavacos longos e fornece a maior taxa de remoção em praticamente todos os materiais | Geração mínima de calor que poupa a fresa e a peça
768710 | 52ZYA-S 6x19-6x50 MX | Fresas de metal duro | ST | 1 | Materiais de moldagem;Aço;Aço inoxidável | 9003177687105 | 9009017687106 | 21011316 | 31191510 | 82079091 | IE | [5 empty] | 0.022 | 0.022 | kg | Retíficadora reta | 52ZYA-S |  | X | 0 | X | D x T - S x L | 6 x 19 - 6 x 50 | 6.0 | 19.0 | 0.0 | 630__52flh_8x19xs6x40_mx_tn765996_mdb.jpg | 630__52flh_8x19xs6x40_mx_tn765996_mdb.jpg | [10 empty] | A fabricação da lima rotativa Tyrolit PREMIUM*** é feita em modernos tornos automatizados CNC. Disso surge uma ferramenta de precisão potente que propicia a condição para a obtenção de resultados perfeitos de fresagem. Com esta lima para metais duros obtém-se as melhores vidas úteis e máxima durabilidade com praticamente todos os materiais. | Com a escolha da máquina certa, a rotação certa e a velocidade de trabalho certa, bem como a lima e formato de dente adequados, forma-se a base para os resultados PREMIUM. | Para aplicações exigentes em ferro fundido, aço e aço inoxidável | Para tarefas de desbaste universais em lugares de difícil acesso com máquinas elétricas, pneumáticas e manuais e robôs industriais | [6 empty] | A mais longa durabilidade por causa da geometria especial desenvolvida para as fresas | A forma agressiva da fresa gera principalmente cavacos longos e fornece a maior taxa de remoção em praticamente todos os materiais | Geração mínima de calor que poupa a fresa e a peça
768712 | 52ZYA-S 8x19-6x65 MX | Fresas de metal duro | ST | 1 | Materiais de moldagem;Aço;Aço inoxidável | 9003177687129 | 9009017687120 | 21011316 | 31191510 | 82079091 | IE | [5 empty] | 0.026 | 0.026 | kg | Retíficadora reta | 52ZYA-S |  | X | 0 | X | D x T - S x L | 8 x 19 - 6 x 65 | 8.0 | 19.0 | 0.0 | 630__52flh_8x19xs6x40_mx_tn765996_mdb.jpg | 630__52flh_8x19xs6x40_mx_tn765996_mdb.jpg | [10 empty] | A fabricação da lima rotativa Tyrolit PREMIUM*** é feita em modernos tornos automatizados CNC. Disso surge uma ferramenta de precisão potente que propicia a condição para a obtenção de resultados perfeitos de fresagem. Com esta lima para metais duros obtém-se as melhores vidas úteis e máxima durabilidade com praticamente todos os materiais. | Com a escolha da máquina certa, a rotação certa e a velocidade de trabalho certa, bem como a lima e formato de dente adequados, forma-se a base para os resultados PREMIUM. | Para aplicações exigentes em ferro fundido, aço e aço inoxidável | Para tarefas de desbaste universais em lugares de difícil acesso com máquinas elétricas, pneumáticas e manuais e robôs industriais | [6 empty] | A mais longa durabilidade por causa da geometria especial desenvolvida para as fresas | A forma agressiva da fresa gera principalmente cavacos longos e fornece a maior taxa de remoção em praticamente todos os materiais | Geração mínima de calor que poupa a fresa e a peça
768715 | 52ZYA-S 10x19-6x65 ALU | Fresas de metal duro | ST | 1 | Alumínio | 9003177687150 | 9009017687151 | 21011316 | 31191510 | 82079091 | IE | [5 empty] | 0.028 | 0.028 | kg | Retíficadora reta | 52ZYA-S |  | X | 0 | X | D x T - S x L | 10 x 19 - 6 x 65 | 10.0 | 19.0 | 0.0 | 631__52kel_12x30-6x75_alu6_tn768896_iso_mdb.jpg | 631__52kel_12x30-6x75_alu6_tn768896_iso_mdb.jpg | [6 empty] | TYROLIT Fresas para metal duro para metais não ferrosos 10 x 19 - 6 x 65 |  |  |  | A fabricação da lima rotativa Tyrolit PREMIUM*** é feita em modernos tornos automatizados CNC. Com isso surge uma ferramenta de precisão potente, especialmente desenvolvida para a aplicação em metais não ferrosos. Com esses produtos é possível obter as melhores vidas úteis e máxima durabilidade. | Com a escolha da máquina certa, a rotação certa e a velocidade de trabalho certa, bem como a lima e formato de dente adequados, forma-se a base para os resultados PREMIUM. | Para trabalhos complexos em metais não ferrosos como alumínio, bronze de alumínio, ligas de alumínio, cobre, bronze, latão, alpaca e titânio | Especialmente para tarefas de desbaste em lugares de difícil acesso com máquinas elétricas, pneumáticas e manuais e robôs industriais | [6 empty] | Ferramenta de precisão potente fabricada em modernos tornos automáticos CNC | A ferramenta proporciona excelente durabilidade e máxima agressividade em metais não ferrosos | Amplo mix
768717 | 52ZYA-S 12x25-6x70 ALU | Fresas de metal duro | ST | 1 | Alumínio | 9003177687174 | 9009017687175 | 21011316 | 31191510 | 82079091 | IE | [5 empty] | 0.052 | 0.052 | kg | Retíficadora reta | 52ZYA-S |  | X | 0 | X | D x T - S x L | 12 x 25 - 6 x 70 | 12.0 | 25.0 | 0.0 | 631__52kel_12x30-6x75_alu6_tn768896_iso_mdb.jpg | 631__52kel_12x30-6x75_alu6_tn768896_iso_mdb.jpg | [6 empty] | TYROLIT Fresas para metal duro para metais não ferrosos 12 x 25 - 6 x 70 |  |  |  | A fabricação da lima rotativa Tyrolit PREMIUM*** é feita em modernos tornos automatizados CNC. Com isso surge uma ferramenta de precisão potente, especialmente desenvolvida para a aplicação em metais não ferrosos. Com esses produtos é possível obter as melhores vidas úteis e máxima durabilidade. | Com a escolha da máquina certa, a rotação certa e a velocidade de trabalho certa, bem como a lima e formato de dente adequados, forma-se a base para os resultados PREMIUM. | Para trabalhos complexos em metais não ferrosos como alumínio, bronze de alumínio, ligas de alumínio, cobre, bronze, latão, alpaca e titânio | Especialmente para tarefas de desbaste em lugares de difícil acesso com máquinas elétricas, pneumáticas e manuais e robôs industriais | [6 empty] | Ferramenta de precisão potente fabricada em modernos tornos automáticos CNC | A ferramenta proporciona excelente durabilidade e máxima agressividade em metais não ferrosos | Amplo mix
768721 | 52ZYA-S 16x25-6x70 MX | Fresas de metal duro | ST | 1 | Materiais de moldagem;Aço;Aço inoxidável | 9003177687211 | 9009017687212 | 21011316 | 31191510 | 82079091 | IE | [5 empty] | 0.09 | 0.09 | kg | Retíficadora reta | 52ZYA-S |  | X | 0 | X | D x T - S x L | 16 x 25 - 6 x 70 | 16.0 | 25.0 | 0.0 | 630__52flh_8x19xs6x40_mx_tn765996_mdb.jpg | 630__52flh_8x19xs6x40_mx_tn765996_mdb.jpg | [10 empty] | A fabricação da lima rotativa Tyrolit PREMIUM*** é feita em modernos tornos automatizados CNC. Disso surge uma ferramenta de precisão potente que propicia a condição para a obtenção de resultados perfeitos de fresagem. Com esta lima para metais duros obtém-se as melhores vidas úteis e máxima durabilidade com praticamente todos os materiais. | Com a escolha da máquina certa, a rotação certa e a velocidade de trabalho certa, bem como a lima e formato de dente adequados, forma-se a base para os resultados PREMIUM. | Para aplicações exigentes em ferro fundido, aço e aço inoxidável | Para tarefas de desbaste universais em lugares de difícil acesso com máquinas elétricas, pneumáticas e manuais e robôs industriais | [6 empty] | A mais longa durabilidade por causa da geometria especial desenvolvida para as fresas | A forma agressiva da fresa gera principalmente cavacos longos e fornece a maior taxa de remoção em praticamente todos os materiais | Geração mínima de calor que poupa a fresa e a peça
768747 | 52ZYA 6x19-6x50 MX | Fresas de metal duro | ST | 1 | Materiais de moldagem;Aço;Aço inoxidável | 9003177687471 | 9009017687472 | 21011316 | 31191510 | 82079091 | IE | [5 empty] | 0.022 | 0.022 | kg | Retíficadora reta | 52ZYA |  | X | 0 | X | D x T - S x L | 6 x 19 - 6 x 50 | 6.0 | 19.0 | 0.0 | 630__52flh_8x19xs6x40_mx_tn765996_mdb.jpg | 630__52flh_8x19xs6x40_mx_tn765996_mdb.jpg | [10 empty] | A fabricação da lima rotativa Tyrolit PREMIUM*** é feita em modernos tornos automatizados CNC. Disso surge uma ferramenta de precisão potente que propicia a condição para a obtenção de resultados perfeitos de fresagem. Com esta lima para metais duros obtém-se as melhores vidas úteis e máxima durabilidade com praticamente todos os materiais. | Com a escolha da máquina certa, a rotação certa e a velocidade de trabalho certa, bem como a lima e formato de dente adequados, forma-se a base para os resultados PREMIUM. | Para aplicações exigentes em ferro fundido, aço e aço inoxidável | Para tarefas de desbaste universais em lugares de difícil acesso com máquinas elétricas, pneumáticas e manuais e robôs industriais | [6 empty] | A mais longa durabilidade por causa da geometria especial desenvolvida para as fresas | A forma agressiva da fresa gera principalmente cavacos longos e fornece a maior taxa de remoção em praticamente todos os materiais | Geração mínima de calor que poupa a fresa e a peça
768750 | LIMA ROTATIVA 52ZYA 8X19-6X65 MX | Fresas de metal duro | ST | 1 | Materiais de moldagem;Aço;Aço inoxidável | 9003177687501 | 9009017687502 | 21011316 | 31191510 | 82079091 | IE | [5 empty] | 0.026 | 0.026 | kg | Retíficadora reta | 52ZYA |  | X | 0 | X | D x T - S x L | 8 x 19 - 6 x 65 | 8.0 | 19.0 | 0.0 | 630__52flh_8x19xs6x40_mx_tn765996_mdb.jpg | 630__52flh_8x19xs6x40_mx_tn765996_mdb.jpg | [10 empty] | A fabricação da lima rotativa Tyrolit PREMIUM*** é feita em modernos tornos automatizados CNC. Disso surge uma ferramenta de precisão potente que propicia a condição para a obtenção de resultados perfeitos de fresagem. Com esta lima para metais duros obtém-se as melhores vidas úteis e máxima durabilidade com praticamente todos os materiais. | Com a escolha da máquina certa, a rotação certa e a velocidade de trabalho certa, bem como a lima e formato de dente adequados, forma-se a base para os resultados PREMIUM. | Para aplicações exigentes em ferro fundido, aço e aço inoxidável | Para tarefas de desbaste universais em lugares de difícil acesso com máquinas elétricas, pneumáticas e manuais e robôs industriais | [6 empty] | A mais longa durabilidade por causa da geometria especial desenvolvida para as fresas | A forma agressiva da fresa gera principalmente cavacos longos e fornece a maior taxa de remoção em praticamente todos os materiais | Geração mínima de calor que poupa a fresa e a peça
768754 | 52ZYA 16x25-6x70 MX | Fresas de metal duro | ST | 1 | Materiais de moldagem;Aço;Aço inoxidável | 9003177687549 | 9009017687540 | 21011316 | 31191510 | 82079091 | IE | [5 empty] | 0.088 | 0.088 | kg | Retíficadora reta | 52ZYA |  | X | 0 | X | D x T - S x L | 16 x 25 - 6 x 70 | 16.0 | 25.0 | 0.0 | 630__52flh_8x19xs6x40_mx_tn765996_mdb.jpg | 630__52flh_8x19xs6x40_mx_tn765996_mdb.jpg | [10 empty] | A fabricação da lima rotativa Tyrolit PREMIUM*** é feita em modernos tornos automatizados CNC. Disso surge uma ferramenta de precisão potente que propicia a condição para a obtenção de resultados perfeitos de fresagem. Com esta lima para metais duros obtém-se as melhores vidas úteis e máxima durabilidade com praticamente todos os materiais. | Com a escolha da máquina certa, a rotação certa e a velocidade de trabalho certa, bem como a lima e formato de dente adequados, forma-se a base para os resultados PREMIUM. | Para aplicações exigentes em ferro fundido, aço e aço inoxidável | Para tarefas de desbaste universais em lugares de difícil acesso com máquinas elétricas, pneumáticas e manuais e robôs industriais | [6 empty] | A mais longa durabilidade por causa da geometria especial desenvolvida para as fresas | A forma agressiva da fresa gera principalmente cavacos longos e fornece a maior taxa de remoção em praticamente todos os materiais | Geração mínima de calor que poupa a fresa e a peça
768821 | 52KUD 6x5,4-6x50 MX | Fresas de metal duro | ST | 1 | Materiais de moldagem;Aço;Aço inoxidável | 9003177688218 | 9009017688219 | 21011316 | 31191510 | 82079091 | IE | [5 empty] | 0.018 | 0.018 | kg | Retíficadora reta | 52KUD |  | X | 0 | X | D x T - S x L | 6 x 5,4 - 6 x 50 | 6.0 | 5.4 | 0.0 | 630__52flh_8x19xs6x40_mx_tn765996_mdb.jpg | 630__52flh_8x19xs6x40_mx_tn765996_mdb.jpg | [10 empty] | A fabricação da lima rotativa Tyrolit PREMIUM*** é feita em modernos tornos automatizados CNC. Disso surge uma ferramenta de precisão potente que propicia a condição para a obtenção de resultados perfeitos de fresagem. Com esta lima para metais duros obtém-se as melhores vidas úteis e máxima durabilidade com praticamente todos os materiais. | Com a escolha da máquina certa, a rotação certa e a velocidade de trabalho certa, bem como a lima e formato de dente adequados, forma-se a base para os resultados PREMIUM. | Para aplicações exigentes em ferro fundido, aço e aço inoxidável | Para tarefas de desbaste universais em lugares de difícil acesso com máquinas elétricas, pneumáticas e manuais e robôs industriais | [6 empty] | A mais longa durabilidade por causa da geometria especial desenvolvida para as fresas | A forma agressiva da fresa gera principalmente cavacos longos e fornece a maior taxa de remoção em praticamente todos os materiais | Geração mínima de calor que poupa a fresa e a peça
768824 | 52KUD 8x7,2-6x52 MX | Fresas de metal duro | ST | 1 | Materiais de moldagem;Aço;Aço inoxidável | 9003177688249 | 9009017688240 | 21011316 | 31191510 | 82079091 | IE | [5 empty] | 0.018 | 0.018 | kg | Retíficadora reta | 52KUD |  | X | 0 | X | D x T - S x L | 8 x 7,2 - 6 x 52 | 8.0 | 7.2 | 0.0 | 630__52flh_8x19xs6x40_mx_tn765996_mdb.jpg | 630__52flh_8x19xs6x40_mx_tn765996_mdb.jpg | [10 empty] | A fabricação da lima rotativa Tyrolit PREMIUM*** é feita em modernos tornos automatizados CNC. Disso surge uma ferramenta de precisão potente que propicia a condição para a obtenção de resultados perfeitos de fresagem. Com esta lima para metais duros obtém-se as melhores vidas úteis e máxima durabilidade com praticamente todos os materiais. | Com a escolha da máquina certa, a rotação certa e a velocidade de trabalho certa, bem como a lima e formato de dente adequados, forma-se a base para os resultados PREMIUM. | Para aplicações exigentes em ferro fundido, aço e aço inoxidável | Para tarefas de desbaste universais em lugares de difícil acesso com máquinas elétricas, pneumáticas e manuais e robôs industriais | [6 empty] | A mais longa durabilidade por causa da geometria especial desenvolvida para as fresas | A forma agressiva da fresa gera principalmente cavacos longos e fornece a maior taxa de remoção em praticamente todos os materiais | Geração mínima de calor que poupa a fresa e a peça
768828 | 52KUD 10x9-6x53 MX | Fresas de metal duro | ST | 1 | Materiais de moldagem;Aço;Aço inoxidável | 9003177688287 | 9009017688288 | 21011316 | 31191510 | 82079091 | IE | [5 empty] | 0.02 | 0.02 | kg | Retíficadora reta | 52KUD |  | X | 0 | X | D x T - S x L | 10 x 9 - 6 x 53 | 10.0 | 9.0 | 0.0 | 630__52flh_8x19xs6x40_mx_tn765996_mdb.jpg | 630__52flh_8x19xs6x40_mx_tn765996_mdb.jpg | [10 empty] | A fabricação da lima rotativa Tyrolit PREMIUM*** é feita em modernos tornos automatizados CNC. Disso surge uma ferramenta de precisão potente que propicia a condição para a obtenção de resultados perfeitos de fresagem. Com esta lima para metais duros obtém-se as melhores vidas úteis e máxima durabilidade com praticamente todos os materiais. | Com a escolha da máquina certa, a rotação certa e a velocidade de trabalho certa, bem como a lima e formato de dente adequados, forma-se a base para os resultados PREMIUM. | Para aplicações exigentes em ferro fundido, aço e aço inoxidável | Para tarefas de desbaste universais em lugares de difícil acesso com máquinas elétricas, pneumáticas e manuais e robôs industriais | [6 empty] | A mais longa durabilidade por causa da geometria especial desenvolvida para as fresas | A forma agressiva da fresa gera principalmente cavacos longos e fornece a maior taxa de remoção em praticamente todos os materiais | Geração mínima de calor que poupa a fresa e a peça
768832 | 52KUD 12x10,8-6x56 MX | Fresas de metal duro | ST | 1 | Materiais de moldagem;Aço;Aço inoxidável | 9003177688324 | 9009017688325 | 21011316 | 31191510 | 82079091 | IE | [5 empty] | 0.03 | 0.03 | kg | Retíficadora reta | 52KUD |  | X | 0 | X | D x T - S x L | 12 x 10,8 - 6 x 56 | 12.0 | 10.8 | 0.0 | 630__52flh_8x19xs6x40_mx_tn765996_mdb.jpg | 630__52flh_8x19xs6x40_mx_tn765996_mdb.jpg | [10 empty] | A fabricação da lima rotativa Tyrolit PREMIUM*** é feita em modernos tornos automatizados CNC. Disso surge uma ferramenta de precisão potente que propicia a condição para a obtenção de resultados perfeitos de fresagem. Com esta lima para metais duros obtém-se as melhores vidas úteis e máxima durabilidade com praticamente todos os materiais. | Com a escolha da máquina certa, a rotação certa e a velocidade de trabalho certa, bem como a lima e formato de dente adequados, forma-se a base para os resultados PREMIUM. | Para aplicações exigentes em ferro fundido, aço e aço inoxidável | Para tarefas de desbaste universais em lugares de difícil acesso com máquinas elétricas, pneumáticas e manuais e robôs industriais | [6 empty] | A mais longa durabilidade por causa da geometria especial desenvolvida para as fresas | A forma agressiva da fresa gera principalmente cavacos longos e fornece a maior taxa de remoção em praticamente todos os materiais | Geração mínima de calor que poupa a fresa e a peça
768835 | 52KUD 16x14,4-6x60 MX | Fresas de metal duro | ST | 1 | Materiais de moldagem;Aço;Aço inoxidável | 9003177688355 | 9009017688356 | 21011316 | 31191510 | 82079091 | IE | [5 empty] | 0.048 | 0.048 | kg | Retíficadora reta | 52KUD |  | X | 0 | X | D x T - S x L | 16 x 14,4 - 6 x 60 | 16.0 | 14.4 | 0.0 | 630__52flh_8x19xs6x40_mx_tn765996_mdb.jpg | 630__52flh_8x19xs6x40_mx_tn765996_mdb.jpg | [10 empty] | A fabricação da lima rotativa Tyrolit PREMIUM*** é feita em modernos tornos automatizados CNC. Disso surge uma ferramenta de precisão potente que propicia a condição para a obtenção de resultados perfeitos de fresagem. Com esta lima para metais duros obtém-se as melhores vidas úteis e máxima durabilidade com praticamente todos os materiais. | Com a escolha da máquina certa, a rotação certa e a velocidade de trabalho certa, bem como a lima e formato de dente adequados, forma-se a base para os resultados PREMIUM. | Para aplicações exigentes em ferro fundido, aço e aço inoxidável | Para tarefas de desbaste universais em lugares de difícil acesso com máquinas elétricas, pneumáticas e manuais e robôs industriais | [6 empty] | A mais longa durabilidade por causa da geometria especial desenvolvida para as fresas | A forma agressiva da fresa gera principalmente cavacos longos e fornece a maior taxa de remoção em praticamente todos os materiais | Geração mínima de calor que poupa a fresa e a peça
768841 | 52RBF 6x16-6x50 MX | Fresas de metal duro | ST | 1 | Materiais de moldagem;Aço;Aço inoxidável | 9003177688416 | 9009017688417 | 21011316 | 31191510 | 82079091 | IE | [5 empty] | 0.044 | 0.044 | kg | Retíficadora reta | 52RBF |  | X | 0 | X | D x T - S x L | 6 x 16 - 6 x 50 | 6.0 | 16.0 | 0.0 | 630__52flh_8x19xs6x40_mx_tn765996_mdb.jpg | 630__52flh_8x19xs6x40_mx_tn765996_mdb.jpg | [10 empty] | A fabricação da lima rotativa Tyrolit PREMIUM*** é feita em modernos tornos automatizados CNC. Disso surge uma ferramenta de precisão potente que propicia a condição para a obtenção de resultados perfeitos de fresagem. Com esta lima para metais duros obtém-se as melhores vidas úteis e máxima durabilidade com praticamente todos os materiais. | Com a escolha da máquina certa, a rotação certa e a velocidade de trabalho certa, bem como a lima e formato de dente adequados, forma-se a base para os resultados PREMIUM. | Para aplicações exigentes em ferro fundido, aço e aço inoxidável | Para tarefas de desbaste universais em lugares de difícil acesso com máquinas elétricas, pneumáticas e manuais e robôs industriais | [6 empty] | A mais longa durabilidade por causa da geometria especial desenvolvida para as fresas | A forma agressiva da fresa gera principalmente cavacos longos e fornece a maior taxa de remoção em praticamente todos os materiais | Geração mínima de calor que poupa a fresa e a peça
768843 | 52RBF 10x19-6x65 MX | Fresas de metal duro | ST | 1 | Materiais de moldagem;Aço;Aço inoxidável | 9003177688430 | 9009017688431 | 21011316 | 31191510 | 82079091 | IE | [5 empty] | 0.026 | 0.026 | kg | Retíficadora reta | 52RBF |  | X | 0 | X | D x T - S x L | 10 x 19 - 6 x 65 | 10.0 | 19.0 | 0.0 | 630__52flh_8x19xs6x40_mx_tn765996_mdb.jpg | 630__52flh_8x19xs6x40_mx_tn765996_mdb.jpg | [10 empty] | A fabricação da lima rotativa Tyrolit PREMIUM*** é feita em modernos tornos automatizados CNC. Disso surge uma ferramenta de precisão potente que propicia a condição para a obtenção de resultados perfeitos de fresagem. Com esta lima para metais duros obtém-se as melhores vidas úteis e máxima durabilidade com praticamente todos os materiais. | Com a escolha da máquina certa, a rotação certa e a velocidade de trabalho certa, bem como a lima e formato de dente adequados, forma-se a base para os resultados PREMIUM. | Para aplicações exigentes em ferro fundido, aço e aço inoxidável | Para tarefas de desbaste universais em lugares de difícil acesso com máquinas elétricas, pneumáticas e manuais e robôs industriais | [6 empty] | A mais longa durabilidade por causa da geometria especial desenvolvida para as fresas | A forma agressiva da fresa gera principalmente cavacos longos e fornece a maior taxa de remoção em praticamente todos os materiais | Geração mínima de calor que poupa a fresa e a peça
768845 | 52RBF 10x19-6x65 ALU6 | Fresas de metal duro | ST | 1 | Alumínio | 9003177688454 | 9009017688455 | 21011316 | 31191510 | 82079091 | IE | [5 empty] | 0.028 | 0.028 | kg | Retíficadora reta | 52RBF |  | X | 0 | X | D x T - S x L | 10 x 19 - 6 x 65 | 10.0 | 19.0 | 0.0 | 631__52kel_12x30-6x75_alu6_tn768896_iso_mdb.jpg | 631__52kel_12x30-6x75_alu6_tn768896_iso_mdb.jpg | [6 empty] | TYROLIT Fresas para metal duro para metais não ferrosos 10 x 19 - 6 x 65 |  |  |  | A fabricação da lima rotativa Tyrolit PREMIUM*** é feita em modernos tornos automatizados CNC. Com isso surge uma ferramenta de precisão potente, especialmente desenvolvida para a aplicação em metais não ferrosos. Com esses produtos é possível obter as melhores vidas úteis e máxima durabilidade. | Com a escolha da máquina certa, a rotação certa e a velocidade de trabalho certa, bem como a lima e formato de dente adequados, forma-se a base para os resultados PREMIUM. | Para trabalhos complexos em metais não ferrosos como alumínio, bronze de alumínio, ligas de alumínio, cobre, bronze, latão, alpaca e titânio | Especialmente para tarefas de desbaste em lugares de difícil acesso com máquinas elétricas, pneumáticas e manuais e robôs industriais | [6 empty] | Ferramenta de precisão potente fabricada em modernos tornos automáticos CNC | A ferramenta proporciona excelente durabilidade e máxima agressividade em metais não ferrosos | Amplo mix
768846 | 52RBF 12x25-6x70 MX | Fresas de metal duro | ST | 1 | Materiais de moldagem;Aço;Aço inoxidável | 9003177688461 | 9009017688462 | 21011316 | 31191510 | 82079091 | IE | [5 empty] | 0.044 | 0.044 | kg | Retíficadora reta | 52RBF |  | X | 0 | X | D x T - S x L | 12 x 25 - 6 x 70 | 12.0 | 25.0 | 0.0 | 630__52flh_8x19xs6x40_mx_tn765996_mdb.jpg | 630__52flh_8x19xs6x40_mx_tn765996_mdb.jpg | [10 empty] | A fabricação da lima rotativa Tyrolit PREMIUM*** é feita em modernos tornos automatizados CNC. Disso surge uma ferramenta de precisão potente que propicia a condição para a obtenção de resultados perfeitos de fresagem. Com esta lima para metais duros obtém-se as melhores vidas úteis e máxima durabilidade com praticamente todos os materiais. | Com a escolha da máquina certa, a rotação certa e a velocidade de trabalho certa, bem como a lima e formato de dente adequados, forma-se a base para os resultados PREMIUM. | Para aplicações exigentes em ferro fundido, aço e aço inoxidável | Para tarefas de desbaste universais em lugares de difícil acesso com máquinas elétricas, pneumáticas e manuais e robôs industriais | [6 empty] | A mais longa durabilidade por causa da geometria especial desenvolvida para as fresas | A forma agressiva da fresa gera principalmente cavacos longos e fornece a maior taxa de remoção em praticamente todos os materiais | Geração mínima de calor que poupa a fresa e a peça
768847 | 52RBF 12x25-6x70 MXX | Fresas de metal duro | ST | 1 | Materiais de moldagem;Aço;Aço inoxidável | 9003177688478 | 9009017688479 | 21011316 | 31191510 | 82079091 | IE | [5 empty] | 0.044 | 0.044 | kg | Retíficadora reta | 52RBF |  | X | 0 | X | D x T - S x L | 12 x 25 - 6 x 70 | 12.0 | 25.0 | 0.0 | 630__52flh_8x19xs6x40_mx_tn765996_mdb.jpg | 630__52flh_8x19xs6x40_mx_tn765996_mdb.jpg | [10 empty] | A fabricação da lima rotativa Tyrolit PREMIUM*** é feita em modernos tornos automatizados CNC. Disso surge uma ferramenta de precisão potente que propicia a condição para a obtenção de resultados perfeitos de fresagem. Com esta lima para metais duros obtém-se as melhores vidas úteis e máxima durabilidade com praticamente todos os materiais. | Com a escolha da máquina certa, a rotação certa e a velocidade de trabalho certa, bem como a lima e formato de dente adequados, forma-se a base para os resultados PREMIUM. | Para aplicações exigentes em ferro fundido, aço e aço inoxidável | Para tarefas de desbaste universais em lugares de difícil acesso com máquinas elétricas, pneumáticas e manuais e robôs industriais | [6 empty] | A mais longa durabilidade por causa da geometria especial desenvolvida para as fresas | A forma agressiva da fresa gera principalmente cavacos longos e fornece a maior taxa de remoção em praticamente todos os materiais | Geração mínima de calor que poupa a fresa e a peça
768848 | 52RBF 12x25-6x70 ALU | Fresas de metal duro | ST | 1 | Alumínio | 9003177688485 | 9009017688486 | 21011316 | 31191510 | 82079091 | IE | [5 empty] | 0.042 | 0.042 | kg | Retíficadora reta | 52RBF |  | X | 0 | X | D x T - S x L | 12 x 25 - 6 x 70 | 12.0 | 25.0 | 0.0 | 631__52kel_12x30-6x75_alu6_tn768896_iso_mdb.jpg | 631__52kel_12x30-6x75_alu6_tn768896_iso_mdb.jpg | [6 empty] | TYROLIT Fresas para metal duro para metais não ferrosos 12 x 25 - 6 x 70 |  |  |  | A fabricação da lima rotativa Tyrolit PREMIUM*** é feita em modernos tornos automatizados CNC. Com isso surge uma ferramenta de precisão potente, especialmente desenvolvida para a aplicação em metais não ferrosos. Com esses produtos é possível obter as melhores vidas úteis e máxima durabilidade. | Com a escolha da máquina certa, a rotação certa e a velocidade de trabalho certa, bem como a lima e formato de dente adequados, forma-se a base para os resultados PREMIUM. | Para trabalhos complexos em metais não ferrosos como alumínio, bronze de alumínio, ligas de alumínio, cobre, bronze, latão, alpaca e titânio | Especialmente para tarefas de desbaste em lugares de difícil acesso com máquinas elétricas, pneumáticas e manuais e robôs industriais | [6 empty] | Ferramenta de precisão potente fabricada em modernos tornos automáticos CNC | A ferramenta proporciona excelente durabilidade e máxima agressividade em metais não ferrosos | Amplo mix
768874 | 52WRC 6x19-6x50 MX | Fresas de metal duro | ST | 1 | Materiais de moldagem;Aço;Aço inoxidável | 9003177688744 | 9009017688745 | 21011316 | 31191510 | 82079091 | IE | [5 empty] | 0.02 | 0.02 | kg | Retíficadora reta | 52WRC |  | X | 0 | X | D x T - S x L | 6 x 19 - 6 x 50 | 6.0 | 19.0 | 0.0 | 630__52flh_8x19xs6x40_mx_tn765996_mdb.jpg | 630__52flh_8x19xs6x40_mx_tn765996_mdb.jpg | [10 empty] | A fabricação da lima rotativa Tyrolit PREMIUM*** é feita em modernos tornos automatizados CNC. Disso surge uma ferramenta de precisão potente que propicia a condição para a obtenção de resultados perfeitos de fresagem. Com esta lima para metais duros obtém-se as melhores vidas úteis e máxima durabilidade com praticamente todos os materiais. | Com a escolha da máquina certa, a rotação certa e a velocidade de trabalho certa, bem como a lima e formato de dente adequados, forma-se a base para os resultados PREMIUM. | Para aplicações exigentes em ferro fundido, aço e aço inoxidável | Para tarefas de desbaste universais em lugares de difícil acesso com máquinas elétricas, pneumáticas e manuais e robôs industriais | [6 empty] | A mais longa durabilidade por causa da geometria especial desenvolvida para as fresas | A forma agressiva da fresa gera principalmente cavacos longos e fornece a maior taxa de remoção em praticamente todos os materiais | Geração mínima de calor que poupa a fresa e a peça
768878 | 52WRC 8x19-6x65 MX | Fresas de metal duro | ST | 1 | Materiais de moldagem;Aço;Aço inoxidável | 9003177688782 | 9009017688783 | 21011316 | 31191510 | 82079091 | IE | [5 empty] | 0.024 | 0.024 | kg | Retíficadora reta | 52WRC |  | X | 0 | X | D x T - S x L | 8 x 19 - 6 x 65 | 8.0 | 19.0 | 0.0 | 630__52flh_8x19xs6x40_mx_tn765996_mdb.jpg | 630__52flh_8x19xs6x40_mx_tn765996_mdb.jpg | [10 empty] | A fabricação da lima rotativa Tyrolit PREMIUM*** é feita em modernos tornos automatizados CNC. Disso surge uma ferramenta de precisão potente que propicia a condição para a obtenção de resultados perfeitos de fresagem. Com esta lima para metais duros obtém-se as melhores vidas úteis e máxima durabilidade com praticamente todos os materiais. | Com a escolha da máquina certa, a rotação certa e a velocidade de trabalho certa, bem como a lima e formato de dente adequados, forma-se a base para os resultados PREMIUM. | Para aplicações exigentes em ferro fundido, aço e aço inoxidável | Para tarefas de desbaste universais em lugares de difícil acesso com máquinas elétricas, pneumáticas e manuais e robôs industriais | [6 empty] | A mais longa durabilidade por causa da geometria especial desenvolvida para as fresas | A forma agressiva da fresa gera principalmente cavacos longos e fornece a maior taxa de remoção em praticamente todos os materiais | Geração mínima de calor que poupa a fresa e a peça
768881 | LIMA ROTATIVA 52WRC 10X19-6X65 MX | Fresas de metal duro | ST | 1 | Materiais de moldagem;Aço;Aço inoxidável | 9003177688812 | 9009017688813 | 21011316 | 31191510 | 82079091 | IE | [5 empty] | 0.03 | 0.03 | kg | Retíficadora reta | 52WRC |  | X | 0 | X | D x T - S x L | 10 x 19 - 6 x 65 | 10.0 | 19.0 | 0.0 | 630__52flh_8x19xs6x40_mx_tn765996_mdb.jpg | 630__52flh_8x19xs6x40_mx_tn765996_mdb.jpg | [10 empty] | A fabricação da lima rotativa Tyrolit PREMIUM*** é feita em modernos tornos automatizados CNC. Disso surge uma ferramenta de precisão potente que propicia a condição para a obtenção de resultados perfeitos de fresagem. Com esta lima para metais duros obtém-se as melhores vidas úteis e máxima durabilidade com praticamente todos os materiais. | Com a escolha da máquina certa, a rotação certa e a velocidade de trabalho certa, bem como a lima e formato de dente adequados, forma-se a base para os resultados PREMIUM. | Para aplicações exigentes em ferro fundido, aço e aço inoxidável | Para tarefas de desbaste universais em lugares de difícil acesso com máquinas elétricas, pneumáticas e manuais e robôs industriais | [6 empty] | A mais longa durabilidade por causa da geometria especial desenvolvida para as fresas | A forma agressiva da fresa gera principalmente cavacos longos e fornece a maior taxa de remoção em praticamente todos os materiais | Geração mínima de calor que poupa a fresa e a peça
768884 | 52WRC 10x19-6x65 ALU6 | Fresas de metal duro | ST | 1 | Alumínio | 9003177688843 | 9009017688844 | 21011316 | 31191510 | 82079091 | IE | [5 empty] | 0.03 | 0.03 | kg | Retíficadora reta | 52WRC |  | X | 0 | X | D x T - S x L | 10 x 19 - 6 x 65 | 10.0 | 19.0 | 0.0 | 631__52kel_12x30-6x75_alu6_tn768896_iso_mdb.jpg | 631__52kel_12x30-6x75_alu6_tn768896_iso_mdb.jpg | [6 empty] | TYROLIT Fresas para metal duro para metais não ferrosos 10 x 19 - 6 x 65 |  |  |  | A fabricação da lima rotativa Tyrolit PREMIUM*** é feita em modernos tornos automatizados CNC. Com isso surge uma ferramenta de precisão potente, especialmente desenvolvida para a aplicação em metais não ferrosos. Com esses produtos é possível obter as melhores vidas úteis e máxima durabilidade. | Com a escolha da máquina certa, a rotação certa e a velocidade de trabalho certa, bem como a lima e formato de dente adequados, forma-se a base para os resultados PREMIUM. | Para trabalhos complexos em metais não ferrosos como alumínio, bronze de alumínio, ligas de alumínio, cobre, bronze, latão, alpaca e titânio | Especialmente para tarefas de desbaste em lugares de difícil acesso com máquinas elétricas, pneumáticas e manuais e robôs industriais | [6 empty] | Ferramenta de precisão potente fabricada em modernos tornos automáticos CNC | A ferramenta proporciona excelente durabilidade e máxima agressividade em metais não ferrosos | Amplo mix
768885 | 52WRC 12x25-6x70 ALU | Fresas de metal duro | ST | 1 | Alumínio | 9003177688850 | 9009017688851 | 21011316 | 31191510 | 82079091 | IE | [5 empty] | 0.052 | 0.052 | kg | Retíficadora reta | 52WRC |  | X | 0 | X | D x T - S x L | 12 x 25 - 6 x 70 | 12.0 | 25.0 | 0.0 | 631__52kel_12x30-6x75_alu6_tn768896_iso_mdb.jpg | 631__52kel_12x30-6x75_alu6_tn768896_iso_mdb.jpg | [6 empty] | TYROLIT Fresas para metal duro para metais não ferrosos 12 x 25 - 6 x 70 |  |  |  | A fabricação da lima rotativa Tyrolit PREMIUM*** é feita em modernos tornos automatizados CNC. Com isso surge uma ferramenta de precisão potente, especialmente desenvolvida para a aplicação em metais não ferrosos. Com esses produtos é possível obter as melhores vidas úteis e máxima durabilidade. | Com a escolha da máquina certa, a rotação certa e a velocidade de trabalho certa, bem como a lima e formato de dente adequados, forma-se a base para os resultados PREMIUM. | Para trabalhos complexos em metais não ferrosos como alumínio, bronze de alumínio, ligas de alumínio, cobre, bronze, latão, alpaca e titânio | Especialmente para tarefas de desbaste em lugares de difícil acesso com máquinas elétricas, pneumáticas e manuais e robôs industriais | [6 empty] | Ferramenta de precisão potente fabricada em modernos tornos automáticos CNC | A ferramenta proporciona excelente durabilidade e máxima agressividade em metais não ferrosos | Amplo mix
768887 | 52WRC 12x25-8x70 MX | Fresas de metal duro | ST | 1 | Materiais de moldagem;Aço;Aço inoxidável | 9003177688874 | 9009017688875 | 21011316 | 31191510 | 82079091 | IE | [5 empty] | 0.062 | 0.062 | kg | Retíficadora reta | 52WRC |  | X | 0 | X | D x T - S x L | 12 x 25 - 8 x 70 | 12.0 | 25.0 | 0.0 | 630__52flh_8x19xs6x40_mx_tn765996_mdb.jpg | 630__52flh_8x19xs6x40_mx_tn765996_mdb.jpg | [10 empty] | A fabricação da lima rotativa Tyrolit PREMIUM*** é feita em modernos tornos automatizados CNC. Disso surge uma ferramenta de precisão potente que propicia a condição para a obtenção de resultados perfeitos de fresagem. Com esta lima para metais duros obtém-se as melhores vidas úteis e máxima durabilidade com praticamente todos os materiais. | Com a escolha da máquina certa, a rotação certa e a velocidade de trabalho certa, bem como a lima e formato de dente adequados, forma-se a base para os resultados PREMIUM. | Para aplicações exigentes em ferro fundido, aço e aço inoxidável | Para tarefas de desbaste universais em lugares de difícil acesso com máquinas elétricas, pneumáticas e manuais e robôs industriais | [6 empty] | A mais longa durabilidade por causa da geometria especial desenvolvida para as fresas | A forma agressiva da fresa gera principalmente cavacos longos e fornece a maior taxa de remoção em praticamente todos os materiais | Geração mínima de calor que poupa a fresa e a peça
768891 | 52WRC 16x25-6x70 MX | Fresas de metal duro | ST | 1 | Materiais de moldagem;Aço;Aço inoxidável | 9003177688911 | 9009017688912 | 21011316 | 31191510 | 82079091 | IE | [5 empty] | 0.082 | 0.082 | kg | Retíficadora reta | 52WRC |  | X | 0 | X | D x T - S x L | 16 x 25 - 6 x 70 | 16.0 | 25.0 | 0.0 | 630__52flh_8x19xs6x40_mx_tn765996_mdb.jpg | 630__52flh_8x19xs6x40_mx_tn765996_mdb.jpg | [10 empty] | A fabricação da lima rotativa Tyrolit PREMIUM*** é feita em modernos tornos automatizados CNC. Disso surge uma ferramenta de precisão potente que propicia a condição para a obtenção de resultados perfeitos de fresagem. Com esta lima para metais duros obtém-se as melhores vidas úteis e máxima durabilidade com praticamente todos os materiais. | Com a escolha da máquina certa, a rotação certa e a velocidade de trabalho certa, bem como a lima e formato de dente adequados, forma-se a base para os resultados PREMIUM. | Para aplicações exigentes em ferro fundido, aço e aço inoxidável | Para tarefas de desbaste universais em lugares de difícil acesso com máquinas elétricas, pneumáticas e manuais e robôs industriais | [6 empty] | A mais longa durabilidade por causa da geometria especial desenvolvida para as fresas | A forma agressiva da fresa gera principalmente cavacos longos e fornece a maior taxa de remoção em praticamente todos os materiais | Geração mínima de calor que poupa a fresa e a peça
768894 | 52KEL 12x30-6x75 MX | Fresas de metal duro | ST | 1 | Materiais de moldagem;Aço;Aço inoxidável | 9003177688942 | 9009017688943 | 21011316 | 31191510 | 82079091 | IE | [5 empty] | 0.05 | 0.05 | kg | Retíficadora reta | 52KEL |  | X | 0 | X | D x T - S x L | 12 x 30 - 6 x 75 | 12.0 | 30.0 | 0.0 | 630__52flh_8x19xs6x40_mx_tn765996_mdb.jpg | 630__52flh_8x19xs6x40_mx_tn765996_mdb.jpg | [10 empty] | A fabricação da lima rotativa Tyrolit PREMIUM*** é feita em modernos tornos automatizados CNC. Disso surge uma ferramenta de precisão potente que propicia a condição para a obtenção de resultados perfeitos de fresagem. Com esta lima para metais duros obtém-se as melhores vidas úteis e máxima durabilidade com praticamente todos os materiais. | Com a escolha da máquina certa, a rotação certa e a velocidade de trabalho certa, bem como a lima e formato de dente adequados, forma-se a base para os resultados PREMIUM. | Para aplicações exigentes em ferro fundido, aço e aço inoxidável | Para tarefas de desbaste universais em lugares de difícil acesso com máquinas elétricas, pneumáticas e manuais e robôs industriais | [6 empty] | A mais longa durabilidade por causa da geometria especial desenvolvida para as fresas | A forma agressiva da fresa gera principalmente cavacos longos e fornece a maior taxa de remoção em praticamente todos os materiais | Geração mínima de calor que poupa a fresa e a peça
768896 | 52KEL 12x30-6x75 ALU6 | Fresas de metal duro | ST | 1 | Alumínio | 9003177688966 | 9009017688967 | 21011316 | 31191510 | 82079091 | IE | [5 empty] | 0.052 | 0.052 | kg | Retíficadora reta | 52KEL |  | X | 0 | X | D x T - S x L | 12 x 30 - 6 x 75 | 12.0 | 30.0 | 0.0 | 631__52kel_12x30-6x75_alu6_tn768896_iso_mdb.jpg | 631__52kel_12x30-6x75_alu6_tn768896_iso_mdb.jpg | [6 empty] | TYROLIT Fresas para metal duro para metais não ferrosos 12 x 30 - 6 x 75 |  |  |  | A fabricação da lima rotativa Tyrolit PREMIUM*** é feita em modernos tornos automatizados CNC. Com isso surge uma ferramenta de precisão potente, especialmente desenvolvida para a aplicação em metais não ferrosos. Com esses produtos é possível obter as melhores vidas úteis e máxima durabilidade. | Com a escolha da máquina certa, a rotação certa e a velocidade de trabalho certa, bem como a lima e formato de dente adequados, forma-se a base para os resultados PREMIUM. | Para trabalhos complexos em metais não ferrosos como alumínio, bronze de alumínio, ligas de alumínio, cobre, bronze, latão, alpaca e titânio | Especialmente para tarefas de desbaste em lugares de difícil acesso com máquinas elétricas, pneumáticas e manuais e robôs industriais | [6 empty] | Ferramenta de precisão potente fabricada em modernos tornos automáticos CNC | A ferramenta proporciona excelente durabilidade e máxima agressividade em metais não ferrosos | Amplo mix
768898 | 52FLH 12x32-6x77 MX | Fresas de metal duro | ST | 1 | Materiais de moldagem;Aço;Aço inoxidável | 9003177688980 | 9009017688981 | 21011316 | 31191510 | 82079091 | IE | [5 empty] | 0.054 | 0.054 | kg | Retíficadora reta | 52FLH |  | X | 0 | X | D x T - S x L | 12 x 32 - 6 x 77 | 12.0 | 32.0 | 0.0 | 630__52flh_8x19xs6x40_mx_tn765996_mdb.jpg | 630__52flh_8x19xs6x40_mx_tn765996_mdb.jpg | [10 empty] | A fabricação da lima rotativa Tyrolit PREMIUM*** é feita em modernos tornos automatizados CNC. Disso surge uma ferramenta de precisão potente que propicia a condição para a obtenção de resultados perfeitos de fresagem. Com esta lima para metais duros obtém-se as melhores vidas úteis e máxima durabilidade com praticamente todos os materiais. | Com a escolha da máquina certa, a rotação certa e a velocidade de trabalho certa, bem como a lima e formato de dente adequados, forma-se a base para os resultados PREMIUM. | Para aplicações exigentes em ferro fundido, aço e aço inoxidável | Para tarefas de desbaste universais em lugares de difícil acesso com máquinas elétricas, pneumáticas e manuais e robôs industriais | [6 empty] | A mais longa durabilidade por causa da geometria especial desenvolvida para as fresas | A forma agressiva da fresa gera principalmente cavacos longos e fornece a maior taxa de remoção em praticamente todos os materiais | Geração mínima de calor que poupa a fresa e a peça
768913 | 52SKM 6x19-6x50 MX | Fresas de metal duro | ST | 1 | Materiais de moldagem;Aço;Aço inoxidável | 9003177689130 | 9009017689131 | 21011316 | 31191510 | 82079091 | IE | [5 empty] | 0.018 | 0.018 | kg | Retíficadora reta | 52SKM |  | X | 0 | X | D x T - S x L | 6 x 19 - 6 x 50 | 6.0 | 19.0 | 0.0 | 630__52flh_8x19xs6x40_mx_tn765996_mdb.jpg | 630__52flh_8x19xs6x40_mx_tn765996_mdb.jpg | [10 empty] | A fabricação da lima rotativa Tyrolit PREMIUM*** é feita em modernos tornos automatizados CNC. Disso surge uma ferramenta de precisão potente que propicia a condição para a obtenção de resultados perfeitos de fresagem. Com esta lima para metais duros obtém-se as melhores vidas úteis e máxima durabilidade com praticamente todos os materiais. | Com a escolha da máquina certa, a rotação certa e a velocidade de trabalho certa, bem como a lima e formato de dente adequados, forma-se a base para os resultados PREMIUM. | Para aplicações exigentes em ferro fundido, aço e aço inoxidável | Para tarefas de desbaste universais em lugares de difícil acesso com máquinas elétricas, pneumáticas e manuais e robôs industriais | [6 empty] | A mais longa durabilidade por causa da geometria especial desenvolvida para as fresas | A forma agressiva da fresa gera principalmente cavacos longos e fornece a maior taxa de remoção em praticamente todos os materiais | Geração mínima de calor que poupa a fresa e a peça
768916 | 52SKM 10x16-6x65 MX | Fresas de metal duro | ST | 1 | Materiais de moldagem;Aço;Aço inoxidável | 9003177689161 | 9009017689162 | 21011316 | 31191510 | 82079091 | IE | [5 empty] | 0.03 | 0.03 | kg | Retíficadora reta | 52SKM |  | X | 0 | X | D x T - S x L | 10 x 16 - 6 x 65 | 10.0 | 16.0 | 0.0 | 630__52flh_8x19xs6x40_mx_tn765996_mdb.jpg | 630__52flh_8x19xs6x40_mx_tn765996_mdb.jpg | [10 empty] | A fabricação da lima rotativa Tyrolit PREMIUM*** é feita em modernos tornos automatizados CNC. Disso surge uma ferramenta de precisão potente que propicia a condição para a obtenção de resultados perfeitos de fresagem. Com esta lima para metais duros obtém-se as melhores vidas úteis e máxima durabilidade com praticamente todos os materiais. | Com a escolha da máquina certa, a rotação certa e a velocidade de trabalho certa, bem como a lima e formato de dente adequados, forma-se a base para os resultados PREMIUM. | Para aplicações exigentes em ferro fundido, aço e aço inoxidável | Para tarefas de desbaste universais em lugares de difícil acesso com máquinas elétricas, pneumáticas e manuais e robôs industriais | [6 empty] | A mais longa durabilidade por causa da geometria especial desenvolvida para as fresas | A forma agressiva da fresa gera principalmente cavacos longos e fornece a maior taxa de remoção em praticamente todos os materiais | Geração mínima de calor que poupa a fresa e a peça
768918 | 52SKM 12x22-6x70 MY | Fresas de metal duro | ST | 1 | Materiais de moldagem;Aço;Aço inoxidável | 9003177689185 | 9009017689186 | 21011316 | 31191510 | 82079091 | IE | [5 empty] | 0.023 | 0.021 | kg | Retíficadora reta | 52SKM |  | X | 0 | X | D x T - S x L | 12 x 22 - 6 x 70 | 12.0 | 22.0 | 0.0 | 630__52flh_8x19xs6x40_mx_tn765996_mdb.jpg | 630__52flh_8x19xs6x40_mx_tn765996_mdb.jpg | [10 empty] | A fabricação da lima rotativa Tyrolit PREMIUM*** é feita em modernos tornos automatizados CNC. Disso surge uma ferramenta de precisão potente que propicia a condição para a obtenção de resultados perfeitos de fresagem. Com esta lima para metais duros obtém-se as melhores vidas úteis e máxima durabilidade com praticamente todos os materiais. | Com a escolha da máquina certa, a rotação certa e a velocidade de trabalho certa, bem como a lima e formato de dente adequados, forma-se a base para os resultados PREMIUM. | Para aplicações exigentes em ferro fundido, aço e aço inoxidável | Para tarefas de desbaste universais em lugares de difícil acesso com máquinas elétricas, pneumáticas e manuais e robôs industriais | [6 empty] | A mais longa durabilidade por causa da geometria especial desenvolvida para as fresas | A forma agressiva da fresa gera principalmente cavacos longos e fornece a maior taxa de remoção em praticamente todos os materiais | Geração mínima de calor que poupa a fresa e a peça
768919 | 52SKM 12x22-6x70 MX | Fresas de metal duro | ST | 1 | Materiais de moldagem;Aço;Aço inoxidável | 9003177689192 | 9009017689193 | 21011316 | 31191510 | 82079091 | IE | [5 empty] | 0.036 | 0.036 | kg | Retíficadora reta | 52SKM |  | X | 0 | X | D x T - S x L | 12 x 22 - 6 x 70 | 12.0 | 22.0 | 0.0 | 630__52flh_8x19xs6x40_mx_tn765996_mdb.jpg | 630__52flh_8x19xs6x40_mx_tn765996_mdb.jpg | [10 empty] | A fabricação da lima rotativa Tyrolit PREMIUM*** é feita em modernos tornos automatizados CNC. Disso surge uma ferramenta de precisão potente que propicia a condição para a obtenção de resultados perfeitos de fresagem. Com esta lima para metais duros obtém-se as melhores vidas úteis e máxima durabilidade com praticamente todos os materiais. | Com a escolha da máquina certa, a rotação certa e a velocidade de trabalho certa, bem como a lima e formato de dente adequados, forma-se a base para os resultados PREMIUM. | Para aplicações exigentes em ferro fundido, aço e aço inoxidável | Para tarefas de desbaste universais em lugares de difícil acesso com máquinas elétricas, pneumáticas e manuais e robôs industriais | [6 empty] | A mais longa durabilidade por causa da geometria especial desenvolvida para as fresas | A forma agressiva da fresa gera principalmente cavacos longos e fornece a maior taxa de remoção em praticamente todos os materiais | Geração mínima de calor que poupa a fresa e a peça
768924 | 52TRE 8x13-6x58 MX | Fresas de metal duro | ST | 1 | Materiais de moldagem;Aço;Aço inoxidável | 9003177689246 | 9009017689247 | 21011316 | 31191510 | 82079091 | IE | [5 empty] | 0.022 | 0.022 | kg | Retíficadora reta | 52TRE |  | X | 0 | X | D x T - S x L | 8 x 13 - 6 x 58 | 8.0 | 13.0 | 0.0 | 630__52flh_8x19xs6x40_mx_tn765996_mdb.jpg | 630__52flh_8x19xs6x40_mx_tn765996_mdb.jpg | [10 empty] | A fabricação da lima rotativa Tyrolit PREMIUM*** é feita em modernos tornos automatizados CNC. Disso surge uma ferramenta de precisão potente que propicia a condição para a obtenção de resultados perfeitos de fresagem. Com esta lima para metais duros obtém-se as melhores vidas úteis e máxima durabilidade com praticamente todos os materiais. | Com a escolha da máquina certa, a rotação certa e a velocidade de trabalho certa, bem como a lima e formato de dente adequados, forma-se a base para os resultados PREMIUM. | Para aplicações exigentes em ferro fundido, aço e aço inoxidável | Para tarefas de desbaste universais em lugares de difícil acesso com máquinas elétricas, pneumáticas e manuais e robôs industriais | [6 empty] | A mais longa durabilidade por causa da geometria especial desenvolvida para as fresas | A forma agressiva da fresa gera principalmente cavacos longos e fornece a maior taxa de remoção em praticamente todos os materiais | Geração mínima de calor que poupa a fresa e a peça
768926 | LIMA ROTATIVA 52TRE 10X16-6X60 MX | Fresas de metal duro | ST | 1 | Materiais de moldagem;Aço;Aço inoxidável | 9003177689260 | 9009017689261 | 21011316 | 31191510 | 82079091 | IE | [5 empty] | 0.024 | 0.024 | kg | Retíficadora reta | 52TRE |  | X | 0 | X | D x T - S x L | 10 x 16 - 6 x 60 | 10.0 | 16.0 | 0.0 | 630__52flh_8x19xs6x40_mx_tn765996_mdb.jpg | 630__52flh_8x19xs6x40_mx_tn765996_mdb.jpg | [10 empty] | A fabricação da lima rotativa Tyrolit PREMIUM*** é feita em modernos tornos automatizados CNC. Disso surge uma ferramenta de precisão potente que propicia a condição para a obtenção de resultados perfeitos de fresagem. Com esta lima para metais duros obtém-se as melhores vidas úteis e máxima durabilidade com praticamente todos os materiais. | Com a escolha da máquina certa, a rotação certa e a velocidade de trabalho certa, bem como a lima e formato de dente adequados, forma-se a base para os resultados PREMIUM. | Para aplicações exigentes em ferro fundido, aço e aço inoxidável | Para tarefas de desbaste universais em lugares de difícil acesso com máquinas elétricas, pneumáticas e manuais e robôs industriais | [6 empty] | A mais longa durabilidade por causa da geometria especial desenvolvida para as fresas | A forma agressiva da fresa gera principalmente cavacos longos e fornece a maior taxa de remoção em praticamente todos os materiais | Geração mínima de calor que poupa a fresa e a peça
768929 | 52TRE 12x22-6x67 MX | Fresas de metal duro | ST | 1 | Materiais de moldagem;Aço;Aço inoxidável | 9003177689291 | 9009017689292 | 21011316 | 31191510 | 82079091 | IE | [5 empty] | 0.046 | 0.046 | kg | Retíficadora reta | 52TRE |  | X | 0 | X | D x T - S x L | 12 x 22 - 6 x 67 | 12.0 | 22.0 | 0.0 | 630__52flh_8x19xs6x40_mx_tn765996_mdb.jpg | 630__52flh_8x19xs6x40_mx_tn765996_mdb.jpg | [10 empty] | A fabricação da lima rotativa Tyrolit PREMIUM*** é feita em modernos tornos automatizados CNC. Disso surge uma ferramenta de precisão potente que propicia a condição para a obtenção de resultados perfeitos de fresagem. Com esta lima para metais duros obtém-se as melhores vidas úteis e máxima durabilidade com praticamente todos os materiais. | Com a escolha da máquina certa, a rotação certa e a velocidade de trabalho certa, bem como a lima e formato de dente adequados, forma-se a base para os resultados PREMIUM. | Para aplicações exigentes em ferro fundido, aço e aço inoxidável | Para tarefas de desbaste universais em lugares de difícil acesso com máquinas elétricas, pneumáticas e manuais e robôs industriais | [6 empty] | A mais longa durabilidade por causa da geometria especial desenvolvida para as fresas | A forma agressiva da fresa gera principalmente cavacos longos e fornece a maior taxa de remoção em praticamente todos os materiais | Geração mínima de calor que poupa a fresa e a peça
768941 | 52SPG 6x16-6x50 MX | Fresas de metal duro | ST | 1 | Materiais de moldagem;Aço;Aço inoxidável | 9003177689413 | 9009017689414 | 21011316 | 31191510 | 82079091 | IE | [5 empty] | 0.02 | 0.02 | kg | Retíficadora reta | 52SPG |  | X | 0 | X | D x T - S x L | 6 x 16 - 6 x 50 | 6.0 | 16.0 | 0.0 | 630__52flh_8x19xs6x40_mx_tn765996_mdb.jpg | 630__52flh_8x19xs6x40_mx_tn765996_mdb.jpg | [10 empty] | A fabricação da lima rotativa Tyrolit PREMIUM*** é feita em modernos tornos automatizados CNC. Disso surge uma ferramenta de precisão potente que propicia a condição para a obtenção de resultados perfeitos de fresagem. Com esta lima para metais duros obtém-se as melhores vidas úteis e máxima durabilidade com praticamente todos os materiais. | Com a escolha da máquina certa, a rotação certa e a velocidade de trabalho certa, bem como a lima e formato de dente adequados, forma-se a base para os resultados PREMIUM. | Para aplicações exigentes em ferro fundido, aço e aço inoxidável | Para tarefas de desbaste universais em lugares de difícil acesso com máquinas elétricas, pneumáticas e manuais e robôs industriais | [6 empty] | A mais longa durabilidade por causa da geometria especial desenvolvida para as fresas | A forma agressiva da fresa gera principalmente cavacos longos e fornece a maior taxa de remoção em praticamente todos os materiais | Geração mínima de calor que poupa a fresa e a peça
768944 | 52SPG 10x19-6x65 MX | Fresas de metal duro | ST | 1 | Materiais de moldagem;Aço;Aço inoxidável | 9003177689444 | 9009017689445 | 21011316 | 31191510 | 82079091 | IE | [5 empty] | 0.024 | 0.024 | kg | Retíficadora reta | 52SPG |  | X | 0 | X | D x T - S x L | 10 x 19 - 6 x 65 | 10.0 | 19.0 | 0.0 | 630__52flh_8x19xs6x40_mx_tn765996_mdb.jpg | 630__52flh_8x19xs6x40_mx_tn765996_mdb.jpg | [10 empty] | A fabricação da lima rotativa Tyrolit PREMIUM*** é feita em modernos tornos automatizados CNC. Disso surge uma ferramenta de precisão potente que propicia a condição para a obtenção de resultados perfeitos de fresagem. Com esta lima para metais duros obtém-se as melhores vidas úteis e máxima durabilidade com praticamente todos os materiais. | Com a escolha da máquina certa, a rotação certa e a velocidade de trabalho certa, bem como a lima e formato de dente adequados, forma-se a base para os resultados PREMIUM. | Para aplicações exigentes em ferro fundido, aço e aço inoxidável | Para tarefas de desbaste universais em lugares de difícil acesso com máquinas elétricas, pneumáticas e manuais e robôs industriais | [6 empty] | A mais longa durabilidade por causa da geometria especial desenvolvida para as fresas | A forma agressiva da fresa gera principalmente cavacos longos e fornece a maior taxa de remoção em praticamente todos os materiais | Geração mínima de calor que poupa a fresa e a peça
768948 | 52SPG 12x25-6x70 MX | Fresas de metal duro | ST | 1 | Materiais de moldagem;Aço;Aço inoxidável | 9003177689482 | 9009017689483 | 21011316 | 31191510 | 82079091 | IE | [5 empty] | 0.042 | 0.042 | kg | Retíficadora reta | 52SPG |  | X | 0 | X | D x T - S x L | 12 x 25 - 6 x 70 | 12.0 | 25.0 | 0.0 | 630__52flh_8x19xs6x40_mx_tn765996_mdb.jpg | 630__52flh_8x19xs6x40_mx_tn765996_mdb.jpg | [10 empty] | A fabricação da lima rotativa Tyrolit PREMIUM*** é feita em modernos tornos automatizados CNC. Disso surge uma ferramenta de precisão potente que propicia a condição para a obtenção de resultados perfeitos de fresagem. Com esta lima para metais duros obtém-se as melhores vidas úteis e máxima durabilidade com praticamente todos os materiais. | Com a escolha da máquina certa, a rotação certa e a velocidade de trabalho certa, bem como a lima e formato de dente adequados, forma-se a base para os resultados PREMIUM. | Para aplicações exigentes em ferro fundido, aço e aço inoxidável | Para tarefas de desbaste universais em lugares de difícil acesso com máquinas elétricas, pneumáticas e manuais e robôs industriais | [6 empty] | A mais longa durabilidade por causa da geometria especial desenvolvida para as fresas | A forma agressiva da fresa gera principalmente cavacos longos e fornece a maior taxa de remoção em praticamente todos os materiais | Geração mínima de calor que poupa a fresa e a peça
768949 | 52SPG 12x25-6x70 MXX | Fresas de metal duro | ST | 1 | Materiais de moldagem;Aço;Aço inoxidável | 9003177689499 | 9009017689490 | 21011316 | 31191510 | 82079091 | IE | [5 empty] | 0.042 | 0.042 | kg | Retíficadora reta | 52SPG |  | X | 0 | X | D x T - S x L | 12 x 25 - 6 x 70 | 12.0 | 25.0 | 0.0 | 630__52flh_8x19xs6x40_mx_tn765996_mdb.jpg | 630__52flh_8x19xs6x40_mx_tn765996_mdb.jpg | [10 empty] | A fabricação da lima rotativa Tyrolit PREMIUM*** é feita em modernos tornos automatizados CNC. Disso surge uma ferramenta de precisão potente que propicia a condição para a obtenção de resultados perfeitos de fresagem. Com esta lima para metais duros obtém-se as melhores vidas úteis e máxima durabilidade com praticamente todos os materiais. | Com a escolha da máquina certa, a rotação certa e a velocidade de trabalho certa, bem como a lima e formato de dente adequados, forma-se a base para os resultados PREMIUM. | Para aplicações exigentes em ferro fundido, aço e aço inoxidável | Para tarefas de desbaste universais em lugares de difícil acesso com máquinas elétricas, pneumáticas e manuais e robôs industriais | [6 empty] | A mais longa durabilidade por causa da geometria especial desenvolvida para as fresas | A forma agressiva da fresa gera principalmente cavacos longos e fornece a maior taxa de remoção em praticamente todos os materiais | Geração mínima de calor que poupa a fresa e a peça
768951 | 52SPG 16x25-6x70 MX | Fresas de metal duro | ST | 1 | Materiais de moldagem;Aço;Aço inoxidável | 9003177689512 | 9009017689513 | 21011316 | 31191510 | 82079091 | IE | [5 empty] | 0.062 | 0.062 | kg | Retíficadora reta | 52SPG |  | X | 0 | X | D x T - S x L | 16 x 25 - 6 x 70 | 16.0 | 25.0 | 0.0 | 630__52flh_8x19xs6x40_mx_tn765996_mdb.jpg | 630__52flh_8x19xs6x40_mx_tn765996_mdb.jpg | [10 empty] | A fabricação da lima rotativa Tyrolit PREMIUM*** é feita em modernos tornos automatizados CNC. Disso surge uma ferramenta de precisão potente que propicia a condição para a obtenção de resultados perfeitos de fresagem. Com esta lima para metais duros obtém-se as melhores vidas úteis e máxima durabilidade com praticamente todos os materiais. | Com a escolha da máquina certa, a rotação certa e a velocidade de trabalho certa, bem como a lima e formato de dente adequados, forma-se a base para os resultados PREMIUM. | Para aplicações exigentes em ferro fundido, aço e aço inoxidável | Para tarefas de desbaste universais em lugares de difícil acesso com máquinas elétricas, pneumáticas e manuais e robôs industriais | [6 empty] | A mais longa durabilidade por causa da geometria especial desenvolvida para as fresas | A forma agressiva da fresa gera principalmente cavacos longos e fornece a maior taxa de remoção em praticamente todos os materiais | Geração mínima de calor que poupa a fresa e a peça
769680 | 52KSK 10x5-6x55 MY | Fresas de metal duro | ST | 1 | Materiais de moldagem;Aço;Aço inoxidável | 9003177696800 | 9009017696801 | 21011316 | 31191510 | 82079091 | IE | [5 empty] | 0.024 | 0.024 | kg | Retíficadora reta | 52KSK |  | X | 0 | X | D x T - S x L | 10 x 5 - 6 x 55 | 10.0 | 5.0 | 0.0 | 630__52flh_8x19xs6x40_mx_tn765996_mdb.jpg | 630__52flh_8x19xs6x40_mx_tn765996_mdb.jpg | [10 empty] | A fabricação da lima rotativa Tyrolit PREMIUM*** é feita em modernos tornos automatizados CNC. Disso surge uma ferramenta de precisão potente que propicia a condição para a obtenção de resultados perfeitos de fresagem. Com esta lima para metais duros obtém-se as melhores vidas úteis e máxima durabilidade com praticamente todos os materiais. | Com a escolha da máquina certa, a rotação certa e a velocidade de trabalho certa, bem como a lima e formato de dente adequados, forma-se a base para os resultados PREMIUM. | Para aplicações exigentes em ferro fundido, aço e aço inoxidável | Para tarefas de desbaste universais em lugares de difícil acesso com máquinas elétricas, pneumáticas e manuais e robôs industriais | [6 empty] | A mais longa durabilidade por causa da geometria especial desenvolvida para as fresas | A forma agressiva da fresa gera principalmente cavacos longos e fornece a maior taxa de remoção em praticamente todos os materiais | Geração mínima de calor que poupa a fresa e a peça
769683 | 52KSK 16x8-6x60 MY | Fresas de metal duro | ST | 1 | Materiais de moldagem;Aço;Aço inoxidável | 9003177696831 | 9009017696832 | 21011316 | 31191510 | 82079091 | IE | [5 empty] | 0.032 | 0.032 | kg | Retíficadora reta | 52KSK |  | X | 0 | X | D x T - S x L | 16 x 8 - 6 x 60 | 16.0 | 8.0 | 0.0 | 630__52flh_8x19xs6x40_mx_tn765996_mdb.jpg | 630__52flh_8x19xs6x40_mx_tn765996_mdb.jpg | [10 empty] | A fabricação da lima rotativa Tyrolit PREMIUM*** é feita em modernos tornos automatizados CNC. Disso surge uma ferramenta de precisão potente que propicia a condição para a obtenção de resultados perfeitos de fresagem. Com esta lima para metais duros obtém-se as melhores vidas úteis e máxima durabilidade com praticamente todos os materiais. | Com a escolha da máquina certa, a rotação certa e a velocidade de trabalho certa, bem como a lima e formato de dente adequados, forma-se a base para os resultados PREMIUM. | Para aplicações exigentes em ferro fundido, aço e aço inoxidável | Para tarefas de desbaste universais em lugares de difícil acesso com máquinas elétricas, pneumáticas e manuais e robôs industriais | [6 empty] | A mais longa durabilidade por causa da geometria especial desenvolvida para as fresas | A forma agressiva da fresa gera principalmente cavacos longos e fornece a maior taxa de remoção em praticamente todos os materiais | Geração mínima de calor que poupa a fresa e a peça
772443 | 1A1 125x10x20 B126-3-MXPP STARTEC-XP-P | Rebolos para ferramentas | ST | 1 | Aço;HSS | 9003177724435 |  | 21011311 | 31191506 | 68042100 | AT | T | 63.0 | m/s |  |  | 1.47 | 0.991 | kg |  | 1A1 |  | B | 126 | M | D x T x H | 125 x 10 x 20 | 125.0 | 10.0 | 20.0 | 892__1a1_sn772443_front_mdb.jpg | 892__1a1_sn772443_front_mdb.jpg | [11 empty] | Este rebolo CBN com ligante metálico amola todas as ferramentas de corte nas indústrias de madeira e metal. Conjuntos completos de rebolos para usinagem estão disponíveis nas faixas de grãos CBN B126-B76. É importante que este rebolo seja usado somente em desbaste profundo. A combinação perfeita de tamanho de grão, concentração e ligante fornecem durabilidades de ferramenta excepcionalmente longas e um alto nível de precisão do perfil. | [8 empty] | A melhor qualidade de corte | Durabilidades extremamente longas da ferramenta | Alta retenção de borda
772444 | 1A1 125x12x20 B126-3-MXPP STARTEC-XP-P | Rebolos para ferramentas | ST | 1 | Aço;HSS | 9003177724442 |  | 21011311 | 31191506 | 68042100 | AT | T | 63.0 | m/s |  |  | 1.669 | 1.19 | kg |  | 1A1 |  | B | 126 | M | D x T x H | 125 x 12 x 20 | 125.0 | 12.0 | 20.0 | 892__1a1_sn772443_front_mdb.jpg | 892__1a1_sn772443_front_mdb.jpg | [11 empty] | Este rebolo CBN com ligante metálico amola todas as ferramentas de corte nas indústrias de madeira e metal. Conjuntos completos de rebolos para usinagem estão disponíveis nas faixas de grãos CBN B126-B76. É importante que este rebolo seja usado somente em desbaste profundo. A combinação perfeita de tamanho de grão, concentração e ligante fornecem durabilidades de ferramenta excepcionalmente longas e um alto nível de precisão do perfil. | [8 empty] | A melhor qualidade de corte | Durabilidades extremamente longas da ferramenta | Alta retenção de borda
772448 | 1A1 150x12x20 B126-3-MXPP STARTEC-XP-P | Rebolos para ferramentas | ST | 1 | Aço;HSS | 9003177724480 |  | 21011311 | 31191506 | 68042100 | AT | T | 63.0 | m/s |  |  | 2.089 | 1.723 | kg |  | 1A1 |  | B | 126 | M | D x T x H | 150 x 12 x 20 | 150.0 | 12.0 | 20.0 | 892__1a1_sn772443_front_mdb.jpg | 892__1a1_sn772443_front_mdb.jpg | [11 empty] | Este rebolo CBN com ligante metálico amola todas as ferramentas de corte nas indústrias de madeira e metal. Conjuntos completos de rebolos para usinagem estão disponíveis nas faixas de grãos CBN B126-B76. É importante que este rebolo seja usado somente em desbaste profundo. A combinação perfeita de tamanho de grão, concentração e ligante fornecem durabilidades de ferramenta excepcionalmente longas e um alto nível de precisão do perfil. | [8 empty] | A melhor qualidade de corte | Durabilidades extremamente longas da ferramenta | Alta retenção de borda
772455 | 1V1 100x12x20 B126-3-MXPP STARTEC-XP-P | Rebolos para ferramentas | ST | 1 | Aço;HSS | 9003177724558 |  | 21011311 | 31191506 | 68042100 | AT | T | 63.0 | m/s |  |  | 1.015 | 0.754 | kg |  | 1V1 |  | B | 126 | M | D x T x H | 100 x 12 x 20 | 100.0 | 12.0 | 20.0 | 892__1v1_125x10x20-10-10v45_b126mxpp_startec-xp-p_tn772461_front_mdb.jpg | 892__1v1_125x10x20-10-10v45_b126mxpp_startec-xp-p_tn772461_front_mdb.jpg |  | 892__1v1_125x10x20-10-10v45_b126mxpp_startec-xp-p_tn772461_side_mdb.jpg | 892__1v1_125x10x20-10-10v45_b126mxpp_startec-xp-p_tn772461_iso_mdb.jpg | [8 empty] | Este rebolo CBN com ligante metálico amola todas as ferramentas de corte nas indústrias de madeira e metal. Conjuntos completos de rebolos para usinagem estão disponíveis nas faixas de grãos CBN B126-B76. É importante que este rebolo seja usado somente em desbaste profundo. A combinação perfeita de tamanho de grão, concentração e ligante fornecem durabilidades de ferramenta excepcionalmente longas e um alto nível de precisão do perfil. | [8 empty] | A melhor qualidade de corte | Durabilidades extremamente longas da ferramenta | Alta retenção de borda
772462 | 1V1 125x15x20 B126-3-MXPP STARTEC-XP-P | Rebolos para ferramentas | ST | 1 | Aço;HSS | 9003177724626 |  | 21011311 | 31191506 | 68042100 | AT | T | 63.0 | m/s |  |  | 1.972 | 1.493 | kg |  | 1V1 |  | B | 126 | M | D x T x H | 125 x 15 x 20 | 125.0 | 15.0 | 20.0 | 892__1v1_125x10x20-10-10v45_b126mxpp_startec-xp-p_tn772461_front_mdb.jpg | 892__1v1_125x10x20-10-10v45_b126mxpp_startec-xp-p_tn772461_front_mdb.jpg |  | 892__1v1_125x10x20-10-10v45_b126mxpp_startec-xp-p_tn772461_side_mdb.jpg | 892__1v1_125x10x20-10-10v45_b126mxpp_startec-xp-p_tn772461_iso_mdb.jpg | [8 empty] | Este rebolo CBN com ligante metálico amola todas as ferramentas de corte nas indústrias de madeira e metal. Conjuntos completos de rebolos para usinagem estão disponíveis nas faixas de grãos CBN B126-B76. É importante que este rebolo seja usado somente em desbaste profundo. A combinação perfeita de tamanho de grão, concentração e ligante fornecem durabilidades de ferramenta excepcionalmente longas e um alto nível de precisão do perfil. | [8 empty] | A melhor qualidade de corte | Durabilidades extremamente longas da ferramenta | Alta retenção de borda
775476 | 9030 12x32 C280J5V18 | Roda de afiar serras | ST | 10 | HSS;Carboneto de tungstênio | 9003177754760 |  | 21011316 | 31191510 | 68042230 | AT | T | 35.0 | m/s |  |  | 0.008 | 0.006 | kg |  | 9030 |  | C | 280 | V | D x L | 12 x 32 | 12.0 | 32.0 | 0.0 | 885__54sch_20x15x60_c320-55v18_tn351654_iso_mdb.jpg | 885__54sch_20x15x60_c320-55v18_tn351654_iso_mdb.jpg | 885__90b_60x15x160_454a500d2b22_tn917288_iso_mdb.jpg | 885__90b_sn485_iso_mdb.jpg | [9 empty] | Para obter a máxima qualidade de aplainamento, microcabeçotes aplainadores são nivelados com pedras jointing. Produtos da Tyrolit oferecem ótimos efeitos de dressagem. É possível nivelar lâminas de plaina de HSS e metal duro com este produto. | [8 empty] | Desbaste frio | Boa perfilação
779426 | 41F 300x2,5x25,4 A36N-BFPSTEEL | Corte estacionário | ST | 10 | Aço | 9003177794261 | 9009017794262 | 21011315 | 31191506 | 68042218 | AT | T | 80.0 | m/s |  |  | 0.424 | 0.406 | kg | Serra de bancada estacionária | 41 |  | A | 36 | BF | D x T x H | 300 x 2,5 x 25,4 | 300.0 | 2.5 | 25.4 | 668__41f_300x3-5x22-2_a30p4-bf71m_tn630117_front_mdb.jpg | 668__41f_300x3-5x22-2_a30p4-bf71m_tn630117_front_mdb.jpg |  | 668__41f_300x3-5x22-2_a30p4-bf71m_tn630117_side_mdb.jpg |  |  |  |  | TYROLIT Discos de corte para aço 300 x 2,5 x 25,4 |  |  |  | A Tyrolit oferece as ferramentas mais perfeitas para uso em máquinas de corte estacionárias para o trabalho de corte. Entre elas, também está o disco PREMIUM*** para aço em diâmetros de 300 a 500 mm. Esta ferramenta especial é indicada sobretudo para o corte de peças com seções transversais grandes, material sólido e perfis. | Como acontece com todos os discos de corte PREMIUM*** da Tyrolit, também este disco foi otimizado para máxima capacidade de corte e vida útil. | Para processamento de diferentes qualidades de aço | Para corte de peças com seções transversais grandes, material sólido e perfis | Perfeitos para uso no corte de aparas em máquinas de corte estacionárias e com alimentação de mesa | Respeitar a velocidade circunferencial máxima permitida (80 m/s ou 100 m/s) |  |  |  |  | Superfícies laterais bem ásperas por processo de compactação especial — com isso, baixo atrito lateral e ausência de descoloração na peça | O produto oferece a mais alta durabilidade e capacidade de corte | Tempos de usinagem reduzidos
779428 | 41F 350x2,5x25,4 A30N-BFPSTEEL | Corte estacionário | ST | 10 | Aço | 9003177794285 | 9009017794286 | 21011315 | 31191506 | 68042218 | AT | T | 80.0 | m/s |  |  | 0.582 | 0.55 | kg | Serra de bancada estacionária | 41 |  | A | 36 | BF | D x T x H | 350 x 2,5 x 25,4 | 350.0 | 2.5 | 25.4 | 668__41f_300x3-5x22-2_a30p4-bf71m_tn630117_front_mdb.jpg | 668__41f_300x3-5x22-2_a30p4-bf71m_tn630117_front_mdb.jpg |  | 668__41f_300x3-5x22-2_a30p4-bf71m_tn630117_side_mdb.jpg |  |  |  |  | TYROLIT Discos de corte para aço 350 x 2,5 x 25,4 |  |  |  | A Tyrolit oferece as ferramentas mais perfeitas para uso em máquinas de corte estacionárias para o trabalho de corte. Entre elas, também está o disco PREMIUM*** para aço em diâmetros de 300 a 500 mm. Esta ferramenta especial é indicada sobretudo para o corte de peças com seções transversais grandes, material sólido e perfis. | Como acontece com todos os discos de corte PREMIUM*** da Tyrolit, também este disco foi otimizado para máxima capacidade de corte e vida útil. | Para processamento de diferentes qualidades de aço | Para corte de peças com seções transversais grandes, material sólido e perfis | Perfeitos para uso no corte de aparas em máquinas de corte estacionárias e com alimentação de mesa | Respeitar a velocidade circunferencial máxima permitida (80 m/s ou 100 m/s) |  |  |  |  | Superfícies laterais bem ásperas por processo de compactação especial — com isso, baixo atrito lateral e ausência de descoloração na peça | O produto oferece a mais alta durabilidade e capacidade de corte | Tempos de usinagem reduzidos
779789 | 12A2D 100x25x20 D91C75B52AL | Rebolos para ferramentas | ST | 1 | Carboneto de tungstênio | 9003177797897 | 9009017797898 | 21011313 | 31191506 | 68042100 | AT | T | 50.0 | m/s |  |  | 0.295 | 0.194 | kg |  | 12A2D |  | D | 91 | B | D x T x H | 100 x 25 x 20 | 100.0 | 25.0 | 20.0 | 889__12a2d_sn28162_front_mdb.jpg | 889__12a2d_sn28162_front_mdb.jpg | [6 empty] | TYROLIT Resinoides diamantados para desbaste seco Para metal duro 100 x 25 x 20 |  |  |  |  | Com esta ferramenta, é possível amolar todas as ferramentas de corte de metal duro das indústrias de madeira e metal e uma variedade de lâminas de barbear. Estes produtos são discos e rebolos copo no tamanho de grão do diamante D181-D64. Em comparação aos rebolos de carbeto de silício convencionais, os rebolos diamantados exibem desgaste significativamente menor e precisão dimensional claramente melhor. | [8 empty] | Uso universal | Longa durabilidade da ferramenta | Desbaste frio
780938 | 41F 400x3,5x25,4 A36N-BFPSTEEL | Corte estacionário | ST | 10 | Aço | 9003177809385 | 9009017809386 | 21011315 | 31191506 | 68042218 | AT | T | 80.0 | m/s |  |  | 1.005 | 0.974 | kg | Serra de bancada estacionária | 41 |  | A | 36 | BF | D x T x H | 400 x 3,5 x 25,4 | 400.0 | 3.5 | 25.4 | 668__41f_300x3-5x22-2_a30p4-bf71m_tn630117_front_mdb.jpg | 668__41f_300x3-5x22-2_a30p4-bf71m_tn630117_front_mdb.jpg |  | 668__41f_300x3-5x22-2_a30p4-bf71m_tn630117_side_mdb.jpg |  |  |  |  | TYROLIT Discos de corte para aço 400 x 3,5 x 25,4 |  |  |  | A Tyrolit oferece as ferramentas mais perfeitas para uso em máquinas de corte estacionárias para o trabalho de corte. Entre elas, também está o disco PREMIUM*** para aço em diâmetros de 300 a 500 mm. Esta ferramenta especial é indicada sobretudo para o corte de peças com seções transversais grandes, material sólido e perfis. | Como acontece com todos os discos de corte PREMIUM*** da Tyrolit, também este disco foi otimizado para máxima capacidade de corte e vida útil. | Para processamento de diferentes qualidades de aço | Para corte de peças com seções transversais grandes, material sólido e perfis | Perfeitos para uso no corte de aparas em máquinas de corte estacionárias e com alimentação de mesa | Respeitar a velocidade circunferencial máxima permitida (80 m/s ou 100 m/s) |  |  |  |  | Superfícies laterais bem ásperas por processo de compactação especial — com isso, baixo atrito lateral e ausência de descoloração na peça | O produto oferece a mais alta durabilidade e capacidade de corte | Tempos de usinagem reduzidos
781647 | 1 15x15x6 97A802I5V112 80 | Ferramentas para retifi cação cilíndrica interna | ST | 25 | Aço;HSS | 9003177816475 |  | 21011311 | 31191506 | 68042230 | AT | T | 80.0 | m/s | 101.859 | rpm / U/min | 0.006 | 0.005 | kg |  | 1 |  | A | 80 | V | D x T x H | 15 x 15 x 6 | 15.0 | 15.0 | 6.0 | 908__1_30x30x10_97a802i5v112_tn664670_iso_mdb.jpg | 908__1_30x30x10_97a802i5v112_tn664670_iso_mdb.jpg | [11 empty] | Esta ferramenta vitrificada para retífica cilíndrica interna é uma alternativa de baixo custo às ferramentas CBN e oferece uma boa taxa de remoção de material. A mistura de óxido de alumínio sinterizado AT60 é adequada para uso universal. O nosso amplo mix tem a ferramenta certa para as suas necessidades. | [8 empty] | Boa perfilação | Amplo mix | Excelente retenção de perfil
781649 | 1 20x20x6 97A802I5V112 80 | Ferramentas para retifi cação cilíndrica interna | ST | 25 | Aço;HSS | 9003177816499 |  | 21011311 | 31191506 | 68042230 | AT | T | 80.0 | m/s | 76.4 | rpm / U/min | 0.014 | 0.012 | kg |  | 1 |  | A | 80 | V | D x T x H | 20 x 20 x 6 | 20.0 | 20.0 | 6.0 | 908__1_30x30x10_97a802i5v112_tn664670_iso_mdb.jpg | 908__1_30x30x10_97a802i5v112_tn664670_iso_mdb.jpg | [11 empty] | Esta ferramenta vitrificada para retífica cilíndrica interna é uma alternativa de baixo custo às ferramentas CBN e oferece uma boa taxa de remoção de material. A mistura de óxido de alumínio sinterizado AT60 é adequada para uso universal. O nosso amplo mix tem a ferramenta certa para as suas necessidades. | [8 empty] | Boa perfilação | Amplo mix | Excelente retenção de perfil
785339 | 41F 178x2x22,23 A30S-BFXA | Corte livre | ST | 25 | Aço | 9003177853395 | 9009017853396 | 21011315 | 31191506 | 68042218 | AT | T | 80.0 | m/s |  |  | 0.133 | 0.129 | kg | Rebarbadora | 41 |  | A | 30 | BF | D x T x H | 178 x 2,0 x 22,23 | 178.0 | 2.0 | 22.23 | 638__41f_premium_steel_a60s-bfka_symbol_front_mdb.jpg | 638__41f_premium_steel_a60s-bfka_symbol_front_mdb.jpg | [6 empty] | TYROLIT Discos de corte LONGLIFE para aço 178 x 2,0 |  |  |  | Esta ferramenta de alta performance, além de uma solução econômica para os problemas de custo nos tamanhos padrão, também oferece o máximo padrão de segurança. A máxima vida útil e a estabilidade do disco PREMIUM*** LONGLIFE são responsáveis por isso. Esta ferramenta é indicada para o corte de chapas, perfis, tubos, barras e material sólido. | O mix dos discos LONGLIFE varia de 1,6 mm até 1,9 mm para trabalho rápido e confortável com máxima vida útil da ferramenta, e 2,5 mm até 3,0 mm para máxima durabilidade e estabilidade. | Para processamento de várias qualidades de aço | Para corte de chapas, perfis, tubos, barras e material sólido |  | 1,0 mm até 1,9 mm para corte rápido e formação mínima de rebarba | 2,0 mm até 3,0 mm para uma vida útil mais longa e máxima estabilidade |  |  |  | Máxima vida útil devido à tecnologia LONGLIFE | Tempos de trabalho curtos por causa de excelente capacidade de corte e carga térmica mínima na peça (geração de calor) | Sem necessidade de acabamento adicional como limpeza ou rebarbação
786577 | 1A1R 75x1x20 B126C100B53ST | Corte estacionário | ST | 1 | HSS |  | 9009017865771 |  |  | 68042100 | AT | T | 63.0 | m/s |  |  | 0.061 | 0.016 | kg | Serra de bancada estacionária | 1A1R |  | B | 126 | B | D x T x H | 75 x 1 x 20 | 75.0 | 1.0 | 20.0 | 939__1a1r_150x1x20_1-7_b151c100b53_tn494701_front_mdb.jpg | 939__1a1r_150x1x20_1-7_b151c100b53_tn494701_front_mdb.jpg | [10 empty] | O disco de corte de alto desempenho para HSS proporciona um desempenho de corte perfeito graças ao sistema ligante inovador e qualidade de grão ajustada. Evite valores de avanço muito altos durante a usinagem para prevenir desvio do corte. | Em geral, a montagem é feita em sistemas de corte refrigerado com avanço manual ou automático, a uma velocidade operacional máxima de 50 m/s. | Discos de corte CBN de alto desempenho para aplicação em HSS | Para corte molhado em máquinas estacionárias |  | Velocidade máxima de operação de 50 m/s com avanço manual ou automático |  |  |  |  | Corte perfeito devido ao sistema ligante inovador e qualidade de grão adequada | Elevada precisão de corte | Qualidade de corte perfeita
786578 | 1A1R 150x1x20 B126C100B53ST | Corte estacionário | ST | 1 | HSS |  | 9009017865788 | 21011311 | 31191506 | 68042100 | AT | T | 63.0 | m/s |  |  | 0.21 | 0.09 | kg | Serra de bancada estacionária | 1A1R |  | B | 126 | B | D x T x H | 150 x 1 x 20 | 150.0 | 1.0 | 20.0 | 939__1a1r_150x1x20_1-7_b151c100b53_tn494701_front_mdb.jpg | 939__1a1r_150x1x20_1-7_b151c100b53_tn494701_front_mdb.jpg | [10 empty] | O disco de corte de alto desempenho para HSS proporciona um desempenho de corte perfeito graças ao sistema ligante inovador e qualidade de grão ajustada. Evite valores de avanço muito altos durante a usinagem para prevenir desvio do corte. | Em geral, a montagem é feita em sistemas de corte refrigerado com avanço manual ou automático, a uma velocidade operacional máxima de 50 m/s. | Discos de corte CBN de alto desempenho para aplicação em HSS | Para corte molhado em máquinas estacionárias |  | Velocidade máxima de operação de 50 m/s com avanço manual ou automático |  |  |  |  | Corte perfeito devido ao sistema ligante inovador e qualidade de grão adequada | Elevada precisão de corte | Qualidade de corte perfeita
786852 | 1 200x12x76,2 C120K5V15 | Ferramentas de dressagem | ST | 1 |  | 9003177868528 |  | 21011311 | 31191506 | 68042230 | AT | T | 40.0 | m/s |  |  | 0.629 | 0.577 | kg |  | 1 |  | C | 120 | V | D x T x H | 200 x 12 x 76,2 | 200.0 | 12.0 | 76.2 | 27738__1_dressing_wheel_front_mdb.jpg | 27738__1_dressing_wheel_front_mdb.jpg | [11 empty] | Estes rebolos de dressagem são usados para a dressagem de todos os tipos de discos de desbaste diamantados e CBN, independentemente do sistema ligante. Camadas sensíveis também podem ser dressadas com mínima pressão de desbaste. Lembre-se que discos galvanizados não podem ser amolados com eles. Os rebolos de carbeto de silício estão disponíveis nos diâmetros 200-250 mm. | [8 empty] | Processo de dressagem suave | Menor pressão de desbaste
788700 | 1A1R 125x1x20 B126C75B53ST | Corte estacionário | ST | 1 | HSS | 9003177887000 | 9009017887001 | 21011311 | 31191506 | 68042100 | AT | T | 63.0 | m/s |  |  | 0.104 | 0.059 | kg | Serra de bancada estacionária | 1A1R |  | B | 126 | B | D x T x H | 125 x 1 x 20 | 125.0 | 1.0 | 20.0 | 939__1a1r_150x1x20_1-7_b151c100b53_tn494701_front_mdb.jpg | 939__1a1r_150x1x20_1-7_b151c100b53_tn494701_front_mdb.jpg | [6 empty] | TYROLIT Corte de ferramentas giratórias para HSS 125 x 1 x 20 |  |  |  | O disco de corte de alto desempenho para HSS proporciona um desempenho de corte perfeito graças ao sistema ligante inovador e qualidade de grão ajustada. Evite valores de avanço muito altos durante a usinagem para prevenir desvio do corte. | Em geral, a montagem é feita em sistemas de corte refrigerado com avanço manual ou automático, a uma velocidade operacional máxima de 50 m/s. | Discos de corte CBN de alto desempenho para aplicação em HSS | Para corte molhado em máquinas estacionárias |  | Velocidade máxima de operação de 50 m/s com avanço manual ou automático |  |  |  |  | Corte perfeito devido ao sistema ligante inovador e qualidade de grão adequada | Elevada precisão de corte | Qualidade de corte perfeita
793077 | 41F 500x5,5x25,4 MA24P4BF98M | Corte estacionário | ST | 10 | Aço inoxidável | 9003177930775 | 9009017930776 | 21011315 | 31191506 | 68042218 | AT | T | 80.0 | m/s |  |  | 2.913 | 2.673 | kg | Serra de bancada estacionária | 41 |  | A | 24 | BF | D x T x H | 500 x 5,5 x 25,4 | 500.0 | 5.5 | 25.4 | 669__41f_350x3-5x25-4_a24o-bfxm_tn66491_front_mdb.jpg | 669__41f_350x3-5x25-4_a24o-bfxm_tn66491_front_mdb.jpg |  | 669__41f_350x2-5x25-4_a46n4-bf68m_tn519232_side_mdb.jpg | 669__41f_350x3-5x25-4_a24o-bfxm_tn66941_iso_mdb.jpg |  |  |  | TYROLIT Discos de corte para aço inoxidável 500 x 5,5 x 25,4 |  |  |  | A Tyrolit oferece as ferramentas mais perfeitas para uso em máquinas de corte estacionárias para o trabalho de corte. Esta ferramenta é indicada para o corte de chapas, perfis, tubos, barras e material sólido. Mesmo com esse uso versátil, a ferramenta oferece a máxima capacidade de corte e durabilidade. | A pureza química destas ferramentas para o processamento de tipos de aço inoxidável é pré-requisito para evitar influências negativas no material como formação de corrosão, pontos de ferrugem ou redução da resistência à fadiga. | Para processamento de diferentes qualidades de aço inoxidável | Para corte de peças com seção transversal grande, material sólido e perfis | Perfeitos para uso no corte de aparas em máquinas de corte estacionárias e com alimentação de mesa | Respeitar a velocidade circunferencial máxima permitida (80 m/s ou 100 m/s) |  |  |  |  | Superfícies laterais bem ásperas por processo de compactação especial — com isso, baixo atrito lateral e ausência de descoloração na peça | O produto oferece a mais alta capacidade de corte e vida útil | A pureza química do produto evita corrosão proporcionando, assim, excelentes resultados em aço inoxidável
793338 | 1 400x60x127 SD56A46II8PVK3F | Ferramenta para retifi cação de superfície plana | ST | 1 | Aço | 9003177933387 |  | 21011311 | 31191506 | 68042230 | AT | T | 35.0 | m/s |  |  | 12.757 | 12.756 | kg |  | 1 |  | A | 46 | V | D x T x H | 400 x 60 x 127 | 400.0 | 60.0 | 127.0 | 847__5_300x50x127_93a46h8av217_tn664642_front_mdb.jpg | 847__5_300x50x127_93a46h8av217_tn664642_front_mdb.jpg |  | 847__5_300x50x127_93a46h8av217_tn664642_side_mdb_1.jpg | 847__5_300x50x127_93a46h8av217_tn664642_iso_mdb.jpg | [8 empty] | Rebolos para desbaste plano são usados principalmente para o desbaste grosso e fino na construção de máquinas e na confecção de moldes. O objetivo é gerar superfícies planas e retas nas peças obras. Uso de rebolos de alta porosidade e ligas especiais de óxido de alumínio para obter um excelente resultado na superfície e elevada taxa de remoção de material. Resultados de desbaste excepcionais são obtidos graças a dureza e especificações estruturais adequadas para metais sem liga e de baixa liga. | [8 empty] | Desbaste frio | Autoafiamento | Alta vida útil.
795077 | 28SLA 115x22,2 A60S-B | Discos lamelados | ST | 10 | Aço | 9003177950773 | 9009017950774 | 21011313 | 31191506 | 68051000 | CZ | 20 | 80.0 | m/s |  |  | 0.083 | 0.083 | kg | Rebarbadora | 28A |  | A | 60 | B | D x H | 115 x 22,2 | 115.0 | 0.0 | 22.2 | 380__27a_115x22-2_a40-sb_tn-668630_front_back_mdb.jpg | 380__27a_115x22-2_a40-sb_tn-668630_front_back_mdb.jpg | 380__27a_115x22-23_a40-b_tn668630_back_mdb.jpg | 380__27a_115x22-23_a40-b_tn668630_side_mdb.jpg | 380__27a_115x22-23_a40-b_tn668630_iso_back_mdb.jpg |  | 380__27a_premium_steel_symbol_iso_mdb.jpg |  | TYROLIT Discos lamelares para aço 115, Grão 60 |  |  |  | O disco Flap PREMIUM*** para aço é uma ferramenta versátil indicada para uso profissional e tarefas de desbaste universais. Com esse disco, obtém-se superfícies perfeitas em aço e resultados excelentes no desbaste de superfícies e arestas e na rebarbação. | O prato de apoio consiste em um tecido de fibra de vidro estável e, por isso, sua melhor indicação é para uso em retíficas angulares de alta potência. | Para aplicações de desbaste complexas em diversas qualidades de aço |  |  | Tamanho de grão 40/60 para alta taxa de remoção de material | Tamanho de grão 80/120 para trabalho fino | Excelentes resultados na utilização em retíficas angulares potentes |  |  | Excelentes resultados de superfície no desbaste de superfícies e arestas e rebarbação de aço | Ótima vida útil | Prato de apoio de fibra de vidro estável
795621 | 1 25x25x10 89A60J5V111 50 | Ferramentas para retifi cação cilíndrica interna | ST | 10 | Aço | 9003177956218 |  | 21011311 | 31191506 | 68042230 | AT | T | 50.0 | m/s | 38.2 | rpm / U/min | 0.025 | 0.022 | kg |  | 1 |  | A | 60 | V | D x T x H | 25 x 25 x 10 | 25.0 | 25.0 | 10.0 | 907__1_iso_mdb.jpg | 907__1_iso_mdb.jpg |  |  | 907__5_20x20x6_89a2j5v111_tn664768_iso_mdb.jpg | [8 empty] | Estes rebolos universais para retificação cilíndrica interna feitos de óxido de alumínio são usados para a retificação de furos centrais e furos de alinhamento. Eles oferecem altas taxas de remoção de material e excelente retenção de formato. A especificação 89A60 é usada principalmente nos aços macios e a 89A80 nos aços endurecidos | [8 empty] | Amplo mix | Excelente retenção de perfil | Baixa carga térmica
796178 | 1 180x13x31,75 89A46K5AV217 | Ferramentas de polimento de bancada | ST | 1 | Aço;HSS | 9003177961786 |  |  |  | 68042230 | AT | T | 40.0 | m/s |  |  | 0.754 | 0.754 | kg | Esmeril de bancada | 1 |  | A | 46 | V | D x T x H | 180 x 13 x 31,75 | 180.0 | 13.0 | 31.75 | 854__1_sn2699_front_mdb.jpg | 854__1_sn2699_front_mdb.jpg | [11 empty] | Este rebolo deve ser preferencialmente usado para desbaste e afiamento em aços termossensíveis e ferramentas HSS. O uso de óxido de alumínio resulta em um desbaste especialmente frio, de modo que a peça obra não é submetida a uma carga térmica adicional. Oferecemos uma ampla gama de dimensões que cobre as aplicações mais comuns. Um conjunto de anéis redutores acompanha a embalagem ou pode ser pedido posteriormente. | [8 empty] | Desbaste frio | Utilização extremamente suave | Empilhável
798715 | 6 200x80x78 SD33A36JJ10PVB3 | Rebolos para ferramentas | ST | 1 | Aço;HSS | 9003177987151 | 9009017987152 | 21011313 | 31191506 | 68042230 | AT | T | 32.0 | m/s |  |  | 2.434 | 2.145 | kg |  | 6 |  | A | 36 | V | D x T x H | 200 x 80 x 78 | 200.0 | 80.0 | 78.0 | 886__6_sn5889_iso_mdb.jpg | 886__6_100x50x20_454a801k5v3u5_tn34048027_iso_mdb.jpg |  |  | 886__6_sn5889_iso_mdb.jpg | [8 empty] | Com esta ferramenta, é possível amolar todas as ferramentas de corte das indústrias de madeira e metal e uma gama de lâminas de barbear. Estes produtos são discos e rebolos copo com óxido de alumínio branco fundido ou misturas de óxido de alumínio sinterizado que são usados no desbaste seco. As especificações perfeitamente ajustadas desta ferramenta evitam a formação de descoloração nas peças obras. | [8 empty] | Uso universal | Sem descoloração da peça | Seleção baseada em requisitos individuais
801349 | LIMA ROTATIVA 52WRC 13X19-6X65 MX | Fresas de metal duro | ST | 1 | Materiais de moldagem;Aço;Aço inoxidável | 9003178013491 | 9009018013492 | 21011316 | 31191510 | 82079091 | IE | [5 empty] | 0.022 | 0.02 | kg | Retíficadora reta | 52WRC |  | X | 0 | X | D x T - S x L | 13 x 19 - 6 x 65 | 13.0 | 19.0 | 0.0 | 630__52flh_8x19xs6x40_mx_tn765996_mdb.jpg | 630__52flh_8x19xs6x40_mx_tn765996_mdb.jpg | [10 empty] | A fabricação da lima rotativa Tyrolit PREMIUM*** é feita em modernos tornos automatizados CNC. Disso surge uma ferramenta de precisão potente que propicia a condição para a obtenção de resultados perfeitos de fresagem. Com esta lima para metais duros obtém-se as melhores vidas úteis e máxima durabilidade com praticamente todos os materiais. | Com a escolha da máquina certa, a rotação certa e a velocidade de trabalho certa, bem como a lima e formato de dente adequados, forma-se a base para os resultados PREMIUM. | Para aplicações exigentes em ferro fundido, aço e aço inoxidável | Para tarefas de desbaste universais em lugares de difícil acesso com máquinas elétricas, pneumáticas e manuais e robôs industriais | [6 empty] | A mais longa durabilidade por causa da geometria especial desenvolvida para as fresas | A forma agressiva da fresa gera principalmente cavacos longos e fornece a maior taxa de remoção em praticamente todos os materiais | Geração mínima de calor que poupa a fresa e a peça
801354 | 52KEL 6x13-3x45 MX | Fresas de metal duro | ST | 1 | Materiais de moldagem;Aço;Aço inoxidável | 9003178013545 | 9009018013546 | 21011316 | 31191510 | 82079091 | IE | [5 empty] | 0.004 | 0.003 | kg | Retíficadora reta | 52KEL |  | X | 0 | X | D x T - S x L | 6 x 13 - 3 x 45 | 6.0 | 13.0 | 0.0 | 630__52flh_8x19xs6x40_mx_tn765996_mdb.jpg | 630__52flh_8x19xs6x40_mx_tn765996_mdb.jpg | [10 empty] | A fabricação da lima rotativa Tyrolit PREMIUM*** é feita em modernos tornos automatizados CNC. Disso surge uma ferramenta de precisão potente que propicia a condição para a obtenção de resultados perfeitos de fresagem. Com esta lima para metais duros obtém-se as melhores vidas úteis e máxima durabilidade com praticamente todos os materiais. | Com a escolha da máquina certa, a rotação certa e a velocidade de trabalho certa, bem como a lima e formato de dente adequados, forma-se a base para os resultados PREMIUM. | Para aplicações exigentes em ferro fundido, aço e aço inoxidável | Para tarefas de desbaste universais em lugares de difícil acesso com máquinas elétricas, pneumáticas e manuais e robôs industriais | [6 empty] | A mais longa durabilidade por causa da geometria especial desenvolvida para as fresas | A forma agressiva da fresa gera principalmente cavacos longos e fornece a maior taxa de remoção em praticamente todos os materiais | Geração mínima de calor que poupa a fresa e a peça
801365 | 52SKM 3x11-3x38 MX | Fresas de metal duro | ST | 1 | Materiais de moldagem;Aço;Aço inoxidável | 9003178013651 | 9009018013652 | 21011316 | 31191510 | 82079091 | IE | [5 empty] | 0.004 | 0.004 | kg | Retíficadora reta | 52SKM |  | X | 0 | X | D x T - S x L | 3 x 11 - 3 x 38 | 3.0 | 11.0 | 0.0 | 630__52flh_8x19xs6x40_mx_tn765996_mdb.jpg | 630__52flh_8x19xs6x40_mx_tn765996_mdb.jpg | [10 empty] | A fabricação da lima rotativa Tyrolit PREMIUM*** é feita em modernos tornos automatizados CNC. Disso surge uma ferramenta de precisão potente que propicia a condição para a obtenção de resultados perfeitos de fresagem. Com esta lima para metais duros obtém-se as melhores vidas úteis e máxima durabilidade com praticamente todos os materiais. | Com a escolha da máquina certa, a rotação certa e a velocidade de trabalho certa, bem como a lima e formato de dente adequados, forma-se a base para os resultados PREMIUM. | Para aplicações exigentes em ferro fundido, aço e aço inoxidável | Para tarefas de desbaste universais em lugares de difícil acesso com máquinas elétricas, pneumáticas e manuais e robôs industriais | [6 empty] | A mais longa durabilidade por causa da geometria especial desenvolvida para as fresas | A forma agressiva da fresa gera principalmente cavacos longos e fornece a maior taxa de remoção em praticamente todos os materiais | Geração mínima de calor que poupa a fresa e a peça
801530 | 52RND 12x2,6-6x48 MY | Fresas de metal duro | ST | 1 | Materiais de moldagem;Aço;Aço inoxidável | 9003178015303 | 9009018015304 | 21011316 | 31191510 | 82079091 | IE | [5 empty] | 0.012 | 0.011 | kg | Retíficadora reta | 52RND |  | X | 0 | X | D x T - S x L | 12 x 2,6 - 6 x 48 | 12.0 | 2.6 | 0.0 | 630__52flh_8x19xs6x40_mx_tn765996_mdb.jpg | 630__52flh_8x19xs6x40_mx_tn765996_mdb.jpg | [10 empty] | A fabricação da lima rotativa Tyrolit PREMIUM*** é feita em modernos tornos automatizados CNC. Disso surge uma ferramenta de precisão potente que propicia a condição para a obtenção de resultados perfeitos de fresagem. Com esta lima para metais duros obtém-se as melhores vidas úteis e máxima durabilidade com praticamente todos os materiais. | Com a escolha da máquina certa, a rotação certa e a velocidade de trabalho certa, bem como a lima e formato de dente adequados, forma-se a base para os resultados PREMIUM. | Para aplicações exigentes em ferro fundido, aço e aço inoxidável | Para tarefas de desbaste universais em lugares de difícil acesso com máquinas elétricas, pneumáticas e manuais e robôs industriais | [6 empty] | A mais longa durabilidade por causa da geometria especial desenvolvida para as fresas | A forma agressiva da fresa gera principalmente cavacos longos e fornece a maior taxa de remoção em praticamente todos os materiais | Geração mínima de calor que poupa a fresa e a peça
801531 | 52RND 25x5,2-8x50 MY | Fresas de metal duro | ST | 1 | Materiais de moldagem;Aço;Aço inoxidável | 9003178015310 | 9009018015311 | 21011316 | 31191510 | 82079091 | IE | [5 empty] | 0.028 | 0.025 | kg | Retíficadora reta | 52RND |  | X | 0 | X | D x T - S x L | 25 x 5,2 - 8 x 50 | 25.0 | 5.2 | 0.0 | 630__52flh_8x19xs6x40_mx_tn765996_mdb.jpg | 630__52flh_8x19xs6x40_mx_tn765996_mdb.jpg | [10 empty] | A fabricação da lima rotativa Tyrolit PREMIUM*** é feita em modernos tornos automatizados CNC. Disso surge uma ferramenta de precisão potente que propicia a condição para a obtenção de resultados perfeitos de fresagem. Com esta lima para metais duros obtém-se as melhores vidas úteis e máxima durabilidade com praticamente todos os materiais. | Com a escolha da máquina certa, a rotação certa e a velocidade de trabalho certa, bem como a lima e formato de dente adequados, forma-se a base para os resultados PREMIUM. | Para aplicações exigentes em ferro fundido, aço e aço inoxidável | Para tarefas de desbaste universais em lugares de difícil acesso com máquinas elétricas, pneumáticas e manuais e robôs industriais | [6 empty] | A mais longa durabilidade por causa da geometria especial desenvolvida para as fresas | A forma agressiva da fresa gera principalmente cavacos longos e fornece a maior taxa de remoção em praticamente todos os materiais | Geração mínima de calor que poupa a fresa e a peça
802276 | 1 150x10x25 C150-BE13 | Ferramentas de polimento de bancada | ST | 1 | Aço;Aço inoxidável;Materiais de moldagem;HSS;Carboneto de tungstênio | 9003178022769 | 9009018022760 | 21011311 | 31191506 | 68042250 | AT | T | 16.0 | m/s |  |  | 0.225 | 0.191 | kg | Esmeril de bancada | 1 |  | C | 150 | BE | D x T x H | 150 x 10 x 25 | 150.0 | 10.0 | 25.0 | 858__1_fine_grinding_and_polishing_wheels_front_mdb.jpg | 858__1_fine_grinding_and_polishing_wheels_front_mdb.jpg | [11 empty] | A especificação soft elastic deste rebolo permitem acompanhar perfeitamente os contornos da peça obra sem alterar a geometria da superfície. Utilização para polimento, lixamento, desbaste, rebarbação, fosqueamento e remoção. Entretanto, não é adequado para remoção de rebarbas grandes ou altas taxas de remoção de material. | [8 empty] | Uso universal | Fácil perfilação | Para perfis retos e com baixa profundidade.
803404 | 100 SS 00171 6 | Corte livre | ST | 1 | Independente do material | 9003178034045 | 9009018034046 | 21011390 | 31191500 | 84661020 | AT | [5 empty] | 0.04 | 0.04 | kg | Retíficadora reta | 100 SS |  |  | 0 |  | D | 6 | 6.0 | 0.0 | 0.0 | 659__100ss_s6xh10xm10_tn803404_mdb.jpg | 659__100ss_s6xh10xm10_tn803404_mdb.jpg | [6 empty] | TYROLIT Mandril Para discos de corte de diâmetro pequeno 6 |  |  |  | Este acessório possibilita montar discos de corte de diâmetros pequenos na retífica reta. Garantia de manuseio fácil e a máxima segurança possível para o usuário. Observe a rotação máxima permitida. |  | Desenvolvido para a retífica reta para montagem de discos de corte com diâmetros pequenos | 803404 S6/H10/M10 SS171 | 846442 S6/H6/M6 SS174 | Na sua aplicação, respeitar a rotação máxima permitida |  |  |  |  | Manuseio fácil e a máxima segurança possível para o usuário | De aço ferramenta temperado para retíficas retas e eixos flexíveis
803404 | 100 SS 00171 6 | Rebolos retos | ST | 1 | Independente do material | 9003178034045 | 9009018034046 | 21011390 | 31191500 | 84661020 | AT | [5 empty] | 0.04 | 0.04 | kg | Retíficadora reta | 100 SS |  |  | 0 |  | D | 6 | 6.0 | 0.0 | 0.0 | 629__100ss_s6xh10xm10_tn803404_mdb.jpg |  |  |  | 629__100ss_s6xh10xm10_tn803404_mdb.jpg |  |  |  | TYROLIT Mandril Para discos de corte de diâmetro pequeno 6 |  |  |  | Este acessório é indicado para a montagem de todos os rebolos de desbaste disponíveis no mix da Tyrolit para retíficas retas. Observe a rotação máxima permitida. |  | Para aplicação na retífica reta | 803404 S6/H10/M10 SS171 846442 S6/H6/M6 SS174 |  | Respeitar a rotação máxima permitida |  |  |  |  | Indicado para a montagem de todos os discos de desbaste disponíveis no sortimento da Tyrolit para a retífica reta
803992 | 1 400x40x127 SD33A46JJ8PVK3F | Ferramenta para retifi cação de superfície plana | ST | 1 | Aço | 9003178039927 |  | 21011311 | 31191506 | 68042230 | AT | T | 40.0 | m/s |  |  | 8.67 | 8.669 | kg |  | 1 |  | A | 46 | V | D x T x H | 400 x 40 x 127 | 400.0 | 40.0 | 127.0 | 847__1_sn54636_front_mdb.jpg | 847__1_sn54636_front_mdb.jpg | [11 empty] | Rebolos para desbaste plano são usados principalmente para o desbaste grosso e fino na construção de máquinas e na confecção de moldes. O objetivo é gerar superfícies planas e retas nas peças obras. Uso de rebolos de alta porosidade e ligas especiais de óxido de alumínio para obter um excelente resultado na superfície e elevada taxa de remoção de material. Resultados de desbaste excepcionais são obtidos graças a dureza e especificações estruturais adequadas para metais sem liga e de baixa liga. | [8 empty] | Desbaste frio | Autoafiamento | Alta vida útil.
804945 | 1 200x4x32 SA80L5VN-MOD 63 | Roda de afiar serras | ST | 10 | Aço;HSS | 9003178049452 | 9009018049453 | 21011311 | 31191506 | 68042230 | AT | T | 63.0 | m/s | 6.05 | rpm / U/min | 0.293 | 0.267 | kg |  | 1 |  | A | 80 | V | D x T x H | 200 x 4 x 32 | 200.0 | 4.0 | 32.0 | 876__1f_sn805008_front_mdb.jpg | 876__1f_sn805008_front_mdb.jpg | [11 empty] | A Tyrolit comercializa um amplo mix de ferramentas adequadas para vários tipos de máquinas. Elas podem ser usadas em desbaste seco e refrigerado para serras HSS, cromo vanádio e estelite. Os produtos estão disponíveis com diferentes perfis; formatos 1, 1F e 1C com diâmetros variando de 150 a 350 mm. | [8 empty] | Elevada retenção de perfil | Para desbaste refrigerado | Adaptado às necessidades da superfície
804957 | 1 200x3,5x32 SA80L5VN-MOD 63 | Roda de afiar serras | ST | 10 | Aço;HSS | 9003178049575 | 9009018049576 | 21011311 | 31191506 | 68042230 | AT | T | 63.0 | m/s | 6.05 | rpm / U/min | 0.26 | 0.234 | kg |  | 1 |  | A | 80 | V | D x T x H | 200 x 3,5 x 32 | 200.0 | 3.5 | 32.0 | 876__1f_sn805008_front_mdb.jpg | 876__1f_sn805008_front_mdb.jpg | [11 empty] | A Tyrolit comercializa um amplo mix de ferramentas adequadas para vários tipos de máquinas. Elas podem ser usadas em desbaste seco e refrigerado para serras HSS, cromo vanádio e estelite. Os produtos estão disponíveis com diferentes perfis; formatos 1, 1F e 1C com diâmetros variando de 150 a 350 mm. | [8 empty] | Elevada retenção de perfil | Para desbaste refrigerado | Adaptado às necessidades da superfície
804963 | 1 200x1,75x32 SA80L4VN-MOD 63 | Roda de afiar serras | ST | 10 | Aço;HSS | 9003178049636 | 9009018049637 | 21011311 | 31191506 | 68042230 | AT | T | 63.0 | m/s | 6.05 | rpm / U/min | 0.166 | 0.122 | kg |  | 1 |  | A | 80 | V | D x T x H | 200 x 1,75 x 32 | 200.0 | 1.75 | 32.0 | 876__1f_sn805008_front_mdb.jpg | 876__1f_sn805008_front_mdb.jpg | [11 empty] | A Tyrolit comercializa um amplo mix de ferramentas adequadas para vários tipos de máquinas. Elas podem ser usadas em desbaste seco e refrigerado para serras HSS, cromo vanádio e estelite. Os produtos estão disponíveis com diferentes perfis; formatos 1, 1F e 1C com diâmetros variando de 150 a 350 mm. | [8 empty] | Elevada retenção de perfil | Para desbaste refrigerado | Adaptado às necessidades da superfície
804976 | 1 200x8x32 SA60L5VN-MOD 63 | Roda de afiar serras | ST | 10 | Aço;HSS | 9003178049766 | 9009018049767 | 21011311 | 31191506 | 68042230 | AT | T | 63.0 | m/s | 6.05 | rpm / U/min | 0.569 | 0.539 | kg |  | 1 |  | A | 60 | V | D x T x H | 200 x 8 x 32 | 200.0 | 8.0 | 32.0 | 876__1f_sn805008_front_mdb.jpg | 876__1f_sn805008_front_mdb.jpg | [11 empty] | A Tyrolit comercializa um amplo mix de ferramentas adequadas para vários tipos de máquinas. Elas podem ser usadas em desbaste seco e refrigerado para serras HSS, cromo vanádio e estelite. Os produtos estão disponíveis com diferentes perfis; formatos 1, 1F e 1C com diâmetros variando de 150 a 350 mm. | [8 empty] | Elevada retenção de perfil | Para desbaste refrigerado | Adaptado às necessidades da superfície
804979 | 1 200x10x32 SA60L5VN-MOD 63 | Roda de afiar serras | ST | 10 | Aço;HSS | 9003178049797 | 9009018049798 | 21011311 | 31191506 | 68042230 | AT | T | 63.0 | m/s | 6.05 | rpm / U/min | 0.704 | 0.674 | kg |  | 1 |  | A | 60 | V | D x T x H | 200 x 10 x 32 | 200.0 | 10.0 | 32.0 | 876__1f_sn805008_front_mdb.jpg | 876__1f_sn805008_front_mdb.jpg | [11 empty] | A Tyrolit comercializa um amplo mix de ferramentas adequadas para vários tipos de máquinas. Elas podem ser usadas em desbaste seco e refrigerado para serras HSS, cromo vanádio e estelite. Os produtos estão disponíveis com diferentes perfis; formatos 1, 1F e 1C com diâmetros variando de 150 a 350 mm. | [8 empty] | Elevada retenção de perfil | Para desbaste refrigerado | Adaptado às necessidades da superfície
804983 | 1 200x10x32 SA60L5VN-MOD 63 | Roda de afiar serras | ST | 10 | Aço;HSS | 9003178049834 | 9009018049835 | 21011311 | 31191506 | 68042230 | AT | T | 63.0 | m/s | 6.05 | rpm / U/min | 0.68 | 0.65 | kg |  | 1 F |  | A | 60 | V | D x T x H | 200 x 10 x 32 | 200.0 | 10.0 | 32.0 | 876__1f_sn244477_front_mdb.jpg | 876__1f_sn805008_front_mdb.jpg | [11 empty] | A Tyrolit comercializa um amplo mix de ferramentas adequadas para vários tipos de máquinas. Elas podem ser usadas em desbaste seco e refrigerado para serras HSS, cromo vanádio e estelite. Os produtos estão disponíveis com diferentes perfis; formatos 1, 1F e 1C com diâmetros variando de 150 a 350 mm. | [8 empty] | Elevada retenção de perfil | Para desbaste refrigerado | Adaptado às necessidades da superfície
804993 | 1 200x5x32 SA60L5VN-MOD 63 | Roda de afiar serras | ST | 10 | Aço;HSS | 9003178049933 | 9009018049934 | 21011311 | 31191506 | 68042230 | AT | T | 63.0 | m/s | 6.05 | rpm / U/min | 0.367 | 0.337 | kg |  | 1 |  | A | 60 | V | D x T x H | 200 x 5 x 32 | 200.0 | 5.0 | 32.0 | 876__1f_sn805008_front_mdb.jpg | 876__1f_sn805008_front_mdb.jpg | [11 empty] | A Tyrolit comercializa um amplo mix de ferramentas adequadas para vários tipos de máquinas. Elas podem ser usadas em desbaste seco e refrigerado para serras HSS, cromo vanádio e estelite. Os produtos estão disponíveis com diferentes perfis; formatos 1, 1F e 1C com diâmetros variando de 150 a 350 mm. | [8 empty] | Elevada retenção de perfil | Para desbaste refrigerado | Adaptado às necessidades da superfície
805000 | 1 200x6x32 SA60L5VN-MOD 63 | Roda de afiar serras | ST | 10 | Aço;HSS | 9003178050007 | 9009018050008 | 21011311 | 31191506 | 68042230 | AT | T | 63.0 | m/s | 6.05 | rpm / U/min | 0.434 | 0.404 | kg |  | 1 |  | A | 60 | V | D x T x H | 200 x 6 x 32 | 200.0 | 6.0 | 32.0 | 876__1f_sn805008_front_mdb.jpg | 876__1f_sn805008_front_mdb.jpg | [11 empty] | A Tyrolit comercializa um amplo mix de ferramentas adequadas para vários tipos de máquinas. Elas podem ser usadas em desbaste seco e refrigerado para serras HSS, cromo vanádio e estelite. Os produtos estão disponíveis com diferentes perfis; formatos 1, 1F e 1C com diâmetros variando de 150 a 350 mm. | [8 empty] | Elevada retenção de perfil | Para desbaste refrigerado | Adaptado às necessidades da superfície
805007 | 1 200x8x32 SA60K5VN-MOD 63 | Roda de afiar serras | ST | 10 | Aço;HSS | 9003178050076 | 9009018050077 | 21011311 | 31191506 | 68042230 | AT | T | 63.0 | m/s | 6.05 | rpm / U/min | 0.544 | 0.515 | kg |  | 1 F |  | A | 60 | V | D x T x H | 200 x 8 x 32 | 200.0 | 8.0 | 32.0 | 876__1f_sn244477_front_mdb.jpg | 876__1f_sn805008_front_mdb.jpg | [11 empty] | A Tyrolit comercializa um amplo mix de ferramentas adequadas para vários tipos de máquinas. Elas podem ser usadas em desbaste seco e refrigerado para serras HSS, cromo vanádio e estelite. Os produtos estão disponíveis com diferentes perfis; formatos 1, 1F e 1C com diâmetros variando de 150 a 350 mm. | [8 empty] | Elevada retenção de perfil | Para desbaste refrigerado | Adaptado às necessidades da superfície
805008 | 1 200x10x32 SA60K5VN-MOD 63 | Roda de afiar serras | ST | 10 | Aço;HSS | 9003178050083 | 9009018050084 | 21011311 | 31191506 | 68042230 | AT | T | 63.0 | m/s | 6.05 | rpm / U/min | 0.673 | 0.641 | kg |  | 1 F |  | A | 60 | V | D x T x H | 200 x 10 x 32 | 200.0 | 10.0 | 32.0 | 876__1f_sn244477_front_mdb.jpg | 876__1f_sn805008_front_mdb.jpg | [11 empty] | A Tyrolit comercializa um amplo mix de ferramentas adequadas para vários tipos de máquinas. Elas podem ser usadas em desbaste seco e refrigerado para serras HSS, cromo vanádio e estelite. Os produtos estão disponíveis com diferentes perfis; formatos 1, 1F e 1C com diâmetros variando de 150 a 350 mm. | [8 empty] | Elevada retenção de perfil | Para desbaste refrigerado | Adaptado às necessidades da superfície
805015 | 1 250x13x32 SA60K5VN-MOD 63 | Roda de afiar serras | ST | 10 | Aço;HSS | 9003178050151 | 9009018050152 | 21011311 | 31191506 | 68042230 | AT | T | 63.0 | m/s | 4.85 | rpm / U/min | 1.352 | 1.317 | kg |  | 1 F |  | A | 60 | V | D x T x H | 250 x 13 x 32 | 250.0 | 13.0 | 32.0 | 876__1f_sn244477_front_mdb.jpg | 876__1f_sn805008_front_mdb.jpg | [11 empty] | A Tyrolit comercializa um amplo mix de ferramentas adequadas para vários tipos de máquinas. Elas podem ser usadas em desbaste seco e refrigerado para serras HSS, cromo vanádio e estelite. Os produtos estão disponíveis com diferentes perfis; formatos 1, 1F e 1C com diâmetros variando de 150 a 350 mm. | [8 empty] | Elevada retenção de perfil | Para desbaste refrigerado | Adaptado às necessidades da superfície
805017 | 1 250x8x32 SA60K5VN-MOD 63 | Roda de afiar serras | ST | 10 | Aço;HSS | 9003178050175 | 9009018050176 | 21011311 | 31191506 | 68042230 | AT | T | 63.0 | m/s | 4.85 | rpm / U/min | 0.852 | 0.818 | kg |  | 1 F |  | A | 60 | V | D x T x H | 250 x 8 x 32 | 250.0 | 8.0 | 32.0 | 876__1f_sn244477_front_mdb.jpg | 876__1f_sn805008_front_mdb.jpg | [11 empty] | A Tyrolit comercializa um amplo mix de ferramentas adequadas para vários tipos de máquinas. Elas podem ser usadas em desbaste seco e refrigerado para serras HSS, cromo vanádio e estelite. Os produtos estão disponíveis com diferentes perfis; formatos 1, 1F e 1C com diâmetros variando de 150 a 350 mm. | [8 empty] | Elevada retenção de perfil | Para desbaste refrigerado | Adaptado às necessidades da superfície
805018 | 1 250x10x32 SA60K5VN-MOD 63 | Roda de afiar serras | ST | 10 | Aço;HSS | 9003178050182 | 9009018050183 | 21011311 | 31191506 | 68042230 | AT | T | 63.0 | m/s | 4.85 | rpm / U/min | 1.053 | 1.019 | kg |  | 1 F |  | A | 60 | V | D x T x H | 250 x 10 x 32 | 250.0 | 10.0 | 32.0 | 876__1f_sn244477_front_mdb.jpg | 876__1f_sn805008_front_mdb.jpg | [11 empty] | A Tyrolit comercializa um amplo mix de ferramentas adequadas para vários tipos de máquinas. Elas podem ser usadas em desbaste seco e refrigerado para serras HSS, cromo vanádio e estelite. Os produtos estão disponíveis com diferentes perfis; formatos 1, 1F e 1C com diâmetros variando de 150 a 350 mm. | [8 empty] | Elevada retenção de perfil | Para desbaste refrigerado | Adaptado às necessidades da superfície
806824 | 52ZYA 10x19-6x65 ALU | Fresas de metal duro | ST | 1 | Alumínio | 9003178068248 | 9009018068249 | 21011316 | 31191510 | 82079091 | IE | [5 empty] | 0.019 | 0.018 | kg | Retíficadora reta | 52ZYA |  | X | 0 | X | D x T - S x L | 10 x 19 - 6 x 65 | 10.0 | 19.0 | 0.0 | 631__52kel_12x30-6x75_alu6_tn768896_iso_mdb.jpg | 631__52kel_12x30-6x75_alu6_tn768896_iso_mdb.jpg | [6 empty] | TYROLIT Fresas para metal duro para metais não ferrosos 10 x 19 - 6 x 65 |  |  |  | A fabricação da lima rotativa Tyrolit PREMIUM*** é feita em modernos tornos automatizados CNC. Com isso surge uma ferramenta de precisão potente, especialmente desenvolvida para a aplicação em metais não ferrosos. Com esses produtos é possível obter as melhores vidas úteis e máxima durabilidade. | Com a escolha da máquina certa, a rotação certa e a velocidade de trabalho certa, bem como a lima e formato de dente adequados, forma-se a base para os resultados PREMIUM. | Para trabalhos complexos em metais não ferrosos como alumínio, bronze de alumínio, ligas de alumínio, cobre, bronze, latão, alpaca e titânio | Especialmente para tarefas de desbaste em lugares de difícil acesso com máquinas elétricas, pneumáticas e manuais e robôs industriais | [6 empty] | Ferramenta de precisão potente fabricada em modernos tornos automáticos CNC | A ferramenta proporciona excelente durabilidade e máxima agressividade em metais não ferrosos | Amplo mix
806826 | 52ZYA 12x25-6x70 ALU | Fresas de metal duro | ST | 1 | Alumínio | 9003178068262 | 9009018068263 | 21011316 | 31191510 | 82079091 | IE | [5 empty] | 0.024 | 0.022 | kg | Retíficadora reta | 52ZYA |  | X | 0 | X | D x T - S x L | 12 x 25 - 6 x 70 | 12.0 | 25.0 | 0.0 | 631__52kel_12x30-6x75_alu6_tn768896_iso_mdb.jpg | 631__52kel_12x30-6x75_alu6_tn768896_iso_mdb.jpg | [6 empty] | TYROLIT Fresas para metal duro para metais não ferrosos 12 x 25 - 6 x 70 |  |  |  | A fabricação da lima rotativa Tyrolit PREMIUM*** é feita em modernos tornos automatizados CNC. Com isso surge uma ferramenta de precisão potente, especialmente desenvolvida para a aplicação em metais não ferrosos. Com esses produtos é possível obter as melhores vidas úteis e máxima durabilidade. | Com a escolha da máquina certa, a rotação certa e a velocidade de trabalho certa, bem como a lima e formato de dente adequados, forma-se a base para os resultados PREMIUM. | Para trabalhos complexos em metais não ferrosos como alumínio, bronze de alumínio, ligas de alumínio, cobre, bronze, latão, alpaca e titânio | Especialmente para tarefas de desbaste em lugares de difícil acesso com máquinas elétricas, pneumáticas e manuais e robôs industriais | [6 empty] | Ferramenta de precisão potente fabricada em modernos tornos automáticos CNC | A ferramenta proporciona excelente durabilidade e máxima agressividade em metais não ferrosos | Amplo mix
807005 | 1 15x15x6 89A80I5V111 50 | Ferramentas para retifi cação cilíndrica interna | ST | 25 | Aço | 9003178070050 |  | 21011311 | 31191506 | 68042230 | AT | T | 50.0 | m/s | 63.7 | rpm / U/min | 0.006 | 0.005 | kg |  | 1 |  | A | 80 | V | D x T x H | 15 x 15 x 6 | 15.0 | 15.0 | 6.0 | 907__1_iso_mdb.jpg | 907__1_iso_mdb.jpg |  |  | 907__5_20x20x6_89a2j5v111_tn664768_iso_mdb.jpg | [8 empty] | Estes rebolos universais para retificação cilíndrica interna feitos de óxido de alumínio são usados para a retificação de furos centrais e furos de alinhamento. Eles oferecem altas taxas de remoção de material e excelente retenção de formato. A especificação 89A60 é usada principalmente nos aços macios e a 89A80 nos aços endurecidos | [8 empty] | Amplo mix | Excelente retenção de perfil | Baixa carga térmica
807013 | 1 25x25x8 89A60J5V111 50 | Ferramentas para retifi cação cilíndrica interna | ST | 10 | Aço | 9003178070135 |  | 21011311 | 31191506 | 68042230 | AT | T | 50.0 | m/s | 38.2 | rpm / U/min | 0.028 | 0.024 | kg |  | 1 |  | A | 60 | V | D x T x H | 25 x 25 x 8 | 25.0 | 25.0 | 8.0 | 907__1_iso_mdb.jpg | 907__1_iso_mdb.jpg |  |  | 907__5_20x20x6_89a2j5v111_tn664768_iso_mdb.jpg | [8 empty] | Estes rebolos universais para retificação cilíndrica interna feitos de óxido de alumínio são usados para a retificação de furos centrais e furos de alinhamento. Eles oferecem altas taxas de remoção de material e excelente retenção de formato. A especificação 89A60 é usada principalmente nos aços macios e a 89A80 nos aços endurecidos | [8 empty] | Amplo mix | Excelente retenção de perfil | Baixa carga térmica
816831 | 52LA C X 20x10-6x40 A80 P01 | Lamelas de lixa com haste | ST | 10 | Aço;Alumínio;Aço inoxidável | 9003178168313 | 9009018168314 | 21011318 | 31191510 | 68051000 | IT | CN | 50.0 | m/s | 38.2 | rpm / U/min | 0.011 | 0.011 | kg | Retíficadora reta | 52LA C |  | A | 80 | B | D x T | 20 x 10 | 20.0 | 10.0 | 0.0 | 18601__52la_c_x_60x30-6x40_a60_p01_tn816959_1_mdb.jpg | 18601__52la_c_x_60x30-6x40_a60_p01_tn816959_1_mdb.jpg | [11 empty] | As pontas de desbaste em leque A-P01 C X PREMIUM feitas de tecido de corindo estão disponíveis em diferentes dimensões e tamanhos de eixo. A disposição radial das lamelas assegura o desgaste consistente do tecido abrasivo e a exposição contínua de grão abrasivo novo. Isso assegura um desempenho de desbaste sempre elevado. A alta flexibilidade das lamelas assegura excelente capacidade de adaptação a perfis irregulares. Além disso, a ventilação constante durante o processo de usinagem faz com que a superfície de trabalho apenas aqueça moderadamente. As pontas de desbaste em leque com eixo de 3 mm caracterizam-se por suas dimensões extremamente pequenas e as de eixo de 6 mm representam as ferramentas abrasivas mais versáteis deste grupo de produtos. Sua elevada robustez faz com que sejam perfeitas para as mais variadas aplicações e materiais. | Usinagem fina, rebarbação leve, retificação ou preparação para tratamento posterior (cromação, niquelagem ou pintura) de pequenas peças ou áreas de difícil acesso, como superfícies internas de tubos e cilindros e peças com perfil irregular. | Produção e manutenção de máquinas nas indústrias química, farmacêutica e alimentícia e em hospitais, rebarbação e retificação de peças estampadas na indústria automotiva, construção de estruturas metálicas, indústria moveleira para objetos em aço e aço inoxidável, construção de moldes e fabricação de ferramentas. |  | Tamanho de grão 60 para alta taxa de remoção de material | Tamanho de grão 80/120 para usinagem universal | Tamanhos de grão de 150 a 320 para superacabamento | Respeitar a rotação máxima |  | Escolha de diferentes dimensões e tamanhos de eixo | Desbaste excelente e resultados consistentes | Alta flexibilidade e capacidade de adaptação | Desenvolvimento térmico moderado devido à ventilação | excelente manuseabilidade
816833 | 52LA C X 20x10-6x40 A120 P01 | Lamelas de lixa com haste | ST | 10 | Aço;Alumínio;Aço inoxidável | 9003178168337 | 9009018168338 | 21011318 | 31191510 | 68051000 | IT | CN | 50.0 | m/s | 38.2 | rpm / U/min | 0.011 | 0.011 | kg | Retíficadora reta | 52LA C |  | A | 120 | B | D x T | 20 x 10 | 20.0 | 10.0 | 0.0 | 18601__52la_c_x_60x30-6x40_a60_p01_tn816959_1_mdb.jpg | 18601__52la_c_x_60x30-6x40_a60_p01_tn816959_1_mdb.jpg | [11 empty] | As pontas de desbaste em leque A-P01 C X PREMIUM feitas de tecido de corindo estão disponíveis em diferentes dimensões e tamanhos de eixo. A disposição radial das lamelas assegura o desgaste consistente do tecido abrasivo e a exposição contínua de grão abrasivo novo. Isso assegura um desempenho de desbaste sempre elevado. A alta flexibilidade das lamelas assegura excelente capacidade de adaptação a perfis irregulares. Além disso, a ventilação constante durante o processo de usinagem faz com que a superfície de trabalho apenas aqueça moderadamente. As pontas de desbaste em leque com eixo de 3 mm caracterizam-se por suas dimensões extremamente pequenas e as de eixo de 6 mm representam as ferramentas abrasivas mais versáteis deste grupo de produtos. Sua elevada robustez faz com que sejam perfeitas para as mais variadas aplicações e materiais. | Usinagem fina, rebarbação leve, retificação ou preparação para tratamento posterior (cromação, niquelagem ou pintura) de pequenas peças ou áreas de difícil acesso, como superfícies internas de tubos e cilindros e peças com perfil irregular. | Produção e manutenção de máquinas nas indústrias química, farmacêutica e alimentícia e em hospitais, rebarbação e retificação de peças estampadas na indústria automotiva, construção de estruturas metálicas, indústria moveleira para objetos em aço e aço inoxidável, construção de moldes e fabricação de ferramentas. |  | Tamanho de grão 60 para alta taxa de remoção de material | Tamanho de grão 80/120 para usinagem universal | Tamanhos de grão de 150 a 320 para superacabamento | Respeitar a rotação máxima |  | Escolha de diferentes dimensões e tamanhos de eixo | Desbaste excelente e resultados consistentes | Alta flexibilidade e capacidade de adaptação | Desenvolvimento térmico moderado devido à ventilação | excelente manuseabilidade
816843 | 52LA C X 20x10-6x40 A180 P01 | Lamelas de lixa com haste | ST | 10 | Aço;Alumínio;Aço inoxidável | 9003178168436 | 9009013077017 | 21011318 | 31191510 | 68051000 | IT | CN | 50.0 | m/s | 38.2 | rpm / U/min | 0.011 | 0.011 | kg | Retíficadora reta | 52LA C |  | A | 180 | B | D x T | 20 x 10 | 20.0 | 10.0 | 0.0 | 18601__52la_c_x_60x30-6x40_a60_p01_tn816959_1_mdb.jpg | 18601__52la_c_x_60x30-6x40_a60_p01_tn816959_1_mdb.jpg | [11 empty] | As pontas de desbaste em leque A-P01 C X PREMIUM feitas de tecido de corindo estão disponíveis em diferentes dimensões e tamanhos de eixo. A disposição radial das lamelas assegura o desgaste consistente do tecido abrasivo e a exposição contínua de grão abrasivo novo. Isso assegura um desempenho de desbaste sempre elevado. A alta flexibilidade das lamelas assegura excelente capacidade de adaptação a perfis irregulares. Além disso, a ventilação constante durante o processo de usinagem faz com que a superfície de trabalho apenas aqueça moderadamente. As pontas de desbaste em leque com eixo de 3 mm caracterizam-se por suas dimensões extremamente pequenas e as de eixo de 6 mm representam as ferramentas abrasivas mais versáteis deste grupo de produtos. Sua elevada robustez faz com que sejam perfeitas para as mais variadas aplicações e materiais. | Usinagem fina, rebarbação leve, retificação ou preparação para tratamento posterior (cromação, niquelagem ou pintura) de pequenas peças ou áreas de difícil acesso, como superfícies internas de tubos e cilindros e peças com perfil irregular. | Produção e manutenção de máquinas nas indústrias química, farmacêutica e alimentícia e em hospitais, rebarbação e retificação de peças estampadas na indústria automotiva, construção de estruturas metálicas, indústria moveleira para objetos em aço e aço inoxidável, construção de moldes e fabricação de ferramentas. |  | Tamanho de grão 60 para alta taxa de remoção de material | Tamanho de grão 80/120 para usinagem universal | Tamanhos de grão de 150 a 320 para superacabamento | Respeitar a rotação máxima |  | Escolha de diferentes dimensões e tamanhos de eixo | Desbaste excelente e resultados consistentes | Alta flexibilidade e capacidade de adaptação | Desenvolvimento térmico moderado devido à ventilação | excelente manuseabilidade
816846 | 52LA C X 25x15-6x40 A80 P01 | Lamelas de lixa com haste | ST | 10 | Aço;Alumínio;Aço inoxidável | 9003178168467 | 9009018168468 | 21011318 | 31191510 | 68051000 | IT | CN | 50.0 | m/s | 30.5 | rpm / U/min | 0.016 | 0.016 | kg | Retíficadora reta | 52LA C |  | A | 80 | B | D x T | 25 x 15 | 25.0 | 15.0 | 0.0 | 18601__52la_c_x_60x30-6x40_a60_p01_tn816959_1_mdb.jpg | 18601__52la_c_x_60x30-6x40_a60_p01_tn816959_1_mdb.jpg | [11 empty] | As pontas de desbaste em leque A-P01 C X PREMIUM feitas de tecido de corindo estão disponíveis em diferentes dimensões e tamanhos de eixo. A disposição radial das lamelas assegura o desgaste consistente do tecido abrasivo e a exposição contínua de grão abrasivo novo. Isso assegura um desempenho de desbaste sempre elevado. A alta flexibilidade das lamelas assegura excelente capacidade de adaptação a perfis irregulares. Além disso, a ventilação constante durante o processo de usinagem faz com que a superfície de trabalho apenas aqueça moderadamente. As pontas de desbaste em leque com eixo de 3 mm caracterizam-se por suas dimensões extremamente pequenas e as de eixo de 6 mm representam as ferramentas abrasivas mais versáteis deste grupo de produtos. Sua elevada robustez faz com que sejam perfeitas para as mais variadas aplicações e materiais. | Usinagem fina, rebarbação leve, retificação ou preparação para tratamento posterior (cromação, niquelagem ou pintura) de pequenas peças ou áreas de difícil acesso, como superfícies internas de tubos e cilindros e peças com perfil irregular. | Produção e manutenção de máquinas nas indústrias química, farmacêutica e alimentícia e em hospitais, rebarbação e retificação de peças estampadas na indústria automotiva, construção de estruturas metálicas, indústria moveleira para objetos em aço e aço inoxidável, construção de moldes e fabricação de ferramentas. |  | Tamanho de grão 60 para alta taxa de remoção de material | Tamanho de grão 80/120 para usinagem universal | Tamanhos de grão de 150 a 320 para superacabamento | Respeitar a rotação máxima |  | Escolha de diferentes dimensões e tamanhos de eixo | Desbaste excelente e resultados consistentes | Alta flexibilidade e capacidade de adaptação | Desenvolvimento térmico moderado devido à ventilação | excelente manuseabilidade
816847 | 52LA C X 25x15-6x40 A120 P01 | Lamelas de lixa com haste | ST | 10 | Aço;Alumínio;Aço inoxidável | 9003178168474 | 9009018168475 | 21011318 | 31191510 | 68051000 | IT | CN | 50.0 | m/s | 30.5 | rpm / U/min | 0.015 | 0.015 | kg | Retíficadora reta | 52LA C |  | A | 120 | B | D x T | 25 x 15 | 25.0 | 15.0 | 0.0 | 18601__52la_c_x_60x30-6x40_a60_p01_tn816959_1_mdb.jpg | 18601__52la_c_x_60x30-6x40_a60_p01_tn816959_1_mdb.jpg | [11 empty] | As pontas de desbaste em leque A-P01 C X PREMIUM feitas de tecido de corindo estão disponíveis em diferentes dimensões e tamanhos de eixo. A disposição radial das lamelas assegura o desgaste consistente do tecido abrasivo e a exposição contínua de grão abrasivo novo. Isso assegura um desempenho de desbaste sempre elevado. A alta flexibilidade das lamelas assegura excelente capacidade de adaptação a perfis irregulares. Além disso, a ventilação constante durante o processo de usinagem faz com que a superfície de trabalho apenas aqueça moderadamente. As pontas de desbaste em leque com eixo de 3 mm caracterizam-se por suas dimensões extremamente pequenas e as de eixo de 6 mm representam as ferramentas abrasivas mais versáteis deste grupo de produtos. Sua elevada robustez faz com que sejam perfeitas para as mais variadas aplicações e materiais. | Usinagem fina, rebarbação leve, retificação ou preparação para tratamento posterior (cromação, niquelagem ou pintura) de pequenas peças ou áreas de difícil acesso, como superfícies internas de tubos e cilindros e peças com perfil irregular. | Produção e manutenção de máquinas nas indústrias química, farmacêutica e alimentícia e em hospitais, rebarbação e retificação de peças estampadas na indústria automotiva, construção de estruturas metálicas, indústria moveleira para objetos em aço e aço inoxidável, construção de moldes e fabricação de ferramentas. |  | Tamanho de grão 60 para alta taxa de remoção de material | Tamanho de grão 80/120 para usinagem universal | Tamanhos de grão de 150 a 320 para superacabamento | Respeitar a rotação máxima |  | Escolha de diferentes dimensões e tamanhos de eixo | Desbaste excelente e resultados consistentes | Alta flexibilidade e capacidade de adaptação | Desenvolvimento térmico moderado devido à ventilação | excelente manuseabilidade
816854 | 52LA C X 30x10-3x40 A150 P01 | Lamelas de lixa com haste | ST | 10 | Aço;Alumínio;Aço inoxidável | 9003178168542 | 9009018168543 | 21011318 | 31191510 | 68051000 | IT | CN | 50.0 | m/s | 25.4 | rpm / U/min | 0.009 | 0.009 | kg | Retíficadora reta | 52LA C |  | A | 150 | B | D x T | 30 x 10 | 30.0 | 10.0 | 0.0 | 18601__52la_c_x_60x30-6x40_a60_p01_tn816959_1_mdb.jpg | 18601__52la_c_x_60x30-6x40_a60_p01_tn816959_1_mdb.jpg | [11 empty] | As pontas de desbaste em leque A-P01 C X PREMIUM feitas de tecido de corindo estão disponíveis em diferentes dimensões e tamanhos de eixo. A disposição radial das lamelas assegura o desgaste consistente do tecido abrasivo e a exposição contínua de grão abrasivo novo. Isso assegura um desempenho de desbaste sempre elevado. A alta flexibilidade das lamelas assegura excelente capacidade de adaptação a perfis irregulares. Além disso, a ventilação constante durante o processo de usinagem faz com que a superfície de trabalho apenas aqueça moderadamente. As pontas de desbaste em leque com eixo de 3 mm caracterizam-se por suas dimensões extremamente pequenas e as de eixo de 6 mm representam as ferramentas abrasivas mais versáteis deste grupo de produtos. Sua elevada robustez faz com que sejam perfeitas para as mais variadas aplicações e materiais. | Usinagem fina, rebarbação leve, retificação ou preparação para tratamento posterior (cromação, niquelagem ou pintura) de pequenas peças ou áreas de difícil acesso, como superfícies internas de tubos e cilindros e peças com perfil irregular. | Produção e manutenção de máquinas nas indústrias química, farmacêutica e alimentícia e em hospitais, rebarbação e retificação de peças estampadas na indústria automotiva, construção de estruturas metálicas, indústria moveleira para objetos em aço e aço inoxidável, construção de moldes e fabricação de ferramentas. |  | Tamanho de grão 60 para alta taxa de remoção de material | Tamanho de grão 80/120 para usinagem universal | Tamanhos de grão de 150 a 320 para superacabamento | Respeitar a rotação máxima |  | Escolha de diferentes dimensões e tamanhos de eixo | Desbaste excelente e resultados consistentes | Alta flexibilidade e capacidade de adaptação | Desenvolvimento térmico moderado devido à ventilação | excelente manuseabilidade
816855 | 52LA C X 30x10-6x40 A60 P01 | Lamelas de lixa com haste | ST | 10 | Aço;Alumínio;Aço inoxidável | 9003178168559 | 9009018168550 | 21011318 | 31191510 | 68051000 | IT | CN | 50.0 | m/s | 25.4 | rpm / U/min | 0.014 | 0.014 | kg | Retíficadora reta | 52LA C |  | A | 60 | B | D x T | 30 x 10 | 30.0 | 10.0 | 0.0 | 18601__52la_c_x_60x30-6x40_a60_p01_tn816959_1_mdb.jpg | 18601__52la_c_x_60x30-6x40_a60_p01_tn816959_1_mdb.jpg | [11 empty] | As pontas de desbaste em leque A-P01 C X PREMIUM feitas de tecido de corindo estão disponíveis em diferentes dimensões e tamanhos de eixo. A disposição radial das lamelas assegura o desgaste consistente do tecido abrasivo e a exposição contínua de grão abrasivo novo. Isso assegura um desempenho de desbaste sempre elevado. A alta flexibilidade das lamelas assegura excelente capacidade de adaptação a perfis irregulares. Além disso, a ventilação constante durante o processo de usinagem faz com que a superfície de trabalho apenas aqueça moderadamente. As pontas de desbaste em leque com eixo de 3 mm caracterizam-se por suas dimensões extremamente pequenas e as de eixo de 6 mm representam as ferramentas abrasivas mais versáteis deste grupo de produtos. Sua elevada robustez faz com que sejam perfeitas para as mais variadas aplicações e materiais. | Usinagem fina, rebarbação leve, retificação ou preparação para tratamento posterior (cromação, niquelagem ou pintura) de pequenas peças ou áreas de difícil acesso, como superfícies internas de tubos e cilindros e peças com perfil irregular. | Produção e manutenção de máquinas nas indústrias química, farmacêutica e alimentícia e em hospitais, rebarbação e retificação de peças estampadas na indústria automotiva, construção de estruturas metálicas, indústria moveleira para objetos em aço e aço inoxidável, construção de moldes e fabricação de ferramentas. |  | Tamanho de grão 60 para alta taxa de remoção de material | Tamanho de grão 80/120 para usinagem universal | Tamanhos de grão de 150 a 320 para superacabamento | Respeitar a rotação máxima |  | Escolha de diferentes dimensões e tamanhos de eixo | Desbaste excelente e resultados consistentes | Alta flexibilidade e capacidade de adaptação | Desenvolvimento térmico moderado devido à ventilação | excelente manuseabilidade
816871 | 52LA C X 30x10-6x40 A80 P01 | Lamelas de lixa com haste | ST | 10 | Aço;Alumínio;Aço inoxidável | 9003178168719 | 9009018168710 | 21011318 | 31191510 | 68051000 | IT | CN | 50.0 | m/s | 25.4 | rpm / U/min | 0.015 | 0.015 | kg | Retíficadora reta | 52LA C |  | A | 80 | B | D x T | 30 x 10 | 30.0 | 10.0 | 0.0 | 18601__52la_c_x_60x30-6x40_a60_p01_tn816959_1_mdb.jpg | 18601__52la_c_x_60x30-6x40_a60_p01_tn816959_1_mdb.jpg | [11 empty] | As pontas de desbaste em leque A-P01 C X PREMIUM feitas de tecido de corindo estão disponíveis em diferentes dimensões e tamanhos de eixo. A disposição radial das lamelas assegura o desgaste consistente do tecido abrasivo e a exposição contínua de grão abrasivo novo. Isso assegura um desempenho de desbaste sempre elevado. A alta flexibilidade das lamelas assegura excelente capacidade de adaptação a perfis irregulares. Além disso, a ventilação constante durante o processo de usinagem faz com que a superfície de trabalho apenas aqueça moderadamente. As pontas de desbaste em leque com eixo de 3 mm caracterizam-se por suas dimensões extremamente pequenas e as de eixo de 6 mm representam as ferramentas abrasivas mais versáteis deste grupo de produtos. Sua elevada robustez faz com que sejam perfeitas para as mais variadas aplicações e materiais. | Usinagem fina, rebarbação leve, retificação ou preparação para tratamento posterior (cromação, niquelagem ou pintura) de pequenas peças ou áreas de difícil acesso, como superfícies internas de tubos e cilindros e peças com perfil irregular. | Produção e manutenção de máquinas nas indústrias química, farmacêutica e alimentícia e em hospitais, rebarbação e retificação de peças estampadas na indústria automotiva, construção de estruturas metálicas, indústria moveleira para objetos em aço e aço inoxidável, construção de moldes e fabricação de ferramentas. |  | Tamanho de grão 60 para alta taxa de remoção de material | Tamanho de grão 80/120 para usinagem universal | Tamanhos de grão de 150 a 320 para superacabamento | Respeitar a rotação máxima |  | Escolha de diferentes dimensões e tamanhos de eixo | Desbaste excelente e resultados consistentes | Alta flexibilidade e capacidade de adaptação | Desenvolvimento térmico moderado devido à ventilação | excelente manuseabilidade
816872 | 52LA C X 30x10-6x40 A120 P01 | Lamelas de lixa com haste | ST | 10 | Aço;Alumínio;Aço inoxidável | 9003178168726 | 9009018168727 | 21011318 | 31191510 | 68051000 | IT | CN |  |  | 25.4 | rpm / U/min | 0.017 | 0.017 | kg | Retíficadora reta | 52LA C |  | A | 120 |  | D x T | 30 x 10 | 30.0 | 10.0 | 0.0 | 18601__52la_c_x_60x30-6x40_a60_p01_tn816959_1_mdb.jpg | 18601__52la_c_x_60x30-6x40_a60_p01_tn816959_1_mdb.jpg | [11 empty] | As pontas de desbaste em leque A-P01 C X PREMIUM feitas de tecido de corindo estão disponíveis em diferentes dimensões e tamanhos de eixo. A disposição radial das lamelas assegura o desgaste consistente do tecido abrasivo e a exposição contínua de grão abrasivo novo. Isso assegura um desempenho de desbaste sempre elevado. A alta flexibilidade das lamelas assegura excelente capacidade de adaptação a perfis irregulares. Além disso, a ventilação constante durante o processo de usinagem faz com que a superfície de trabalho apenas aqueça moderadamente. As pontas de desbaste em leque com eixo de 3 mm caracterizam-se por suas dimensões extremamente pequenas e as de eixo de 6 mm representam as ferramentas abrasivas mais versáteis deste grupo de produtos. Sua elevada robustez faz com que sejam perfeitas para as mais variadas aplicações e materiais. | Usinagem fina, rebarbação leve, retificação ou preparação para tratamento posterior (cromação, niquelagem ou pintura) de pequenas peças ou áreas de difícil acesso, como superfícies internas de tubos e cilindros e peças com perfil irregular. | Produção e manutenção de máquinas nas indústrias química, farmacêutica e alimentícia e em hospitais, rebarbação e retificação de peças estampadas na indústria automotiva, construção de estruturas metálicas, indústria moveleira para objetos em aço e aço inoxidável, construção de moldes e fabricação de ferramentas. |  | Tamanho de grão 60 para alta taxa de remoção de material | Tamanho de grão 80/120 para usinagem universal | Tamanhos de grão de 150 a 320 para superacabamento | Respeitar a rotação máxima |  | Escolha de diferentes dimensões e tamanhos de eixo | Desbaste excelente e resultados consistentes | Alta flexibilidade e capacidade de adaptação | Desenvolvimento térmico moderado devido à ventilação | excelente manuseabilidade
816873 | 52LA C X 30x10-6x40 A150 P01 | Lamelas de lixa com haste | ST | 10 | Aço;Alumínio;Aço inoxidável | 9003178168733 | 9009018168734 | 21011318 | 31191510 | 68051000 | IT | CN | 50.0 | m/s | 25.4 | rpm / U/min | 0.013 | 0.013 | kg | Retíficadora reta | 52LA C |  | A | 150 | B | D x T | 30 x 10 | 30.0 | 10.0 | 0.0 | 18601__52la_c_x_60x30-6x40_a60_p01_tn816959_1_mdb.jpg | 18601__52la_c_x_60x30-6x40_a60_p01_tn816959_1_mdb.jpg | [11 empty] | As pontas de desbaste em leque A-P01 C X PREMIUM feitas de tecido de corindo estão disponíveis em diferentes dimensões e tamanhos de eixo. A disposição radial das lamelas assegura o desgaste consistente do tecido abrasivo e a exposição contínua de grão abrasivo novo. Isso assegura um desempenho de desbaste sempre elevado. A alta flexibilidade das lamelas assegura excelente capacidade de adaptação a perfis irregulares. Além disso, a ventilação constante durante o processo de usinagem faz com que a superfície de trabalho apenas aqueça moderadamente. As pontas de desbaste em leque com eixo de 3 mm caracterizam-se por suas dimensões extremamente pequenas e as de eixo de 6 mm representam as ferramentas abrasivas mais versáteis deste grupo de produtos. Sua elevada robustez faz com que sejam perfeitas para as mais variadas aplicações e materiais. | Usinagem fina, rebarbação leve, retificação ou preparação para tratamento posterior (cromação, niquelagem ou pintura) de pequenas peças ou áreas de difícil acesso, como superfícies internas de tubos e cilindros e peças com perfil irregular. | Produção e manutenção de máquinas nas indústrias química, farmacêutica e alimentícia e em hospitais, rebarbação e retificação de peças estampadas na indústria automotiva, construção de estruturas metálicas, indústria moveleira para objetos em aço e aço inoxidável, construção de moldes e fabricação de ferramentas. |  | Tamanho de grão 60 para alta taxa de remoção de material | Tamanho de grão 80/120 para usinagem universal | Tamanhos de grão de 150 a 320 para superacabamento | Respeitar a rotação máxima |  | Escolha de diferentes dimensões e tamanhos de eixo | Desbaste excelente e resultados consistentes | Alta flexibilidade e capacidade de adaptação | Desenvolvimento térmico moderado devido à ventilação | excelente manuseabilidade
816874 | 52LA C X 30x10-6x40 A240 P01 | Lamelas de lixa com haste | ST | 10 | Aço;Alumínio;Aço inoxidável | 9003178168740 | 9009018168741 | 21011318 | 31191510 | 68051000 | IT | CN | 50.0 | m/s | 25.4 | rpm / U/min | 0.017 | 0.017 | kg | Retíficadora reta | 52LA C |  | A | 240 | B | D x T | 30 x 10 | 30.0 | 10.0 | 0.0 | 18601__52la_c_x_60x30-6x40_a60_p01_tn816959_1_mdb.jpg | 18601__52la_c_x_60x30-6x40_a60_p01_tn816959_1_mdb.jpg | [11 empty] | As pontas de desbaste em leque A-P01 C X PREMIUM feitas de tecido de corindo estão disponíveis em diferentes dimensões e tamanhos de eixo. A disposição radial das lamelas assegura o desgaste consistente do tecido abrasivo e a exposição contínua de grão abrasivo novo. Isso assegura um desempenho de desbaste sempre elevado. A alta flexibilidade das lamelas assegura excelente capacidade de adaptação a perfis irregulares. Além disso, a ventilação constante durante o processo de usinagem faz com que a superfície de trabalho apenas aqueça moderadamente. As pontas de desbaste em leque com eixo de 3 mm caracterizam-se por suas dimensões extremamente pequenas e as de eixo de 6 mm representam as ferramentas abrasivas mais versáteis deste grupo de produtos. Sua elevada robustez faz com que sejam perfeitas para as mais variadas aplicações e materiais. | Usinagem fina, rebarbação leve, retificação ou preparação para tratamento posterior (cromação, niquelagem ou pintura) de pequenas peças ou áreas de difícil acesso, como superfícies internas de tubos e cilindros e peças com perfil irregular. | Produção e manutenção de máquinas nas indústrias química, farmacêutica e alimentícia e em hospitais, rebarbação e retificação de peças estampadas na indústria automotiva, construção de estruturas metálicas, indústria moveleira para objetos em aço e aço inoxidável, construção de moldes e fabricação de ferramentas. |  | Tamanho de grão 60 para alta taxa de remoção de material | Tamanho de grão 80/120 para usinagem universal | Tamanhos de grão de 150 a 320 para superacabamento | Respeitar a rotação máxima |  | Escolha de diferentes dimensões e tamanhos de eixo | Desbaste excelente e resultados consistentes | Alta flexibilidade e capacidade de adaptação | Desenvolvimento térmico moderado devido à ventilação | excelente manuseabilidade
816875 | 52LA C X 30x10-6x40 A320 P01 | Lamelas de lixa com haste | ST | 10 | Aço;Alumínio;Aço inoxidável | 9003178168757 | 9009018168758 | 21011318 | 31191510 | 68051000 | IT | CN | 50.0 | m/s | 25.4 | rpm / U/min | 0.014 | 0.014 | kg | Retíficadora reta | 52LA C |  | A | 320 | B | D x T | 30 x 10 | 30.0 | 10.0 | 0.0 | 18601__52la_c_x_60x30-6x40_a60_p01_tn816959_1_mdb.jpg | 18601__52la_c_x_60x30-6x40_a60_p01_tn816959_1_mdb.jpg | [11 empty] | As pontas de desbaste em leque A-P01 C X PREMIUM feitas de tecido de corindo estão disponíveis em diferentes dimensões e tamanhos de eixo. A disposição radial das lamelas assegura o desgaste consistente do tecido abrasivo e a exposição contínua de grão abrasivo novo. Isso assegura um desempenho de desbaste sempre elevado. A alta flexibilidade das lamelas assegura excelente capacidade de adaptação a perfis irregulares. Além disso, a ventilação constante durante o processo de usinagem faz com que a superfície de trabalho apenas aqueça moderadamente. As pontas de desbaste em leque com eixo de 3 mm caracterizam-se por suas dimensões extremamente pequenas e as de eixo de 6 mm representam as ferramentas abrasivas mais versáteis deste grupo de produtos. Sua elevada robustez faz com que sejam perfeitas para as mais variadas aplicações e materiais. | Usinagem fina, rebarbação leve, retificação ou preparação para tratamento posterior (cromação, niquelagem ou pintura) de pequenas peças ou áreas de difícil acesso, como superfícies internas de tubos e cilindros e peças com perfil irregular. | Produção e manutenção de máquinas nas indústrias química, farmacêutica e alimentícia e em hospitais, rebarbação e retificação de peças estampadas na indústria automotiva, construção de estruturas metálicas, indústria moveleira para objetos em aço e aço inoxidável, construção de moldes e fabricação de ferramentas. |  | Tamanho de grão 60 para alta taxa de remoção de material | Tamanho de grão 80/120 para usinagem universal | Tamanhos de grão de 150 a 320 para superacabamento | Respeitar a rotação máxima |  | Escolha de diferentes dimensões e tamanhos de eixo | Desbaste excelente e resultados consistentes | Alta flexibilidade e capacidade de adaptação | Desenvolvimento térmico moderado devido à ventilação | excelente manuseabilidade
816880 | 52LA C X 30x15-6x40 A60 P01 | Lamelas de lixa com haste | ST | 10 | Aço;Alumínio;Aço inoxidável | 9003178168801 | 9009018168802 | 21011318 | 31191510 | 68051000 | IT | CN | 50.0 | m/s | 25.4 | rpm / U/min | 0.021 | 0.021 | kg | Retíficadora reta | 52LA C |  | A | 60 | B | D x T | 30 x 15 | 30.0 | 15.0 | 0.0 | 18601__52la_c_x_60x30-6x40_a60_p01_tn816959_1_mdb.jpg | 18601__52la_c_x_60x30-6x40_a60_p01_tn816959_1_mdb.jpg | [11 empty] | As pontas de desbaste em leque A-P01 C X PREMIUM feitas de tecido de corindo estão disponíveis em diferentes dimensões e tamanhos de eixo. A disposição radial das lamelas assegura o desgaste consistente do tecido abrasivo e a exposição contínua de grão abrasivo novo. Isso assegura um desempenho de desbaste sempre elevado. A alta flexibilidade das lamelas assegura excelente capacidade de adaptação a perfis irregulares. Além disso, a ventilação constante durante o processo de usinagem faz com que a superfície de trabalho apenas aqueça moderadamente. As pontas de desbaste em leque com eixo de 3 mm caracterizam-se por suas dimensões extremamente pequenas e as de eixo de 6 mm representam as ferramentas abrasivas mais versáteis deste grupo de produtos. Sua elevada robustez faz com que sejam perfeitas para as mais variadas aplicações e materiais. | Usinagem fina, rebarbação leve, retificação ou preparação para tratamento posterior (cromação, niquelagem ou pintura) de pequenas peças ou áreas de difícil acesso, como superfícies internas de tubos e cilindros e peças com perfil irregular. | Produção e manutenção de máquinas nas indústrias química, farmacêutica e alimentícia e em hospitais, rebarbação e retificação de peças estampadas na indústria automotiva, construção de estruturas metálicas, indústria moveleira para objetos em aço e aço inoxidável, construção de moldes e fabricação de ferramentas. |  | Tamanho de grão 60 para alta taxa de remoção de material | Tamanho de grão 80/120 para usinagem universal | Tamanhos de grão de 150 a 320 para superacabamento | Respeitar a rotação máxima |  | Escolha de diferentes dimensões e tamanhos de eixo | Desbaste excelente e resultados consistentes | Alta flexibilidade e capacidade de adaptação | Desenvolvimento térmico moderado devido à ventilação | excelente manuseabilidade
816893 | 52LA C X 30x15-6x40 A80 P01 | Lamelas de lixa com haste | ST | 10 | Aço;Alumínio;Aço inoxidável | 9003178168931 | 9009018168932 | 21011318 | 31191510 | 68051000 | IT | CN | 50.0 | m/s | 25.4 | rpm / U/min | 0.018 | 0.018 | kg | Retíficadora reta | 52LA C |  | A | 80 | B | D x T | 30 x 15 | 30.0 | 15.0 | 0.0 | 18601__52la_c_x_60x30-6x40_a60_p01_tn816959_1_mdb.jpg | 18601__52la_c_x_60x30-6x40_a60_p01_tn816959_1_mdb.jpg | [11 empty] | As pontas de desbaste em leque A-P01 C X PREMIUM feitas de tecido de corindo estão disponíveis em diferentes dimensões e tamanhos de eixo. A disposição radial das lamelas assegura o desgaste consistente do tecido abrasivo e a exposição contínua de grão abrasivo novo. Isso assegura um desempenho de desbaste sempre elevado. A alta flexibilidade das lamelas assegura excelente capacidade de adaptação a perfis irregulares. Além disso, a ventilação constante durante o processo de usinagem faz com que a superfície de trabalho apenas aqueça moderadamente. As pontas de desbaste em leque com eixo de 3 mm caracterizam-se por suas dimensões extremamente pequenas e as de eixo de 6 mm representam as ferramentas abrasivas mais versáteis deste grupo de produtos. Sua elevada robustez faz com que sejam perfeitas para as mais variadas aplicações e materiais. | Usinagem fina, rebarbação leve, retificação ou preparação para tratamento posterior (cromação, niquelagem ou pintura) de pequenas peças ou áreas de difícil acesso, como superfícies internas de tubos e cilindros e peças com perfil irregular. | Produção e manutenção de máquinas nas indústrias química, farmacêutica e alimentícia e em hospitais, rebarbação e retificação de peças estampadas na indústria automotiva, construção de estruturas metálicas, indústria moveleira para objetos em aço e aço inoxidável, construção de moldes e fabricação de ferramentas. |  | Tamanho de grão 60 para alta taxa de remoção de material | Tamanho de grão 80/120 para usinagem universal | Tamanhos de grão de 150 a 320 para superacabamento | Respeitar a rotação máxima |  | Escolha de diferentes dimensões e tamanhos de eixo | Desbaste excelente e resultados consistentes | Alta flexibilidade e capacidade de adaptação | Desenvolvimento térmico moderado devido à ventilação | excelente manuseabilidade
816905 | 52LA C X 30x15-6x40 A120 P01 | Lamelas de lixa com haste | ST | 10 | Aço;Alumínio;Aço inoxidável | 9003178169051 | 9009018169052 | 21011318 | 31191510 | 68051000 | IT | CN | 50.0 | m/s | 25.4 | rpm / U/min | 0.017 | 0.017 | kg | Retíficadora reta | 52LA C |  | A | 120 | B | D x T | 30 x 15 | 30.0 | 15.0 | 0.0 | 18601__52la_c_x_60x30-6x40_a60_p01_tn816959_1_mdb.jpg | 18601__52la_c_x_60x30-6x40_a60_p01_tn816959_1_mdb.jpg | [11 empty] | As pontas de desbaste em leque A-P01 C X PREMIUM feitas de tecido de corindo estão disponíveis em diferentes dimensões e tamanhos de eixo. A disposição radial das lamelas assegura o desgaste consistente do tecido abrasivo e a exposição contínua de grão abrasivo novo. Isso assegura um desempenho de desbaste sempre elevado. A alta flexibilidade das lamelas assegura excelente capacidade de adaptação a perfis irregulares. Além disso, a ventilação constante durante o processo de usinagem faz com que a superfície de trabalho apenas aqueça moderadamente. As pontas de desbaste em leque com eixo de 3 mm caracterizam-se por suas dimensões extremamente pequenas e as de eixo de 6 mm representam as ferramentas abrasivas mais versáteis deste grupo de produtos. Sua elevada robustez faz com que sejam perfeitas para as mais variadas aplicações e materiais. | Usinagem fina, rebarbação leve, retificação ou preparação para tratamento posterior (cromação, niquelagem ou pintura) de pequenas peças ou áreas de difícil acesso, como superfícies internas de tubos e cilindros e peças com perfil irregular. | Produção e manutenção de máquinas nas indústrias química, farmacêutica e alimentícia e em hospitais, rebarbação e retificação de peças estampadas na indústria automotiva, construção de estruturas metálicas, indústria moveleira para objetos em aço e aço inoxidável, construção de moldes e fabricação de ferramentas. |  | Tamanho de grão 60 para alta taxa de remoção de material | Tamanho de grão 80/120 para usinagem universal | Tamanhos de grão de 150 a 320 para superacabamento | Respeitar a rotação máxima |  | Escolha de diferentes dimensões e tamanhos de eixo | Desbaste excelente e resultados consistentes | Alta flexibilidade e capacidade de adaptação | Desenvolvimento térmico moderado devido à ventilação | excelente manuseabilidade
816906 | 52LA C X 30x15-6x40 A150 P01 | Lamelas de lixa com haste | ST | 10 | Aço;Alumínio;Aço inoxidável | 9003178169068 | 9009013077147 | 21011318 | 31191510 | 68051000 | IT | CN | 50.0 | m/s | 25.4 | rpm / U/min | 0.017 | 0.017 | kg | Retíficadora reta | 52LA C |  | A | 150 | B | D x T | 30 x 15 | 30.0 | 15.0 | 0.0 | 18601__52la_c_x_60x30-6x40_a60_p01_tn816959_1_mdb.jpg | 18601__52la_c_x_60x30-6x40_a60_p01_tn816959_1_mdb.jpg | [11 empty] | As pontas de desbaste em leque A-P01 C X PREMIUM feitas de tecido de corindo estão disponíveis em diferentes dimensões e tamanhos de eixo. A disposição radial das lamelas assegura o desgaste consistente do tecido abrasivo e a exposição contínua de grão abrasivo novo. Isso assegura um desempenho de desbaste sempre elevado. A alta flexibilidade das lamelas assegura excelente capacidade de adaptação a perfis irregulares. Além disso, a ventilação constante durante o processo de usinagem faz com que a superfície de trabalho apenas aqueça moderadamente. As pontas de desbaste em leque com eixo de 3 mm caracterizam-se por suas dimensões extremamente pequenas e as de eixo de 6 mm representam as ferramentas abrasivas mais versáteis deste grupo de produtos. Sua elevada robustez faz com que sejam perfeitas para as mais variadas aplicações e materiais. | Usinagem fina, rebarbação leve, retificação ou preparação para tratamento posterior (cromação, niquelagem ou pintura) de pequenas peças ou áreas de difícil acesso, como superfícies internas de tubos e cilindros e peças com perfil irregular. | Produção e manutenção de máquinas nas indústrias química, farmacêutica e alimentícia e em hospitais, rebarbação e retificação de peças estampadas na indústria automotiva, construção de estruturas metálicas, indústria moveleira para objetos em aço e aço inoxidável, construção de moldes e fabricação de ferramentas. |  | Tamanho de grão 60 para alta taxa de remoção de material | Tamanho de grão 80/120 para usinagem universal | Tamanhos de grão de 150 a 320 para superacabamento | Respeitar a rotação máxima |  | Escolha de diferentes dimensões e tamanhos de eixo | Desbaste excelente e resultados consistentes | Alta flexibilidade e capacidade de adaptação | Desenvolvimento térmico moderado devido à ventilação | excelente manuseabilidade
816907 | 52LA C X 40x15-6x40 A60 P01 | Lamelas de lixa com haste | ST | 10 | Aço;Alumínio;Aço inoxidável | 9003178169075 | 9009018169076 | 21011318 | 31191510 | 68051000 | IT | CN | 50.0 | m/s | 19.1 | rpm / U/min | 0.026 | 0.026 | kg | Retíficadora reta | 52LA C |  | A | 60 | B | D x T | 40 x 15 | 40.0 | 15.0 | 0.0 | 18601__52la_c_x_60x30-6x40_a60_p01_tn816959_1_mdb.jpg | 18601__52la_c_x_60x30-6x40_a60_p01_tn816959_1_mdb.jpg | [11 empty] | As pontas de desbaste em leque A-P01 C X PREMIUM feitas de tecido de corindo estão disponíveis em diferentes dimensões e tamanhos de eixo. A disposição radial das lamelas assegura o desgaste consistente do tecido abrasivo e a exposição contínua de grão abrasivo novo. Isso assegura um desempenho de desbaste sempre elevado. A alta flexibilidade das lamelas assegura excelente capacidade de adaptação a perfis irregulares. Além disso, a ventilação constante durante o processo de usinagem faz com que a superfície de trabalho apenas aqueça moderadamente. As pontas de desbaste em leque com eixo de 3 mm caracterizam-se por suas dimensões extremamente pequenas e as de eixo de 6 mm representam as ferramentas abrasivas mais versáteis deste grupo de produtos. Sua elevada robustez faz com que sejam perfeitas para as mais variadas aplicações e materiais. | Usinagem fina, rebarbação leve, retificação ou preparação para tratamento posterior (cromação, niquelagem ou pintura) de pequenas peças ou áreas de difícil acesso, como superfícies internas de tubos e cilindros e peças com perfil irregular. | Produção e manutenção de máquinas nas indústrias química, farmacêutica e alimentícia e em hospitais, rebarbação e retificação de peças estampadas na indústria automotiva, construção de estruturas metálicas, indústria moveleira para objetos em aço e aço inoxidável, construção de moldes e fabricação de ferramentas. |  | Tamanho de grão 60 para alta taxa de remoção de material | Tamanho de grão 80/120 para usinagem universal | Tamanhos de grão de 150 a 320 para superacabamento | Respeitar a rotação máxima |  | Escolha de diferentes dimensões e tamanhos de eixo | Desbaste excelente e resultados consistentes | Alta flexibilidade e capacidade de adaptação | Desenvolvimento térmico moderado devido à ventilação | excelente manuseabilidade
816908 | 52LA C X 40x15-6x40 A80 P01 | Lamelas de lixa com haste | ST | 10 | Aço;Alumínio;Aço inoxidável | 9003178169082 | 9009018169083 | 21011318 | 31191510 | 68051000 | IT | CN |  |  | 19.1 | rpm / U/min | 0.026 | 0.026 | kg | Retíficadora reta | 52LA C |  | A | 80 |  | D x T | 40 x 15 | 40.0 | 15.0 | 0.0 | 18601__52la_c_x_60x30-6x40_a60_p01_tn816959_1_mdb.jpg | 18601__52la_c_x_60x30-6x40_a60_p01_tn816959_1_mdb.jpg | [11 empty] | As pontas de desbaste em leque A-P01 C X PREMIUM feitas de tecido de corindo estão disponíveis em diferentes dimensões e tamanhos de eixo. A disposição radial das lamelas assegura o desgaste consistente do tecido abrasivo e a exposição contínua de grão abrasivo novo. Isso assegura um desempenho de desbaste sempre elevado. A alta flexibilidade das lamelas assegura excelente capacidade de adaptação a perfis irregulares. Além disso, a ventilação constante durante o processo de usinagem faz com que a superfície de trabalho apenas aqueça moderadamente. As pontas de desbaste em leque com eixo de 3 mm caracterizam-se por suas dimensões extremamente pequenas e as de eixo de 6 mm representam as ferramentas abrasivas mais versáteis deste grupo de produtos. Sua elevada robustez faz com que sejam perfeitas para as mais variadas aplicações e materiais. | Usinagem fina, rebarbação leve, retificação ou preparação para tratamento posterior (cromação, niquelagem ou pintura) de pequenas peças ou áreas de difícil acesso, como superfícies internas de tubos e cilindros e peças com perfil irregular. | Produção e manutenção de máquinas nas indústrias química, farmacêutica e alimentícia e em hospitais, rebarbação e retificação de peças estampadas na indústria automotiva, construção de estruturas metálicas, indústria moveleira para objetos em aço e aço inoxidável, construção de moldes e fabricação de ferramentas. |  | Tamanho de grão 60 para alta taxa de remoção de material | Tamanho de grão 80/120 para usinagem universal | Tamanhos de grão de 150 a 320 para superacabamento | Respeitar a rotação máxima |  | Escolha de diferentes dimensões e tamanhos de eixo | Desbaste excelente e resultados consistentes | Alta flexibilidade e capacidade de adaptação | Desenvolvimento térmico moderado devido à ventilação | excelente manuseabilidade
816909 | 52LA C X 40x15-6x40 A120 P01 | Lamelas de lixa com haste | ST | 10 | Aço;Alumínio;Aço inoxidável | 9003178169099 | 9009018169090 | 21011318 | 31191510 | 68051000 | IT | CN | 50.0 | m/s | 19.1 | rpm / U/min | 0.025 | 0.025 | kg | Retíficadora reta | 52LA C |  | A | 120 | B | D x T | 40 x 15 | 40.0 | 15.0 | 0.0 | 18601__52la_c_x_60x30-6x40_a60_p01_tn816959_1_mdb.jpg | 18601__52la_c_x_60x30-6x40_a60_p01_tn816959_1_mdb.jpg | [11 empty] | As pontas de desbaste em leque A-P01 C X PREMIUM feitas de tecido de corindo estão disponíveis em diferentes dimensões e tamanhos de eixo. A disposição radial das lamelas assegura o desgaste consistente do tecido abrasivo e a exposição contínua de grão abrasivo novo. Isso assegura um desempenho de desbaste sempre elevado. A alta flexibilidade das lamelas assegura excelente capacidade de adaptação a perfis irregulares. Além disso, a ventilação constante durante o processo de usinagem faz com que a superfície de trabalho apenas aqueça moderadamente. As pontas de desbaste em leque com eixo de 3 mm caracterizam-se por suas dimensões extremamente pequenas e as de eixo de 6 mm representam as ferramentas abrasivas mais versáteis deste grupo de produtos. Sua elevada robustez faz com que sejam perfeitas para as mais variadas aplicações e materiais. | Usinagem fina, rebarbação leve, retificação ou preparação para tratamento posterior (cromação, niquelagem ou pintura) de pequenas peças ou áreas de difícil acesso, como superfícies internas de tubos e cilindros e peças com perfil irregular. | Produção e manutenção de máquinas nas indústrias química, farmacêutica e alimentícia e em hospitais, rebarbação e retificação de peças estampadas na indústria automotiva, construção de estruturas metálicas, indústria moveleira para objetos em aço e aço inoxidável, construção de moldes e fabricação de ferramentas. |  | Tamanho de grão 60 para alta taxa de remoção de material | Tamanho de grão 80/120 para usinagem universal | Tamanhos de grão de 150 a 320 para superacabamento | Respeitar a rotação máxima |  | Escolha de diferentes dimensões e tamanhos de eixo | Desbaste excelente e resultados consistentes | Alta flexibilidade e capacidade de adaptação | Desenvolvimento térmico moderado devido à ventilação | excelente manuseabilidade
816911 | 52LA C X 40x15-6x40 A150 P01 | Lamelas de lixa com haste | ST | 10 | Aço;Alumínio;Aço inoxidável | 9003178169112 | 9009018169113 | 21011318 | 31191510 | 68051000 | IT | CN | 50.0 | m/s | 19.1 | rpm / U/min | 0.025 | 0.025 | kg | Retíficadora reta | 52LA C |  | A | 150 | B | D x T | 40 x 15 | 40.0 | 15.0 | 0.0 | 18601__52la_c_x_60x30-6x40_a60_p01_tn816959_1_mdb.jpg | 18601__52la_c_x_60x30-6x40_a60_p01_tn816959_1_mdb.jpg | [11 empty] | As pontas de desbaste em leque A-P01 C X PREMIUM feitas de tecido de corindo estão disponíveis em diferentes dimensões e tamanhos de eixo. A disposição radial das lamelas assegura o desgaste consistente do tecido abrasivo e a exposição contínua de grão abrasivo novo. Isso assegura um desempenho de desbaste sempre elevado. A alta flexibilidade das lamelas assegura excelente capacidade de adaptação a perfis irregulares. Além disso, a ventilação constante durante o processo de usinagem faz com que a superfície de trabalho apenas aqueça moderadamente. As pontas de desbaste em leque com eixo de 3 mm caracterizam-se por suas dimensões extremamente pequenas e as de eixo de 6 mm representam as ferramentas abrasivas mais versáteis deste grupo de produtos. Sua elevada robustez faz com que sejam perfeitas para as mais variadas aplicações e materiais. | Usinagem fina, rebarbação leve, retificação ou preparação para tratamento posterior (cromação, niquelagem ou pintura) de pequenas peças ou áreas de difícil acesso, como superfícies internas de tubos e cilindros e peças com perfil irregular. | Produção e manutenção de máquinas nas indústrias química, farmacêutica e alimentícia e em hospitais, rebarbação e retificação de peças estampadas na indústria automotiva, construção de estruturas metálicas, indústria moveleira para objetos em aço e aço inoxidável, construção de moldes e fabricação de ferramentas. |  | Tamanho de grão 60 para alta taxa de remoção de material | Tamanho de grão 80/120 para usinagem universal | Tamanhos de grão de 150 a 320 para superacabamento | Respeitar a rotação máxima |  | Escolha de diferentes dimensões e tamanhos de eixo | Desbaste excelente e resultados consistentes | Alta flexibilidade e capacidade de adaptação | Desenvolvimento térmico moderado devido à ventilação | excelente manuseabilidade
816912 | MINI RODA LIXA 52LACX 40X15-6X40 A240P01 | Lamelas de lixa com haste | ST | 10 | Aço;Alumínio;Aço inoxidável | 9003178169129 | 9009013077185 | 21011318 | 31191510 | 68051000 | IT | CN | 50.0 | m/s | 19.1 | rpm / U/min | 0.025 | 0.025 | kg | Retíficadora reta | 52LA C |  | A | 240 | B | D x T | 40 x 15 | 40.0 | 15.0 | 0.0 | 18601__52la_c_x_60x30-6x40_a60_p01_tn816959_1_mdb.jpg | 18601__52la_c_x_60x30-6x40_a60_p01_tn816959_1_mdb.jpg | [11 empty] | As pontas de desbaste em leque A-P01 C X PREMIUM feitas de tecido de corindo estão disponíveis em diferentes dimensões e tamanhos de eixo. A disposição radial das lamelas assegura o desgaste consistente do tecido abrasivo e a exposição contínua de grão abrasivo novo. Isso assegura um desempenho de desbaste sempre elevado. A alta flexibilidade das lamelas assegura excelente capacidade de adaptação a perfis irregulares. Além disso, a ventilação constante durante o processo de usinagem faz com que a superfície de trabalho apenas aqueça moderadamente. As pontas de desbaste em leque com eixo de 3 mm caracterizam-se por suas dimensões extremamente pequenas e as de eixo de 6 mm representam as ferramentas abrasivas mais versáteis deste grupo de produtos. Sua elevada robustez faz com que sejam perfeitas para as mais variadas aplicações e materiais. | Usinagem fina, rebarbação leve, retificação ou preparação para tratamento posterior (cromação, niquelagem ou pintura) de pequenas peças ou áreas de difícil acesso, como superfícies internas de tubos e cilindros e peças com perfil irregular. | Produção e manutenção de máquinas nas indústrias química, farmacêutica e alimentícia e em hospitais, rebarbação e retificação de peças estampadas na indústria automotiva, construção de estruturas metálicas, indústria moveleira para objetos em aço e aço inoxidável, construção de moldes e fabricação de ferramentas. |  | Tamanho de grão 60 para alta taxa de remoção de material | Tamanho de grão 80/120 para usinagem universal | Tamanhos de grão de 150 a 320 para superacabamento | Respeitar a rotação máxima |  | Escolha de diferentes dimensões e tamanhos de eixo | Desbaste excelente e resultados consistentes | Alta flexibilidade e capacidade de adaptação | Desenvolvimento térmico moderado devido à ventilação | excelente manuseabilidade
816913 | MINI RODA LIXA 52LACX 40X15-6X40 A320P01 | Lamelas de lixa com haste | ST | 10 | Aço;Alumínio;Aço inoxidável | 9003178169136 | 9009013077192 | 21011318 | 31191510 | 68051000 | IT | CN | 50.0 | m/s | 19.1 | rpm / U/min | 0.024 | 0.024 | kg | Retíficadora reta | 52LA C |  | A | 320 | B | D x T | 40 x 15 | 40.0 | 15.0 | 0.0 | 18601__52la_c_x_60x30-6x40_a60_p01_tn816959_1_mdb.jpg | 18601__52la_c_x_60x30-6x40_a60_p01_tn816959_1_mdb.jpg | [11 empty] | As pontas de desbaste em leque A-P01 C X PREMIUM feitas de tecido de corindo estão disponíveis em diferentes dimensões e tamanhos de eixo. A disposição radial das lamelas assegura o desgaste consistente do tecido abrasivo e a exposição contínua de grão abrasivo novo. Isso assegura um desempenho de desbaste sempre elevado. A alta flexibilidade das lamelas assegura excelente capacidade de adaptação a perfis irregulares. Além disso, a ventilação constante durante o processo de usinagem faz com que a superfície de trabalho apenas aqueça moderadamente. As pontas de desbaste em leque com eixo de 3 mm caracterizam-se por suas dimensões extremamente pequenas e as de eixo de 6 mm representam as ferramentas abrasivas mais versáteis deste grupo de produtos. Sua elevada robustez faz com que sejam perfeitas para as mais variadas aplicações e materiais. | Usinagem fina, rebarbação leve, retificação ou preparação para tratamento posterior (cromação, niquelagem ou pintura) de pequenas peças ou áreas de difícil acesso, como superfícies internas de tubos e cilindros e peças com perfil irregular. | Produção e manutenção de máquinas nas indústrias química, farmacêutica e alimentícia e em hospitais, rebarbação e retificação de peças estampadas na indústria automotiva, construção de estruturas metálicas, indústria moveleira para objetos em aço e aço inoxidável, construção de moldes e fabricação de ferramentas. |  | Tamanho de grão 60 para alta taxa de remoção de material | Tamanho de grão 80/120 para usinagem universal | Tamanhos de grão de 150 a 320 para superacabamento | Respeitar a rotação máxima |  | Escolha de diferentes dimensões e tamanhos de eixo | Desbaste excelente e resultados consistentes | Alta flexibilidade e capacidade de adaptação | Desenvolvimento térmico moderado devido à ventilação | excelente manuseabilidade
816914 | 52LA C X 40x20-6x40 A40 P01 | Lamelas de lixa com haste | ST | 10 | Aço;Alumínio;Aço inoxidável | 9003178169143 | 9009018169144 | 21011318 | 31191510 | 68051000 | IT | CN | 50.0 | m/s | 19.1 | rpm / U/min | 0.032 | 0.032 | kg | Retíficadora reta | 52LA C |  | A | 40 | B | D x T | 40 x 20 | 40.0 | 20.0 | 0.0 | 18601__52la_c_x_60x30-6x40_a60_p01_tn816959_1_mdb.jpg | 18601__52la_c_x_60x30-6x40_a60_p01_tn816959_1_mdb.jpg | [11 empty] | As pontas de desbaste em leque A-P01 C X PREMIUM feitas de tecido de corindo estão disponíveis em diferentes dimensões e tamanhos de eixo. A disposição radial das lamelas assegura o desgaste consistente do tecido abrasivo e a exposição contínua de grão abrasivo novo. Isso assegura um desempenho de desbaste sempre elevado. A alta flexibilidade das lamelas assegura excelente capacidade de adaptação a perfis irregulares. Além disso, a ventilação constante durante o processo de usinagem faz com que a superfície de trabalho apenas aqueça moderadamente. As pontas de desbaste em leque com eixo de 3 mm caracterizam-se por suas dimensões extremamente pequenas e as de eixo de 6 mm representam as ferramentas abrasivas mais versáteis deste grupo de produtos. Sua elevada robustez faz com que sejam perfeitas para as mais variadas aplicações e materiais. | Usinagem fina, rebarbação leve, retificação ou preparação para tratamento posterior (cromação, niquelagem ou pintura) de pequenas peças ou áreas de difícil acesso, como superfícies internas de tubos e cilindros e peças com perfil irregular. | Produção e manutenção de máquinas nas indústrias química, farmacêutica e alimentícia e em hospitais, rebarbação e retificação de peças estampadas na indústria automotiva, construção de estruturas metálicas, indústria moveleira para objetos em aço e aço inoxidável, construção de moldes e fabricação de ferramentas. |  | Tamanho de grão 60 para alta taxa de remoção de material | Tamanho de grão 80/120 para usinagem universal | Tamanhos de grão de 150 a 320 para superacabamento | Respeitar a rotação máxima |  | Escolha de diferentes dimensões e tamanhos de eixo | Desbaste excelente e resultados consistentes | Alta flexibilidade e capacidade de adaptação | Desenvolvimento térmico moderado devido à ventilação | excelente manuseabilidade
816915 | 52LA C X 40x20-6x40 A60 P01 | Lamelas de lixa com haste | ST | 10 | Aço;Alumínio;Aço inoxidável | 9003178169150 | 9009018169151 | 21011318 | 31191510 | 68051000 | IT | CN | 50.0 | m/s | 19.1 | rpm / U/min | 0.029 | 0.029 | kg | Retíficadora reta | 52LA C |  | A | 60 | B | D x T | 40 x 20 | 40.0 | 20.0 | 0.0 | 18601__52la_c_x_60x30-6x40_a60_p01_tn816959_1_mdb.jpg | 18601__52la_c_x_60x30-6x40_a60_p01_tn816959_1_mdb.jpg | [11 empty] | As pontas de desbaste em leque A-P01 C X PREMIUM feitas de tecido de corindo estão disponíveis em diferentes dimensões e tamanhos de eixo. A disposição radial das lamelas assegura o desgaste consistente do tecido abrasivo e a exposição contínua de grão abrasivo novo. Isso assegura um desempenho de desbaste sempre elevado. A alta flexibilidade das lamelas assegura excelente capacidade de adaptação a perfis irregulares. Além disso, a ventilação constante durante o processo de usinagem faz com que a superfície de trabalho apenas aqueça moderadamente. As pontas de desbaste em leque com eixo de 3 mm caracterizam-se por suas dimensões extremamente pequenas e as de eixo de 6 mm representam as ferramentas abrasivas mais versáteis deste grupo de produtos. Sua elevada robustez faz com que sejam perfeitas para as mais variadas aplicações e materiais. | Usinagem fina, rebarbação leve, retificação ou preparação para tratamento posterior (cromação, niquelagem ou pintura) de pequenas peças ou áreas de difícil acesso, como superfícies internas de tubos e cilindros e peças com perfil irregular. | Produção e manutenção de máquinas nas indústrias química, farmacêutica e alimentícia e em hospitais, rebarbação e retificação de peças estampadas na indústria automotiva, construção de estruturas metálicas, indústria moveleira para objetos em aço e aço inoxidável, construção de moldes e fabricação de ferramentas. |  | Tamanho de grão 60 para alta taxa de remoção de material | Tamanho de grão 80/120 para usinagem universal | Tamanhos de grão de 150 a 320 para superacabamento | Respeitar a rotação máxima |  | Escolha de diferentes dimensões e tamanhos de eixo | Desbaste excelente e resultados consistentes | Alta flexibilidade e capacidade de adaptação | Desenvolvimento térmico moderado devido à ventilação | excelente manuseabilidade
816916 | 52LA C X 40x20-6x40 A80 P01 | Lamelas de lixa com haste | ST | 10 | Aço;Alumínio;Aço inoxidável | 9003178169167 | 9009018169168 | 21011318 | 31191510 | 68051000 | IT | CN | 50.0 | m/s | 19.1 | rpm / U/min | 0.03 | 0.03 | kg | Retíficadora reta | 52LA C |  | A | 80 | B | D x T | 40 x 20 | 40.0 | 20.0 | 0.0 | 18601__52la_c_x_60x30-6x40_a60_p01_tn816959_1_mdb.jpg | 18601__52la_c_x_60x30-6x40_a60_p01_tn816959_1_mdb.jpg | [11 empty] | As pontas de desbaste em leque A-P01 C X PREMIUM feitas de tecido de corindo estão disponíveis em diferentes dimensões e tamanhos de eixo. A disposição radial das lamelas assegura o desgaste consistente do tecido abrasivo e a exposição contínua de grão abrasivo novo. Isso assegura um desempenho de desbaste sempre elevado. A alta flexibilidade das lamelas assegura excelente capacidade de adaptação a perfis irregulares. Além disso, a ventilação constante durante o processo de usinagem faz com que a superfície de trabalho apenas aqueça moderadamente. As pontas de desbaste em leque com eixo de 3 mm caracterizam-se por suas dimensões extremamente pequenas e as de eixo de 6 mm representam as ferramentas abrasivas mais versáteis deste grupo de produtos. Sua elevada robustez faz com que sejam perfeitas para as mais variadas aplicações e materiais. | Usinagem fina, rebarbação leve, retificação ou preparação para tratamento posterior (cromação, niquelagem ou pintura) de pequenas peças ou áreas de difícil acesso, como superfícies internas de tubos e cilindros e peças com perfil irregular. | Produção e manutenção de máquinas nas indústrias química, farmacêutica e alimentícia e em hospitais, rebarbação e retificação de peças estampadas na indústria automotiva, construção de estruturas metálicas, indústria moveleira para objetos em aço e aço inoxidável, construção de moldes e fabricação de ferramentas. |  | Tamanho de grão 60 para alta taxa de remoção de material | Tamanho de grão 80/120 para usinagem universal | Tamanhos de grão de 150 a 320 para superacabamento | Respeitar a rotação máxima |  | Escolha de diferentes dimensões e tamanhos de eixo | Desbaste excelente e resultados consistentes | Alta flexibilidade e capacidade de adaptação | Desenvolvimento térmico moderado devido à ventilação | excelente manuseabilidade
816918 | 52LA C X 40x20-6x40 A120 P01 | Lamelas de lixa com haste | ST | 10 | Aço;Alumínio;Aço inoxidável | 9003178169181 | 9009018169182 | 21011318 | 31191510 | 68051000 | IT | CN | 50.0 | m/s | 19.1 | rpm / U/min | 0.03 | 0.03 | kg | Retíficadora reta | 52LA C |  | A | 120 | B | D x T | 40 x 20 | 40.0 | 20.0 | 0.0 | 18601__52la_c_x_60x30-6x40_a60_p01_tn816959_1_mdb.jpg | 18601__52la_c_x_60x30-6x40_a60_p01_tn816959_1_mdb.jpg | [11 empty] | As pontas de desbaste em leque A-P01 C X PREMIUM feitas de tecido de corindo estão disponíveis em diferentes dimensões e tamanhos de eixo. A disposição radial das lamelas assegura o desgaste consistente do tecido abrasivo e a exposição contínua de grão abrasivo novo. Isso assegura um desempenho de desbaste sempre elevado. A alta flexibilidade das lamelas assegura excelente capacidade de adaptação a perfis irregulares. Além disso, a ventilação constante durante o processo de usinagem faz com que a superfície de trabalho apenas aqueça moderadamente. As pontas de desbaste em leque com eixo de 3 mm caracterizam-se por suas dimensões extremamente pequenas e as de eixo de 6 mm representam as ferramentas abrasivas mais versáteis deste grupo de produtos. Sua elevada robustez faz com que sejam perfeitas para as mais variadas aplicações e materiais. | Usinagem fina, rebarbação leve, retificação ou preparação para tratamento posterior (cromação, niquelagem ou pintura) de pequenas peças ou áreas de difícil acesso, como superfícies internas de tubos e cilindros e peças com perfil irregular. | Produção e manutenção de máquinas nas indústrias química, farmacêutica e alimentícia e em hospitais, rebarbação e retificação de peças estampadas na indústria automotiva, construção de estruturas metálicas, indústria moveleira para objetos em aço e aço inoxidável, construção de moldes e fabricação de ferramentas. |  | Tamanho de grão 60 para alta taxa de remoção de material | Tamanho de grão 80/120 para usinagem universal | Tamanhos de grão de 150 a 320 para superacabamento | Respeitar a rotação máxima |  | Escolha de diferentes dimensões e tamanhos de eixo | Desbaste excelente e resultados consistentes | Alta flexibilidade e capacidade de adaptação | Desenvolvimento térmico moderado devido à ventilação | excelente manuseabilidade
816919 | 52LA C X 40x20-6x40 A150 P01 | Lamelas de lixa com haste | ST | 10 | Aço;Alumínio;Aço inoxidável | 9003178169198 | 9009018169199 | 21011318 | 31191510 | 68051000 | IT | CN | 50.0 | m/s | 19.1 | rpm / U/min | 0.03 | 0.03 | kg | Retíficadora reta | 52LA C |  | A | 150 | B | D x T | 40 x 20 | 40.0 | 20.0 | 0.0 | 18601__52la_c_x_60x30-6x40_a60_p01_tn816959_1_mdb.jpg | 18601__52la_c_x_60x30-6x40_a60_p01_tn816959_1_mdb.jpg | [11 empty] | As pontas de desbaste em leque A-P01 C X PREMIUM feitas de tecido de corindo estão disponíveis em diferentes dimensões e tamanhos de eixo. A disposição radial das lamelas assegura o desgaste consistente do tecido abrasivo e a exposição contínua de grão abrasivo novo. Isso assegura um desempenho de desbaste sempre elevado. A alta flexibilidade das lamelas assegura excelente capacidade de adaptação a perfis irregulares. Além disso, a ventilação constante durante o processo de usinagem faz com que a superfície de trabalho apenas aqueça moderadamente. As pontas de desbaste em leque com eixo de 3 mm caracterizam-se por suas dimensões extremamente pequenas e as de eixo de 6 mm representam as ferramentas abrasivas mais versáteis deste grupo de produtos. Sua elevada robustez faz com que sejam perfeitas para as mais variadas aplicações e materiais. | Usinagem fina, rebarbação leve, retificação ou preparação para tratamento posterior (cromação, niquelagem ou pintura) de pequenas peças ou áreas de difícil acesso, como superfícies internas de tubos e cilindros e peças com perfil irregular. | Produção e manutenção de máquinas nas indústrias química, farmacêutica e alimentícia e em hospitais, rebarbação e retificação de peças estampadas na indústria automotiva, construção de estruturas metálicas, indústria moveleira para objetos em aço e aço inoxidável, construção de moldes e fabricação de ferramentas. |  | Tamanho de grão 60 para alta taxa de remoção de material | Tamanho de grão 80/120 para usinagem universal | Tamanhos de grão de 150 a 320 para superacabamento | Respeitar a rotação máxima |  | Escolha de diferentes dimensões e tamanhos de eixo | Desbaste excelente e resultados consistentes | Alta flexibilidade e capacidade de adaptação | Desenvolvimento térmico moderado devido à ventilação | excelente manuseabilidade
816920 | MINI RODA LIXA 52LACX 40X20-6X40 A240P01 | Lamelas de lixa com haste | ST | 10 | Aço;Alumínio;Aço inoxidável | 9003178169204 | 9009018169205 | 21011318 | 31191510 | 68051000 | IT | CN | 50.0 | m/s | 19.1 | rpm / U/min | 0.03 | 0.03 | kg | Retíficadora reta | 52LA C |  | A | 240 | B | D x T | 40 x 20 | 40.0 | 20.0 | 0.0 | 18601__52la_c_x_60x30-6x40_a60_p01_tn816959_1_mdb.jpg | 18601__52la_c_x_60x30-6x40_a60_p01_tn816959_1_mdb.jpg | [11 empty] | As pontas de desbaste em leque A-P01 C X PREMIUM feitas de tecido de corindo estão disponíveis em diferentes dimensões e tamanhos de eixo. A disposição radial das lamelas assegura o desgaste consistente do tecido abrasivo e a exposição contínua de grão abrasivo novo. Isso assegura um desempenho de desbaste sempre elevado. A alta flexibilidade das lamelas assegura excelente capacidade de adaptação a perfis irregulares. Além disso, a ventilação constante durante o processo de usinagem faz com que a superfície de trabalho apenas aqueça moderadamente. As pontas de desbaste em leque com eixo de 3 mm caracterizam-se por suas dimensões extremamente pequenas e as de eixo de 6 mm representam as ferramentas abrasivas mais versáteis deste grupo de produtos. Sua elevada robustez faz com que sejam perfeitas para as mais variadas aplicações e materiais. | Usinagem fina, rebarbação leve, retificação ou preparação para tratamento posterior (cromação, niquelagem ou pintura) de pequenas peças ou áreas de difícil acesso, como superfícies internas de tubos e cilindros e peças com perfil irregular. | Produção e manutenção de máquinas nas indústrias química, farmacêutica e alimentícia e em hospitais, rebarbação e retificação de peças estampadas na indústria automotiva, construção de estruturas metálicas, indústria moveleira para objetos em aço e aço inoxidável, construção de moldes e fabricação de ferramentas. |  | Tamanho de grão 60 para alta taxa de remoção de material | Tamanho de grão 80/120 para usinagem universal | Tamanhos de grão de 150 a 320 para superacabamento | Respeitar a rotação máxima |  | Escolha de diferentes dimensões e tamanhos de eixo | Desbaste excelente e resultados consistentes | Alta flexibilidade e capacidade de adaptação | Desenvolvimento térmico moderado devido à ventilação | excelente manuseabilidade
816921 | MINI RODA LIXA 52LACX 40X20-6X40 A320P01 | Lamelas de lixa com haste | ST | 10 | Aço;Alumínio;Aço inoxidável | 9003178169211 | 9009013077260 | 21011318 | 31191510 | 68051000 | IT | CN | 50.0 | m/s | 19.1 | rpm / U/min | 0.03 | 0.03 | kg | Retíficadora reta | 52LA C |  | A | 320 | B | D x T | 40 x 20 | 40.0 | 20.0 | 0.0 | 18601__52la_c_x_60x30-6x40_a60_p01_tn816959_1_mdb.jpg | 18601__52la_c_x_60x30-6x40_a60_p01_tn816959_1_mdb.jpg | [11 empty] | As pontas de desbaste em leque A-P01 C X PREMIUM feitas de tecido de corindo estão disponíveis em diferentes dimensões e tamanhos de eixo. A disposição radial das lamelas assegura o desgaste consistente do tecido abrasivo e a exposição contínua de grão abrasivo novo. Isso assegura um desempenho de desbaste sempre elevado. A alta flexibilidade das lamelas assegura excelente capacidade de adaptação a perfis irregulares. Além disso, a ventilação constante durante o processo de usinagem faz com que a superfície de trabalho apenas aqueça moderadamente. As pontas de desbaste em leque com eixo de 3 mm caracterizam-se por suas dimensões extremamente pequenas e as de eixo de 6 mm representam as ferramentas abrasivas mais versáteis deste grupo de produtos. Sua elevada robustez faz com que sejam perfeitas para as mais variadas aplicações e materiais. | Usinagem fina, rebarbação leve, retificação ou preparação para tratamento posterior (cromação, niquelagem ou pintura) de pequenas peças ou áreas de difícil acesso, como superfícies internas de tubos e cilindros e peças com perfil irregular. | Produção e manutenção de máquinas nas indústrias química, farmacêutica e alimentícia e em hospitais, rebarbação e retificação de peças estampadas na indústria automotiva, construção de estruturas metálicas, indústria moveleira para objetos em aço e aço inoxidável, construção de moldes e fabricação de ferramentas. |  | Tamanho de grão 60 para alta taxa de remoção de material | Tamanho de grão 80/120 para usinagem universal | Tamanhos de grão de 150 a 320 para superacabamento | Respeitar a rotação máxima |  | Escolha de diferentes dimensões e tamanhos de eixo | Desbaste excelente e resultados consistentes | Alta flexibilidade e capacidade de adaptação | Desenvolvimento térmico moderado devido à ventilação | excelente manuseabilidade
816922 | 52LA C X 50x15-6x40 A60 P01 | Lamelas de lixa com haste | ST | 10 | Aço;Alumínio;Aço inoxidável | 9003178169228 | 9009018169229 | 21011318 | 31191510 | 68051000 | IT | CN | 50.0 | m/s | 15.2 | rpm / U/min | 0.039 | 0.039 | kg | Retíficadora reta | 52LA C |  | A | 60 | B | D x T | 50 x 15 | 50.0 | 15.0 | 0.0 | 18601__52la_c_x_60x30-6x40_a60_p01_tn816959_1_mdb.jpg | 18601__52la_c_x_60x30-6x40_a60_p01_tn816959_1_mdb.jpg | [11 empty] | As pontas de desbaste em leque A-P01 C X PREMIUM feitas de tecido de corindo estão disponíveis em diferentes dimensões e tamanhos de eixo. A disposição radial das lamelas assegura o desgaste consistente do tecido abrasivo e a exposição contínua de grão abrasivo novo. Isso assegura um desempenho de desbaste sempre elevado. A alta flexibilidade das lamelas assegura excelente capacidade de adaptação a perfis irregulares. Além disso, a ventilação constante durante o processo de usinagem faz com que a superfície de trabalho apenas aqueça moderadamente. As pontas de desbaste em leque com eixo de 3 mm caracterizam-se por suas dimensões extremamente pequenas e as de eixo de 6 mm representam as ferramentas abrasivas mais versáteis deste grupo de produtos. Sua elevada robustez faz com que sejam perfeitas para as mais variadas aplicações e materiais. | Usinagem fina, rebarbação leve, retificação ou preparação para tratamento posterior (cromação, niquelagem ou pintura) de pequenas peças ou áreas de difícil acesso, como superfícies internas de tubos e cilindros e peças com perfil irregular. | Produção e manutenção de máquinas nas indústrias química, farmacêutica e alimentícia e em hospitais, rebarbação e retificação de peças estampadas na indústria automotiva, construção de estruturas metálicas, indústria moveleira para objetos em aço e aço inoxidável, construção de moldes e fabricação de ferramentas. |  | Tamanho de grão 60 para alta taxa de remoção de material | Tamanho de grão 80/120 para usinagem universal | Tamanhos de grão de 150 a 320 para superacabamento | Respeitar a rotação máxima |  | Escolha de diferentes dimensões e tamanhos de eixo | Desbaste excelente e resultados consistentes | Alta flexibilidade e capacidade de adaptação | Desenvolvimento térmico moderado devido à ventilação | excelente manuseabilidade
816923 | 52LA C X 50x15-6x40 A80 P01 | Lamelas de lixa com haste | ST | 10 | Aço;Alumínio;Aço inoxidável | 9003178169235 | 9009018169236 | 21011318 | 31191510 | 68051000 | IT | CN | 50.0 | m/s | 15.2 | rpm / U/min | 0.032 | 0.032 | kg | Retíficadora reta | 52LA C |  | A | 80 | B | D x T | 50 x 15 | 50.0 | 15.0 | 0.0 | 18601__52la_c_x_60x30-6x40_a60_p01_tn816959_1_mdb.jpg | 18601__52la_c_x_60x30-6x40_a60_p01_tn816959_1_mdb.jpg | [11 empty] | As pontas de desbaste em leque A-P01 C X PREMIUM feitas de tecido de corindo estão disponíveis em diferentes dimensões e tamanhos de eixo. A disposição radial das lamelas assegura o desgaste consistente do tecido abrasivo e a exposição contínua de grão abrasivo novo. Isso assegura um desempenho de desbaste sempre elevado. A alta flexibilidade das lamelas assegura excelente capacidade de adaptação a perfis irregulares. Além disso, a ventilação constante durante o processo de usinagem faz com que a superfície de trabalho apenas aqueça moderadamente. As pontas de desbaste em leque com eixo de 3 mm caracterizam-se por suas dimensões extremamente pequenas e as de eixo de 6 mm representam as ferramentas abrasivas mais versáteis deste grupo de produtos. Sua elevada robustez faz com que sejam perfeitas para as mais variadas aplicações e materiais. | Usinagem fina, rebarbação leve, retificação ou preparação para tratamento posterior (cromação, niquelagem ou pintura) de pequenas peças ou áreas de difícil acesso, como superfícies internas de tubos e cilindros e peças com perfil irregular. | Produção e manutenção de máquinas nas indústrias química, farmacêutica e alimentícia e em hospitais, rebarbação e retificação de peças estampadas na indústria automotiva, construção de estruturas metálicas, indústria moveleira para objetos em aço e aço inoxidável, construção de moldes e fabricação de ferramentas. |  | Tamanho de grão 60 para alta taxa de remoção de material | Tamanho de grão 80/120 para usinagem universal | Tamanhos de grão de 150 a 320 para superacabamento | Respeitar a rotação máxima |  | Escolha de diferentes dimensões e tamanhos de eixo | Desbaste excelente e resultados consistentes | Alta flexibilidade e capacidade de adaptação | Desenvolvimento térmico moderado devido à ventilação | excelente manuseabilidade
816924 | 52LA C X 50x15-6x40 A120 P01 | Lamelas de lixa com haste | ST | 10 | Aço;Alumínio;Aço inoxidável | 9003178169242 | 9009013077291 | 21011318 | 31191510 | 68051000 | IT | CN | 50.0 | m/s | 15.2 | rpm / U/min | 0.032 | 0.032 | kg | Retíficadora reta | 52LA C |  | A | 120 | B | D x T | 50 x 15 | 50.0 | 15.0 | 0.0 | 18601__52la_c_x_60x30-6x40_a60_p01_tn816959_1_mdb.jpg | 18601__52la_c_x_60x30-6x40_a60_p01_tn816959_1_mdb.jpg | [11 empty] | As pontas de desbaste em leque A-P01 C X PREMIUM feitas de tecido de corindo estão disponíveis em diferentes dimensões e tamanhos de eixo. A disposição radial das lamelas assegura o desgaste consistente do tecido abrasivo e a exposição contínua de grão abrasivo novo. Isso assegura um desempenho de desbaste sempre elevado. A alta flexibilidade das lamelas assegura excelente capacidade de adaptação a perfis irregulares. Além disso, a ventilação constante durante o processo de usinagem faz com que a superfície de trabalho apenas aqueça moderadamente. As pontas de desbaste em leque com eixo de 3 mm caracterizam-se por suas dimensões extremamente pequenas e as de eixo de 6 mm representam as ferramentas abrasivas mais versáteis deste grupo de produtos. Sua elevada robustez faz com que sejam perfeitas para as mais variadas aplicações e materiais. | Usinagem fina, rebarbação leve, retificação ou preparação para tratamento posterior (cromação, niquelagem ou pintura) de pequenas peças ou áreas de difícil acesso, como superfícies internas de tubos e cilindros e peças com perfil irregular. | Produção e manutenção de máquinas nas indústrias química, farmacêutica e alimentícia e em hospitais, rebarbação e retificação de peças estampadas na indústria automotiva, construção de estruturas metálicas, indústria moveleira para objetos em aço e aço inoxidável, construção de moldes e fabricação de ferramentas. |  | Tamanho de grão 60 para alta taxa de remoção de material | Tamanho de grão 80/120 para usinagem universal | Tamanhos de grão de 150 a 320 para superacabamento | Respeitar a rotação máxima |  | Escolha de diferentes dimensões e tamanhos de eixo | Desbaste excelente e resultados consistentes | Alta flexibilidade e capacidade de adaptação | Desenvolvimento térmico moderado devido à ventilação | excelente manuseabilidade
816926 | 52LA C X 50x15-6x40 A240 P01 | Lamelas de lixa com haste | ST | 10 | Aço;Alumínio;Aço inoxidável | 9003178169266 | 9009018169267 | 21011318 | 31191510 | 68051000 | IT | CN | 50.0 | m/s | 15.2 | rpm / U/min | 0.033 | 0.033 | kg | Retíficadora reta | 52LA C |  | A | 240 | B | D x T | 50 x 15 | 50.0 | 15.0 | 0.0 | 18601__52la_c_x_60x30-6x40_a60_p01_tn816959_1_mdb.jpg | 18601__52la_c_x_60x30-6x40_a60_p01_tn816959_1_mdb.jpg | [11 empty] | As pontas de desbaste em leque A-P01 C X PREMIUM feitas de tecido de corindo estão disponíveis em diferentes dimensões e tamanhos de eixo. A disposição radial das lamelas assegura o desgaste consistente do tecido abrasivo e a exposição contínua de grão abrasivo novo. Isso assegura um desempenho de desbaste sempre elevado. A alta flexibilidade das lamelas assegura excelente capacidade de adaptação a perfis irregulares. Além disso, a ventilação constante durante o processo de usinagem faz com que a superfície de trabalho apenas aqueça moderadamente. As pontas de desbaste em leque com eixo de 3 mm caracterizam-se por suas dimensões extremamente pequenas e as de eixo de 6 mm representam as ferramentas abrasivas mais versáteis deste grupo de produtos. Sua elevada robustez faz com que sejam perfeitas para as mais variadas aplicações e materiais. | Usinagem fina, rebarbação leve, retificação ou preparação para tratamento posterior (cromação, niquelagem ou pintura) de pequenas peças ou áreas de difícil acesso, como superfícies internas de tubos e cilindros e peças com perfil irregular. | Produção e manutenção de máquinas nas indústrias química, farmacêutica e alimentícia e em hospitais, rebarbação e retificação de peças estampadas na indústria automotiva, construção de estruturas metálicas, indústria moveleira para objetos em aço e aço inoxidável, construção de moldes e fabricação de ferramentas. |  | Tamanho de grão 60 para alta taxa de remoção de material | Tamanho de grão 80/120 para usinagem universal | Tamanhos de grão de 150 a 320 para superacabamento | Respeitar a rotação máxima |  | Escolha de diferentes dimensões e tamanhos de eixo | Desbaste excelente e resultados consistentes | Alta flexibilidade e capacidade de adaptação | Desenvolvimento térmico moderado devido à ventilação | excelente manuseabilidade
816928 | 52LA C X 50x20-6x40 A40 P01 | Lamelas de lixa com haste | ST | 10 | Aço;Alumínio;Aço inoxidável | 9003178169280 | 9009018169281 | 21011318 | 31191510 | 68051000 | IT | CN | 50.0 | m/s | 15.2 | rpm / U/min | 0.042 | 0.042 | kg | Retíficadora reta | 52LA C |  | A | 40 | B | D x T | 50 x 20 | 50.0 | 20.0 | 0.0 | 18601__52la_c_x_60x30-6x40_a60_p01_tn816959_1_mdb.jpg | 18601__52la_c_x_60x30-6x40_a60_p01_tn816959_1_mdb.jpg | [11 empty] | As pontas de desbaste em leque A-P01 C X PREMIUM feitas de tecido de corindo estão disponíveis em diferentes dimensões e tamanhos de eixo. A disposição radial das lamelas assegura o desgaste consistente do tecido abrasivo e a exposição contínua de grão abrasivo novo. Isso assegura um desempenho de desbaste sempre elevado. A alta flexibilidade das lamelas assegura excelente capacidade de adaptação a perfis irregulares. Além disso, a ventilação constante durante o processo de usinagem faz com que a superfície de trabalho apenas aqueça moderadamente. As pontas de desbaste em leque com eixo de 3 mm caracterizam-se por suas dimensões extremamente pequenas e as de eixo de 6 mm representam as ferramentas abrasivas mais versáteis deste grupo de produtos. Sua elevada robustez faz com que sejam perfeitas para as mais variadas aplicações e materiais. | Usinagem fina, rebarbação leve, retificação ou preparação para tratamento posterior (cromação, niquelagem ou pintura) de pequenas peças ou áreas de difícil acesso, como superfícies internas de tubos e cilindros e peças com perfil irregular. | Produção e manutenção de máquinas nas indústrias química, farmacêutica e alimentícia e em hospitais, rebarbação e retificação de peças estampadas na indústria automotiva, construção de estruturas metálicas, indústria moveleira para objetos em aço e aço inoxidável, construção de moldes e fabricação de ferramentas. |  | Tamanho de grão 60 para alta taxa de remoção de material | Tamanho de grão 80/120 para usinagem universal | Tamanhos de grão de 150 a 320 para superacabamento | Respeitar a rotação máxima |  | Escolha de diferentes dimensões e tamanhos de eixo | Desbaste excelente e resultados consistentes | Alta flexibilidade e capacidade de adaptação | Desenvolvimento térmico moderado devido à ventilação | excelente manuseabilidade
816931 | 52LA C X 50x20-6x40 A60 P01 | Lamelas de lixa com haste | ST | 10 | Aço;Alumínio;Aço inoxidável | 9003178169310 | 9009018169311 | 21011318 | 31191510 | 68051000 | IT | CN | 50.0 | m/s | 15.2 | rpm / U/min | 0.042 | 0.042 | kg | Retíficadora reta | 52LA C |  | A | 60 | B | D x T | 50 x 20 | 50.0 | 20.0 | 0.0 | 18601__52la_c_x_60x30-6x40_a60_p01_tn816959_1_mdb.jpg | 18601__52la_c_x_60x30-6x40_a60_p01_tn816959_1_mdb.jpg | [11 empty] | As pontas de desbaste em leque A-P01 C X PREMIUM feitas de tecido de corindo estão disponíveis em diferentes dimensões e tamanhos de eixo. A disposição radial das lamelas assegura o desgaste consistente do tecido abrasivo e a exposição contínua de grão abrasivo novo. Isso assegura um desempenho de desbaste sempre elevado. A alta flexibilidade das lamelas assegura excelente capacidade de adaptação a perfis irregulares. Além disso, a ventilação constante durante o processo de usinagem faz com que a superfície de trabalho apenas aqueça moderadamente. As pontas de desbaste em leque com eixo de 3 mm caracterizam-se por suas dimensões extremamente pequenas e as de eixo de 6 mm representam as ferramentas abrasivas mais versáteis deste grupo de produtos. Sua elevada robustez faz com que sejam perfeitas para as mais variadas aplicações e materiais. | Usinagem fina, rebarbação leve, retificação ou preparação para tratamento posterior (cromação, niquelagem ou pintura) de pequenas peças ou áreas de difícil acesso, como superfícies internas de tubos e cilindros e peças com perfil irregular. | Produção e manutenção de máquinas nas indústrias química, farmacêutica e alimentícia e em hospitais, rebarbação e retificação de peças estampadas na indústria automotiva, construção de estruturas metálicas, indústria moveleira para objetos em aço e aço inoxidável, construção de moldes e fabricação de ferramentas. |  | Tamanho de grão 60 para alta taxa de remoção de material | Tamanho de grão 80/120 para usinagem universal | Tamanhos de grão de 150 a 320 para superacabamento | Respeitar a rotação máxima |  | Escolha de diferentes dimensões e tamanhos de eixo | Desbaste excelente e resultados consistentes | Alta flexibilidade e capacidade de adaptação | Desenvolvimento térmico moderado devido à ventilação | excelente manuseabilidade
816933 | 52LA C X 50x20-6x40 A80 P01 | Lamelas de lixa com haste | ST | 10 | Aço;Alumínio;Aço inoxidável | 9003178169334 | 9009018169335 | 21011318 | 31191510 | 68051000 | IT | CN | 50.0 | m/s | 15.2 | rpm / U/min | 0.041 | 0.041 | kg | Retíficadora reta | 52LA C |  | A | 80 | B | D x T | 50 x 20 | 50.0 | 20.0 | 0.0 | 18601__52la_c_x_60x30-6x40_a60_p01_tn816959_1_mdb.jpg | 18601__52la_c_x_60x30-6x40_a60_p01_tn816959_1_mdb.jpg | [11 empty] | As pontas de desbaste em leque A-P01 C X PREMIUM feitas de tecido de corindo estão disponíveis em diferentes dimensões e tamanhos de eixo. A disposição radial das lamelas assegura o desgaste consistente do tecido abrasivo e a exposição contínua de grão abrasivo novo. Isso assegura um desempenho de desbaste sempre elevado. A alta flexibilidade das lamelas assegura excelente capacidade de adaptação a perfis irregulares. Além disso, a ventilação constante durante o processo de usinagem faz com que a superfície de trabalho apenas aqueça moderadamente. As pontas de desbaste em leque com eixo de 3 mm caracterizam-se por suas dimensões extremamente pequenas e as de eixo de 6 mm representam as ferramentas abrasivas mais versáteis deste grupo de produtos. Sua elevada robustez faz com que sejam perfeitas para as mais variadas aplicações e materiais. | Usinagem fina, rebarbação leve, retificação ou preparação para tratamento posterior (cromação, niquelagem ou pintura) de pequenas peças ou áreas de difícil acesso, como superfícies internas de tubos e cilindros e peças com perfil irregular. | Produção e manutenção de máquinas nas indústrias química, farmacêutica e alimentícia e em hospitais, rebarbação e retificação de peças estampadas na indústria automotiva, construção de estruturas metálicas, indústria moveleira para objetos em aço e aço inoxidável, construção de moldes e fabricação de ferramentas. |  | Tamanho de grão 60 para alta taxa de remoção de material | Tamanho de grão 80/120 para usinagem universal | Tamanhos de grão de 150 a 320 para superacabamento | Respeitar a rotação máxima |  | Escolha de diferentes dimensões e tamanhos de eixo | Desbaste excelente e resultados consistentes | Alta flexibilidade e capacidade de adaptação | Desenvolvimento térmico moderado devido à ventilação | excelente manuseabilidade
816934 | 52LA C X 50x20-6x40 A120 P01 | Lamelas de lixa com haste | ST | 10 | Aço;Alumínio;Aço inoxidável | 9003178169341 | 9009018169342 | 21011318 | 31191510 | 68051000 | IT | CN | 50.0 | m/s | 15.2 | rpm / U/min | 0.041 | 0.041 | kg | Retíficadora reta | 52LA C |  | A | 120 | B | D x T | 50 x 20 | 50.0 | 20.0 | 0.0 | 18601__52la_c_x_60x30-6x40_a60_p01_tn816959_1_mdb.jpg | 18601__52la_c_x_60x30-6x40_a60_p01_tn816959_1_mdb.jpg | [11 empty] | As pontas de desbaste em leque A-P01 C X PREMIUM feitas de tecido de corindo estão disponíveis em diferentes dimensões e tamanhos de eixo. A disposição radial das lamelas assegura o desgaste consistente do tecido abrasivo e a exposição contínua de grão abrasivo novo. Isso assegura um desempenho de desbaste sempre elevado. A alta flexibilidade das lamelas assegura excelente capacidade de adaptação a perfis irregulares. Além disso, a ventilação constante durante o processo de usinagem faz com que a superfície de trabalho apenas aqueça moderadamente. As pontas de desbaste em leque com eixo de 3 mm caracterizam-se por suas dimensões extremamente pequenas e as de eixo de 6 mm representam as ferramentas abrasivas mais versáteis deste grupo de produtos. Sua elevada robustez faz com que sejam perfeitas para as mais variadas aplicações e materiais. | Usinagem fina, rebarbação leve, retificação ou preparação para tratamento posterior (cromação, niquelagem ou pintura) de pequenas peças ou áreas de difícil acesso, como superfícies internas de tubos e cilindros e peças com perfil irregular. | Produção e manutenção de máquinas nas indústrias química, farmacêutica e alimentícia e em hospitais, rebarbação e retificação de peças estampadas na indústria automotiva, construção de estruturas metálicas, indústria moveleira para objetos em aço e aço inoxidável, construção de moldes e fabricação de ferramentas. |  | Tamanho de grão 60 para alta taxa de remoção de material | Tamanho de grão 80/120 para usinagem universal | Tamanhos de grão de 150 a 320 para superacabamento | Respeitar a rotação máxima |  | Escolha de diferentes dimensões e tamanhos de eixo | Desbaste excelente e resultados consistentes | Alta flexibilidade e capacidade de adaptação | Desenvolvimento térmico moderado devido à ventilação | excelente manuseabilidade
816938 | 52LA C X 50x20-6x40 A240 P01 | Lamelas de lixa com haste | ST | 10 | Aço;Alumínio;Aço inoxidável | 9003178169389 | 9009013077345 |  |  | 68051000 | IT | CN | 50.0 | m/s | 15.2 | rpm / U/min | 0.04 | 0.04 | kg | Retíficadora reta | 52LA C |  | A | 240 | B | D x T | 50 x 20 | 50.0 | 20.0 | 0.0 | 18601__52la_c_x_60x30-6x40_a60_p01_tn816959_1_mdb.jpg | 18601__52la_c_x_60x30-6x40_a60_p01_tn816959_1_mdb.jpg | [11 empty] | As pontas de desbaste em leque A-P01 C X PREMIUM feitas de tecido de corindo estão disponíveis em diferentes dimensões e tamanhos de eixo. A disposição radial das lamelas assegura o desgaste consistente do tecido abrasivo e a exposição contínua de grão abrasivo novo. Isso assegura um desempenho de desbaste sempre elevado. A alta flexibilidade das lamelas assegura excelente capacidade de adaptação a perfis irregulares. Além disso, a ventilação constante durante o processo de usinagem faz com que a superfície de trabalho apenas aqueça moderadamente. As pontas de desbaste em leque com eixo de 3 mm caracterizam-se por suas dimensões extremamente pequenas e as de eixo de 6 mm representam as ferramentas abrasivas mais versáteis deste grupo de produtos. Sua elevada robustez faz com que sejam perfeitas para as mais variadas aplicações e materiais. | Usinagem fina, rebarbação leve, retificação ou preparação para tratamento posterior (cromação, niquelagem ou pintura) de pequenas peças ou áreas de difícil acesso, como superfícies internas de tubos e cilindros e peças com perfil irregular. | Produção e manutenção de máquinas nas indústrias química, farmacêutica e alimentícia e em hospitais, rebarbação e retificação de peças estampadas na indústria automotiva, construção de estruturas metálicas, indústria moveleira para objetos em aço e aço inoxidável, construção de moldes e fabricação de ferramentas. |  | Tamanho de grão 60 para alta taxa de remoção de material | Tamanho de grão 80/120 para usinagem universal | Tamanhos de grão de 150 a 320 para superacabamento | Respeitar a rotação máxima |  | Escolha de diferentes dimensões e tamanhos de eixo | Desbaste excelente e resultados consistentes | Alta flexibilidade e capacidade de adaptação | Desenvolvimento térmico moderado devido à ventilação | excelente manuseabilidade
816939 | 52LA C X 50x20-6x40 A320 P01 | Lamelas de lixa com haste | ST | 10 | Aço;Alumínio;Aço inoxidável | 9003178169396 | 9009018169397 | 21011318 | 31191510 | 68051000 | IT | CN | 50.0 | m/s | 15.2 | rpm / U/min | 0.04 | 0.04 | kg | Retíficadora reta | 52LA C |  | A | 320 | B | D x T | 50 x 20 | 50.0 | 20.0 | 0.0 | 18601__52la_c_x_60x30-6x40_a60_p01_tn816959_1_mdb.jpg | 18601__52la_c_x_60x30-6x40_a60_p01_tn816959_1_mdb.jpg | [11 empty] | As pontas de desbaste em leque A-P01 C X PREMIUM feitas de tecido de corindo estão disponíveis em diferentes dimensões e tamanhos de eixo. A disposição radial das lamelas assegura o desgaste consistente do tecido abrasivo e a exposição contínua de grão abrasivo novo. Isso assegura um desempenho de desbaste sempre elevado. A alta flexibilidade das lamelas assegura excelente capacidade de adaptação a perfis irregulares. Além disso, a ventilação constante durante o processo de usinagem faz com que a superfície de trabalho apenas aqueça moderadamente. As pontas de desbaste em leque com eixo de 3 mm caracterizam-se por suas dimensões extremamente pequenas e as de eixo de 6 mm representam as ferramentas abrasivas mais versáteis deste grupo de produtos. Sua elevada robustez faz com que sejam perfeitas para as mais variadas aplicações e materiais. | Usinagem fina, rebarbação leve, retificação ou preparação para tratamento posterior (cromação, niquelagem ou pintura) de pequenas peças ou áreas de difícil acesso, como superfícies internas de tubos e cilindros e peças com perfil irregular. | Produção e manutenção de máquinas nas indústrias química, farmacêutica e alimentícia e em hospitais, rebarbação e retificação de peças estampadas na indústria automotiva, construção de estruturas metálicas, indústria moveleira para objetos em aço e aço inoxidável, construção de moldes e fabricação de ferramentas. |  | Tamanho de grão 60 para alta taxa de remoção de material | Tamanho de grão 80/120 para usinagem universal | Tamanhos de grão de 150 a 320 para superacabamento | Respeitar a rotação máxima |  | Escolha de diferentes dimensões e tamanhos de eixo | Desbaste excelente e resultados consistentes | Alta flexibilidade e capacidade de adaptação | Desenvolvimento térmico moderado devido à ventilação | excelente manuseabilidade
816940 | 52LA C X 50x30-6x40 A60 P01 | Lamelas de lixa com haste | ST | 10 | Aço;Alumínio;Aço inoxidável | 9003178169402 | 9009018169403 | 21011318 | 31191510 | 68051000 | IT | CN | 50.0 | m/s | 15.2 | rpm / U/min | 0.056 | 0.056 | kg | Retíficadora reta | 52LA C |  | A | 60 | B | D x T | 50 x 30 | 50.0 | 30.0 | 0.0 | 18601__52la_c_x_60x30-6x40_a60_p01_tn816959_1_mdb.jpg | 18601__52la_c_x_60x30-6x40_a60_p01_tn816959_1_mdb.jpg | [11 empty] | As pontas de desbaste em leque A-P01 C X PREMIUM feitas de tecido de corindo estão disponíveis em diferentes dimensões e tamanhos de eixo. A disposição radial das lamelas assegura o desgaste consistente do tecido abrasivo e a exposição contínua de grão abrasivo novo. Isso assegura um desempenho de desbaste sempre elevado. A alta flexibilidade das lamelas assegura excelente capacidade de adaptação a perfis irregulares. Além disso, a ventilação constante durante o processo de usinagem faz com que a superfície de trabalho apenas aqueça moderadamente. As pontas de desbaste em leque com eixo de 3 mm caracterizam-se por suas dimensões extremamente pequenas e as de eixo de 6 mm representam as ferramentas abrasivas mais versáteis deste grupo de produtos. Sua elevada robustez faz com que sejam perfeitas para as mais variadas aplicações e materiais. | Usinagem fina, rebarbação leve, retificação ou preparação para tratamento posterior (cromação, niquelagem ou pintura) de pequenas peças ou áreas de difícil acesso, como superfícies internas de tubos e cilindros e peças com perfil irregular. | Produção e manutenção de máquinas nas indústrias química, farmacêutica e alimentícia e em hospitais, rebarbação e retificação de peças estampadas na indústria automotiva, construção de estruturas metálicas, indústria moveleira para objetos em aço e aço inoxidável, construção de moldes e fabricação de ferramentas. |  | Tamanho de grão 60 para alta taxa de remoção de material | Tamanho de grão 80/120 para usinagem universal | Tamanhos de grão de 150 a 320 para superacabamento | Respeitar a rotação máxima |  | Escolha de diferentes dimensões e tamanhos de eixo | Desbaste excelente e resultados consistentes | Alta flexibilidade e capacidade de adaptação | Desenvolvimento térmico moderado devido à ventilação | excelente manuseabilidade
816941 | 52LA C X 50x30-6x40 A80 P01 | Lamelas de lixa com haste | ST | 10 | Aço;Alumínio;Aço inoxidável | 9003178169419 | 9009018169410 | 21011318 | 31191510 | 68051000 | IT | CN | 50.0 | m/s | 15.2 | rpm / U/min | 0.059 | 0.059 | kg | Retíficadora reta | 52LA C |  | A | 80 | B | D x T | 50 x 30 | 50.0 | 30.0 | 0.0 | 18601__52la_c_x_60x30-6x40_a60_p01_tn816959_1_mdb.jpg | 18601__52la_c_x_60x30-6x40_a60_p01_tn816959_1_mdb.jpg | [11 empty] | As pontas de desbaste em leque A-P01 C X PREMIUM feitas de tecido de corindo estão disponíveis em diferentes dimensões e tamanhos de eixo. A disposição radial das lamelas assegura o desgaste consistente do tecido abrasivo e a exposição contínua de grão abrasivo novo. Isso assegura um desempenho de desbaste sempre elevado. A alta flexibilidade das lamelas assegura excelente capacidade de adaptação a perfis irregulares. Além disso, a ventilação constante durante o processo de usinagem faz com que a superfície de trabalho apenas aqueça moderadamente. As pontas de desbaste em leque com eixo de 3 mm caracterizam-se por suas dimensões extremamente pequenas e as de eixo de 6 mm representam as ferramentas abrasivas mais versáteis deste grupo de produtos. Sua elevada robustez faz com que sejam perfeitas para as mais variadas aplicações e materiais. | Usinagem fina, rebarbação leve, retificação ou preparação para tratamento posterior (cromação, niquelagem ou pintura) de pequenas peças ou áreas de difícil acesso, como superfícies internas de tubos e cilindros e peças com perfil irregular. | Produção e manutenção de máquinas nas indústrias química, farmacêutica e alimentícia e em hospitais, rebarbação e retificação de peças estampadas na indústria automotiva, construção de estruturas metálicas, indústria moveleira para objetos em aço e aço inoxidável, construção de moldes e fabricação de ferramentas. |  | Tamanho de grão 60 para alta taxa de remoção de material | Tamanho de grão 80/120 para usinagem universal | Tamanhos de grão de 150 a 320 para superacabamento | Respeitar a rotação máxima |  | Escolha de diferentes dimensões e tamanhos de eixo | Desbaste excelente e resultados consistentes | Alta flexibilidade e capacidade de adaptação | Desenvolvimento térmico moderado devido à ventilação | excelente manuseabilidade
816942 | 52LA C X 50x30-6x40 A120 P01 | Lamelas de lixa com haste | ST | 10 | Aço;Alumínio;Aço inoxidável | 9003178169426 | 9009018169427 | 21011318 | 31191510 | 68051000 | IT | CN | 50.0 | m/s | 15.2 | rpm / U/min | 0.056 | 0.056 | kg | Retíficadora reta | 52LA C |  | A | 120 | B | D x T | 50 x 30 | 50.0 | 30.0 | 0.0 | 18601__52la_c_x_60x30-6x40_a60_p01_tn816959_1_mdb.jpg | 18601__52la_c_x_60x30-6x40_a60_p01_tn816959_1_mdb.jpg | [11 empty] | As pontas de desbaste em leque A-P01 C X PREMIUM feitas de tecido de corindo estão disponíveis em diferentes dimensões e tamanhos de eixo. A disposição radial das lamelas assegura o desgaste consistente do tecido abrasivo e a exposição contínua de grão abrasivo novo. Isso assegura um desempenho de desbaste sempre elevado. A alta flexibilidade das lamelas assegura excelente capacidade de adaptação a perfis irregulares. Além disso, a ventilação constante durante o processo de usinagem faz com que a superfície de trabalho apenas aqueça moderadamente. As pontas de desbaste em leque com eixo de 3 mm caracterizam-se por suas dimensões extremamente pequenas e as de eixo de 6 mm representam as ferramentas abrasivas mais versáteis deste grupo de produtos. Sua elevada robustez faz com que sejam perfeitas para as mais variadas aplicações e materiais. | Usinagem fina, rebarbação leve, retificação ou preparação para tratamento posterior (cromação, niquelagem ou pintura) de pequenas peças ou áreas de difícil acesso, como superfícies internas de tubos e cilindros e peças com perfil irregular. | Produção e manutenção de máquinas nas indústrias química, farmacêutica e alimentícia e em hospitais, rebarbação e retificação de peças estampadas na indústria automotiva, construção de estruturas metálicas, indústria moveleira para objetos em aço e aço inoxidável, construção de moldes e fabricação de ferramentas. |  | Tamanho de grão 60 para alta taxa de remoção de material | Tamanho de grão 80/120 para usinagem universal | Tamanhos de grão de 150 a 320 para superacabamento | Respeitar a rotação máxima |  | Escolha de diferentes dimensões e tamanhos de eixo | Desbaste excelente e resultados consistentes | Alta flexibilidade e capacidade de adaptação | Desenvolvimento térmico moderado devido à ventilação | excelente manuseabilidade
816943 | 52LA C X 50x30-6x40 A150 P01 | Lamelas de lixa com haste | ST | 10 | Aço;Alumínio;Aço inoxidável | 9003178169433 | 9009018169434 | 21011318 | 31191510 | 68051000 | IT | CN | 50.0 | m/s | 15.2 | rpm / U/min | 0.054 | 0.054 | kg | Retíficadora reta | 52LA C |  | A | 150 | B | D x T | 50 x 30 | 50.0 | 30.0 | 0.0 | 18601__52la_c_x_60x30-6x40_a60_p01_tn816959_1_mdb.jpg | 18601__52la_c_x_60x30-6x40_a60_p01_tn816959_1_mdb.jpg | [11 empty] | As pontas de desbaste em leque A-P01 C X PREMIUM feitas de tecido de corindo estão disponíveis em diferentes dimensões e tamanhos de eixo. A disposição radial das lamelas assegura o desgaste consistente do tecido abrasivo e a exposição contínua de grão abrasivo novo. Isso assegura um desempenho de desbaste sempre elevado. A alta flexibilidade das lamelas assegura excelente capacidade de adaptação a perfis irregulares. Além disso, a ventilação constante durante o processo de usinagem faz com que a superfície de trabalho apenas aqueça moderadamente. As pontas de desbaste em leque com eixo de 3 mm caracterizam-se por suas dimensões extremamente pequenas e as de eixo de 6 mm representam as ferramentas abrasivas mais versáteis deste grupo de produtos. Sua elevada robustez faz com que sejam perfeitas para as mais variadas aplicações e materiais. | Usinagem fina, rebarbação leve, retificação ou preparação para tratamento posterior (cromação, niquelagem ou pintura) de pequenas peças ou áreas de difícil acesso, como superfícies internas de tubos e cilindros e peças com perfil irregular. | Produção e manutenção de máquinas nas indústrias química, farmacêutica e alimentícia e em hospitais, rebarbação e retificação de peças estampadas na indústria automotiva, construção de estruturas metálicas, indústria moveleira para objetos em aço e aço inoxidável, construção de moldes e fabricação de ferramentas. |  | Tamanho de grão 60 para alta taxa de remoção de material | Tamanho de grão 80/120 para usinagem universal | Tamanhos de grão de 150 a 320 para superacabamento | Respeitar a rotação máxima |  | Escolha de diferentes dimensões e tamanhos de eixo | Desbaste excelente e resultados consistentes | Alta flexibilidade e capacidade de adaptação | Desenvolvimento térmico moderado devido à ventilação | excelente manuseabilidade
816949 | 52LA C X 60x15-6x40 A60 P01 | Lamelas de lixa com haste | ST | 10 | Aço;Alumínio;Aço inoxidável | 9003178169495 | 9009018169496 | 21011318 | 31191510 | 68051000 | IT | CN | 50.0 | m/s | 12.7 | rpm / U/min | 0.044 | 0.044 | kg | Retíficadora reta | 52LA C |  | A | 60 | B | D x T | 60 x 15 | 60.0 | 15.0 | 0.0 | 18601__52la_c_x_60x30-6x40_a60_p01_tn816959_1_mdb.jpg | 18601__52la_c_x_60x30-6x40_a60_p01_tn816959_1_mdb.jpg | [11 empty] | As pontas de desbaste em leque A-P01 C X PREMIUM feitas de tecido de corindo estão disponíveis em diferentes dimensões e tamanhos de eixo. A disposição radial das lamelas assegura o desgaste consistente do tecido abrasivo e a exposição contínua de grão abrasivo novo. Isso assegura um desempenho de desbaste sempre elevado. A alta flexibilidade das lamelas assegura excelente capacidade de adaptação a perfis irregulares. Além disso, a ventilação constante durante o processo de usinagem faz com que a superfície de trabalho apenas aqueça moderadamente. As pontas de desbaste em leque com eixo de 3 mm caracterizam-se por suas dimensões extremamente pequenas e as de eixo de 6 mm representam as ferramentas abrasivas mais versáteis deste grupo de produtos. Sua elevada robustez faz com que sejam perfeitas para as mais variadas aplicações e materiais. | Usinagem fina, rebarbação leve, retificação ou preparação para tratamento posterior (cromação, niquelagem ou pintura) de pequenas peças ou áreas de difícil acesso, como superfícies internas de tubos e cilindros e peças com perfil irregular. | Produção e manutenção de máquinas nas indústrias química, farmacêutica e alimentícia e em hospitais, rebarbação e retificação de peças estampadas na indústria automotiva, construção de estruturas metálicas, indústria moveleira para objetos em aço e aço inoxidável, construção de moldes e fabricação de ferramentas. |  | Tamanho de grão 60 para alta taxa de remoção de material | Tamanho de grão 80/120 para usinagem universal | Tamanhos de grão de 150 a 320 para superacabamento | Respeitar a rotação máxima |  | Escolha de diferentes dimensões e tamanhos de eixo | Desbaste excelente e resultados consistentes | Alta flexibilidade e capacidade de adaptação | Desenvolvimento térmico moderado devido à ventilação | excelente manuseabilidade
816950 | MINI RODA LIXA 52LACX 60X15-6X40 A80 P01 | Lamelas de lixa com haste | ST | 10 | Aço;Alumínio;Aço inoxidável | 9003178169501 | 9009018169502 | 21011318 | 31191510 | 68051000 | IT | CN | 50.0 | m/s | 12.7 | rpm / U/min | 0.043 | 0.043 | kg | Retíficadora reta | 52LA C |  | A | 80 | B | D x T | 60 x 15 | 60.0 | 15.0 | 0.0 | 18601__52la_c_x_60x30-6x40_a60_p01_tn816959_1_mdb.jpg | 18601__52la_c_x_60x30-6x40_a60_p01_tn816959_1_mdb.jpg | [11 empty] | As pontas de desbaste em leque A-P01 C X PREMIUM feitas de tecido de corindo estão disponíveis em diferentes dimensões e tamanhos de eixo. A disposição radial das lamelas assegura o desgaste consistente do tecido abrasivo e a exposição contínua de grão abrasivo novo. Isso assegura um desempenho de desbaste sempre elevado. A alta flexibilidade das lamelas assegura excelente capacidade de adaptação a perfis irregulares. Além disso, a ventilação constante durante o processo de usinagem faz com que a superfície de trabalho apenas aqueça moderadamente. As pontas de desbaste em leque com eixo de 3 mm caracterizam-se por suas dimensões extremamente pequenas e as de eixo de 6 mm representam as ferramentas abrasivas mais versáteis deste grupo de produtos. Sua elevada robustez faz com que sejam perfeitas para as mais variadas aplicações e materiais. | Usinagem fina, rebarbação leve, retificação ou preparação para tratamento posterior (cromação, niquelagem ou pintura) de pequenas peças ou áreas de difícil acesso, como superfícies internas de tubos e cilindros e peças com perfil irregular. | Produção e manutenção de máquinas nas indústrias química, farmacêutica e alimentícia e em hospitais, rebarbação e retificação de peças estampadas na indústria automotiva, construção de estruturas metálicas, indústria moveleira para objetos em aço e aço inoxidável, construção de moldes e fabricação de ferramentas. |  | Tamanho de grão 60 para alta taxa de remoção de material | Tamanho de grão 80/120 para usinagem universal | Tamanhos de grão de 150 a 320 para superacabamento | Respeitar a rotação máxima |  | Escolha de diferentes dimensões e tamanhos de eixo | Desbaste excelente e resultados consistentes | Alta flexibilidade e capacidade de adaptação | Desenvolvimento térmico moderado devido à ventilação | excelente manuseabilidade
816951 | 52LA C X 60x15-6x40 A120 P01 | Lamelas de lixa com haste | ST | 10 | Aço;Alumínio;Aço inoxidável | 9003178169518 | 9009013077444 | 21011318 | 31191510 | 68051000 | IT | CN | 50.0 | m/s | 12.7 | rpm / U/min | 0.045 | 0.045 | kg | Retíficadora reta | 52LA C |  | A | 120 | B | D x T | 60 x 15 | 60.0 | 15.0 | 0.0 | 18601__52la_c_x_60x30-6x40_a60_p01_tn816959_1_mdb.jpg | 18601__52la_c_x_60x30-6x40_a60_p01_tn816959_1_mdb.jpg | [11 empty] | As pontas de desbaste em leque A-P01 C X PREMIUM feitas de tecido de corindo estão disponíveis em diferentes dimensões e tamanhos de eixo. A disposição radial das lamelas assegura o desgaste consistente do tecido abrasivo e a exposição contínua de grão abrasivo novo. Isso assegura um desempenho de desbaste sempre elevado. A alta flexibilidade das lamelas assegura excelente capacidade de adaptação a perfis irregulares. Além disso, a ventilação constante durante o processo de usinagem faz com que a superfície de trabalho apenas aqueça moderadamente. As pontas de desbaste em leque com eixo de 3 mm caracterizam-se por suas dimensões extremamente pequenas e as de eixo de 6 mm representam as ferramentas abrasivas mais versáteis deste grupo de produtos. Sua elevada robustez faz com que sejam perfeitas para as mais variadas aplicações e materiais. | Usinagem fina, rebarbação leve, retificação ou preparação para tratamento posterior (cromação, niquelagem ou pintura) de pequenas peças ou áreas de difícil acesso, como superfícies internas de tubos e cilindros e peças com perfil irregular. | Produção e manutenção de máquinas nas indústrias química, farmacêutica e alimentícia e em hospitais, rebarbação e retificação de peças estampadas na indústria automotiva, construção de estruturas metálicas, indústria moveleira para objetos em aço e aço inoxidável, construção de moldes e fabricação de ferramentas. |  | Tamanho de grão 60 para alta taxa de remoção de material | Tamanho de grão 80/120 para usinagem universal | Tamanhos de grão de 150 a 320 para superacabamento | Respeitar a rotação máxima |  | Escolha de diferentes dimensões e tamanhos de eixo | Desbaste excelente e resultados consistentes | Alta flexibilidade e capacidade de adaptação | Desenvolvimento térmico moderado devido à ventilação | excelente manuseabilidade
816952 | MINI RODA LIXA 52LACX 60X15-6X40 A150P01 | Lamelas de lixa com haste | ST | 10 | Aço;Alumínio;Aço inoxidável | 9003178169525 | 9009013077451 | 21011318 | 31191510 | 68051000 | IT | CN | 50.0 | m/s | 12.7 | rpm / U/min | 0.041 | 0.041 | kg | Retíficadora reta | 52LA C |  | A | 150 | B | D x T | 60 x 15 | 60.0 | 15.0 | 0.0 | 18601__52la_c_x_60x30-6x40_a60_p01_tn816959_1_mdb.jpg | 18601__52la_c_x_60x30-6x40_a60_p01_tn816959_1_mdb.jpg | [11 empty] | As pontas de desbaste em leque A-P01 C X PREMIUM feitas de tecido de corindo estão disponíveis em diferentes dimensões e tamanhos de eixo. A disposição radial das lamelas assegura o desgaste consistente do tecido abrasivo e a exposição contínua de grão abrasivo novo. Isso assegura um desempenho de desbaste sempre elevado. A alta flexibilidade das lamelas assegura excelente capacidade de adaptação a perfis irregulares. Além disso, a ventilação constante durante o processo de usinagem faz com que a superfície de trabalho apenas aqueça moderadamente. As pontas de desbaste em leque com eixo de 3 mm caracterizam-se por suas dimensões extremamente pequenas e as de eixo de 6 mm representam as ferramentas abrasivas mais versáteis deste grupo de produtos. Sua elevada robustez faz com que sejam perfeitas para as mais variadas aplicações e materiais. | Usinagem fina, rebarbação leve, retificação ou preparação para tratamento posterior (cromação, niquelagem ou pintura) de pequenas peças ou áreas de difícil acesso, como superfícies internas de tubos e cilindros e peças com perfil irregular. | Produção e manutenção de máquinas nas indústrias química, farmacêutica e alimentícia e em hospitais, rebarbação e retificação de peças estampadas na indústria automotiva, construção de estruturas metálicas, indústria moveleira para objetos em aço e aço inoxidável, construção de moldes e fabricação de ferramentas. |  | Tamanho de grão 60 para alta taxa de remoção de material | Tamanho de grão 80/120 para usinagem universal | Tamanhos de grão de 150 a 320 para superacabamento | Respeitar a rotação máxima |  | Escolha de diferentes dimensões e tamanhos de eixo | Desbaste excelente e resultados consistentes | Alta flexibilidade e capacidade de adaptação | Desenvolvimento térmico moderado devido à ventilação | excelente manuseabilidade
816953 | 52LA C X 60x20-6x40 A60 P01 | Lamelas de lixa com haste | ST | 10 | Aço;Alumínio;Aço inoxidável | 9003178169532 | 9009018169533 | 21011318 | 31191510 | 68051000 | IT | CN | 50.0 | m/s | 12.7 | rpm / U/min | 0.053 | 0.053 | kg | Retíficadora reta | 52LA C |  | A | 60 | B | D x T | 60 x 20 | 60.0 | 20.0 | 0.0 | 18601__52la_c_x_60x30-6x40_a60_p01_tn816959_1_mdb.jpg | 18601__52la_c_x_60x30-6x40_a60_p01_tn816959_1_mdb.jpg | [11 empty] | As pontas de desbaste em leque A-P01 C X PREMIUM feitas de tecido de corindo estão disponíveis em diferentes dimensões e tamanhos de eixo. A disposição radial das lamelas assegura o desgaste consistente do tecido abrasivo e a exposição contínua de grão abrasivo novo. Isso assegura um desempenho de desbaste sempre elevado. A alta flexibilidade das lamelas assegura excelente capacidade de adaptação a perfis irregulares. Além disso, a ventilação constante durante o processo de usinagem faz com que a superfície de trabalho apenas aqueça moderadamente. As pontas de desbaste em leque com eixo de 3 mm caracterizam-se por suas dimensões extremamente pequenas e as de eixo de 6 mm representam as ferramentas abrasivas mais versáteis deste grupo de produtos. Sua elevada robustez faz com que sejam perfeitas para as mais variadas aplicações e materiais. | Usinagem fina, rebarbação leve, retificação ou preparação para tratamento posterior (cromação, niquelagem ou pintura) de pequenas peças ou áreas de difícil acesso, como superfícies internas de tubos e cilindros e peças com perfil irregular. | Produção e manutenção de máquinas nas indústrias química, farmacêutica e alimentícia e em hospitais, rebarbação e retificação de peças estampadas na indústria automotiva, construção de estruturas metálicas, indústria moveleira para objetos em aço e aço inoxidável, construção de moldes e fabricação de ferramentas. |  | Tamanho de grão 60 para alta taxa de remoção de material | Tamanho de grão 80/120 para usinagem universal | Tamanhos de grão de 150 a 320 para superacabamento | Respeitar a rotação máxima |  | Escolha de diferentes dimensões e tamanhos de eixo | Desbaste excelente e resultados consistentes | Alta flexibilidade e capacidade de adaptação | Desenvolvimento térmico moderado devido à ventilação | excelente manuseabilidade
816954 | 52LA C X 60x20-6x40 A80 P01 | Lamelas de lixa com haste | ST | 10 | Aço;Alumínio;Aço inoxidável | 9003178169549 | 9009018169540 | 21011318 | 31191510 | 68051000 | IT | CN | 50.0 | m/s | 12.7 | rpm / U/min | 0.054 | 0.054 | kg | Retíficadora reta | 52LA C |  | A | 80 | B | D x T | 60 x 20 | 60.0 | 20.0 | 0.0 | 18601__52la_c_x_60x30-6x40_a60_p01_tn816959_1_mdb.jpg | 18601__52la_c_x_60x30-6x40_a60_p01_tn816959_1_mdb.jpg | [11 empty] | As pontas de desbaste em leque A-P01 C X PREMIUM feitas de tecido de corindo estão disponíveis em diferentes dimensões e tamanhos de eixo. A disposição radial das lamelas assegura o desgaste consistente do tecido abrasivo e a exposição contínua de grão abrasivo novo. Isso assegura um desempenho de desbaste sempre elevado. A alta flexibilidade das lamelas assegura excelente capacidade de adaptação a perfis irregulares. Além disso, a ventilação constante durante o processo de usinagem faz com que a superfície de trabalho apenas aqueça moderadamente. As pontas de desbaste em leque com eixo de 3 mm caracterizam-se por suas dimensões extremamente pequenas e as de eixo de 6 mm representam as ferramentas abrasivas mais versáteis deste grupo de produtos. Sua elevada robustez faz com que sejam perfeitas para as mais variadas aplicações e materiais. | Usinagem fina, rebarbação leve, retificação ou preparação para tratamento posterior (cromação, niquelagem ou pintura) de pequenas peças ou áreas de difícil acesso, como superfícies internas de tubos e cilindros e peças com perfil irregular. | Produção e manutenção de máquinas nas indústrias química, farmacêutica e alimentícia e em hospitais, rebarbação e retificação de peças estampadas na indústria automotiva, construção de estruturas metálicas, indústria moveleira para objetos em aço e aço inoxidável, construção de moldes e fabricação de ferramentas. |  | Tamanho de grão 60 para alta taxa de remoção de material | Tamanho de grão 80/120 para usinagem universal | Tamanhos de grão de 150 a 320 para superacabamento | Respeitar a rotação máxima |  | Escolha de diferentes dimensões e tamanhos de eixo | Desbaste excelente e resultados consistentes | Alta flexibilidade e capacidade de adaptação | Desenvolvimento térmico moderado devido à ventilação | excelente manuseabilidade
816955 | 52LA C X 60x20-6x40 A120 P01 | Lamelas de lixa com haste | ST | 10 | Aço;Alumínio;Aço inoxidável | 9003178169556 | 9009018169557 | 21011318 | 31191510 | 68051000 | IT | CN | 50.0 | m/s | 12.7 | rpm / U/min | 0.053 | 0.053 | kg | Retíficadora reta | 52LA C |  | A | 120 | B | D x T | 60 x 20 | 60.0 | 20.0 | 0.0 | 18601__52la_c_x_60x30-6x40_a60_p01_tn816959_1_mdb.jpg | 18601__52la_c_x_60x30-6x40_a60_p01_tn816959_1_mdb.jpg | [11 empty] | As pontas de desbaste em leque A-P01 C X PREMIUM feitas de tecido de corindo estão disponíveis em diferentes dimensões e tamanhos de eixo. A disposição radial das lamelas assegura o desgaste consistente do tecido abrasivo e a exposição contínua de grão abrasivo novo. Isso assegura um desempenho de desbaste sempre elevado. A alta flexibilidade das lamelas assegura excelente capacidade de adaptação a perfis irregulares. Além disso, a ventilação constante durante o processo de usinagem faz com que a superfície de trabalho apenas aqueça moderadamente. As pontas de desbaste em leque com eixo de 3 mm caracterizam-se por suas dimensões extremamente pequenas e as de eixo de 6 mm representam as ferramentas abrasivas mais versáteis deste grupo de produtos. Sua elevada robustez faz com que sejam perfeitas para as mais variadas aplicações e materiais. | Usinagem fina, rebarbação leve, retificação ou preparação para tratamento posterior (cromação, niquelagem ou pintura) de pequenas peças ou áreas de difícil acesso, como superfícies internas de tubos e cilindros e peças com perfil irregular. | Produção e manutenção de máquinas nas indústrias química, farmacêutica e alimentícia e em hospitais, rebarbação e retificação de peças estampadas na indústria automotiva, construção de estruturas metálicas, indústria moveleira para objetos em aço e aço inoxidável, construção de moldes e fabricação de ferramentas. |  | Tamanho de grão 60 para alta taxa de remoção de material | Tamanho de grão 80/120 para usinagem universal | Tamanhos de grão de 150 a 320 para superacabamento | Respeitar a rotação máxima |  | Escolha de diferentes dimensões e tamanhos de eixo | Desbaste excelente e resultados consistentes | Alta flexibilidade e capacidade de adaptação | Desenvolvimento térmico moderado devido à ventilação | excelente manuseabilidade
816957 | MINI RODA LIXA 52LACX 60X20-6X40 A240P01 | Lamelas de lixa com haste | ST | 10 | Aço;Alumínio;Aço inoxidável | 9003178169570 | 9009013077529 | 21011318 | 31191510 | 68051000 | IT | CN | 50.0 | m/s | 12.7 | rpm / U/min | 0.052 | 0.052 | kg | Retíficadora reta | 52LA C |  | A | 240 | B | D x T | 60 x 20 | 60.0 | 20.0 | 0.0 | 18601__52la_c_x_60x30-6x40_a60_p01_tn816959_1_mdb.jpg | 18601__52la_c_x_60x30-6x40_a60_p01_tn816959_1_mdb.jpg | [11 empty] | As pontas de desbaste em leque A-P01 C X PREMIUM feitas de tecido de corindo estão disponíveis em diferentes dimensões e tamanhos de eixo. A disposição radial das lamelas assegura o desgaste consistente do tecido abrasivo e a exposição contínua de grão abrasivo novo. Isso assegura um desempenho de desbaste sempre elevado. A alta flexibilidade das lamelas assegura excelente capacidade de adaptação a perfis irregulares. Além disso, a ventilação constante durante o processo de usinagem faz com que a superfície de trabalho apenas aqueça moderadamente. As pontas de desbaste em leque com eixo de 3 mm caracterizam-se por suas dimensões extremamente pequenas e as de eixo de 6 mm representam as ferramentas abrasivas mais versáteis deste grupo de produtos. Sua elevada robustez faz com que sejam perfeitas para as mais variadas aplicações e materiais. | Usinagem fina, rebarbação leve, retificação ou preparação para tratamento posterior (cromação, niquelagem ou pintura) de pequenas peças ou áreas de difícil acesso, como superfícies internas de tubos e cilindros e peças com perfil irregular. | Produção e manutenção de máquinas nas indústrias química, farmacêutica e alimentícia e em hospitais, rebarbação e retificação de peças estampadas na indústria automotiva, construção de estruturas metálicas, indústria moveleira para objetos em aço e aço inoxidável, construção de moldes e fabricação de ferramentas. |  | Tamanho de grão 60 para alta taxa de remoção de material | Tamanho de grão 80/120 para usinagem universal | Tamanhos de grão de 150 a 320 para superacabamento | Respeitar a rotação máxima |  | Escolha de diferentes dimensões e tamanhos de eixo | Desbaste excelente e resultados consistentes | Alta flexibilidade e capacidade de adaptação | Desenvolvimento térmico moderado devido à ventilação | excelente manuseabilidade
816958 | 52LA C X 60x20-6x40 A320 P01 | Lamelas de lixa com haste | ST | 10 | Aço;Alumínio;Aço inoxidável | 9003178169587 | 9009018169588 | 21011318 | 31191510 | 68051000 | IT | CN | 50.0 | m/s | 12.7 | rpm / U/min | 0.055 | 0.055 | kg | Retíficadora reta | 52LA C |  | A | 320 | B | D x T | 60 x 20 | 60.0 | 20.0 | 0.0 | 18601__52la_c_x_60x30-6x40_a60_p01_tn816959_1_mdb.jpg | 18601__52la_c_x_60x30-6x40_a60_p01_tn816959_1_mdb.jpg | [11 empty] | As pontas de desbaste em leque A-P01 C X PREMIUM feitas de tecido de corindo estão disponíveis em diferentes dimensões e tamanhos de eixo. A disposição radial das lamelas assegura o desgaste consistente do tecido abrasivo e a exposição contínua de grão abrasivo novo. Isso assegura um desempenho de desbaste sempre elevado. A alta flexibilidade das lamelas assegura excelente capacidade de adaptação a perfis irregulares. Além disso, a ventilação constante durante o processo de usinagem faz com que a superfície de trabalho apenas aqueça moderadamente. As pontas de desbaste em leque com eixo de 3 mm caracterizam-se por suas dimensões extremamente pequenas e as de eixo de 6 mm representam as ferramentas abrasivas mais versáteis deste grupo de produtos. Sua elevada robustez faz com que sejam perfeitas para as mais variadas aplicações e materiais. | Usinagem fina, rebarbação leve, retificação ou preparação para tratamento posterior (cromação, niquelagem ou pintura) de pequenas peças ou áreas de difícil acesso, como superfícies internas de tubos e cilindros e peças com perfil irregular. | Produção e manutenção de máquinas nas indústrias química, farmacêutica e alimentícia e em hospitais, rebarbação e retificação de peças estampadas na indústria automotiva, construção de estruturas metálicas, indústria moveleira para objetos em aço e aço inoxidável, construção de moldes e fabricação de ferramentas. |  | Tamanho de grão 60 para alta taxa de remoção de material | Tamanho de grão 80/120 para usinagem universal | Tamanhos de grão de 150 a 320 para superacabamento | Respeitar a rotação máxima |  | Escolha de diferentes dimensões e tamanhos de eixo | Desbaste excelente e resultados consistentes | Alta flexibilidade e capacidade de adaptação | Desenvolvimento térmico moderado devido à ventilação | excelente manuseabilidade
816959 | 52LA C X 60x30-6x40 A60 P01 | Lamelas de lixa com haste | ST | 10 | Aço;Alumínio;Aço inoxidável | 9003178169594 | 9009018169595 | 21011318 | 31191510 | 68051000 | IT | CN | 50.0 | m/s | 12.7 | rpm / U/min | 0.071 | 0.071 | kg | Retíficadora reta | 52LA C |  | A | 60 | B | D x T | 60 x 30 | 60.0 | 30.0 | 0.0 | 18601__52la_c_x_60x30-6x40_a60_p01_tn816959_1_mdb.jpg | 18601__52la_c_x_60x30-6x40_a60_p01_tn816959_1_mdb.jpg | [11 empty] | As pontas de desbaste em leque A-P01 C X PREMIUM feitas de tecido de corindo estão disponíveis em diferentes dimensões e tamanhos de eixo. A disposição radial das lamelas assegura o desgaste consistente do tecido abrasivo e a exposição contínua de grão abrasivo novo. Isso assegura um desempenho de desbaste sempre elevado. A alta flexibilidade das lamelas assegura excelente capacidade de adaptação a perfis irregulares. Além disso, a ventilação constante durante o processo de usinagem faz com que a superfície de trabalho apenas aqueça moderadamente. As pontas de desbaste em leque com eixo de 3 mm caracterizam-se por suas dimensões extremamente pequenas e as de eixo de 6 mm representam as ferramentas abrasivas mais versáteis deste grupo de produtos. Sua elevada robustez faz com que sejam perfeitas para as mais variadas aplicações e materiais. | Usinagem fina, rebarbação leve, retificação ou preparação para tratamento posterior (cromação, niquelagem ou pintura) de pequenas peças ou áreas de difícil acesso, como superfícies internas de tubos e cilindros e peças com perfil irregular. | Produção e manutenção de máquinas nas indústrias química, farmacêutica e alimentícia e em hospitais, rebarbação e retificação de peças estampadas na indústria automotiva, construção de estruturas metálicas, indústria moveleira para objetos em aço e aço inoxidável, construção de moldes e fabricação de ferramentas. |  | Tamanho de grão 60 para alta taxa de remoção de material | Tamanho de grão 80/120 para usinagem universal | Tamanhos de grão de 150 a 320 para superacabamento | Respeitar a rotação máxima |  | Escolha de diferentes dimensões e tamanhos de eixo | Desbaste excelente e resultados consistentes | Alta flexibilidade e capacidade de adaptação | Desenvolvimento térmico moderado devido à ventilação | excelente manuseabilidade
816960 | 52LA C X 60x30-6x40 A80 P01 | Lamelas de lixa com haste | ST | 10 | Aço;Alumínio;Aço inoxidável | 9003178169600 | 9009018169601 | 21011318 | 31191510 | 68051000 | IT | CN | 50.0 | m/s | 12.7 | rpm / U/min | 0.079 | 0.079 | kg | Retíficadora reta | 52LA C |  | A | 80 | B | D x T | 60 x 30 | 60.0 | 30.0 | 0.0 | 18601__52la_c_x_60x30-6x40_a60_p01_tn816959_1_mdb.jpg | 18601__52la_c_x_60x30-6x40_a60_p01_tn816959_1_mdb.jpg | [11 empty] | As pontas de desbaste em leque A-P01 C X PREMIUM feitas de tecido de corindo estão disponíveis em diferentes dimensões e tamanhos de eixo. A disposição radial das lamelas assegura o desgaste consistente do tecido abrasivo e a exposição contínua de grão abrasivo novo. Isso assegura um desempenho de desbaste sempre elevado. A alta flexibilidade das lamelas assegura excelente capacidade de adaptação a perfis irregulares. Além disso, a ventilação constante durante o processo de usinagem faz com que a superfície de trabalho apenas aqueça moderadamente. As pontas de desbaste em leque com eixo de 3 mm caracterizam-se por suas dimensões extremamente pequenas e as de eixo de 6 mm representam as ferramentas abrasivas mais versáteis deste grupo de produtos. Sua elevada robustez faz com que sejam perfeitas para as mais variadas aplicações e materiais. | Usinagem fina, rebarbação leve, retificação ou preparação para tratamento posterior (cromação, niquelagem ou pintura) de pequenas peças ou áreas de difícil acesso, como superfícies internas de tubos e cilindros e peças com perfil irregular. | Produção e manutenção de máquinas nas indústrias química, farmacêutica e alimentícia e em hospitais, rebarbação e retificação de peças estampadas na indústria automotiva, construção de estruturas metálicas, indústria moveleira para objetos em aço e aço inoxidável, construção de moldes e fabricação de ferramentas. |  | Tamanho de grão 60 para alta taxa de remoção de material | Tamanho de grão 80/120 para usinagem universal | Tamanhos de grão de 150 a 320 para superacabamento | Respeitar a rotação máxima |  | Escolha de diferentes dimensões e tamanhos de eixo | Desbaste excelente e resultados consistentes | Alta flexibilidade e capacidade de adaptação | Desenvolvimento térmico moderado devido à ventilação | excelente manuseabilidade
816961 | 52LA C X 60x30-6x40 A120 P01 | Lamelas de lixa com haste | ST | 10 | Aço;Alumínio;Aço inoxidável | 9003178169617 | 9009018169618 | 21011318 | 31191510 | 68051000 | IT | CN | 50.0 | m/s | 12.7 | rpm / U/min | 0.073 | 0.073 | kg | Retíficadora reta | 52LA C |  | A | 120 | B | D x T | 60 x 30 | 60.0 | 30.0 | 0.0 | 18601__52la_c_x_60x30-6x40_a60_p01_tn816959_1_mdb.jpg | 18601__52la_c_x_60x30-6x40_a60_p01_tn816959_1_mdb.jpg | [11 empty] | As pontas de desbaste em leque A-P01 C X PREMIUM feitas de tecido de corindo estão disponíveis em diferentes dimensões e tamanhos de eixo. A disposição radial das lamelas assegura o desgaste consistente do tecido abrasivo e a exposição contínua de grão abrasivo novo. Isso assegura um desempenho de desbaste sempre elevado. A alta flexibilidade das lamelas assegura excelente capacidade de adaptação a perfis irregulares. Além disso, a ventilação constante durante o processo de usinagem faz com que a superfície de trabalho apenas aqueça moderadamente. As pontas de desbaste em leque com eixo de 3 mm caracterizam-se por suas dimensões extremamente pequenas e as de eixo de 6 mm representam as ferramentas abrasivas mais versáteis deste grupo de produtos. Sua elevada robustez faz com que sejam perfeitas para as mais variadas aplicações e materiais. | Usinagem fina, rebarbação leve, retificação ou preparação para tratamento posterior (cromação, niquelagem ou pintura) de pequenas peças ou áreas de difícil acesso, como superfícies internas de tubos e cilindros e peças com perfil irregular. | Produção e manutenção de máquinas nas indústrias química, farmacêutica e alimentícia e em hospitais, rebarbação e retificação de peças estampadas na indústria automotiva, construção de estruturas metálicas, indústria moveleira para objetos em aço e aço inoxidável, construção de moldes e fabricação de ferramentas. |  | Tamanho de grão 60 para alta taxa de remoção de material | Tamanho de grão 80/120 para usinagem universal | Tamanhos de grão de 150 a 320 para superacabamento | Respeitar a rotação máxima |  | Escolha de diferentes dimensões e tamanhos de eixo | Desbaste excelente e resultados consistentes | Alta flexibilidade e capacidade de adaptação | Desenvolvimento térmico moderado devido à ventilação | excelente manuseabilidade
816962 | 52LA C X 60x30-6x40 A150 P01 | Lamelas de lixa com haste | ST | 10 | Aço;Alumínio;Aço inoxidável | 9003178169624 | 9009018169625 | 21011318 | 31191510 | 68051000 | IT | CN | 50.0 | m/s | 12.7 | rpm / U/min | 0.074 | 0.074 | kg | Retíficadora reta | 52LA C |  | A | 150 | B | D x T | 60 x 30 | 60.0 | 30.0 | 0.0 | 18601__52la_c_x_60x30-6x40_a60_p01_tn816959_1_mdb.jpg | 18601__52la_c_x_60x30-6x40_a60_p01_tn816959_1_mdb.jpg | [11 empty] | As pontas de desbaste em leque A-P01 C X PREMIUM feitas de tecido de corindo estão disponíveis em diferentes dimensões e tamanhos de eixo. A disposição radial das lamelas assegura o desgaste consistente do tecido abrasivo e a exposição contínua de grão abrasivo novo. Isso assegura um desempenho de desbaste sempre elevado. A alta flexibilidade das lamelas assegura excelente capacidade de adaptação a perfis irregulares. Além disso, a ventilação constante durante o processo de usinagem faz com que a superfície de trabalho apenas aqueça moderadamente. As pontas de desbaste em leque com eixo de 3 mm caracterizam-se por suas dimensões extremamente pequenas e as de eixo de 6 mm representam as ferramentas abrasivas mais versáteis deste grupo de produtos. Sua elevada robustez faz com que sejam perfeitas para as mais variadas aplicações e materiais. | Usinagem fina, rebarbação leve, retificação ou preparação para tratamento posterior (cromação, niquelagem ou pintura) de pequenas peças ou áreas de difícil acesso, como superfícies internas de tubos e cilindros e peças com perfil irregular. | Produção e manutenção de máquinas nas indústrias química, farmacêutica e alimentícia e em hospitais, rebarbação e retificação de peças estampadas na indústria automotiva, construção de estruturas metálicas, indústria moveleira para objetos em aço e aço inoxidável, construção de moldes e fabricação de ferramentas. |  | Tamanho de grão 60 para alta taxa de remoção de material | Tamanho de grão 80/120 para usinagem universal | Tamanhos de grão de 150 a 320 para superacabamento | Respeitar a rotação máxima |  | Escolha de diferentes dimensões e tamanhos de eixo | Desbaste excelente e resultados consistentes | Alta flexibilidade e capacidade de adaptação | Desenvolvimento térmico moderado devido à ventilação | excelente manuseabilidade
816963 | 52LA C X 60x30-6x40 A240 P01 | Lamelas de lixa com haste | ST | 10 | Aço;Alumínio;Aço inoxidável | 9003178169631 | 9009018169632 | 21011318 | 31191510 | 68051000 | IT | CN | 50.0 | m/s | 12.7 | rpm / U/min | 0.072 | 0.072 | kg | Retíficadora reta | 52LA C |  | A | 240 | B | D x T | 60 x 30 | 60.0 | 30.0 | 0.0 | 18601__52la_c_x_60x30-6x40_a60_p01_tn816959_1_mdb.jpg | 18601__52la_c_x_60x30-6x40_a60_p01_tn816959_1_mdb.jpg | [11 empty] | As pontas de desbaste em leque A-P01 C X PREMIUM feitas de tecido de corindo estão disponíveis em diferentes dimensões e tamanhos de eixo. A disposição radial das lamelas assegura o desgaste consistente do tecido abrasivo e a exposição contínua de grão abrasivo novo. Isso assegura um desempenho de desbaste sempre elevado. A alta flexibilidade das lamelas assegura excelente capacidade de adaptação a perfis irregulares. Além disso, a ventilação constante durante o processo de usinagem faz com que a superfície de trabalho apenas aqueça moderadamente. As pontas de desbaste em leque com eixo de 3 mm caracterizam-se por suas dimensões extremamente pequenas e as de eixo de 6 mm representam as ferramentas abrasivas mais versáteis deste grupo de produtos. Sua elevada robustez faz com que sejam perfeitas para as mais variadas aplicações e materiais. | Usinagem fina, rebarbação leve, retificação ou preparação para tratamento posterior (cromação, niquelagem ou pintura) de pequenas peças ou áreas de difícil acesso, como superfícies internas de tubos e cilindros e peças com perfil irregular. | Produção e manutenção de máquinas nas indústrias química, farmacêutica e alimentícia e em hospitais, rebarbação e retificação de peças estampadas na indústria automotiva, construção de estruturas metálicas, indústria moveleira para objetos em aço e aço inoxidável, construção de moldes e fabricação de ferramentas. |  | Tamanho de grão 60 para alta taxa de remoção de material | Tamanho de grão 80/120 para usinagem universal | Tamanhos de grão de 150 a 320 para superacabamento | Respeitar a rotação máxima |  | Escolha de diferentes dimensões e tamanhos de eixo | Desbaste excelente e resultados consistentes | Alta flexibilidade e capacidade de adaptação | Desenvolvimento térmico moderado devido à ventilação | excelente manuseabilidade
816964 | MINI RODA LIXA 52LACX 60X30-6X40 A320P01 | Lamelas de lixa com haste | ST | 10 | Aço;Alumínio;Aço inoxidável | 9003178169648 | 9009018169649 | 21011318 | 31191510 | 68051000 | IT | CN | 50.0 | m/s | 12.7 | rpm / U/min | 0.071 | 0.071 | kg | Retíficadora reta | 52LA C |  | A | 320 | B | D x T | 60 x 30 | 60.0 | 30.0 | 0.0 | 18601__52la_c_x_60x30-6x40_a60_p01_tn816959_1_mdb.jpg | 18601__52la_c_x_60x30-6x40_a60_p01_tn816959_1_mdb.jpg | [11 empty] | As pontas de desbaste em leque A-P01 C X PREMIUM feitas de tecido de corindo estão disponíveis em diferentes dimensões e tamanhos de eixo. A disposição radial das lamelas assegura o desgaste consistente do tecido abrasivo e a exposição contínua de grão abrasivo novo. Isso assegura um desempenho de desbaste sempre elevado. A alta flexibilidade das lamelas assegura excelente capacidade de adaptação a perfis irregulares. Além disso, a ventilação constante durante o processo de usinagem faz com que a superfície de trabalho apenas aqueça moderadamente. As pontas de desbaste em leque com eixo de 3 mm caracterizam-se por suas dimensões extremamente pequenas e as de eixo de 6 mm representam as ferramentas abrasivas mais versáteis deste grupo de produtos. Sua elevada robustez faz com que sejam perfeitas para as mais variadas aplicações e materiais. | Usinagem fina, rebarbação leve, retificação ou preparação para tratamento posterior (cromação, niquelagem ou pintura) de pequenas peças ou áreas de difícil acesso, como superfícies internas de tubos e cilindros e peças com perfil irregular. | Produção e manutenção de máquinas nas indústrias química, farmacêutica e alimentícia e em hospitais, rebarbação e retificação de peças estampadas na indústria automotiva, construção de estruturas metálicas, indústria moveleira para objetos em aço e aço inoxidável, construção de moldes e fabricação de ferramentas. |  | Tamanho de grão 60 para alta taxa de remoção de material | Tamanho de grão 80/120 para usinagem universal | Tamanhos de grão de 150 a 320 para superacabamento | Respeitar a rotação máxima |  | Escolha de diferentes dimensões e tamanhos de eixo | Desbaste excelente e resultados consistentes | Alta flexibilidade e capacidade de adaptação | Desenvolvimento térmico moderado devido à ventilação | excelente manuseabilidade
816965 | 52LA C X 60x40-6x40 A60 P01 | Lamelas de lixa com haste | ST | 10 | Aço;Alumínio;Aço inoxidável | 9003178169655 | 9009018169656 | 21011318 | 31191510 | 68051000 | IT | CN | 50.0 | m/s | 12.7 | rpm / U/min | 0.095 | 0.095 | kg | Retíficadora reta | 52LA C |  | A | 60 | B | D x T | 60 x 40 | 60.0 | 40.0 | 0.0 | 18601__52la_c_x_60x30-6x40_a60_p01_tn816959_1_mdb.jpg | 18601__52la_c_x_60x30-6x40_a60_p01_tn816959_1_mdb.jpg | [11 empty] | As pontas de desbaste em leque A-P01 C X PREMIUM feitas de tecido de corindo estão disponíveis em diferentes dimensões e tamanhos de eixo. A disposição radial das lamelas assegura o desgaste consistente do tecido abrasivo e a exposição contínua de grão abrasivo novo. Isso assegura um desempenho de desbaste sempre elevado. A alta flexibilidade das lamelas assegura excelente capacidade de adaptação a perfis irregulares. Além disso, a ventilação constante durante o processo de usinagem faz com que a superfície de trabalho apenas aqueça moderadamente. As pontas de desbaste em leque com eixo de 3 mm caracterizam-se por suas dimensões extremamente pequenas e as de eixo de 6 mm representam as ferramentas abrasivas mais versáteis deste grupo de produtos. Sua elevada robustez faz com que sejam perfeitas para as mais variadas aplicações e materiais. | Usinagem fina, rebarbação leve, retificação ou preparação para tratamento posterior (cromação, niquelagem ou pintura) de pequenas peças ou áreas de difícil acesso, como superfícies internas de tubos e cilindros e peças com perfil irregular. | Produção e manutenção de máquinas nas indústrias química, farmacêutica e alimentícia e em hospitais, rebarbação e retificação de peças estampadas na indústria automotiva, construção de estruturas metálicas, indústria moveleira para objetos em aço e aço inoxidável, construção de moldes e fabricação de ferramentas. |  | Tamanho de grão 60 para alta taxa de remoção de material | Tamanho de grão 80/120 para usinagem universal | Tamanhos de grão de 150 a 320 para superacabamento | Respeitar a rotação máxima |  | Escolha de diferentes dimensões e tamanhos de eixo | Desbaste excelente e resultados consistentes | Alta flexibilidade e capacidade de adaptação | Desenvolvimento térmico moderado devido à ventilação | excelente manuseabilidade
816966 | 52LA C X 60x40-6x40 A80 P01 | Lamelas de lixa com haste | ST | 10 | Aço;Alumínio;Aço inoxidável | 9003178169662 | 9009018169663 | 21011318 | 31191510 | 68051000 | IT | CN | 50.0 | m/s | 12.7 | rpm / U/min | 0.093 | 0.093 | kg | Retíficadora reta | 52LA C |  | A | 80 | B | D x T | 60 x 40 | 60.0 | 40.0 | 0.0 | 18601__52la_c_x_60x30-6x40_a60_p01_tn816959_1_mdb.jpg | 18601__52la_c_x_60x30-6x40_a60_p01_tn816959_1_mdb.jpg | [11 empty] | As pontas de desbaste em leque A-P01 C X PREMIUM feitas de tecido de corindo estão disponíveis em diferentes dimensões e tamanhos de eixo. A disposição radial das lamelas assegura o desgaste consistente do tecido abrasivo e a exposição contínua de grão abrasivo novo. Isso assegura um desempenho de desbaste sempre elevado. A alta flexibilidade das lamelas assegura excelente capacidade de adaptação a perfis irregulares. Além disso, a ventilação constante durante o processo de usinagem faz com que a superfície de trabalho apenas aqueça moderadamente. As pontas de desbaste em leque com eixo de 3 mm caracterizam-se por suas dimensões extremamente pequenas e as de eixo de 6 mm representam as ferramentas abrasivas mais versáteis deste grupo de produtos. Sua elevada robustez faz com que sejam perfeitas para as mais variadas aplicações e materiais. | Usinagem fina, rebarbação leve, retificação ou preparação para tratamento posterior (cromação, niquelagem ou pintura) de pequenas peças ou áreas de difícil acesso, como superfícies internas de tubos e cilindros e peças com perfil irregular. | Produção e manutenção de máquinas nas indústrias química, farmacêutica e alimentícia e em hospitais, rebarbação e retificação de peças estampadas na indústria automotiva, construção de estruturas metálicas, indústria moveleira para objetos em aço e aço inoxidável, construção de moldes e fabricação de ferramentas. |  | Tamanho de grão 60 para alta taxa de remoção de material | Tamanho de grão 80/120 para usinagem universal | Tamanhos de grão de 150 a 320 para superacabamento | Respeitar a rotação máxima |  | Escolha de diferentes dimensões e tamanhos de eixo | Desbaste excelente e resultados consistentes | Alta flexibilidade e capacidade de adaptação | Desenvolvimento térmico moderado devido à ventilação | excelente manuseabilidade
816967 | 52LA C X 60x40-6x40 A120 P01 | Lamelas de lixa com haste | ST | 10 | Aço;Alumínio;Aço inoxidável | 9003178169679 | 9009018169670 | 21011318 | 31191510 | 68051000 | IT | CN | 50.0 | m/s | 12.7 | rpm / U/min | 0.091 | 0.091 | kg | Retíficadora reta | 52LA C |  | A | 120 | B | D x T | 60 x 40 | 60.0 | 40.0 | 0.0 | 18601__52la_c_x_60x30-6x40_a60_p01_tn816959_1_mdb.jpg | 18601__52la_c_x_60x30-6x40_a60_p01_tn816959_1_mdb.jpg | [11 empty] | As pontas de desbaste em leque A-P01 C X PREMIUM feitas de tecido de corindo estão disponíveis em diferentes dimensões e tamanhos de eixo. A disposição radial das lamelas assegura o desgaste consistente do tecido abrasivo e a exposição contínua de grão abrasivo novo. Isso assegura um desempenho de desbaste sempre elevado. A alta flexibilidade das lamelas assegura excelente capacidade de adaptação a perfis irregulares. Além disso, a ventilação constante durante o processo de usinagem faz com que a superfície de trabalho apenas aqueça moderadamente. As pontas de desbaste em leque com eixo de 3 mm caracterizam-se por suas dimensões extremamente pequenas e as de eixo de 6 mm representam as ferramentas abrasivas mais versáteis deste grupo de produtos. Sua elevada robustez faz com que sejam perfeitas para as mais variadas aplicações e materiais. | Usinagem fina, rebarbação leve, retificação ou preparação para tratamento posterior (cromação, niquelagem ou pintura) de pequenas peças ou áreas de difícil acesso, como superfícies internas de tubos e cilindros e peças com perfil irregular. | Produção e manutenção de máquinas nas indústrias química, farmacêutica e alimentícia e em hospitais, rebarbação e retificação de peças estampadas na indústria automotiva, construção de estruturas metálicas, indústria moveleira para objetos em aço e aço inoxidável, construção de moldes e fabricação de ferramentas. |  | Tamanho de grão 60 para alta taxa de remoção de material | Tamanho de grão 80/120 para usinagem universal | Tamanhos de grão de 150 a 320 para superacabamento | Respeitar a rotação máxima |  | Escolha de diferentes dimensões e tamanhos de eixo | Desbaste excelente e resultados consistentes | Alta flexibilidade e capacidade de adaptação | Desenvolvimento térmico moderado devido à ventilação | excelente manuseabilidade
816969 | 52LA C X 60x40-6x40 A240 P01 | Lamelas de lixa com haste | ST | 10 | Aço;Alumínio;Aço inoxidável | 9003178169693 | 9009018169694 | 21011318 | 31191510 | 68051000 | IT | CN | 50.0 | m/s | 12.7 | rpm / U/min | 0.094 | 0.094 | kg | Retíficadora reta | 52LA C |  | A | 240 | B | D x T | 60 x 40 | 60.0 | 40.0 | 0.0 | 18601__52la_c_x_60x30-6x40_a60_p01_tn816959_1_mdb.jpg | 18601__52la_c_x_60x30-6x40_a60_p01_tn816959_1_mdb.jpg | [11 empty] | As pontas de desbaste em leque A-P01 C X PREMIUM feitas de tecido de corindo estão disponíveis em diferentes dimensões e tamanhos de eixo. A disposição radial das lamelas assegura o desgaste consistente do tecido abrasivo e a exposição contínua de grão abrasivo novo. Isso assegura um desempenho de desbaste sempre elevado. A alta flexibilidade das lamelas assegura excelente capacidade de adaptação a perfis irregulares. Além disso, a ventilação constante durante o processo de usinagem faz com que a superfície de trabalho apenas aqueça moderadamente. As pontas de desbaste em leque com eixo de 3 mm caracterizam-se por suas dimensões extremamente pequenas e as de eixo de 6 mm representam as ferramentas abrasivas mais versáteis deste grupo de produtos. Sua elevada robustez faz com que sejam perfeitas para as mais variadas aplicações e materiais. | Usinagem fina, rebarbação leve, retificação ou preparação para tratamento posterior (cromação, niquelagem ou pintura) de pequenas peças ou áreas de difícil acesso, como superfícies internas de tubos e cilindros e peças com perfil irregular. | Produção e manutenção de máquinas nas indústrias química, farmacêutica e alimentícia e em hospitais, rebarbação e retificação de peças estampadas na indústria automotiva, construção de estruturas metálicas, indústria moveleira para objetos em aço e aço inoxidável, construção de moldes e fabricação de ferramentas. |  | Tamanho de grão 60 para alta taxa de remoção de material | Tamanho de grão 80/120 para usinagem universal | Tamanhos de grão de 150 a 320 para superacabamento | Respeitar a rotação máxima |  | Escolha de diferentes dimensões e tamanhos de eixo | Desbaste excelente e resultados consistentes | Alta flexibilidade e capacidade de adaptação | Desenvolvimento térmico moderado devido à ventilação | excelente manuseabilidade
816971 | 52LA C X 60x50-6x40 A40 P01 | Lamelas de lixa com haste | ST | 10 | Aço;Alumínio;Aço inoxidável | 9003178169716 | 9009018169717 | 21011318 | 31191510 | 68051000 | IT | CN | 50.0 | m/s | 12.7 | rpm / U/min | 0.113 | 0.113 | kg | Retíficadora reta | 52LA C |  | A | 40 | B | D x T | 60 x 50 | 60.0 | 50.0 | 0.0 | 18601__52la_c_x_60x30-6x40_a60_p01_tn816959_1_mdb.jpg | 18601__52la_c_x_60x30-6x40_a60_p01_tn816959_1_mdb.jpg | [11 empty] | As pontas de desbaste em leque A-P01 C X PREMIUM feitas de tecido de corindo estão disponíveis em diferentes dimensões e tamanhos de eixo. A disposição radial das lamelas assegura o desgaste consistente do tecido abrasivo e a exposição contínua de grão abrasivo novo. Isso assegura um desempenho de desbaste sempre elevado. A alta flexibilidade das lamelas assegura excelente capacidade de adaptação a perfis irregulares. Além disso, a ventilação constante durante o processo de usinagem faz com que a superfície de trabalho apenas aqueça moderadamente. As pontas de desbaste em leque com eixo de 3 mm caracterizam-se por suas dimensões extremamente pequenas e as de eixo de 6 mm representam as ferramentas abrasivas mais versáteis deste grupo de produtos. Sua elevada robustez faz com que sejam perfeitas para as mais variadas aplicações e materiais. | Usinagem fina, rebarbação leve, retificação ou preparação para tratamento posterior (cromação, niquelagem ou pintura) de pequenas peças ou áreas de difícil acesso, como superfícies internas de tubos e cilindros e peças com perfil irregular. | Produção e manutenção de máquinas nas indústrias química, farmacêutica e alimentícia e em hospitais, rebarbação e retificação de peças estampadas na indústria automotiva, construção de estruturas metálicas, indústria moveleira para objetos em aço e aço inoxidável, construção de moldes e fabricação de ferramentas. |  | Tamanho de grão 60 para alta taxa de remoção de material | Tamanho de grão 80/120 para usinagem universal | Tamanhos de grão de 150 a 320 para superacabamento | Respeitar a rotação máxima |  | Escolha de diferentes dimensões e tamanhos de eixo | Desbaste excelente e resultados consistentes | Alta flexibilidade e capacidade de adaptação | Desenvolvimento térmico moderado devido à ventilação | excelente manuseabilidade
816972 | 52LA C X 60x50-6x40 A60 P01 | Lamelas de lixa com haste | ST | 10 | Aço;Alumínio;Aço inoxidável | 9003178169723 | 9009018169724 | 21011318 | 31191510 | 68051000 | IT | CN |  |  | 12.7 | rpm / U/min | 0.114 | 0.114 | kg | Retíficadora reta | 52LA C |  | A | 60 |  | D x T | 60 x 50 | 60.0 | 50.0 | 0.0 | 18601__52la_c_x_60x30-6x40_a60_p01_tn816959_1_mdb.jpg | 18601__52la_c_x_60x30-6x40_a60_p01_tn816959_1_mdb.jpg | [11 empty] | As pontas de desbaste em leque A-P01 C X PREMIUM feitas de tecido de corindo estão disponíveis em diferentes dimensões e tamanhos de eixo. A disposição radial das lamelas assegura o desgaste consistente do tecido abrasivo e a exposição contínua de grão abrasivo novo. Isso assegura um desempenho de desbaste sempre elevado. A alta flexibilidade das lamelas assegura excelente capacidade de adaptação a perfis irregulares. Além disso, a ventilação constante durante o processo de usinagem faz com que a superfície de trabalho apenas aqueça moderadamente. As pontas de desbaste em leque com eixo de 3 mm caracterizam-se por suas dimensões extremamente pequenas e as de eixo de 6 mm representam as ferramentas abrasivas mais versáteis deste grupo de produtos. Sua elevada robustez faz com que sejam perfeitas para as mais variadas aplicações e materiais. | Usinagem fina, rebarbação leve, retificação ou preparação para tratamento posterior (cromação, niquelagem ou pintura) de pequenas peças ou áreas de difícil acesso, como superfícies internas de tubos e cilindros e peças com perfil irregular. | Produção e manutenção de máquinas nas indústrias química, farmacêutica e alimentícia e em hospitais, rebarbação e retificação de peças estampadas na indústria automotiva, construção de estruturas metálicas, indústria moveleira para objetos em aço e aço inoxidável, construção de moldes e fabricação de ferramentas. |  | Tamanho de grão 60 para alta taxa de remoção de material | Tamanho de grão 80/120 para usinagem universal | Tamanhos de grão de 150 a 320 para superacabamento | Respeitar a rotação máxima |  | Escolha de diferentes dimensões e tamanhos de eixo | Desbaste excelente e resultados consistentes | Alta flexibilidade e capacidade de adaptação | Desenvolvimento térmico moderado devido à ventilação | excelente manuseabilidade
816973 | 52LA C X 60x50-6x40 A80 P01 | Lamelas de lixa com haste | ST | 10 | Aço;Alumínio;Aço inoxidável | 9003178169730 | 9009018169731 | 21011318 | 31191510 | 68051000 | IT | CN | 50.0 | m/s | 12.7 | rpm / U/min | 0.112 | 0.112 | kg | Retíficadora reta | 52LA C |  | A | 80 | B | D x T | 60 x 50 | 60.0 | 50.0 | 0.0 | 18601__52la_c_x_60x30-6x40_a60_p01_tn816959_1_mdb.jpg | 18601__52la_c_x_60x30-6x40_a60_p01_tn816959_1_mdb.jpg | [11 empty] | As pontas de desbaste em leque A-P01 C X PREMIUM feitas de tecido de corindo estão disponíveis em diferentes dimensões e tamanhos de eixo. A disposição radial das lamelas assegura o desgaste consistente do tecido abrasivo e a exposição contínua de grão abrasivo novo. Isso assegura um desempenho de desbaste sempre elevado. A alta flexibilidade das lamelas assegura excelente capacidade de adaptação a perfis irregulares. Além disso, a ventilação constante durante o processo de usinagem faz com que a superfície de trabalho apenas aqueça moderadamente. As pontas de desbaste em leque com eixo de 3 mm caracterizam-se por suas dimensões extremamente pequenas e as de eixo de 6 mm representam as ferramentas abrasivas mais versáteis deste grupo de produtos. Sua elevada robustez faz com que sejam perfeitas para as mais variadas aplicações e materiais. | Usinagem fina, rebarbação leve, retificação ou preparação para tratamento posterior (cromação, niquelagem ou pintura) de pequenas peças ou áreas de difícil acesso, como superfícies internas de tubos e cilindros e peças com perfil irregular. | Produção e manutenção de máquinas nas indústrias química, farmacêutica e alimentícia e em hospitais, rebarbação e retificação de peças estampadas na indústria automotiva, construção de estruturas metálicas, indústria moveleira para objetos em aço e aço inoxidável, construção de moldes e fabricação de ferramentas. |  | Tamanho de grão 60 para alta taxa de remoção de material | Tamanho de grão 80/120 para usinagem universal | Tamanhos de grão de 150 a 320 para superacabamento | Respeitar a rotação máxima |  | Escolha de diferentes dimensões e tamanhos de eixo | Desbaste excelente e resultados consistentes | Alta flexibilidade e capacidade de adaptação | Desenvolvimento térmico moderado devido à ventilação | excelente manuseabilidade
816974 | MINI RODA LIXA 52LACX 60X50-6X40 A120P01 | Lamelas de lixa com haste | ST | 10 | Aço;Alumínio;Aço inoxidável | 9003178169747 | 9009018169748 | 21011318 | 31191510 | 68051000 | IT | CN | 50.0 | m/s | 12.7 | rpm / U/min | 0.11 | 0.11 | kg | Retíficadora reta | 52LA C |  | A | 120 | B | D x T | 60 x 50 | 60.0 | 50.0 | 0.0 | 18601__52la_c_x_60x30-6x40_a60_p01_tn816959_1_mdb.jpg | 18601__52la_c_x_60x30-6x40_a60_p01_tn816959_1_mdb.jpg | [11 empty] | As pontas de desbaste em leque A-P01 C X PREMIUM feitas de tecido de corindo estão disponíveis em diferentes dimensões e tamanhos de eixo. A disposição radial das lamelas assegura o desgaste consistente do tecido abrasivo e a exposição contínua de grão abrasivo novo. Isso assegura um desempenho de desbaste sempre elevado. A alta flexibilidade das lamelas assegura excelente capacidade de adaptação a perfis irregulares. Além disso, a ventilação constante durante o processo de usinagem faz com que a superfície de trabalho apenas aqueça moderadamente. As pontas de desbaste em leque com eixo de 3 mm caracterizam-se por suas dimensões extremamente pequenas e as de eixo de 6 mm representam as ferramentas abrasivas mais versáteis deste grupo de produtos. Sua elevada robustez faz com que sejam perfeitas para as mais variadas aplicações e materiais. | Usinagem fina, rebarbação leve, retificação ou preparação para tratamento posterior (cromação, niquelagem ou pintura) de pequenas peças ou áreas de difícil acesso, como superfícies internas de tubos e cilindros e peças com perfil irregular. | Produção e manutenção de máquinas nas indústrias química, farmacêutica e alimentícia e em hospitais, rebarbação e retificação de peças estampadas na indústria automotiva, construção de estruturas metálicas, indústria moveleira para objetos em aço e aço inoxidável, construção de moldes e fabricação de ferramentas. |  | Tamanho de grão 60 para alta taxa de remoção de material | Tamanho de grão 80/120 para usinagem universal | Tamanhos de grão de 150 a 320 para superacabamento | Respeitar a rotação máxima |  | Escolha de diferentes dimensões e tamanhos de eixo | Desbaste excelente e resultados consistentes | Alta flexibilidade e capacidade de adaptação | Desenvolvimento térmico moderado devido à ventilação | excelente manuseabilidade
816976 | 52LA C X 80x20-6x40 A60 P01 | Lamelas de lixa com haste | ST | 10 | Aço;Alumínio;Aço inoxidável | 9003178169761 | 9009018169762 | 21011318 | 31191510 | 68051000 | IT | CN | 50.0 | m/s | 8.9 | rpm / U/min | 0.086 | 0.086 | kg | Retíficadora reta | 52LA C |  | A | 60 | B | D x T | 80 x 20 | 80.0 | 20.0 | 0.0 | 18601__52la_c_x_60x30-6x40_a60_p01_tn816959_1_mdb.jpg | 18601__52la_c_x_60x30-6x40_a60_p01_tn816959_1_mdb.jpg | [11 empty] | As pontas de desbaste em leque A-P01 C X PREMIUM feitas de tecido de corindo estão disponíveis em diferentes dimensões e tamanhos de eixo. A disposição radial das lamelas assegura o desgaste consistente do tecido abrasivo e a exposição contínua de grão abrasivo novo. Isso assegura um desempenho de desbaste sempre elevado. A alta flexibilidade das lamelas assegura excelente capacidade de adaptação a perfis irregulares. Além disso, a ventilação constante durante o processo de usinagem faz com que a superfície de trabalho apenas aqueça moderadamente. As pontas de desbaste em leque com eixo de 3 mm caracterizam-se por suas dimensões extremamente pequenas e as de eixo de 6 mm representam as ferramentas abrasivas mais versáteis deste grupo de produtos. Sua elevada robustez faz com que sejam perfeitas para as mais variadas aplicações e materiais. | Usinagem fina, rebarbação leve, retificação ou preparação para tratamento posterior (cromação, niquelagem ou pintura) de pequenas peças ou áreas de difícil acesso, como superfícies internas de tubos e cilindros e peças com perfil irregular. | Produção e manutenção de máquinas nas indústrias química, farmacêutica e alimentícia e em hospitais, rebarbação e retificação de peças estampadas na indústria automotiva, construção de estruturas metálicas, indústria moveleira para objetos em aço e aço inoxidável, construção de moldes e fabricação de ferramentas. |  | Tamanho de grão 60 para alta taxa de remoção de material | Tamanho de grão 80/120 para usinagem universal | Tamanhos de grão de 150 a 320 para superacabamento | Respeitar a rotação máxima |  | Escolha de diferentes dimensões e tamanhos de eixo | Desbaste excelente e resultados consistentes | Alta flexibilidade e capacidade de adaptação | Desenvolvimento térmico moderado devido à ventilação | excelente manuseabilidade
816977 | MINI RODA LIXA 52LACX 80X20-6X40 A80 P01 | Lamelas de lixa com haste | ST | 10 | Aço;Alumínio;Aço inoxidável | 9003178169778 | 9009013077727 | 21011318 | 31191510 | 68051000 | IT | CN | 50.0 | m/s | 8.9 | rpm / U/min | 0.088 | 0.088 | kg | Retíficadora reta | 52LA C |  | A | 80 | B | D x T | 80 x 20 | 80.0 | 20.0 | 0.0 | 18601__52la_c_x_60x30-6x40_a60_p01_tn816959_1_mdb.jpg | 18601__52la_c_x_60x30-6x40_a60_p01_tn816959_1_mdb.jpg | [11 empty] | As pontas de desbaste em leque A-P01 C X PREMIUM feitas de tecido de corindo estão disponíveis em diferentes dimensões e tamanhos de eixo. A disposição radial das lamelas assegura o desgaste consistente do tecido abrasivo e a exposição contínua de grão abrasivo novo. Isso assegura um desempenho de desbaste sempre elevado. A alta flexibilidade das lamelas assegura excelente capacidade de adaptação a perfis irregulares. Além disso, a ventilação constante durante o processo de usinagem faz com que a superfície de trabalho apenas aqueça moderadamente. As pontas de desbaste em leque com eixo de 3 mm caracterizam-se por suas dimensões extremamente pequenas e as de eixo de 6 mm representam as ferramentas abrasivas mais versáteis deste grupo de produtos. Sua elevada robustez faz com que sejam perfeitas para as mais variadas aplicações e materiais. | Usinagem fina, rebarbação leve, retificação ou preparação para tratamento posterior (cromação, niquelagem ou pintura) de pequenas peças ou áreas de difícil acesso, como superfícies internas de tubos e cilindros e peças com perfil irregular. | Produção e manutenção de máquinas nas indústrias química, farmacêutica e alimentícia e em hospitais, rebarbação e retificação de peças estampadas na indústria automotiva, construção de estruturas metálicas, indústria moveleira para objetos em aço e aço inoxidável, construção de moldes e fabricação de ferramentas. |  | Tamanho de grão 60 para alta taxa de remoção de material | Tamanho de grão 80/120 para usinagem universal | Tamanhos de grão de 150 a 320 para superacabamento | Respeitar a rotação máxima |  | Escolha de diferentes dimensões e tamanhos de eixo | Desbaste excelente e resultados consistentes | Alta flexibilidade e capacidade de adaptação | Desenvolvimento térmico moderado devido à ventilação | excelente manuseabilidade
816978 | MINI RODA LIXA 52LACX 80X20-6X40 A120P01 | Lamelas de lixa com haste | ST | 10 | Aço;Alumínio;Aço inoxidável | 9003178169785 | 9009013077734 | 21011318 | 31191510 | 68051000 | IT | CN | 50.0 | m/s | 8.9 | rpm / U/min | 0.084 | 0.084 | kg | Retíficadora reta | 52LA C |  | A | 120 | B | D x T | 80 x 20 | 80.0 | 20.0 | 0.0 | 18601__52la_c_x_60x30-6x40_a60_p01_tn816959_1_mdb.jpg | 18601__52la_c_x_60x30-6x40_a60_p01_tn816959_1_mdb.jpg | [11 empty] | As pontas de desbaste em leque A-P01 C X PREMIUM feitas de tecido de corindo estão disponíveis em diferentes dimensões e tamanhos de eixo. A disposição radial das lamelas assegura o desgaste consistente do tecido abrasivo e a exposição contínua de grão abrasivo novo. Isso assegura um desempenho de desbaste sempre elevado. A alta flexibilidade das lamelas assegura excelente capacidade de adaptação a perfis irregulares. Além disso, a ventilação constante durante o processo de usinagem faz com que a superfície de trabalho apenas aqueça moderadamente. As pontas de desbaste em leque com eixo de 3 mm caracterizam-se por suas dimensões extremamente pequenas e as de eixo de 6 mm representam as ferramentas abrasivas mais versáteis deste grupo de produtos. Sua elevada robustez faz com que sejam perfeitas para as mais variadas aplicações e materiais. | Usinagem fina, rebarbação leve, retificação ou preparação para tratamento posterior (cromação, niquelagem ou pintura) de pequenas peças ou áreas de difícil acesso, como superfícies internas de tubos e cilindros e peças com perfil irregular. | Produção e manutenção de máquinas nas indústrias química, farmacêutica e alimentícia e em hospitais, rebarbação e retificação de peças estampadas na indústria automotiva, construção de estruturas metálicas, indústria moveleira para objetos em aço e aço inoxidável, construção de moldes e fabricação de ferramentas. |  | Tamanho de grão 60 para alta taxa de remoção de material | Tamanho de grão 80/120 para usinagem universal | Tamanhos de grão de 150 a 320 para superacabamento | Respeitar a rotação máxima |  | Escolha de diferentes dimensões e tamanhos de eixo | Desbaste excelente e resultados consistentes | Alta flexibilidade e capacidade de adaptação | Desenvolvimento térmico moderado devido à ventilação | excelente manuseabilidade
816981 | 52LA C X 80x30-6x40 A60 P01 | Lamelas de lixa com haste | ST | 10 | Aço;Alumínio;Aço inoxidável | 9003178169815 | 9009018169816 | 21011318 | 31191510 | 68051000 | IT | CN | 50.0 | m/s | 8.9 | rpm / U/min | 0.12 | 0.12 | kg | Retíficadora reta | 52LA C |  | A | 60 | B | D x T | 80 x 30 | 80.0 | 30.0 | 0.0 | 18601__52la_c_x_60x30-6x40_a60_p01_tn816959_1_mdb.jpg | 18601__52la_c_x_60x30-6x40_a60_p01_tn816959_1_mdb.jpg | [11 empty] | As pontas de desbaste em leque A-P01 C X PREMIUM feitas de tecido de corindo estão disponíveis em diferentes dimensões e tamanhos de eixo. A disposição radial das lamelas assegura o desgaste consistente do tecido abrasivo e a exposição contínua de grão abrasivo novo. Isso assegura um desempenho de desbaste sempre elevado. A alta flexibilidade das lamelas assegura excelente capacidade de adaptação a perfis irregulares. Além disso, a ventilação constante durante o processo de usinagem faz com que a superfície de trabalho apenas aqueça moderadamente. As pontas de desbaste em leque com eixo de 3 mm caracterizam-se por suas dimensões extremamente pequenas e as de eixo de 6 mm representam as ferramentas abrasivas mais versáteis deste grupo de produtos. Sua elevada robustez faz com que sejam perfeitas para as mais variadas aplicações e materiais. | Usinagem fina, rebarbação leve, retificação ou preparação para tratamento posterior (cromação, niquelagem ou pintura) de pequenas peças ou áreas de difícil acesso, como superfícies internas de tubos e cilindros e peças com perfil irregular. | Produção e manutenção de máquinas nas indústrias química, farmacêutica e alimentícia e em hospitais, rebarbação e retificação de peças estampadas na indústria automotiva, construção de estruturas metálicas, indústria moveleira para objetos em aço e aço inoxidável, construção de moldes e fabricação de ferramentas. |  | Tamanho de grão 60 para alta taxa de remoção de material | Tamanho de grão 80/120 para usinagem universal | Tamanhos de grão de 150 a 320 para superacabamento | Respeitar a rotação máxima |  | Escolha de diferentes dimensões e tamanhos de eixo | Desbaste excelente e resultados consistentes | Alta flexibilidade e capacidade de adaptação | Desenvolvimento térmico moderado devido à ventilação | excelente manuseabilidade
816982 | 52LA C X 80x30-6x40 A80 P01 | Lamelas de lixa com haste | ST | 10 | Aço;Alumínio;Aço inoxidável | 9003178169822 | 9009018169823 | 21011318 | 31191510 | 68051000 | IT | CN | 50.0 | m/s | 8.9 | rpm / U/min | 0.119 | 0.119 | kg | Retíficadora reta | 52LA C |  | A | 80 | B | D x T | 80 x 30 | 80.0 | 30.0 | 0.0 | 18601__52la_c_x_60x30-6x40_a60_p01_tn816959_1_mdb.jpg | 18601__52la_c_x_60x30-6x40_a60_p01_tn816959_1_mdb.jpg | [11 empty] | As pontas de desbaste em leque A-P01 C X PREMIUM feitas de tecido de corindo estão disponíveis em diferentes dimensões e tamanhos de eixo. A disposição radial das lamelas assegura o desgaste consistente do tecido abrasivo e a exposição contínua de grão abrasivo novo. Isso assegura um desempenho de desbaste sempre elevado. A alta flexibilidade das lamelas assegura excelente capacidade de adaptação a perfis irregulares. Além disso, a ventilação constante durante o processo de usinagem faz com que a superfície de trabalho apenas aqueça moderadamente. As pontas de desbaste em leque com eixo de 3 mm caracterizam-se por suas dimensões extremamente pequenas e as de eixo de 6 mm representam as ferramentas abrasivas mais versáteis deste grupo de produtos. Sua elevada robustez faz com que sejam perfeitas para as mais variadas aplicações e materiais. | Usinagem fina, rebarbação leve, retificação ou preparação para tratamento posterior (cromação, niquelagem ou pintura) de pequenas peças ou áreas de difícil acesso, como superfícies internas de tubos e cilindros e peças com perfil irregular. | Produção e manutenção de máquinas nas indústrias química, farmacêutica e alimentícia e em hospitais, rebarbação e retificação de peças estampadas na indústria automotiva, construção de estruturas metálicas, indústria moveleira para objetos em aço e aço inoxidável, construção de moldes e fabricação de ferramentas. |  | Tamanho de grão 60 para alta taxa de remoção de material | Tamanho de grão 80/120 para usinagem universal | Tamanhos de grão de 150 a 320 para superacabamento | Respeitar a rotação máxima |  | Escolha de diferentes dimensões e tamanhos de eixo | Desbaste excelente e resultados consistentes | Alta flexibilidade e capacidade de adaptação | Desenvolvimento térmico moderado devido à ventilação | excelente manuseabilidade
816983 | 52LA C X 80x30-6x40 A120 P01 | Lamelas de lixa com haste | ST | 10 | Aço;Alumínio;Aço inoxidável | 9003178169839 | 9009018169830 | 21011318 | 31191510 | 68051000 | IT | CN | 50.0 | m/s | 8.9 | rpm / U/min | 0.118 | 0.118 | kg | Retíficadora reta | 52LA C |  | A | 120 | B | D x T | 80 x 30 | 80.0 | 30.0 | 0.0 | 18601__52la_c_x_60x30-6x40_a60_p01_tn816959_1_mdb.jpg | 18601__52la_c_x_60x30-6x40_a60_p01_tn816959_1_mdb.jpg | [11 empty] | As pontas de desbaste em leque A-P01 C X PREMIUM feitas de tecido de corindo estão disponíveis em diferentes dimensões e tamanhos de eixo. A disposição radial das lamelas assegura o desgaste consistente do tecido abrasivo e a exposição contínua de grão abrasivo novo. Isso assegura um desempenho de desbaste sempre elevado. A alta flexibilidade das lamelas assegura excelente capacidade de adaptação a perfis irregulares. Além disso, a ventilação constante durante o processo de usinagem faz com que a superfície de trabalho apenas aqueça moderadamente. As pontas de desbaste em leque com eixo de 3 mm caracterizam-se por suas dimensões extremamente pequenas e as de eixo de 6 mm representam as ferramentas abrasivas mais versáteis deste grupo de produtos. Sua elevada robustez faz com que sejam perfeitas para as mais variadas aplicações e materiais. | Usinagem fina, rebarbação leve, retificação ou preparação para tratamento posterior (cromação, niquelagem ou pintura) de pequenas peças ou áreas de difícil acesso, como superfícies internas de tubos e cilindros e peças com perfil irregular. | Produção e manutenção de máquinas nas indústrias química, farmacêutica e alimentícia e em hospitais, rebarbação e retificação de peças estampadas na indústria automotiva, construção de estruturas metálicas, indústria moveleira para objetos em aço e aço inoxidável, construção de moldes e fabricação de ferramentas. |  | Tamanho de grão 60 para alta taxa de remoção de material | Tamanho de grão 80/120 para usinagem universal | Tamanhos de grão de 150 a 320 para superacabamento | Respeitar a rotação máxima |  | Escolha de diferentes dimensões e tamanhos de eixo | Desbaste excelente e resultados consistentes | Alta flexibilidade e capacidade de adaptação | Desenvolvimento térmico moderado devido à ventilação | excelente manuseabilidade
816984 | 52LA C X 80x30-6x40 A150 P01 | Lamelas de lixa com haste | ST | 10 | Aço;Alumínio;Aço inoxidável | 9003178169846 | 9009018169847 | 21011318 | 31191510 | 68051000 | IT | CN | 50.0 | m/s | 8.9 | rpm / U/min | 0.119 | 0.119 | kg | Retíficadora reta | 52LA C |  | A | 150 | B | D x T | 80 x 30 | 80.0 | 30.0 | 0.0 | 18601__52la_c_x_60x30-6x40_a60_p01_tn816959_1_mdb.jpg | 18601__52la_c_x_60x30-6x40_a60_p01_tn816959_1_mdb.jpg | [11 empty] | As pontas de desbaste em leque A-P01 C X PREMIUM feitas de tecido de corindo estão disponíveis em diferentes dimensões e tamanhos de eixo. A disposição radial das lamelas assegura o desgaste consistente do tecido abrasivo e a exposição contínua de grão abrasivo novo. Isso assegura um desempenho de desbaste sempre elevado. A alta flexibilidade das lamelas assegura excelente capacidade de adaptação a perfis irregulares. Além disso, a ventilação constante durante o processo de usinagem faz com que a superfície de trabalho apenas aqueça moderadamente. As pontas de desbaste em leque com eixo de 3 mm caracterizam-se por suas dimensões extremamente pequenas e as de eixo de 6 mm representam as ferramentas abrasivas mais versáteis deste grupo de produtos. Sua elevada robustez faz com que sejam perfeitas para as mais variadas aplicações e materiais. | Usinagem fina, rebarbação leve, retificação ou preparação para tratamento posterior (cromação, niquelagem ou pintura) de pequenas peças ou áreas de difícil acesso, como superfícies internas de tubos e cilindros e peças com perfil irregular. | Produção e manutenção de máquinas nas indústrias química, farmacêutica e alimentícia e em hospitais, rebarbação e retificação de peças estampadas na indústria automotiva, construção de estruturas metálicas, indústria moveleira para objetos em aço e aço inoxidável, construção de moldes e fabricação de ferramentas. |  | Tamanho de grão 60 para alta taxa de remoção de material | Tamanho de grão 80/120 para usinagem universal | Tamanhos de grão de 150 a 320 para superacabamento | Respeitar a rotação máxima |  | Escolha de diferentes dimensões e tamanhos de eixo | Desbaste excelente e resultados consistentes | Alta flexibilidade e capacidade de adaptação | Desenvolvimento térmico moderado devido à ventilação | excelente manuseabilidade
816985 | 52LA C X 80x40-6x40 A60 P01 | Lamelas de lixa com haste | ST | 10 | Aço;Alumínio;Aço inoxidável | 9003178169853 | 9009018169854 | 21011318 | 31191510 | 68051000 | IT | CN | 50.0 | m/s | 8.9 | rpm / U/min | 0.152 | 0.152 | kg | Retíficadora reta | 52LA C |  | A | 60 | B | D x T | 80 x 40 | 80.0 | 40.0 | 0.0 | 18601__52la_c_x_60x30-6x40_a60_p01_tn816959_1_mdb.jpg | 18601__52la_c_x_60x30-6x40_a60_p01_tn816959_1_mdb.jpg | [11 empty] | As pontas de desbaste em leque A-P01 C X PREMIUM feitas de tecido de corindo estão disponíveis em diferentes dimensões e tamanhos de eixo. A disposição radial das lamelas assegura o desgaste consistente do tecido abrasivo e a exposição contínua de grão abrasivo novo. Isso assegura um desempenho de desbaste sempre elevado. A alta flexibilidade das lamelas assegura excelente capacidade de adaptação a perfis irregulares. Além disso, a ventilação constante durante o processo de usinagem faz com que a superfície de trabalho apenas aqueça moderadamente. As pontas de desbaste em leque com eixo de 3 mm caracterizam-se por suas dimensões extremamente pequenas e as de eixo de 6 mm representam as ferramentas abrasivas mais versáteis deste grupo de produtos. Sua elevada robustez faz com que sejam perfeitas para as mais variadas aplicações e materiais. | Usinagem fina, rebarbação leve, retificação ou preparação para tratamento posterior (cromação, niquelagem ou pintura) de pequenas peças ou áreas de difícil acesso, como superfícies internas de tubos e cilindros e peças com perfil irregular. | Produção e manutenção de máquinas nas indústrias química, farmacêutica e alimentícia e em hospitais, rebarbação e retificação de peças estampadas na indústria automotiva, construção de estruturas metálicas, indústria moveleira para objetos em aço e aço inoxidável, construção de moldes e fabricação de ferramentas. |  | Tamanho de grão 60 para alta taxa de remoção de material | Tamanho de grão 80/120 para usinagem universal | Tamanhos de grão de 150 a 320 para superacabamento | Respeitar a rotação máxima |  | Escolha de diferentes dimensões e tamanhos de eixo | Desbaste excelente e resultados consistentes | Alta flexibilidade e capacidade de adaptação | Desenvolvimento térmico moderado devido à ventilação | excelente manuseabilidade
816986 | 52LA C X 80x40-6x40 A80 P01 | Lamelas de lixa com haste | ST | 10 | Aço;Alumínio;Aço inoxidável | 9003178169860 | 9009018169861 | 21011318 | 31191510 | 68051000 | IT | CN | 50.0 | m/s | 8.9 | rpm / U/min | 0.153 | 0.153 | kg | Retíficadora reta | 52LA C |  | A | 80 | B | D x T | 80 x 40 | 80.0 | 40.0 | 0.0 | 18601__52la_c_x_60x30-6x40_a60_p01_tn816959_1_mdb.jpg | 18601__52la_c_x_60x30-6x40_a60_p01_tn816959_1_mdb.jpg | [11 empty] | As pontas de desbaste em leque A-P01 C X PREMIUM feitas de tecido de corindo estão disponíveis em diferentes dimensões e tamanhos de eixo. A disposição radial das lamelas assegura o desgaste consistente do tecido abrasivo e a exposição contínua de grão abrasivo novo. Isso assegura um desempenho de desbaste sempre elevado. A alta flexibilidade das lamelas assegura excelente capacidade de adaptação a perfis irregulares. Além disso, a ventilação constante durante o processo de usinagem faz com que a superfície de trabalho apenas aqueça moderadamente. As pontas de desbaste em leque com eixo de 3 mm caracterizam-se por suas dimensões extremamente pequenas e as de eixo de 6 mm representam as ferramentas abrasivas mais versáteis deste grupo de produtos. Sua elevada robustez faz com que sejam perfeitas para as mais variadas aplicações e materiais. | Usinagem fina, rebarbação leve, retificação ou preparação para tratamento posterior (cromação, niquelagem ou pintura) de pequenas peças ou áreas de difícil acesso, como superfícies internas de tubos e cilindros e peças com perfil irregular. | Produção e manutenção de máquinas nas indústrias química, farmacêutica e alimentícia e em hospitais, rebarbação e retificação de peças estampadas na indústria automotiva, construção de estruturas metálicas, indústria moveleira para objetos em aço e aço inoxidável, construção de moldes e fabricação de ferramentas. |  | Tamanho de grão 60 para alta taxa de remoção de material | Tamanho de grão 80/120 para usinagem universal | Tamanhos de grão de 150 a 320 para superacabamento | Respeitar a rotação máxima |  | Escolha de diferentes dimensões e tamanhos de eixo | Desbaste excelente e resultados consistentes | Alta flexibilidade e capacidade de adaptação | Desenvolvimento térmico moderado devido à ventilação | excelente manuseabilidade
816987 | MINI RODA LIXA 52LACX 80X40-6X40 A120P01 | Lamelas de lixa com haste | ST | 10 | Aço;Alumínio;Aço inoxidável | 9003178169877 | 9009018169878 | 21011318 | 31191510 | 68051000 | IT | CN | 50.0 | m/s | 8.9 | rpm / U/min | 0.151 | 0.151 | kg | Retíficadora reta | 52LA C |  | A | 120 | B | D x T | 80 x 40 | 80.0 | 40.0 | 0.0 | 18601__52la_c_x_60x30-6x40_a60_p01_tn816959_1_mdb.jpg | 18601__52la_c_x_60x30-6x40_a60_p01_tn816959_1_mdb.jpg | [11 empty] | As pontas de desbaste em leque A-P01 C X PREMIUM feitas de tecido de corindo estão disponíveis em diferentes dimensões e tamanhos de eixo. A disposição radial das lamelas assegura o desgaste consistente do tecido abrasivo e a exposição contínua de grão abrasivo novo. Isso assegura um desempenho de desbaste sempre elevado. A alta flexibilidade das lamelas assegura excelente capacidade de adaptação a perfis irregulares. Além disso, a ventilação constante durante o processo de usinagem faz com que a superfície de trabalho apenas aqueça moderadamente. As pontas de desbaste em leque com eixo de 3 mm caracterizam-se por suas dimensões extremamente pequenas e as de eixo de 6 mm representam as ferramentas abrasivas mais versáteis deste grupo de produtos. Sua elevada robustez faz com que sejam perfeitas para as mais variadas aplicações e materiais. | Usinagem fina, rebarbação leve, retificação ou preparação para tratamento posterior (cromação, niquelagem ou pintura) de pequenas peças ou áreas de difícil acesso, como superfícies internas de tubos e cilindros e peças com perfil irregular. | Produção e manutenção de máquinas nas indústrias química, farmacêutica e alimentícia e em hospitais, rebarbação e retificação de peças estampadas na indústria automotiva, construção de estruturas metálicas, indústria moveleira para objetos em aço e aço inoxidável, construção de moldes e fabricação de ferramentas. |  | Tamanho de grão 60 para alta taxa de remoção de material | Tamanho de grão 80/120 para usinagem universal | Tamanhos de grão de 150 a 320 para superacabamento | Respeitar a rotação máxima |  | Escolha de diferentes dimensões e tamanhos de eixo | Desbaste excelente e resultados consistentes | Alta flexibilidade e capacidade de adaptação | Desenvolvimento térmico moderado devido à ventilação | excelente manuseabilidade
816989 | 52LA C X 80x40-6x40 A240 P01 | Lamelas de lixa com haste | ST | 10 | Aço;Alumínio;Aço inoxidável | 9003178169891 | 9009018169892 | 21011318 | 31191510 | 68051000 | IT | CN | 50.0 | m/s | 8.9 | rpm / U/min | 0.151 | 0.151 | kg | Retíficadora reta | 52LA C |  | A | 240 | B | D x T | 80 x 40 | 80.0 | 40.0 | 0.0 | 18601__52la_c_x_60x30-6x40_a60_p01_tn816959_1_mdb.jpg | 18601__52la_c_x_60x30-6x40_a60_p01_tn816959_1_mdb.jpg | [11 empty] | As pontas de desbaste em leque A-P01 C X PREMIUM feitas de tecido de corindo estão disponíveis em diferentes dimensões e tamanhos de eixo. A disposição radial das lamelas assegura o desgaste consistente do tecido abrasivo e a exposição contínua de grão abrasivo novo. Isso assegura um desempenho de desbaste sempre elevado. A alta flexibilidade das lamelas assegura excelente capacidade de adaptação a perfis irregulares. Além disso, a ventilação constante durante o processo de usinagem faz com que a superfície de trabalho apenas aqueça moderadamente. As pontas de desbaste em leque com eixo de 3 mm caracterizam-se por suas dimensões extremamente pequenas e as de eixo de 6 mm representam as ferramentas abrasivas mais versáteis deste grupo de produtos. Sua elevada robustez faz com que sejam perfeitas para as mais variadas aplicações e materiais. | Usinagem fina, rebarbação leve, retificação ou preparação para tratamento posterior (cromação, niquelagem ou pintura) de pequenas peças ou áreas de difícil acesso, como superfícies internas de tubos e cilindros e peças com perfil irregular. | Produção e manutenção de máquinas nas indústrias química, farmacêutica e alimentícia e em hospitais, rebarbação e retificação de peças estampadas na indústria automotiva, construção de estruturas metálicas, indústria moveleira para objetos em aço e aço inoxidável, construção de moldes e fabricação de ferramentas. |  | Tamanho de grão 60 para alta taxa de remoção de material | Tamanho de grão 80/120 para usinagem universal | Tamanhos de grão de 150 a 320 para superacabamento | Respeitar a rotação máxima |  | Escolha de diferentes dimensões e tamanhos de eixo | Desbaste excelente e resultados consistentes | Alta flexibilidade e capacidade de adaptação | Desenvolvimento térmico moderado devido à ventilação | excelente manuseabilidade
816990 | 52LA C X 80x50-6x40 A60 P01 | Lamelas de lixa com haste | ST | 10 | Aço;Alumínio;Aço inoxidável | 9003178169907 | 9009018169908 | 21011318 | 31191510 | 68051000 | IT | CN | 50.0 | m/s | 8.9 | rpm / U/min | 0.188 | 0.188 | kg | Retíficadora reta | 52LA C |  | A | 60 | B | D x T | 80 x 50 | 80.0 | 50.0 | 0.0 | 18601__52la_c_x_60x30-6x40_a60_p01_tn816959_1_mdb.jpg | 18601__52la_c_x_60x30-6x40_a60_p01_tn816959_1_mdb.jpg | [11 empty] | As pontas de desbaste em leque A-P01 C X PREMIUM feitas de tecido de corindo estão disponíveis em diferentes dimensões e tamanhos de eixo. A disposição radial das lamelas assegura o desgaste consistente do tecido abrasivo e a exposição contínua de grão abrasivo novo. Isso assegura um desempenho de desbaste sempre elevado. A alta flexibilidade das lamelas assegura excelente capacidade de adaptação a perfis irregulares. Além disso, a ventilação constante durante o processo de usinagem faz com que a superfície de trabalho apenas aqueça moderadamente. As pontas de desbaste em leque com eixo de 3 mm caracterizam-se por suas dimensões extremamente pequenas e as de eixo de 6 mm representam as ferramentas abrasivas mais versáteis deste grupo de produtos. Sua elevada robustez faz com que sejam perfeitas para as mais variadas aplicações e materiais. | Usinagem fina, rebarbação leve, retificação ou preparação para tratamento posterior (cromação, niquelagem ou pintura) de pequenas peças ou áreas de difícil acesso, como superfícies internas de tubos e cilindros e peças com perfil irregular. | Produção e manutenção de máquinas nas indústrias química, farmacêutica e alimentícia e em hospitais, rebarbação e retificação de peças estampadas na indústria automotiva, construção de estruturas metálicas, indústria moveleira para objetos em aço e aço inoxidável, construção de moldes e fabricação de ferramentas. |  | Tamanho de grão 60 para alta taxa de remoção de material | Tamanho de grão 80/120 para usinagem universal | Tamanhos de grão de 150 a 320 para superacabamento | Respeitar a rotação máxima |  | Escolha de diferentes dimensões e tamanhos de eixo | Desbaste excelente e resultados consistentes | Alta flexibilidade e capacidade de adaptação | Desenvolvimento térmico moderado devido à ventilação | excelente manuseabilidade
816991 | 52LA C X 80x50-6x40 A80 P01 | Lamelas de lixa com haste | ST | 10 | Aço;Alumínio;Aço inoxidável | 9003178169914 | 9009018169915 | 21011318 | 31191510 | 68051000 | IT | CN | 50.0 | m/s | 8.9 | rpm / U/min | 0.187 | 0.187 | kg | Retíficadora reta | 52LA C |  | A | 80 | B | D x T | 80 x 50 | 80.0 | 50.0 | 0.0 | 18601__52la_c_x_60x30-6x40_a60_p01_tn816959_1_mdb.jpg | 18601__52la_c_x_60x30-6x40_a60_p01_tn816959_1_mdb.jpg | [11 empty] | As pontas de desbaste em leque A-P01 C X PREMIUM feitas de tecido de corindo estão disponíveis em diferentes dimensões e tamanhos de eixo. A disposição radial das lamelas assegura o desgaste consistente do tecido abrasivo e a exposição contínua de grão abrasivo novo. Isso assegura um desempenho de desbaste sempre elevado. A alta flexibilidade das lamelas assegura excelente capacidade de adaptação a perfis irregulares. Além disso, a ventilação constante durante o processo de usinagem faz com que a superfície de trabalho apenas aqueça moderadamente. As pontas de desbaste em leque com eixo de 3 mm caracterizam-se por suas dimensões extremamente pequenas e as de eixo de 6 mm representam as ferramentas abrasivas mais versáteis deste grupo de produtos. Sua elevada robustez faz com que sejam perfeitas para as mais variadas aplicações e materiais. | Usinagem fina, rebarbação leve, retificação ou preparação para tratamento posterior (cromação, niquelagem ou pintura) de pequenas peças ou áreas de difícil acesso, como superfícies internas de tubos e cilindros e peças com perfil irregular. | Produção e manutenção de máquinas nas indústrias química, farmacêutica e alimentícia e em hospitais, rebarbação e retificação de peças estampadas na indústria automotiva, construção de estruturas metálicas, indústria moveleira para objetos em aço e aço inoxidável, construção de moldes e fabricação de ferramentas. |  | Tamanho de grão 60 para alta taxa de remoção de material | Tamanho de grão 80/120 para usinagem universal | Tamanhos de grão de 150 a 320 para superacabamento | Respeitar a rotação máxima |  | Escolha de diferentes dimensões e tamanhos de eixo | Desbaste excelente e resultados consistentes | Alta flexibilidade e capacidade de adaptação | Desenvolvimento térmico moderado devido à ventilação | excelente manuseabilidade
816992 | 52LA C X 80x50-6x40 A120 P01 | Lamelas de lixa com haste | ST | 10 | Aço;Alumínio;Aço inoxidável | 9003178169921 | 9009018169922 | 21011318 | 31191510 | 68051000 | IT | CN |  |  | 8.9 | rpm / U/min | 0.188 | 0.188 | kg | Retíficadora reta | 52LA C |  | A | 120 |  | D x T | 80 x 50 | 80.0 | 50.0 | 0.0 | 18601__52la_c_x_60x30-6x40_a60_p01_tn816959_1_mdb.jpg | 18601__52la_c_x_60x30-6x40_a60_p01_tn816959_1_mdb.jpg | [11 empty] | As pontas de desbaste em leque A-P01 C X PREMIUM feitas de tecido de corindo estão disponíveis em diferentes dimensões e tamanhos de eixo. A disposição radial das lamelas assegura o desgaste consistente do tecido abrasivo e a exposição contínua de grão abrasivo novo. Isso assegura um desempenho de desbaste sempre elevado. A alta flexibilidade das lamelas assegura excelente capacidade de adaptação a perfis irregulares. Além disso, a ventilação constante durante o processo de usinagem faz com que a superfície de trabalho apenas aqueça moderadamente. As pontas de desbaste em leque com eixo de 3 mm caracterizam-se por suas dimensões extremamente pequenas e as de eixo de 6 mm representam as ferramentas abrasivas mais versáteis deste grupo de produtos. Sua elevada robustez faz com que sejam perfeitas para as mais variadas aplicações e materiais. | Usinagem fina, rebarbação leve, retificação ou preparação para tratamento posterior (cromação, niquelagem ou pintura) de pequenas peças ou áreas de difícil acesso, como superfícies internas de tubos e cilindros e peças com perfil irregular. | Produção e manutenção de máquinas nas indústrias química, farmacêutica e alimentícia e em hospitais, rebarbação e retificação de peças estampadas na indústria automotiva, construção de estruturas metálicas, indústria moveleira para objetos em aço e aço inoxidável, construção de moldes e fabricação de ferramentas. |  | Tamanho de grão 60 para alta taxa de remoção de material | Tamanho de grão 80/120 para usinagem universal | Tamanhos de grão de 150 a 320 para superacabamento | Respeitar a rotação máxima |  | Escolha de diferentes dimensões e tamanhos de eixo | Desbaste excelente e resultados consistentes | Alta flexibilidade e capacidade de adaptação | Desenvolvimento térmico moderado devido à ventilação | excelente manuseabilidade
816993 | 52LA C X 80x50-6x40 A150 P01 | Lamelas de lixa com haste | ST | 10 | Aço;Alumínio;Aço inoxidável | 9003178169938 | 9009018169939 | 21011318 | 31191510 | 68051000 | IT | CN | 50.0 | m/s | 8.9 | rpm / U/min | 0.182 | 0.182 | kg | Retíficadora reta | 52LA C |  | A | 150 | B | D x T | 80 x 50 | 80.0 | 50.0 | 0.0 | 18601__52la_c_x_60x30-6x40_a60_p01_tn816959_1_mdb.jpg | 18601__52la_c_x_60x30-6x40_a60_p01_tn816959_1_mdb.jpg | [11 empty] | As pontas de desbaste em leque A-P01 C X PREMIUM feitas de tecido de corindo estão disponíveis em diferentes dimensões e tamanhos de eixo. A disposição radial das lamelas assegura o desgaste consistente do tecido abrasivo e a exposição contínua de grão abrasivo novo. Isso assegura um desempenho de desbaste sempre elevado. A alta flexibilidade das lamelas assegura excelente capacidade de adaptação a perfis irregulares. Além disso, a ventilação constante durante o processo de usinagem faz com que a superfície de trabalho apenas aqueça moderadamente. As pontas de desbaste em leque com eixo de 3 mm caracterizam-se por suas dimensões extremamente pequenas e as de eixo de 6 mm representam as ferramentas abrasivas mais versáteis deste grupo de produtos. Sua elevada robustez faz com que sejam perfeitas para as mais variadas aplicações e materiais. | Usinagem fina, rebarbação leve, retificação ou preparação para tratamento posterior (cromação, niquelagem ou pintura) de pequenas peças ou áreas de difícil acesso, como superfícies internas de tubos e cilindros e peças com perfil irregular. | Produção e manutenção de máquinas nas indústrias química, farmacêutica e alimentícia e em hospitais, rebarbação e retificação de peças estampadas na indústria automotiva, construção de estruturas metálicas, indústria moveleira para objetos em aço e aço inoxidável, construção de moldes e fabricação de ferramentas. |  | Tamanho de grão 60 para alta taxa de remoção de material | Tamanho de grão 80/120 para usinagem universal | Tamanhos de grão de 150 a 320 para superacabamento | Respeitar a rotação máxima |  | Escolha de diferentes dimensões e tamanhos de eixo | Desbaste excelente e resultados consistentes | Alta flexibilidade e capacidade de adaptação | Desenvolvimento térmico moderado devido à ventilação | excelente manuseabilidade
817001 | 52LA C X 80x50-6x40 A240 P01 | Lamelas de lixa com haste | ST | 10 | Aço;Alumínio;Aço inoxidável | 9003178170019 | 9009018170010 | 21011318 | 31191510 | 68051000 | IT | CN | 50.0 | m/s | 8.9 | rpm / U/min | 0.186 | 0.186 | kg | Retíficadora reta | 52LA C |  | A | 240 | B | D x T | 80 x 50 | 80.0 | 50.0 | 0.0 | 18601__52la_c_x_60x30-6x40_a60_p01_tn816959_1_mdb.jpg | 18601__52la_c_x_60x30-6x40_a60_p01_tn816959_1_mdb.jpg | [11 empty] | As pontas de desbaste em leque A-P01 C X PREMIUM feitas de tecido de corindo estão disponíveis em diferentes dimensões e tamanhos de eixo. A disposição radial das lamelas assegura o desgaste consistente do tecido abrasivo e a exposição contínua de grão abrasivo novo. Isso assegura um desempenho de desbaste sempre elevado. A alta flexibilidade das lamelas assegura excelente capacidade de adaptação a perfis irregulares. Além disso, a ventilação constante durante o processo de usinagem faz com que a superfície de trabalho apenas aqueça moderadamente. As pontas de desbaste em leque com eixo de 3 mm caracterizam-se por suas dimensões extremamente pequenas e as de eixo de 6 mm representam as ferramentas abrasivas mais versáteis deste grupo de produtos. Sua elevada robustez faz com que sejam perfeitas para as mais variadas aplicações e materiais. | Usinagem fina, rebarbação leve, retificação ou preparação para tratamento posterior (cromação, niquelagem ou pintura) de pequenas peças ou áreas de difícil acesso, como superfícies internas de tubos e cilindros e peças com perfil irregular. | Produção e manutenção de máquinas nas indústrias química, farmacêutica e alimentícia e em hospitais, rebarbação e retificação de peças estampadas na indústria automotiva, construção de estruturas metálicas, indústria moveleira para objetos em aço e aço inoxidável, construção de moldes e fabricação de ferramentas. |  | Tamanho de grão 60 para alta taxa de remoção de material | Tamanho de grão 80/120 para usinagem universal | Tamanhos de grão de 150 a 320 para superacabamento | Respeitar a rotação máxima |  | Escolha de diferentes dimensões e tamanhos de eixo | Desbaste excelente e resultados consistentes | Alta flexibilidade e capacidade de adaptação | Desenvolvimento térmico moderado devido à ventilação | excelente manuseabilidade
817003 | MINI RODA LIXA 52LACX 80X50-6X40 A320P01 | Lamelas de lixa com haste | ST | 10 | Aço;Alumínio;Aço inoxidável | 9003178170033 | 9009018170034 | 21011318 | 31191510 | 68051000 | IT | CN | 50.0 | m/s | 8.9 | rpm / U/min | 0.184 | 0.184 | kg | Retíficadora reta | 52LA C |  | A | 320 | B | D x T | 80 x 50 | 80.0 | 50.0 | 0.0 | 18601__52la_c_x_60x30-6x40_a60_p01_tn816959_1_mdb.jpg | 18601__52la_c_x_60x30-6x40_a60_p01_tn816959_1_mdb.jpg | [11 empty] | As pontas de desbaste em leque A-P01 C X PREMIUM feitas de tecido de corindo estão disponíveis em diferentes dimensões e tamanhos de eixo. A disposição radial das lamelas assegura o desgaste consistente do tecido abrasivo e a exposição contínua de grão abrasivo novo. Isso assegura um desempenho de desbaste sempre elevado. A alta flexibilidade das lamelas assegura excelente capacidade de adaptação a perfis irregulares. Além disso, a ventilação constante durante o processo de usinagem faz com que a superfície de trabalho apenas aqueça moderadamente. As pontas de desbaste em leque com eixo de 3 mm caracterizam-se por suas dimensões extremamente pequenas e as de eixo de 6 mm representam as ferramentas abrasivas mais versáteis deste grupo de produtos. Sua elevada robustez faz com que sejam perfeitas para as mais variadas aplicações e materiais. | Usinagem fina, rebarbação leve, retificação ou preparação para tratamento posterior (cromação, niquelagem ou pintura) de pequenas peças ou áreas de difícil acesso, como superfícies internas de tubos e cilindros e peças com perfil irregular. | Produção e manutenção de máquinas nas indústrias química, farmacêutica e alimentícia e em hospitais, rebarbação e retificação de peças estampadas na indústria automotiva, construção de estruturas metálicas, indústria moveleira para objetos em aço e aço inoxidável, construção de moldes e fabricação de ferramentas. |  | Tamanho de grão 60 para alta taxa de remoção de material | Tamanho de grão 80/120 para usinagem universal | Tamanhos de grão de 150 a 320 para superacabamento | Respeitar a rotação máxima |  | Escolha de diferentes dimensões e tamanhos de eixo | Desbaste excelente e resultados consistentes | Alta flexibilidade e capacidade de adaptação | Desenvolvimento térmico moderado devido à ventilação | excelente manuseabilidade
817011 | 52LA C X 60x30-6x40 A40 P01 | Lamelas de lixa com haste | ST | 10 | Aço;Alumínio;Aço inoxidável | 9003178170118 | 9009018170119 | 21011318 | 31191510 | 68051000 | IT | CN | 50.0 | m/s | 12.7 | rpm / U/min | 0.074 | 0.074 | kg | Retíficadora reta | 52LA C |  | A | 40 | B | D x T | 60 x 30 | 60.0 | 30.0 | 0.0 | 18601__52la_c_x_60x30-6x40_a60_p01_tn816959_1_mdb.jpg | 18601__52la_c_x_60x30-6x40_a60_p01_tn816959_1_mdb.jpg | [11 empty] | As pontas de desbaste em leque A-P01 C X PREMIUM feitas de tecido de corindo estão disponíveis em diferentes dimensões e tamanhos de eixo. A disposição radial das lamelas assegura o desgaste consistente do tecido abrasivo e a exposição contínua de grão abrasivo novo. Isso assegura um desempenho de desbaste sempre elevado. A alta flexibilidade das lamelas assegura excelente capacidade de adaptação a perfis irregulares. Além disso, a ventilação constante durante o processo de usinagem faz com que a superfície de trabalho apenas aqueça moderadamente. As pontas de desbaste em leque com eixo de 3 mm caracterizam-se por suas dimensões extremamente pequenas e as de eixo de 6 mm representam as ferramentas abrasivas mais versáteis deste grupo de produtos. Sua elevada robustez faz com que sejam perfeitas para as mais variadas aplicações e materiais. | Usinagem fina, rebarbação leve, retificação ou preparação para tratamento posterior (cromação, niquelagem ou pintura) de pequenas peças ou áreas de difícil acesso, como superfícies internas de tubos e cilindros e peças com perfil irregular. | Produção e manutenção de máquinas nas indústrias química, farmacêutica e alimentícia e em hospitais, rebarbação e retificação de peças estampadas na indústria automotiva, construção de estruturas metálicas, indústria moveleira para objetos em aço e aço inoxidável, construção de moldes e fabricação de ferramentas. |  | Tamanho de grão 60 para alta taxa de remoção de material | Tamanho de grão 80/120 para usinagem universal | Tamanhos de grão de 150 a 320 para superacabamento | Respeitar a rotação máxima |  | Escolha de diferentes dimensões e tamanhos de eixo | Desbaste excelente e resultados consistentes | Alta flexibilidade e capacidade de adaptação | Desenvolvimento térmico moderado devido à ventilação | excelente manuseabilidade
817012 | 52LA C X 60x40-6x40 A40 P01 | Lamelas de lixa com haste | ST | 10 | Aço;Alumínio;Aço inoxidável | 9003178170125 | 9009018170126 | 21011318 | 31191510 | 68051000 | IT | CN | 50.0 | m/s | 12.7 | rpm / U/min | 0.098 | 0.098 | kg | Retíficadora reta | 52LA C |  | A | 40 | B | D x T | 60 x 40 | 60.0 | 40.0 | 0.0 | 18601__52la_c_x_60x30-6x40_a60_p01_tn816959_1_mdb.jpg | 18601__52la_c_x_60x30-6x40_a60_p01_tn816959_1_mdb.jpg | [11 empty] | As pontas de desbaste em leque A-P01 C X PREMIUM feitas de tecido de corindo estão disponíveis em diferentes dimensões e tamanhos de eixo. A disposição radial das lamelas assegura o desgaste consistente do tecido abrasivo e a exposição contínua de grão abrasivo novo. Isso assegura um desempenho de desbaste sempre elevado. A alta flexibilidade das lamelas assegura excelente capacidade de adaptação a perfis irregulares. Além disso, a ventilação constante durante o processo de usinagem faz com que a superfície de trabalho apenas aqueça moderadamente. As pontas de desbaste em leque com eixo de 3 mm caracterizam-se por suas dimensões extremamente pequenas e as de eixo de 6 mm representam as ferramentas abrasivas mais versáteis deste grupo de produtos. Sua elevada robustez faz com que sejam perfeitas para as mais variadas aplicações e materiais. | Usinagem fina, rebarbação leve, retificação ou preparação para tratamento posterior (cromação, niquelagem ou pintura) de pequenas peças ou áreas de difícil acesso, como superfícies internas de tubos e cilindros e peças com perfil irregular. | Produção e manutenção de máquinas nas indústrias química, farmacêutica e alimentícia e em hospitais, rebarbação e retificação de peças estampadas na indústria automotiva, construção de estruturas metálicas, indústria moveleira para objetos em aço e aço inoxidável, construção de moldes e fabricação de ferramentas. |  | Tamanho de grão 60 para alta taxa de remoção de material | Tamanho de grão 80/120 para usinagem universal | Tamanhos de grão de 150 a 320 para superacabamento | Respeitar a rotação máxima |  | Escolha de diferentes dimensões e tamanhos de eixo | Desbaste excelente e resultados consistentes | Alta flexibilidade e capacidade de adaptação | Desenvolvimento térmico moderado devido à ventilação | excelente manuseabilidade
817603 | C2W 350x2,8x25,4 F40 | Serra para mesa de corte | ST | 1 | Materiais abrasivos | 9003178176035 | 9009018176036 |  |  | 68042100 | TH |  | 63.0 | m/s |  |  | 1.921 | 1.763 | kg | Serra de bancada | C2W |  |  | 40 |  | D x T x H | 350 x 2,8 x 25,4 | 350.0 | 2.8 | 25.4 | 522__c2w_350x2-8x25-4_f40_tn817603_mdb.jpg | 522__c2w_350x2-8x25-4_f40_front_tn817603_mdb.jpg |  |  | 522__c2w_350x2-8x25-4_f40_iso_tn817603_mdb.jpg |  |  |  | TYROLIT F40 Serra para mesa de corte 350x2,8x25,4 PREMIUM materiais abrasivos |  |  |  | Materiais aplicáveis: o tipo F40 é indicado sobretudo para o corte de produtos refratários. | [9 empty] | Especialmente indicado para o corte de produtos refratários | Bordas de corte limpas | Máxima performance e durabilidade.
817607 | C2W 400x3,2x25,4 F40 | Serra para mesa de corte | ST | 1 | Materiais abrasivos | 9003178176073 | 9009018176074 |  |  | 68042100 | TH |  | 63.0 | m/s |  |  | 2.597 | 2.097 | kg | Serra de bancada | C2W |  |  | 40 |  | D x T x H | 400 x 3,2 x 25,4 | 400.0 | 3.2 | 25.4 | 522__c2w_350x2-8x25-4_f40_tn817603_mdb.jpg | 522__c2w_350x2-8x25-4_f40_front_tn817603_mdb.jpg |  |  | 522__c2w_350x2-8x25-4_f40_iso_tn817603_mdb.jpg |  |  |  | TYROLIT F40 Serra para mesa de corte 400x3,2x25,4 PREMIUM materiais abrasivos |  |  |  | Materiais aplicáveis: o tipo F40 é indicado sobretudo para o corte de produtos refratários. | [9 empty] | Especialmente indicado para o corte de produtos refratários | Bordas de corte limpas | Máxima performance e durabilidade.
817672 | 28SLA 125x22,2 A80S-B | Discos lamelados | ST | 10 | Aço | 9003178176721 | 9009018176722 | 21011313 | 31191506 | 68051000 | CZ | 20 | 80.0 | m/s |  |  | 0.107 | 0.107 | kg | Rebarbadora | 28A |  | A | 80 | B | D x H | 125 x 22,2 | 125.0 | 0.0 | 22.2 | 380__27a_115x22-2_a40-sb_tn-668630_front_back_mdb.jpg | 380__27a_115x22-2_a40-sb_tn-668630_front_back_mdb.jpg | 380__27a_115x22-23_a40-b_tn668630_back_mdb.jpg | 380__27a_115x22-23_a40-b_tn668630_side_mdb.jpg | 380__27a_115x22-23_a40-b_tn668630_iso_back_mdb.jpg |  | 380__27a_premium_steel_symbol_iso_mdb.jpg |  | TYROLIT Discos lamelares para aço 125, Grão 80 |  |  |  | O disco Flap PREMIUM*** para aço é uma ferramenta versátil indicada para uso profissional e tarefas de desbaste universais. Com esse disco, obtém-se superfícies perfeitas em aço e resultados excelentes no desbaste de superfícies e arestas e na rebarbação. | O prato de apoio consiste em um tecido de fibra de vidro estável e, por isso, sua melhor indicação é para uso em retíficas angulares de alta potência. | Para aplicações de desbaste complexas em diversas qualidades de aço |  |  | Tamanho de grão 40/60 para alta taxa de remoção de material | Tamanho de grão 80/120 para trabalho fino | Excelentes resultados na utilização em retíficas angulares potentes |  |  | Excelentes resultados de superfície no desbaste de superfícies e arestas e rebarbação de aço | Ótima vida útil | Prato de apoio de fibra de vidro estável
819893 | 1 200x25x32 C60K5V15 | Ferramentas de polimento de bancada | ST | 1 | Carboneto de tungstênio;Materiais de moldagem | 9003178198938 |  | 21011311 | 31191506 | 68042230 | CZ | 20 | 40.0 | m/s |  |  | 1.534 | 1.534 | kg | Esmeril de bancada | 1 |  | C | 60 | V | D x T x H | 200 x 25 x 32 | 200.0 | 25.0 | 32.0 | 855__1_sn3209_front_mdb.jpg | 855__1_sn3209_front_mdb.jpg | [11 empty] | Ao afiar ferramentas de metal duro sólido ou com insertos de metal duro, somente use rebolos com especificações para carbeto de silício. Por causa do formato especial dos seus grãos, é possível obter bons resultados mesmo em peças extremamente duras. Este rebolo também é indicado para ferro fundido. Um conjunto de anéis redutores acompanha a embalagem (< H: 127mm) ou pode ser pedido posteriormente. | [8 empty] | Corte limpo | Tamanho ideal do grão | Empilhável
820013 | 4B9 125x12x32 D126C75B70AL | Roda de afiar serras | ST | 1 | Carboneto de tungstênio | 9003178200136 |  | 21011313 | 31191506 | 68042100 | AT | T | 50.0 | m/s |  |  | 0.598 | 0.279 | kg |  | 4B9 |  | D | 126 | B | D x T x H | 125 x 12 x 32 | 125.0 | 12.0 | 32.0 | 878__4c2_sn482702_front_mdb.jpg | 878__4c2_sn482702_front_mdb.jpg | [11 empty] | A Tyrolit oferece um amplo mix de ferramentas adequadas a vários tipos de máquinas para desbastes de dentes estreitos e amplos. Isso acontece por causa da sua camada diamantada adaptada a espessuras e formatos. Isso permite que você obtenha geometrias de superfície perfeitas. Este produto está disponível para todas as máquinas de afiação padrão, de 100 mm a 200 mm de diâmetro. | [8 empty] | Longa durabilidade | Formatos perfeitos | Melhor qualidade de corte
820958 | 1 200x20x32 89A80M5AV217 | Ferramentas de polimento de bancada | ST | 1 | Aço;HSS | 9003178209580 |  | 21011311 | 31191506 | 68042230 | CZ | 20 | 40.0 | m/s |  |  | 1.452 | 1.452 | kg | Esmeril de bancada | 1 |  | A | 80 | V | D x T x H | 200 x 20 x 32 | 200.0 | 20.0 | 32.0 | 854__1_sn2699_front_mdb.jpg | 854__1_sn2699_front_mdb.jpg | [11 empty] | Este rebolo deve ser preferencialmente usado para desbaste e afiamento em aços termossensíveis e ferramentas HSS. O uso de óxido de alumínio resulta em um desbaste especialmente frio, de modo que a peça obra não é submetida a uma carga térmica adicional. Oferecemos uma ampla gama de dimensões que cobre as aplicações mais comuns. Um conjunto de anéis redutores acompanha a embalagem ou pode ser pedido posteriormente. | [8 empty] | Desbaste frio | Utilização extremamente suave | Empilhável
822622 | 1 200x25x51 C80J5V15 | Ferramentas de polimento de bancada | ST | 1 | Carboneto de tungstênio;Materiais de moldagem | 9003178226228 | 9009018226229 | 21011311 | 31191506 | 68042230 | CZ | 20 | 40.0 | m/s |  |  | 1.451 | 1.451 | kg | Esmeril de bancada | 1 |  | C | 80 | V | D x T x H | 200 x 25 x 51 | 200.0 | 25.0 | 51.0 | 855__1_sn3209_front_mdb.jpg | 855__1_sn3209_front_mdb.jpg | [11 empty] | Ao afiar ferramentas de metal duro sólido ou com insertos de metal duro, somente use rebolos com especificações para carbeto de silício. Por causa do formato especial dos seus grãos, é possível obter bons resultados mesmo em peças extremamente duras. Este rebolo também é indicado para ferro fundido. Um conjunto de anéis redutores acompanha a embalagem (< H: 127mm) ou pode ser pedido posteriormente. | [8 empty] | Corte limpo | Tamanho ideal do grão | Empilhável
822623 | 1 250x32x51 C80J5V15 | Ferramentas de polimento de bancada | ST | 1 | Carboneto de tungstênio;Materiais de moldagem | 9003178226235 | 9009018226236 | 21011311 | 31191506 | 68042230 | CZ | 20 | 40.0 | m/s |  |  | 2.977 | 2.977 | kg | Esmeril de bancada | 1 |  | C | 80 | V | D x T x H | 250 x 32 x 51 | 250.0 | 32.0 | 51.0 | 855__1_sn3209_front_mdb.jpg | 855__1_sn3209_front_mdb.jpg | [11 empty] | Ao afiar ferramentas de metal duro sólido ou com insertos de metal duro, somente use rebolos com especificações para carbeto de silício. Por causa do formato especial dos seus grãos, é possível obter bons resultados mesmo em peças extremamente duras. Este rebolo também é indicado para ferro fundido. Um conjunto de anéis redutores acompanha a embalagem (< H: 127mm) ou pode ser pedido posteriormente. | [8 empty] | Corte limpo | Tamanho ideal do grão | Empilhável
822624 | 1 300x40x51 C80J5V15 | Ferramentas de polimento de bancada | ST | 1 | Carboneto de tungstênio;Materiais de moldagem | 9003178226242 |  | 21011311 | 31191506 | 68042230 | CZ | 20 | 40.0 | m/s |  |  | 5.037 | 5.037 | kg | Esmeril de bancada | 1 |  | C | 80 | V | D x T x H | 300 x 40 x 51 | 300.0 | 40.0 | 51.0 | 855__1_sn3209_front_mdb.jpg | 855__1_sn3209_front_mdb.jpg | [11 empty] | Ao afiar ferramentas de metal duro sólido ou com insertos de metal duro, somente use rebolos com especificações para carbeto de silício. Por causa do formato especial dos seus grãos, é possível obter bons resultados mesmo em peças extremamente duras. Este rebolo também é indicado para ferro fundido. Um conjunto de anéis redutores acompanha a embalagem (< H: 127mm) ou pode ser pedido posteriormente. | [8 empty] | Corte limpo | Tamanho ideal do grão | Empilhável
822718 | SETK HM-FRAESER MIXED 10PCS | Fresas de metal duro | ST | 1 | Materiais de moldagem;Aço;Aço inoxidável | 9003178227188 | 9009018227189 | 21011316 | 31191510 | 82079091 | IE | [5 empty] | 0.782 | 0.782 | kg | Retíficadora reta | 52SET |  |  | 0 |  | D x T | 13 x 193 | 13.0 | 193.0 | 6.0 | 12733__52setk_tn822718_2_mdb.jpg | 12733__52setk_tn822718_2_mdb.jpg | [10 empty] | O conjunto de limas rotativas PREMIUM*** contém limas comuns para a usinagem de materiais de ferro fundido, aço (carbono) e aço inoxidável. Da usinagem em tornos automatizados CNC surge uma ferramenta de precisão potente que propicia a condição para a obtenção de resultados perfeitos de fresagem. Com esta lima obtém-se as melhores vidas úteis e máxima durabilidade com praticamente todos os materiais. | Com a escolha da máquina certa, a rotação certa e a velocidade de trabalho certa, bem como a lima e formato de dente adequados, forma-se a base para os resultados PREMIUM. | Fresas comuns para aplicações exigentes em ferro fundido, aço e aço inoxidável | Para tarefas de desbaste universais em lugares de difícil acesso com máquinas elétricas, pneumáticas e manuais e robôs industriais | [6 empty] | Ferramentas de precisão potentes fabricadas em modernos tornos automáticos CNC | A forma agressiva da fresa gera principalmente cavacos longos e fornece a maior taxa de remoção em praticamente todos os materiais | Inclui as formas mais comuns de fresa e dimensões em um conjunto: 52KEL (12x30), 52WRC (12x25), 52SPG (12x25), 52SKM (12x22), 52KUD (12x11,7), 52ZYA-S (10x19), 52WRC (8x19), 52RBF (10x19), 52SPG (6x16), 52KUD (8x7,2)
822725 | SETK HM-FRAESER MIXED 5PCS | Fresas de metal duro | ST | 1 | Materiais de moldagem;Aço;Aço inoxidável | 9003178227256 | 9009018227257 | 21011316 | 31191510 | 82079091 | IE | [5 empty] | 0.574 | 0.574 | kg | Retíficadora reta | 52SET |  |  | 0 |  | D x T | 13 x 117 | 13.0 | 117.0 | 6.0 | 632__setk_hm-fraeser_alu-5pcs_tn822728_mdb.jpg | 632__setk_hm-fraeser_alu-5pcs_tn822728_mdb.jpg | [10 empty] | O conjunto de limas rotativas PREMIUM*** contém limas comuns para a usinagem de materiais de ferro fundido, aço (carbono) e aço inoxidável. Da usinagem em tornos automatizados CNC surge uma ferramenta de precisão potente que propicia a condição para a obtenção de resultados perfeitos de fresagem. Com esta lima obtém-se as melhores vidas úteis e máxima durabilidade com praticamente todos os materiais. | Com a escolha da máquina certa, a rotação certa e a velocidade de trabalho certa, bem como a lima e formato de dente adequados, forma-se a base para os resultados PREMIUM. | Fresas comuns para aplicações exigentes em ferro fundido, aço e aço inoxidável | Para tarefas de desbaste universais em lugares de difícil acesso com máquinas elétricas, pneumáticas e manuais e robôs industriais | [6 empty] | Ferramentas de precisão potentes fabricadas em modernos tornos automáticos CNC | A forma agressiva da fresa gera principalmente cavacos longos e fornece a maior taxa de remoção em praticamente todos os materiais | Inclui as formas mais comuns de fresa e dimensões em um conjunto: 52WRC (12x25), 52KEL (12x30), 52RBF (12x25), 52SPG (12x25), 52KUD (12x11,7)
822728 | SETK HM-FRAESER ALU 5PCS | Fresas de metal duro | ST | 1 | Alumínio | 9003178227287 | 9009018227288 | 21011316 | 31191510 | 82079091 | IE | [5 empty] | 0.218 | 0.218 | kg | Retíficadora reta | 52SET |  |  | 0 |  | D x T | 12 x 118 | 12.0 | 118.0 | 6.0 | 633__setk_hm-fraeser_alu-5pcs_tn822728_mdb.jpg | 633__setk_hm-fraeser_alu-5pcs_tn822728_mdb.jpg | [6 empty] | TYROLIT Conjunto de fresas para metal duro para metais não ferrosos 12 x 118 |  |  |  | O conjunto de limas rotativas PREMIUM*** contém as limas comuns para aplicação em metais não ferrosos. Da usinagem em tornos automatizados CNC surge uma ferramenta de precisão potente que propicia a condição para a obtenção de resultados perfeitos de fresagem. Com esta lima obtém-se as melhores vidas úteis e máxima durabilidade com praticamente todos os materiais. | Com a escolha da máquina certa, a rotação certa e a velocidade de trabalho certa, bem como a lima e formato de dente adequados, forma-se a base para os resultados PREMIUM. | Fresas comuns para aplicações complexas em metais não ferrosos como alumínio, bronze de alumínio, ligas de alumínio, cobre, bronze, latão, alpaca e titânio | Especialmente para tarefas de desbaste em lugares de difícil acesso com máquinas elétricas, pneumáticas e manuais e robôs industriais | [6 empty] | Ferramenta de precisão potente fabricada em modernos tornos automáticos CNC | A ferramenta consegue as melhores durabilidades e máxima vida útil com praticamente todos os materiais | Inclui as formas mais comuns de fresa e dimensões em um conjunto: 52 WRC (10x19), 52WRC (12x25), 52RBF (10x19), 52 RBF (12x25), 52 KEL (12x30)
822766 | 100 RR 00066 32x6x20 | Escovas redondas | ST | 1 | Independente do material | 9003178227669 | 9009018227660 |  |  | 39269097 | PL | [5 empty] | 0.1 | 0.1 | kg | Esmeril de bancada | 100 RR 00066 |  |  | 0 |  | D x T x H | 32 x 20 x 6 | 32.0 | 20.0 | 6.0 | 7413__group_picture_reducing_rings_iso_mdb.jpg | 7413__group_picture_reducing_rings_iso_mdb.jpg | [6 empty] | TYROLIT Acessórios para escovas do esmeril Anéis redutores 32 x 20 x 6 |  |  |  | O conjunto de anéis redutores incluído no fornecimento aumenta a versatilidade da ferramenta e reduz a necessidade de espaço de armazenamento. Os anéis redutores para todas as escovas do esmeril podem ser obtidas sem custo. Consulte a tabela. |  | Redução do diâmetro do furo | [7 empty] | Minimiza o número de ferramentas economizando espaço no depósito
822767 | 100 RR 00069 32x25x6 | Escovas redondas | ST | 1 | Independente do material | 9003178227676 | 9009018227677 |  |  | 39269097 | PL | [5 empty] | 0.002 | 0.002 | kg | Esmeril de bancada | 100 RR 00069 |  |  | 0 |  | D x T x H | 32 x 25 x 6 | 32.0 | 25.0 | 6.0 | 7413__group_picture_reducing_rings_iso_mdb.jpg | 7413__group_picture_reducing_rings_iso_mdb.jpg | [6 empty] | TYROLIT Acessórios para escovas do esmeril Anéis redutores 32 x 25 x 6 |  |  |  | O conjunto de anéis redutores incluído no fornecimento aumenta a versatilidade da ferramenta e reduz a necessidade de espaço de armazenamento. Os anéis redutores para todas as escovas do esmeril podem ser obtidas sem custo. Consulte a tabela. |  | Redução do diâmetro do furo | [7 empty] | Minimiza o número de ferramentas economizando espaço no depósito
822769 | 100 RR 00072 32x6x30 | Escovas redondas | ST | 1 | Independente do material | 9003178227690 | 9009018227691 |  |  | 39269097 | PL | [5 empty] | 0.001 | 0.001 | kg | Esmeril de bancada | 100 RR 00072 |  |  | 0 |  | D x T x H | 32 x 6 x 30 | 32.0 | 6.0 | 30.0 | 7413__group_picture_reducing_rings_iso_mdb.jpg | 7413__group_picture_reducing_rings_iso_mdb.jpg | [6 empty] | TYROLIT Acessórios para escovas do esmeril Anéis redutores 32 x 6 x 30 |  |  |  | O conjunto de anéis redutores incluído no fornecimento aumenta a versatilidade da ferramenta e reduz a necessidade de espaço de armazenamento. Os anéis redutores para todas as escovas do esmeril podem ser obtidas sem custo. Consulte a tabela. |  | Redução do diâmetro do furo | [7 empty] | Minimiza o número de ferramentas economizando espaço no depósito
826839 | 1 200x20x51 89A80M5AV217 | Ferramentas de polimento de bancada | ST | 1 | Aço;HSS | 9003178268396 |  | 21011311 | 31191506 | 68042230 | CZ | 20 | 40.0 | m/s |  |  | 1.376 | 1.376 | kg | Esmeril de bancada | 1 |  | A | 80 | V | D x T x H | 200 x 20 x 51 | 200.0 | 20.0 | 51.0 | 854__1_sn2699_front_mdb.jpg | 854__1_sn2699_front_mdb.jpg | [11 empty] | Este rebolo deve ser preferencialmente usado para desbaste e afiamento em aços termossensíveis e ferramentas HSS. O uso de óxido de alumínio resulta em um desbaste especialmente frio, de modo que a peça obra não é submetida a uma carga térmica adicional. Oferecemos uma ampla gama de dimensões que cobre as aplicações mais comuns. Um conjunto de anéis redutores acompanha a embalagem ou pode ser pedido posteriormente. | [8 empty] | Desbaste frio | Utilização extremamente suave | Empilhável
828013 | STHD 180x19x22,23 DGUP1 | Pratos retificadores diamantados | ST | 1 | Universal | 9003178280138 | 9009018280139 | 21011313 | 31191506 | 68042100 | TH |  | 80.0 | m/s |  |  | 4.173 | 3.828 | kg | Rebarbadora | STHD |  |  | 30 |  | D x T x H | 180 x 19 x 22,23 | 180.0 | 19.0 | 22.23 | 494__sthd_100x18x22-23_dgup_tn356569_back_mdb.jpg | 494__sthd_100x18x22-23_dgup_tn356569_back_mdb.jpg | 494__sthd_100x18x22-23_dgup_tn356569_front_mdb.jpg | 494__sthd_100x18x22-23_dgup_tn356569_side_mdb.jpg | 494__sthd_100x18x22-23_dgup_tn356569_iso_mdb.jpg |  |  |  | TYROLIT Pratos retificadores diamantados 180x19x22,23 PREMIUM DGU |  |  |  | Materiais aplicáveis: concreto, pedra natural e materiais de construção comuns. Detalhes: com espuma de poliuretano para desbaste silencioso e processamento limpo das bordas. | [9 empty] | Desbaste silencioso e processamento limpo das bordas | Máxima performance e durabilidade. | Grande escolha de profundidades. |  |  | https://vimeo.com/646423411
828192 | 52ZY 40x40-6x40 88A36P5V38 | Mós montadas | ST | 25 | Aço | 9003178281920 | 9009018281921 | 21011316 | 31191510 | 68042230 | DE | Nordrhein-Westfalen | 35.0 | m/s |  |  | 0.119 | 0.109 | kg | Retíficadora reta | 52ZY |  | A | 36 | V | D x T - S x L | 40 x 40 - 6 x 40 | 40.0 | 40.0 | 0.0 | 416__52zy_32x40-6x40_88a46p5v38_tn2248_mdb.jpg | 416__52zy_32x40-6x40_88a46p5v38_tn2248_mdb.jpg | [6 empty] | TYROLIT Pontas vitrificadas para aço 40 x 40 - 6 x 40 |  |  |  | Nas fundições e na construção de formas, as pontas montadas vitrificadas muitas vezes são a única possibilidade para alcançar lugares de difícil acesso visando obter resultados de superfície melhorados. Para esse fim, as pontas montadas PREMIUM*** da Tyrolit oferecem a máxima vida útil possível também para aços endurecidos. | Além disso, estas ferramentas também oferecem uma perfeita sintonia entre eficiência de cavaco e a qualidade desejada para a superfície. Velocidade operacional máxima: 50 m/s | Para trabalhos complexos como rebarbação, chanfradura e biselamento em diversas qualidades de aço |  |  | Tamanho de grão 24-46 para desbaste grosso | Tamanho de grão 60-90 para desbaste fino | Observar os vários graus de dureza conforme a especificação: •O: para alta agressividade •P: utilização universal | Respeitar a velocidade operacional máxima de 50 m/s |  | As pontas proporcionam um perfeito equilíbrio entre eficiência de cavaco e qualidade desejada para a superfície | Particularmente adequadas para locais de difícil acesso | Devido ao ligante cerâmico com corindo nobre rosa, são ideais para aços sem liga
829026 | 1RDZ 178X13X38X22,2 SH0,5 P | Escovas redondas | ST | 1 | Aço | 9003178290267 | 9009018290268 | 21011317 | 31191506 | 96035000 | GB | [5 empty] | 0.694 | 0.637 | kg | Rebarbadora | 1RDZ |  | SH | 0 |  | D x B x L x H | 178 x 13 x 38 x 22,2 | 178.0 | 13.0 | 22.2 | 435__1rdz_125x12-25xm14_sh3-5_tn34042522_front_mdb.jpg | 435__1rdz_125x12-25xm14_sh3-5_tn34042522_front_mdb.jpg |  | 435__1rdz_125x12-25xm14_sh3-5_tn34042522_side_mdb.jpg | 435__1rdz_125x12-25xm14_sh3-5_tn34042522_iso_mdb.jpg |  |  |  | TYROLIT Escovas circulares para aço 178 x 13 x 38 |  |  |  | As escovas circulares PREMIUM*** são otimamente indicadas para a usinagem de cordões de solda. De acordo com o tipo de rotação, você tem em mãos uma escova da Tyrolit adequada para o seu trabalho. Assim sendo, utilize as escovas trançadas para o preparo de superfície e a remoção de ferrugem, resíduos e restos de concreto. | Escovas de arame ondulado igualmente podem ser empregadas na remoção de ferrugem e tinta, como também para a usinagem fina. Um uso muito frequente dos nossos produtos é a limpeza de cordões de solda. | Para remoção de ferrugem, tinta e verniz, para usinagem de costuras de soldadura bem como para preparo de superfícies e superacabamento em aço | Especialmente para usinagem de costuras de soldadura |  | Arame trançado DZ para trabalhos pesados e sujidades pesadas bem como decapagem de tintas e vernizes |  |  |  |  | Ferramenta de utilização universal com máxima durabilidade | Arame de aço endurecido SH para durabilidade adicional | Ferramenta potente
829292 | 11TDZ 80X35XM14 SH0,5 P | Escovas copo | ST | 1 | Aço | 9003178292926 | 9009018292927 | 21011317 | 31191506 | 96035000 | DE | Baden-Wuerttemberg |  |  |  |  | 0.9 | 0.9 | kg | Rebarbadora | 11TDZ |  | SH | 0 |  | D x L x GE | 80 x 35 x M14 | 80.0 | 0.0 | 0.0 | 420__11tdw_100x30xm14_s3_tn896164_side_mdb.jpg | 420__11tdw_100x30xm14_s3_tn896164_side_mdb.jpg | [10 empty] | Escovas são ferramentas de utilização universal. Sobretudo escovas tipo copo estão entre as escovas mais utilizadas. De acordo com o tipo de rotação, você tem em mãos uma escova da Tyrolit adequada para o seu trabalho. Assim sendo, utilize as escovas trançadas para o preparo de superfície e a remoção de ferrugem, resíduos e restos de concreto. | Escovas de arame ondulado igualmente podem ser empregadas na remoção de ferrugem e tinta, como também para a usinagem fina. Um uso muito frequente dos nossos produtos é a limpeza de cordões de solda. | Para remoção de ferrugem, tinta e verniz, para usinagem de costuras de soldadura bem como para preparo de superfícies e superacabamento em aço | Escovas tipo copo especialmente para a usinagem de superfícies grandes |  | Arame corrugado DW para materiais macios, superfícies sensíveis e impurezas leves | Arame trançado DZ para trabalhos pesados e sujidades pesadas bem como decapagem de tintas e vernizes |  |  |  | Ferramenta de utilização universal com máxima durabilidade | Disponibilidade de arame de aço endurecido SH para durabilidade adicional | Máxima qualidade
829293 | ESCOVA 11TDZ 100X35XM14 SH0,5 P | Escovas copo | ST | 1 | Aço | 9003178292933 | 9009018292934 | 21011317 | 31191506 | 96035000 | DE | Baden-Wuerttemberg |  |  |  |  | 0.902 | 0.902 | kg | Rebarbadora | 11TDZ |  | SH | 0 |  | D x L x GE | 100 x 35 x M14 | 100.0 | 0.0 | 0.0 | 420__11tdw_100x30xm14_s3_tn896164_side_mdb.jpg | 420__11tdw_100x30xm14_s3_tn896164_side_mdb.jpg | [10 empty] | Escovas são ferramentas de utilização universal. Sobretudo escovas tipo copo estão entre as escovas mais utilizadas. De acordo com o tipo de rotação, você tem em mãos uma escova da Tyrolit adequada para o seu trabalho. Assim sendo, utilize as escovas trançadas para o preparo de superfície e a remoção de ferrugem, resíduos e restos de concreto. | Escovas de arame ondulado igualmente podem ser empregadas na remoção de ferrugem e tinta, como também para a usinagem fina. Um uso muito frequente dos nossos produtos é a limpeza de cordões de solda. | Para remoção de ferrugem, tinta e verniz, para usinagem de costuras de soldadura bem como para preparo de superfícies e superacabamento em aço | Escovas tipo copo especialmente para a usinagem de superfícies grandes |  | Arame corrugado DW para materiais macios, superfícies sensíveis e impurezas leves | Arame trançado DZ para trabalhos pesados e sujidades pesadas bem como decapagem de tintas e vernizes |  |  |  | Ferramenta de utilização universal com máxima durabilidade | Disponibilidade de arame de aço endurecido SH para durabilidade adicional | Máxima qualidade
829306 | 28KDW 100X20XM14 S0,3 P | Escovas cónicas | ST | 1 | Aço | 9003178293060 | 9009018293061 | 21011317 | 31191506 | 96035000 | GB | [5 empty] | 0.197 | 0.197 | kg | Rebarbadora | 28KDW |  | S | 0 |  | D x L x GE | 100 x 20 x M14 | 100.0 | 0.0 | 0.0 | 423__28kdzr_115x27-5xm14_sh5_tn894598_side_mdb.jpg | 423__28kdzr_115x27-5xm14_sh5_tn894598_front_mdb.jpg |  | 423__28kdzr_115x27-5xm14_sh5_tn894598_side_mdb.jpg | 423__28kdzr_115x27-5xm14_sh5_tn894598_mdb.jpg |  |  |  | TYROLIT Escovas rotativas para aço 100 x 20 x M14 |  |  |  | Estas escovas PREMIUM***, com base em seu formato, são indicadas para a usinagem de lugares de difícil acesso. De acordo com o tipo de rotação, você tem em mãos uma escova da Tyrolit adequada para o seu trabalho. Assim sendo, utilize as escovas trançadas para o preparo de superfície e a remoção de ferrugem, resíduos e restos de concreto. | Escovas de arame ondulado igualmente podem ser empregadas para a remoção de ferrugem e tinta, como também para a usinagem fina. Um uso muito frequente dos nossos produtos é a limpeza de cordões de solda. | Para remoção de ferrugem, tinta e verniz, para usinagem de costuras de soldadura bem como para preparo de superfícies e superacabamento em aço |  |  | Arame corrugado DW para materiais macios, superfícies sensíveis e impurezas leves | Arame trançado DZ para trabalhos pesados e sujidades pesadas bem como decapagem de tintas e vernizes |  |  |  | Em função do seu formato, especialmente adequadas para locais de difícil acesso | Ferramenta de utilização universal com máxima durabilidade | Arame de aço endurecido SH para durabilidade adicional
831179 | 1 250x25x32 89A60M5AV217 | Ferramentas de polimento de bancada | ST | 1 | Aço;HSS | 9003178311795 |  | 21011311 | 31191506 | 68042230 | CZ | 20 | 35.0 | m/s |  |  | 2.815 | 2.815 | kg | Esmeril de bancada | 1 |  | A | 60 | V | D x T x H | 250 x 25 x 32 | 250.0 | 25.0 | 32.0 | 854__1_sn2699_front_mdb.jpg | 854__1_sn2699_front_mdb.jpg | [11 empty] | Este rebolo deve ser preferencialmente usado para desbaste e afiamento em aços termossensíveis e ferramentas HSS. O uso de óxido de alumínio resulta em um desbaste especialmente frio, de modo que a peça obra não é submetida a uma carga térmica adicional. Oferecemos uma ampla gama de dimensões que cobre as aplicações mais comuns. Um conjunto de anéis redutores acompanha a embalagem ou pode ser pedido posteriormente. | [8 empty] | Desbaste frio | Utilização extremamente suave | Empilhável
834839 | 41N 250x1,6x32 89A80L4B43 | Corte estacionário | ST | 10 | HSS;Aço | 9003178348395 | 9009018348396 | 21011315 | 31191506 | 68042212 | AT | T | 63.0 | m/s |  |  | 0.19 | 0.172 | kg | Serra de bancada estacionária | 41N |  | A | 80 | B | D x T x H | 250 x 1,6 x 32 | 250.0 | 1.6 | 32.0 | 938__41n_200x2x20_a60n4b2_tn6710_front_mdb.jpg | 938__41n_200x2x20_a60n4b2_tn6710_front_mdb.jpg |  |  | 938__41n_200x2x20_a60n4b2_tn6710_iso_mdb.jpg |  |  |  | TYROLIT Discos de corte para laboratório para aço e HSS 250 x 1,6 x 32 |  |  |  | Este disco PREMIUM*** é um disco de corte sem tela de reforço para máquinas estacionárias e máquinas automáticas para afiação de serras. Como estes discos de corte são fabricados sem tela de reforço, eles são indicados somente para corte refrigerado em máquinas estacionárias. | É necessário fixar a peça obra durante o corte e o disco não pode ser submetido a carga lateral. | Para aplicação em aço e HSS | Para corte seco em máquinas estacionárias e tornos automáticos de afiamento |  | Fixar a peça na usinagem e não expor o disco a carga lateral | Respeitar a velocidade operacional máxima de 63 m/s |  |  |  | Máximo desempenho com desgaste da ferramenta nitidamente menor | Amplo mix | Menor esforço
840506 | 12V9 125x25x20 B126B AMIGO | Rebolos para ferramentas | ST | 1 | Aço;HSS | 9003178405067 | 9009018405068 | 21011313 | 31191506 | 68042100 | AT | T | 50.0 | m/s |  |  | 0.602 | 0.283 | kg |  | 12V9 |  | B | 126 | B | D x T x H | 125 x 25 x 20 | 125.0 | 25.0 | 20.0 | 888__12v9_amigo_sn636658_front_mdb.jpg | 888__12v9_amigo_sn636658_front_mdb.jpg | [11 empty] | Com esta ferramenta, é possível amolar todas as ferramentas de corte das indústrias de madeira e metal e uma gama de lâminas de barbear. Estes produtos são discos e rebolos copo no tamanho de grão CBN B181-B91. Em comparação aos discos de óxido de alumínio convencionais, os discos CBN exibem desgaste significativamente menor e precisão dimensional claramente melhor. | [8 empty] | Desbaste seco e refrigerado | Longa durabilidade da ferramenta | Desbaste frio
841043 | 5 180x25x31,75 89A46K5AV217 | Ferramentas de polimento de bancada | ST | 1 | Aço;HSS | 9003178410436 |  |  |  | 68042230 | CZ | 20 | 40.0 | m/s |  |  | 1.116 | 1.116 | kg | Esmeril de bancada | 5 |  | A | 46 | V | D x T x H | 180 x 25 x 31,75 | 180.0 | 25.0 | 31.75 | 854__1_sn2699_front_mdb.jpg | 854__1_sn2699_front_mdb.jpg | [11 empty] | Este rebolo deve ser preferencialmente usado para desbaste e afiamento em aços termossensíveis e ferramentas HSS. O uso de óxido de alumínio resulta em um desbaste especialmente frio, de modo que a peça obra não é submetida a uma carga térmica adicional. Oferecemos uma ampla gama de dimensões que cobre as aplicações mais comuns. Um conjunto de anéis redutores acompanha a embalagem ou pode ser pedido posteriormente. | [8 empty] | Desbaste frio | Utilização extremamente suave | Empilhável
841086 | 1 200x20x51 89A60M5AV217 | Ferramentas de polimento de bancada | ST | 1 | Aço;HSS | 9003178410863 |  | 21011311 | 31191506 | 68042230 | CZ | 20 | 40.0 | m/s |  |  | 1.432 | 1.432 | kg | Esmeril de bancada | 1 |  | A | 60 | V | D x T x H | 200 x 20 x 51 | 200.0 | 20.0 | 51.0 | 854__1_sn2699_front_mdb.jpg | 854__1_sn2699_front_mdb.jpg | [11 empty] | Este rebolo deve ser preferencialmente usado para desbaste e afiamento em aços termossensíveis e ferramentas HSS. O uso de óxido de alumínio resulta em um desbaste especialmente frio, de modo que a peça obra não é submetida a uma carga térmica adicional. Oferecemos uma ampla gama de dimensões que cobre as aplicações mais comuns. Um conjunto de anéis redutores acompanha a embalagem ou pode ser pedido posteriormente. | [8 empty] | Desbaste frio | Utilização extremamente suave | Empilhável
842923 | 12A2F 125x23x20 D151C75B53AL | Rebolos para ferramentas | ST | 1 | Carboneto de tungstênio | 9003178429230 | 9009018429231 | 21011313 | 31191506 | 68042100 | AT | T | 50.0 | m/s |  |  | 0.504 | 0.185 | kg |  | 12A2F |  | D | 151 | B | D x T x H | 125 x 23 x 20 | 125.0 | 23.0 | 20.0 | 889__12a2f_sn102902_front_mdb.jpg | 889__12a2f_sn102902_front_mdb.jpg | [11 empty] | Com esta ferramenta, é possível amolar todas as ferramentas de corte de metal duro das indústrias de madeira e metal e uma variedade de lâminas de barbear. Estes produtos são discos e rebolos copo no tamanho de grão do diamante D181-D64. Em comparação aos rebolos de carbeto de silício convencionais, os rebolos diamantados exibem desgaste significativamente menor e precisão dimensional claramente melhor. | [8 empty] | Uso universal | Longa durabilidade da ferramenta | Desbaste frio
845416 | SETK HM-FRAESER MIXED 10PCS | Fresas de metal duro | ST | 1 | Materiais de moldagem;Aço;Aço inoxidável | 9003178454164 | 9009018454165 | 21011316 | 31191510 | 82079091 | IE | [5 empty] | 0.393 | 0.373 | kg | Retíficadora reta | 52SET |  |  | 0 |  | D x T | 10 x 181 | 10.0 | 181.0 | 6.0 | 12732__52setk_tn845416_2_mdb.jpg | 12732__52setk_tn845416_2_mdb.jpg | [10 empty] | O conjunto de limas rotativas PREMIUM*** contém limas comuns para a usinagem de materiais de ferro fundido, aço (carbono) e aço inoxidável. Da usinagem em tornos automatizados CNC surge uma ferramenta de precisão potente que propicia a condição para a obtenção de resultados perfeitos de fresagem. Com esta lima obtém-se as melhores vidas úteis e máxima durabilidade com praticamente todos os materiais. | Com a escolha da máquina certa, a rotação certa e a velocidade de trabalho certa, bem como a lima e formato de dente adequados, forma-se a base para os resultados PREMIUM. | Fresas comuns para aplicações exigentes em ferro fundido, aço e aço inoxidável | Para tarefas de desbaste universais em lugares de difícil acesso com máquinas elétricas, pneumáticas e manuais e robôs industriais | [6 empty] | Ferramentas de precisão potentes fabricadas em modernos tornos automáticos CNC | A forma agressiva da fresa gera principalmente cavacos longos e fornece a maior taxa de remoção em praticamente todos os materiais | Inclui as formas mais comuns de fresa e dimensões em um conjunto: 52FLH (8x19), 52KEL (10x19), 52SPG (6x16), 52SPG (10x19), 52TRE (8x13), 52WRC (6x19), 52WRC (8x19), 52WRC (10x19), 52ZYA (8x19), 52ZYA-S (10x19)
845593 | 90AS 24x13x100 SD33A120HH7PVK3 | Ferramentas de dressagem | ST | 10 | Independente do material | 9003178455932 | 9009018455933 | 21011322 | 31191510 | 68042230 | AT | T | 35.0 | m/s |  |  | 0.062 | 0.058 | kg |  | 90AS |  | A | 120 | V | B x C x L | 24 x 13 x 100 | 24.0 | 13.0 | 100.0 | 903__90as_dressing_stick_sn464290_iso_mdb.jpg | 903__90as_dressing_stick_sn464290_iso_mdb.jpg | [11 empty] | As pedras de afiação TYROLIT afiam e limpam todos os rebolos diamantados e CBN e são utilizados em aplicações de produção e reafiamento. As pedras são feitas de óxido de alumínio e estão disponíveis nos tamanhos de grão 120 a 600. Elas podem ser usadas em aplicações manuais e mecânicas. | [8 empty] | Seleção baseada em requisitos individuais | Excelente efeito de afiação
845594 | 90AS 24x13x100 SD33A120JJ7PVK3 | Ferramentas de dressagem | ST | 10 | Independente do material | 9003178455949 | 9009018455940 | 21011322 | 31191510 | 68042230 | AT | T | 35.0 | m/s |  |  | 0.065 | 0.061 | kg |  | 90AS |  | A | 120 | V | B x C x L | 24 x 13 x 100 | 24.0 | 13.0 | 100.0 | 903__90as_dressing_stick_sn464290_iso_mdb.jpg | 903__90as_dressing_stick_sn464290_iso_mdb.jpg | [11 empty] | As pedras de afiação TYROLIT afiam e limpam todos os rebolos diamantados e CBN e são utilizados em aplicações de produção e reafiamento. As pedras são feitas de óxido de alumínio e estão disponíveis nos tamanhos de grão 120 a 600. Elas podem ser usadas em aplicações manuais e mecânicas. | [8 empty] | Seleção baseada em requisitos individuais | Excelente efeito de afiação
845595 | 90AS 24x13x100 SD33A240JJ7PVK3 | Ferramentas de dressagem | ST | 10 | Independente do material | 9003178455956 | 9009018455957 | 21011322 | 31191510 | 68042230 | AT | T | 35.0 | m/s |  |  | 0.064 | 0.059 | kg |  | 90AS |  | A | 240 | V | B x C x L | 24 x 13 x 100 | 24.0 | 13.0 | 100.0 | 903__90as_dressing_stick_sn464290_iso_mdb.jpg | 903__90as_dressing_stick_sn464290_iso_mdb.jpg | [11 empty] | As pedras de afiação TYROLIT afiam e limpam todos os rebolos diamantados e CBN e são utilizados em aplicações de produção e reafiamento. As pedras são feitas de óxido de alumínio e estão disponíveis nos tamanhos de grão 120 a 600. Elas podem ser usadas em aplicações manuais e mecânicas. | [8 empty] | Seleção baseada em requisitos individuais | Excelente efeito de afiação
846344 | 28SLA 115x22,2 ZA120Q-B | Discos lamelados | ST | 10 | Aço;Aço inoxidável | 9003178463449 | 9009018463440 | 21011313 | 31191506 | 68051000 | CZ | 20 | 80.0 | m/s |  |  | 0.089 | 0.089 | kg | Rebarbadora | 28A |  | ZA | 120 | B | D x H | 115 x 22,2 | 115.0 | 0.0 | 22.2 | 375__27a_100x16_za40-q-b_tn729764_front_back_mdb.jpg | 375__27a_100x16_za40-q-b_tn729764_front_back_mdb.jpg | 375__27a_115x22-23_za60-b_tn273810_2_mdb.jpg | 375__27a_115x22-23_za40-b_tn668642_side_mdb.jpg | 375__27a_premium_steel_stainless_steel_2in1_symbol_iso_mdb.jpg |  |  |  | TYROLIT Discos lamelares 2in1 para aço e aço inoxidável 115, Grão 120 |  |  |  | O disco flap PREMIUM*** 2em1 combina ótima durabilidade com remoção específica muito alta. | O disco flap Tyrolit 2em1 pode ser utilizado tanto em aços de alta liga e aço inoxidável como em aços sem liga e de baixa liga. Usinagem perfeita de cordões de solda, bem como desbaste de superfícies e arestas quando utilizado em retíficas angulares potentes. | Para aplicações de desbaste exigentes em diversas qualidades de aço e aço inoxidável | Para usinagem de costuras de soldadura bem como desbaste de arestas e superfícies |  | Tamanho de grão 40/60 para alta taxa de remoção de material | Tamanho de grão 80/120 para trabalho fino | Excelentes resultados na utilização em retíficas angulares potentes |  |  | Máxima taxa de remoção | Vida útil muito longa | A pureza química evita corrosão, pontos de ferrugem e diminuição da resistência à fadiga proporcionando, assim, excelentes resultados em aço inoxidável
846442 | 100 SS 00174 6 | Corte livre | ST | 1 | Independente do material | 9003178464422 | 9009018464423 | 21011390 | 31191500 | 84661020 | AT | T |  |  |  |  | 0.07 | 0.07 | kg | Retíficadora reta | 100 SS |  |  | 0 |  | D | 6 | 6.0 | 0.0 | 0.0 | 659__100ss_s6xh10xm10_tn803404_mdb.jpg | 659__100ss_s6xh10xm10_tn803404_mdb.jpg | [6 empty] | TYROLIT Mandril Para discos de corte de diâmetro pequeno 6 |  |  |  | Este acessório possibilita montar discos de corte de diâmetros pequenos na retífica reta. Garantia de manuseio fácil e a máxima segurança possível para o usuário. Observe a rotação máxima permitida. |  | Desenvolvido para a retífica reta para montagem de discos de corte com diâmetros pequenos | 803404 S6/H10/M10 SS171 | 846442 S6/H6/M6 SS174 | Na sua aplicação, respeitar a rotação máxima permitida |  |  |  |  | Manuseio fácil e a máxima segurança possível para o usuário | De aço ferramenta temperado para retíficas retas e eixos flexíveis
846442 | 100 SS 00174 6 | Discos compactos | ST | 1 | Independente do material | 9003178464422 | 9009018464423 | 21011390 | 31191500 | 84661020 | AT | T |  |  |  |  | 0.07 | 0.07 | kg | Retíficadora reta | 100 SS |  |  | 0 |  | D | 6 | 6.0 | 0.0 | 0.0 | 956__100ss_s6xh10xm10_tn803404_mdb.jpg | 956__100ss_s6xh10xm10_tn803404_mdb.jpg | [6 empty] | TYROLIT Mandril Para discos de corte de diâmetro pequeno 6 |  |  |  | Estes acessórios permitem fixar rodas compactas de diâmetros pequenos em desbastadores retilíneos. Fácil manuseio e garantia dos níveis mais altos possíveis de segurança para o operador. Sempre respeite a rotação máxima permitida. |  |  | 846442 S6/H6/M6 SS174 | 905336 S6/H13/L52 SS597
846442 | 100 SS 00174 6 | Rebolos retos | ST | 1 | Independente do material | 9003178464422 | 9009018464423 | 21011390 | 31191500 | 84661020 | AT | T |  |  |  |  | 0.07 | 0.07 | kg | Retíficadora reta | 100 SS |  |  | 0 |  | D | 6 | 6.0 | 0.0 | 0.0 | 629__100ss_s6xh10xm10_tn803404_mdb.jpg |  |  |  | 629__100ss_s6xh10xm10_tn803404_mdb.jpg |  |  |  | TYROLIT Mandril Para discos de corte de diâmetro pequeno 6 |  |  |  | Este acessório é indicado para a montagem de todos os rebolos de desbaste disponíveis no mix da Tyrolit para retíficas retas. Observe a rotação máxima permitida. |  | Para aplicação na retífica reta | 803404 S6/H10/M10 SS171 846442 S6/H6/M6 SS174 |  | Respeitar a rotação máxima permitida |  |  |  |  | Indicado para a montagem de todos os discos de desbaste disponíveis no sortimento da Tyrolit para a retífica reta
848563 | 52LA C X 50x20-6x40 A180 P01 | Lamelas de lixa com haste | ST | 10 | Aço;Alumínio;Aço inoxidável | 9003178485632 | 9009013078076 | 21011318 | 31191510 | 68051000 | IT | CN | 50.0 | m/s | 15.2 | rpm / U/min | 0.041 | 0.041 | kg | Retíficadora reta | 52LA C |  | A | 180 | B | D x T | 50 x 20 | 50.0 | 20.0 | 0.0 | 18601__52la_c_x_60x30-6x40_a60_p01_tn816959_1_mdb.jpg | 18601__52la_c_x_60x30-6x40_a60_p01_tn816959_1_mdb.jpg | [11 empty] | As pontas de desbaste em leque A-P01 C X PREMIUM feitas de tecido de corindo estão disponíveis em diferentes dimensões e tamanhos de eixo. A disposição radial das lamelas assegura o desgaste consistente do tecido abrasivo e a exposição contínua de grão abrasivo novo. Isso assegura um desempenho de desbaste sempre elevado. A alta flexibilidade das lamelas assegura excelente capacidade de adaptação a perfis irregulares. Além disso, a ventilação constante durante o processo de usinagem faz com que a superfície de trabalho apenas aqueça moderadamente. As pontas de desbaste em leque com eixo de 3 mm caracterizam-se por suas dimensões extremamente pequenas e as de eixo de 6 mm representam as ferramentas abrasivas mais versáteis deste grupo de produtos. Sua elevada robustez faz com que sejam perfeitas para as mais variadas aplicações e materiais. | Usinagem fina, rebarbação leve, retificação ou preparação para tratamento posterior (cromação, niquelagem ou pintura) de pequenas peças ou áreas de difícil acesso, como superfícies internas de tubos e cilindros e peças com perfil irregular. | Produção e manutenção de máquinas nas indústrias química, farmacêutica e alimentícia e em hospitais, rebarbação e retificação de peças estampadas na indústria automotiva, construção de estruturas metálicas, indústria moveleira para objetos em aço e aço inoxidável, construção de moldes e fabricação de ferramentas. |  | Tamanho de grão 60 para alta taxa de remoção de material | Tamanho de grão 80/120 para usinagem universal | Tamanhos de grão de 150 a 320 para superacabamento | Respeitar a rotação máxima |  | Escolha de diferentes dimensões e tamanhos de eixo | Desbaste excelente e resultados consistentes | Alta flexibilidade e capacidade de adaptação | Desenvolvimento térmico moderado devido à ventilação | excelente manuseabilidade
849597 | 1 300x30x76,2 SD56A46II8PVK3F | Ferramenta para retifi cação de superfície plana | ST | 1 | Aço | 9003178495976 |  | 21011311 | 31191506 | 68042230 | AT | T | 35.0 | m/s |  |  | 3.858 | 3.732 | kg |  | 1 |  | A | 46 | V | D x T x H | 300 x 30 x 76,2 | 300.0 | 30.0 | 76.2 | 847__5_300x50x127_93a46h8av217_tn664642_front_mdb.jpg | 847__5_300x50x127_93a46h8av217_tn664642_front_mdb.jpg |  | 847__5_300x50x127_93a46h8av217_tn664642_side_mdb_1.jpg | 847__5_300x50x127_93a46h8av217_tn664642_iso_mdb.jpg | [8 empty] | Rebolos para desbaste plano são usados principalmente para o desbaste grosso e fino na construção de máquinas e na confecção de moldes. O objetivo é gerar superfícies planas e retas nas peças obras. Uso de rebolos de alta porosidade e ligas especiais de óxido de alumínio para obter um excelente resultado na superfície e elevada taxa de remoção de material. Resultados de desbaste excepcionais são obtidos graças a dureza e especificações estruturais adequadas para metais sem liga e de baixa liga. | [8 empty] | Desbaste frio | Autoafiamento | Alta vida útil.
850011 | HAUFN 115xSW12SDS | Prato de apoio | ST | 1 | Independente do material | 9003178500113 | 9009018500114 | 21011390 | 31191500 | 82075090 | DE | Nordrhein-Westfalen |  |  |  |  | 0.28 | 0.28 | kg | Furadeira de coluna | HAUFN |  |  | 0 |  | D x Y;AUF | 115 x SW12SDS | 115.0 | 0.0 | 0.0 | 560__centering_spikes_tn707834_mdb.jpg | 560__centering_spikes_tn707834_mdb.jpg | [6 empty] | TYROLIT Conexões 115xSW12SDS Acessórios coroas a seco |  |  |  | Adaptador adequado para todas as máquinas manuais comuns – com ou sem percussão suave. Conector da coroa: M16.
850026 | HAUFN 100xM16 | Prato de apoio | ST | 1 | Independente do material | 9003178500267 | 9009018500268 | 21011390 | 31191500 | 82075090 | DE | Nordrhein-Westfalen |  |  |  |  | 0.28 | 0.28 | kg | Furadeira de coluna | HAUFN |  |  | 0 |  | D x Y;AUF | 100 x M16 | 100.0 | 0.0 | 0.0 | 560__centering_spikes_tn707834_mdb.jpg | 560__centering_spikes_tn707834_mdb.jpg | [6 empty] | TYROLIT Conexões 100xM16 Acessórios coroas a seco |  |  |  | Adaptador adequado para todas as máquinas manuais comuns – com ou sem percussão suave. Conector da coroa: M16.
850504 | 1 180x13x31,75 89A60K5AV217 | Ferramenta para retifi cação de superfície plana | ST | 1 | Aço | 9003178505040 |  | 21011311 | 31191506 | 68042230 | CZ | 20 | 40.0 | m/s |  |  | 0.755 | 0.755 | kg |  | 1 |  | A | 60 | V | D x T x H | 180 x 13 x 31,75 | 180.0 | 13.0 | 31.75 | 847__1_sn54636_front_mdb.jpg | 847__1_sn54636_front_mdb.jpg | [11 empty] | Rebolos para desbaste plano são usados principalmente para o desbaste grosso e fino na construção de máquinas e na confecção de moldes. O objetivo é gerar superfícies planas e retas nas peças obras. Uso de rebolos de alta porosidade e ligas especiais de óxido de alumínio para obter um excelente resultado na superfície e elevada taxa de remoção de material. Resultados de desbaste excepcionais são obtidos graças a dureza e especificações estruturais adequadas para metais sem liga e de baixa liga. | [8 empty] | Desbaste frio | Autoafiamento | Alta vida útil.
853353 | 1 150x25x32 89A46M5AV217 | Ferramentas de polimento de bancada | ST | 1 | Aço;HSS | 9003178533531 |  | 21011311 | 31191506 | 68042230 | CZ | 20 | 40.0 | m/s |  |  | 1.0 | 1.0 | kg | Esmeril de bancada | 1 |  | A | 46 | V | D x T x H | 150 x 25 x 32 | 150.0 | 25.0 | 32.0 | 854__1_sn2699_front_mdb.jpg | 854__1_sn2699_front_mdb.jpg | [11 empty] | Este rebolo deve ser preferencialmente usado para desbaste e afiamento em aços termossensíveis e ferramentas HSS. O uso de óxido de alumínio resulta em um desbaste especialmente frio, de modo que a peça obra não é submetida a uma carga térmica adicional. Oferecemos uma ampla gama de dimensões que cobre as aplicações mais comuns. Um conjunto de anéis redutores acompanha a embalagem ou pode ser pedido posteriormente. | [8 empty] | Desbaste frio | Utilização extremamente suave | Empilhável
853680 | 50AP 20x33x5 W5R071004 | Ferramentas de dressagem | ST | 1 |  | 9003178536808 | 9009018536809 | 21011313 | 31191502 | 82079010 | DE | [5 empty] | 0.033 | 0.033 | kg |  | 50AP- |  | D | 0 |  | D/B x T x H/L | 20 x 33 x 5 | 20.0 | 33.0 | 5.0 | 9512__50ap_diamond_dressing_plate_iso_mdb.jpg | 9512__50ap_diamond_dressing_plate_iso_mdb.jpg | [11 empty] | Os dressadores laminar são uma excelente alternativa aos dressadores de diamantes ponta única convencionais. Elas são ideais para a dressagem de todos os rebolos de óxido de alumínio e carbeto de silício. Seu uso principal é para a dressagem de rebolos largos e rebolos de perfil com borda superficial. Ao usar dressadores laminar, é possível obter a máxima precisão no processo de dressagem. | [8 empty] | Disponíveis em três variações de diamante | Alto nível de precisão de repetição
853704 | 50AP 10x33x5 W3R071004 | Ferramentas de dressagem | ST | 1 |  | 9003178537041 | 9009018537042 | 21011313 | 31191502 | 82079010 | DE | [5 empty] | 0.009 | 0.009 | kg |  | 50AP- |  | D | 0 |  | D/B x T x H/L | 10 x 33 x 5 | 10.0 | 33.0 | 5.0 | 9513__00908_a_10x33x5_w3r071004cvdlv_tn853704_iso_mdb.jpg | 9513__50ap_diamond_dressing_plate_iso_mdb.jpg |  |  | 9513__00908_a_10x33x5_w3r071004cvdlv_tn853704_iso_mdb.jpg |  |  |  | TYROLIT FERRAMENTAS DE DESBASTE para Centros de Usinagem Universais 10 x 33 x 5 |  |  |  |  | Os dressadores laminar são uma excelente alternativa aos dressadores de diamantes ponta única convencionais. Elas são ideais para a dressagem de todos os rebolos de óxido de alumínio e carbeto de silício. Seu uso principal é para a dressagem de rebolos largos e rebolos de perfil com borda superficial. Ao usar dressadores laminar, é possível obter a máxima precisão no processo de dressagem. | [8 empty] | Disponíveis em três variações de diamante | Alto nível de precisão de repetição
854317 | HOHL3 14x400xR1/2" CDLP1 | Coroas de broca molhadas | ST | 1 | Concreto | 9003178543172 | 9009018543173 | 21011313 | 31191506 | 82075010 | AT | [5 empty] | 0.411 | 0.391 | kg | Furadeira de coluna | HOHL3 |  |  | 40 |  | D x T x Y/AUFN | 14 x 400 x R1/2" | 14.0 | 400.0 | 0.0 | 546__hohl3_24x400x1-2_cdlp_tn475000_front_mdb.jpg | 546__hohl3_24x400x1-2_cdlp_tn475000_front_mdb.jpg | 546__hohl3_24x400x1-2_cdlp_tn475000_iso_2_mdb.jpg | 546__hohl3_24x400x1-2_cdlp_tn475000_iso_1_mdb.jpg |  |  |  |  | TYROLIT CDL Coroas de brocas molhadas 14x400xR1/2" PREMIUM betão armado ¦ TGD® |  |  |  | Furadeiras até 3 kW ¦ materiais de concreto macios até dureza média. Ferramentas de qualidade para exigências elevadas e máxima eficiência econômica. Desempenho excelente e constante, utilização universal e fácil remoção do núcleo. Segmentos com solda a laser até Ø 300 mm para máxima segurança. | [9 empty] | Desempenho de corte constante muito rápido e movimento suave evidente | Elevada durabilidade. |  |  |  | https://vimeo.com/128994334 | PROD
855818 | 42F 230x3,5x22,23 ZA30P-BFP | Corte livre | ST | 25 | Materiais de moldagem | 9003178558183 | 9009018558184 | 21011315 | 31191506 | 68042218 | AT | T | 80.0 | m/s |  |  | 0.326 | 0.319 | kg | Rebarbadora | 42 |  | ZA | 30 | BF | D x U x H | 230 x 3,5 x 22,23 | 230.0 | 3.5 | 22.23 | 15127__41_230x3x22-23_za30p-bfp_soft_tn34608662_mdb.jpg | 15127__41_230x3x22-23_za30p-bfp_soft_tn34608662_mdb.jpg |  | 15127__42_178x3_5x22_23_za30r-bfxa_tn929887_side_mdb.jpg |  |  |  |  | Tyrolit Discos de corte para ferro fundido 230 x 3,5 |  |  |  | Os discos de corte GUSS PREMIUM oferecem a máxima agressividade aliada à melhor capacidade de corte. A tecnologia de fabricação inovadora, combinada com alumina-zircônia de excelente qualidade, possibilita essas características. O sortimento destes discos de corte varia de 3,0 mm até 3,5 mm. O produto está disponível em três graus de dureza (R, P, N) para cobrir todos os tipos de aplicações. | Esta ferramenta de alta performance foi desenvolvida para uso em todos os materiais de ferro fundido. | Para usinagem de materiais de ferro fundido |  |  | HARD (R): maior durabilidade | MEDIUM (P): aplicação universal - combinação de capacidade de corte e vida útil | SOFT (N): alta taxa de remoção, cortabilidade e agressividade | Código do tipo 5496: especialmente adequado para materiais de ferro fundido lixados |  | Máxima agressividade com a melhor durabilidade devido à inovadora tecnologia de fabricação | Novo sistema ligante combinado com alumina-zircônia de alta qualidade possibilita a máxima taxa de remoção de material
856232 | 50EA 9,3x31,5x8 DD10ST | Ferramentas de dressagem | ST | 1 |  | 9003178562326 |  | 21011313 | 31191506 | 82079010 | AT | [5 empty] | 0.014 | 0.014 | kg |  | 50EA-L |  | D | 10 |  | D/B x T x H/L | 9,3 x 31,5 x 8 | 9.3 | 31.5 | 8.0 | 9507__50ea_single-grain_dresser_iso_mdb.jpg | 9507__50ea_single-grain_dresser_iso_mdb.jpg | [11 empty] | Os dressadores ponta única, multigrãos e multigrãos diamantados da Tyrolit são perfeitas para a dressagem de rebolos de óxido de alumínio e de carbeto de silício. Os dressadores multigrãos e multigrãos diamantados frequentemente são usados para rebolos de desbaste de superfície e desbaste cilíndrico externo. Rebolos grandes e largos requerem um número de quilate maior para diminuir o desgaste do diamante. Dressadores ponta única são graduados de acordo com o tamanho do diamante. Dressadores ponta única e multigrãos diamantados têm, por isso, um número de quilate mais alto. | [8 empty] | Desgaste baixo | Tempo de dressagem menor
858531 | 1A1R 200x1,2x20 D126C100B53ST | Corte estacionário | ST | 1 | Carboneto de tungstênio | 9003178585318 | 9009018585319 | 21011311 | 31191506 | 68042100 | AT | T | 63.0 | m/s |  |  | 0.347 | 0.203 | kg | Serra de bancada estacionária | 1A1R |  | D | 126 | B | D x T x H | 200 x 1,2 x 20 | 200.0 | 1.2 | 20.0 | 940__1a1r_150x1x20_1-7_b151c100b53_tn494701_front_mdb.jpg | 940__1a1r_150x1x20_1-7_b151c100b53_tn494701_front_mdb.jpg | [10 empty] | O disco de corte de alto desempenho para metal duro proporciona um desempenho de corte perfeito graças ao sistema ligante inovador e qualidade de grão ajustada. Evite valores de avanço muito altos durante a usinagem para prevenir desvio do corte. | Em geral, a montagem é feita em sistemas de corte refrigerado com avanço manual ou automático, a uma velocidade operacional máxima de 50 m/s. | Discos de corte diamantados de alto desempenho para aplicação em metal duro | Para corte molhado em máquinas estacionárias |  | Velocidade máxima de operação de 50 m/s com avanço manual ou automático |  |  |  |  | Corte perfeito devido ao sistema ligante inovador e qualidade de grão adequada | Elevada precisão de corte | Qualidade de corte perfeita
861009 | 1 150x20x32 C60K5V15 | Ferramentas de polimento de bancada | ST | 1 | Carboneto de tungstênio;Materiais de moldagem | 9003178610096 |  | 21011311 | 31191506 | 68042230 | CZ | 20 | 40.0 | m/s |  |  | 0.7 | 0.66 | kg | Esmeril de bancada | 1 |  | C | 60 | V | D x T x H | 150 x 20 x 32 | 150.0 | 20.0 | 32.0 | 855__1_sn3209_front_mdb.jpg | 855__1_sn3209_front_mdb.jpg | [11 empty] | Ao afiar ferramentas de metal duro sólido ou com insertos de metal duro, somente use rebolos com especificações para carbeto de silício. Por causa do formato especial dos seus grãos, é possível obter bons resultados mesmo em peças extremamente duras. Este rebolo também é indicado para ferro fundido. Um conjunto de anéis redutores acompanha a embalagem (< H: 127mm) ou pode ser pedido posteriormente. | [8 empty] | Corte limpo | Tamanho ideal do grão | Empilhável
862410 | 6A9 100x40x27 D39C75B52AL | Roda de afiar serras | ST | 1 | Carboneto de tungstênio | 9003178624109 |  | 21011313 | 31191506 | 68042100 | AT | T | 50.0 | m/s |  |  | 0.353 | 0.252 | kg |  | 6A9 |  | D | 39 | B | D x T x H | 100 x 40 x 27 | 100.0 | 40.0 | 27.0 | 879__6a9z_sn365225_front_mdb.jpg | 879__6a9z_sn365225_front_mdb.jpg | [10 empty] | Este rebolo diamantado resinoide está disponível na forma de um rebolo copo ou um rebolo periférico. Também disponível em camada única ou camada dupla D126/D46. As ferramentas de camada dupla proporcionam uma excelente qualidade de corte pela combinação de dois tamanhos de grão em alta concentração. | Este produto está disponível para todas as máquinas de afiação padrão, de 100 mm a 125 mm de diâmetro. | [8 empty] | Alta vida útil | Elevada eficiência econômica | Melhor qualidade de corte
863284 | 41N 200x3x32 A60P4B68 | Corte estacionário | ST | 10 | HSS;Aço | 9003178632845 | 9009018632846 | 21011315 | 31191506 | 68042212 | AT | T | 80.0 | m/s |  |  | 0.232 | 0.213 | kg | Serra de bancada estacionária | 41N |  | A | 60 | B | D x T x H | 200 x 3 x 32 | 200.0 | 3.0 | 32.0 | 938__41n_200x2x20_a60n4b2_tn6710_front_mdb.jpg | 938__41n_200x2x20_a60n4b2_tn6710_front_mdb.jpg |  |  | 938__41n_200x2x20_a60n4b2_tn6710_iso_mdb.jpg |  |  |  | TYROLIT Discos de corte para laboratório para aço e HSS 200 x 3 x 32 |  |  |  | Este disco PREMIUM*** é um disco de corte sem tela de reforço para máquinas estacionárias e máquinas automáticas para afiação de serras. Como estes discos de corte são fabricados sem tela de reforço, eles são indicados somente para corte refrigerado em máquinas estacionárias. | É necessário fixar a peça obra durante o corte e o disco não pode ser submetido a carga lateral. | Para aplicação em aço e HSS | Para corte seco em máquinas estacionárias e tornos automáticos de afiamento |  | Fixar a peça na usinagem e não expor o disco a carga lateral | Respeitar a velocidade operacional máxima de 63 m/s |  |  |  | Máximo desempenho com desgaste da ferramenta nitidamente menor | Amplo mix | Menor esforço
867598 | 1 300x40x51 89A60M5AV217 | Ferramentas de polimento de bancada | ST | 1 | Aço;HSS | 9003178675989 |  | 21011311 | 31191506 | 68042230 | CZ | 20 | 40.0 | m/s |  |  | 6.138 | 6.138 | kg | Esmeril de bancada | 1 |  | A | 60 | V | D x T x H | 300 x 40 x 51 | 300.0 | 40.0 | 51.0 | 854__1_sn2699_front_mdb.jpg | 854__1_sn2699_front_mdb.jpg | [11 empty] | Este rebolo deve ser preferencialmente usado para desbaste e afiamento em aços termossensíveis e ferramentas HSS. O uso de óxido de alumínio resulta em um desbaste especialmente frio, de modo que a peça obra não é submetida a uma carga térmica adicional. Oferecemos uma ampla gama de dimensões que cobre as aplicações mais comuns. Um conjunto de anéis redutores acompanha a embalagem ou pode ser pedido posteriormente. | [8 empty] | Desbaste frio | Utilização extremamente suave | Empilhável
867603 | 1 200x2,5x32 SA80L4VN-MOD 63 | Roda de afiar serras | ST | 10 | Aço;HSS | 9003178676030 |  | 21011311 | 31191506 | 68042230 | AT | T | 63.0 | m/s | 6.05 | rpm / U/min | 0.219 | 0.175 | kg |  | 1 |  | A | 80 | V | D x T x H | 200 x 2,5 x 32 | 200.0 | 2.5 | 32.0 | 876__1f_sn805008_front_mdb.jpg | 876__1f_sn805008_front_mdb.jpg | [11 empty] | A Tyrolit comercializa um amplo mix de ferramentas adequadas para vários tipos de máquinas. Elas podem ser usadas em desbaste seco e refrigerado para serras HSS, cromo vanádio e estelite. Os produtos estão disponíveis com diferentes perfis; formatos 1, 1F e 1C com diâmetros variando de 150 a 350 mm. | [8 empty] | Elevada retenção de perfil | Para desbaste refrigerado | Adaptado às necessidades da superfície
872338 | 41F 115x2,5x22,23 A30Q-BFXA | Corte livre | ST | 25 | Aço inoxidável;Aço | 9003178723383 | 9009018723384 | 21011315 | 31191506 | 68042218 | AT | T | 80.0 | m/s |  |  | 0.058 | 0.055 | kg | Rebarbadora | 41 |  | A | 30 | BF | D x T x H | 115 x 2,5 x 22,23 | 115.0 | 2.5 | 22.23 | 639__41_125_1-0_22-23_a60q-bfp_mdb.jpg | 639__41_125_1-0_22-23_a60q-bfp_mdb.jpg | [6 empty] | TYROLIT Discos de corte 2in1 para aço e aço inoxidável 115 x 2,5 |  |  |  | Esta ferramenta de alta performance foi concebida para uso tanto em aço (carbono) como em aço inoxidável e oferece uma solução economicamente viável para os seus problemas de custo nas larguras padrão. A máxima vida útil e a estabilidade do disco PREMIUM*** 2em1 são responsáveis por isso. Esta ferramenta é indicada para o corte de chapas, perfis, tubos, barras e material sólido. | O mix dos discos PREMIUM*** 2em1 varia de 1,6 mm até 1,9 mm para trabalho rápido e confortável com máxima vida útil da ferramenta, e 2,5 mm até 3,0 mm para máxima durabilidade e estabilidade. | Para processamento de várias qualidades de aço e aço inoxidável | Para corte de chapas, perfis, tubos, barras e material sólido |  | 1,0 mm até 1,9 mm para corte rápido e formação mínima de rebarba | 2,0 mm até 3,5 mm para máxima durabilidade e estabilidade |  |  |  | A pureza química do produto evita corrosão, pontos de ferrugem e diminuição da resistência à fadiga proporcionando, assim, excelentes resultados também em aço inoxidável | Tempos de trabalho curtos por causa de excelente capacidade de corte e carga térmica mínima na peça (geração de calor) | Elevado conforto devido a especificações de corte precisas
872339 | 41F 125x2,5x22,23 A30Q-BFXA | Corte livre | ST | 25 | Aço inoxidável;Aço | 9003178723390 | 9009018723391 | 21011315 | 31191506 | 68042218 | AT | T | 80.0 | m/s |  |  | 0.068 | 0.066 | kg | Rebarbadora | 41 |  | A | 30 | BF | D x T x H | 125 x 2,5 x 22,23 | 125.0 | 2.5 | 22.23 | 639__41_125_1-0_22-23_a60q-bfp_mdb.jpg | 639__41_125_1-0_22-23_a60q-bfp_mdb.jpg | [6 empty] | TYROLIT Discos de corte 2in1 para aço e aço inoxidável 125 x 2,5 |  |  |  | Esta ferramenta de alta performance foi concebida para uso tanto em aço (carbono) como em aço inoxidável e oferece uma solução economicamente viável para os seus problemas de custo nas larguras padrão. A máxima vida útil e a estabilidade do disco PREMIUM*** 2em1 são responsáveis por isso. Esta ferramenta é indicada para o corte de chapas, perfis, tubos, barras e material sólido. | O mix dos discos PREMIUM*** 2em1 varia de 1,6 mm até 1,9 mm para trabalho rápido e confortável com máxima vida útil da ferramenta, e 2,5 mm até 3,0 mm para máxima durabilidade e estabilidade. | Para processamento de várias qualidades de aço e aço inoxidável | Para corte de chapas, perfis, tubos, barras e material sólido |  | 1,0 mm até 1,9 mm para corte rápido e formação mínima de rebarba | 2,0 mm até 3,5 mm para máxima durabilidade e estabilidade |  |  |  | A pureza química do produto evita corrosão, pontos de ferrugem e diminuição da resistência à fadiga proporcionando, assim, excelentes resultados também em aço inoxidável | Tempos de trabalho curtos por causa de excelente capacidade de corte e carga térmica mínima na peça (geração de calor) | Elevado conforto devido a especificações de corte precisas
872340 | 41F 150x2,5x22,23 A30Q-BFXA | Corte livre | ST | 25 | Aço inoxidável;Aço | 9003178723406 | 9009018723407 | 21011315 | 31191506 | 68042218 | AT | T | 80.0 | m/s |  |  | 0.099 | 0.095 | kg | Rebarbadora | 41 |  | A | 30 | BF | D x T x H | 150 x 2,5 x 22,23 | 150.0 | 2.5 | 22.23 | 639__41_125_1-0_22-23_a60q-bfp_mdb.jpg | 639__41_125_1-0_22-23_a60q-bfp_mdb.jpg | [6 empty] | TYROLIT Discos de corte 2in1 para aço e aço inoxidável 150 x 2,5 |  |  |  | Esta ferramenta de alta performance foi concebida para uso tanto em aço (carbono) como em aço inoxidável e oferece uma solução economicamente viável para os seus problemas de custo nas larguras padrão. A máxima vida útil e a estabilidade do disco PREMIUM*** 2em1 são responsáveis por isso. Esta ferramenta é indicada para o corte de chapas, perfis, tubos, barras e material sólido. | O mix dos discos PREMIUM*** 2em1 varia de 1,6 mm até 1,9 mm para trabalho rápido e confortável com máxima vida útil da ferramenta, e 2,5 mm até 3,0 mm para máxima durabilidade e estabilidade. | Para processamento de várias qualidades de aço e aço inoxidável | Para corte de chapas, perfis, tubos, barras e material sólido |  | 1,0 mm até 1,9 mm para corte rápido e formação mínima de rebarba | 2,0 mm até 3,5 mm para máxima durabilidade e estabilidade |  |  |  | A pureza química do produto evita corrosão, pontos de ferrugem e diminuição da resistência à fadiga proporcionando, assim, excelentes resultados também em aço inoxidável | Tempos de trabalho curtos por causa de excelente capacidade de corte e carga térmica mínima na peça (geração de calor) | Elevado conforto devido a especificações de corte precisas
872341 | 41F 178x2,5x22,23 A30Q-BFXA | Corte livre | ST | 25 | Aço inoxidável;Aço | 9003178723413 | 9009018723414 | 21011315 | 31191506 | 68042218 | AT | T | 80.0 | m/s |  |  | 0.155 | 0.15 | kg | Rebarbadora | 41 |  | A | 30 | BF | D x T x H | 178 x 2,5 x 22,23 | 178.0 | 2.5 | 22.23 | 639__41_178x2-5x22-23_a30q-bfxa_tn872341_front_mdb.jpg | 639__41_178x2-5x22-23_a30q-bfxa_tn872341_front_mdb.jpg | [6 empty] | TYROLIT Discos de corte 2in1 para aço e aço inoxidável 178 x 2,5 |  |  |  | Esta ferramenta de alta performance foi concebida para uso tanto em aço (carbono) como em aço inoxidável e oferece uma solução economicamente viável para os seus problemas de custo nas larguras padrão. A máxima vida útil e a estabilidade do disco PREMIUM*** 2em1 são responsáveis por isso. Esta ferramenta é indicada para o corte de chapas, perfis, tubos, barras e material sólido. | O mix dos discos PREMIUM*** 2em1 varia de 1,6 mm até 1,9 mm para trabalho rápido e confortável com máxima vida útil da ferramenta, e 2,5 mm até 3,0 mm para máxima durabilidade e estabilidade. | Para processamento de várias qualidades de aço e aço inoxidável | Para corte de chapas, perfis, tubos, barras e material sólido |  | 1,0 mm até 1,9 mm para corte rápido e formação mínima de rebarba | 2,0 mm até 3,5 mm para máxima durabilidade e estabilidade |  |  |  | A pureza química do produto evita corrosão, pontos de ferrugem e diminuição da resistência à fadiga proporcionando, assim, excelentes resultados também em aço inoxidável | Tempos de trabalho curtos por causa de excelente capacidade de corte e carga térmica mínima na peça (geração de calor) | Elevado conforto devido a especificações de corte precisas
872342 | 41F 178x3x22,23 A30Q-BFXA | Corte livre | ST | 25 | Aço inoxidável;Aço | 9003178723420 | 9009018723421 | 21011315 | 31191506 | 68042218 | AT | T | 80.0 | m/s |  |  | 0.178 | 0.173 | kg | Rebarbadora | 41 |  | A | 30 | BF | D x T x H | 178 x 3,0 x 22,23 | 178.0 | 3.0 | 22.23 | 639__41_125_1-0_22-23_a60q-bfp_mdb.jpg | 639__41_125_1-0_22-23_a60q-bfp_mdb.jpg | [6 empty] | TYROLIT Discos de corte 2in1 para aço e aço inoxidável 178 x 3,0 |  |  |  | Esta ferramenta de alta performance foi concebida para uso tanto em aço (carbono) como em aço inoxidável e oferece uma solução economicamente viável para os seus problemas de custo nas larguras padrão. A máxima vida útil e a estabilidade do disco PREMIUM*** 2em1 são responsáveis por isso. Esta ferramenta é indicada para o corte de chapas, perfis, tubos, barras e material sólido. | O mix dos discos PREMIUM*** 2em1 varia de 1,6 mm até 1,9 mm para trabalho rápido e confortável com máxima vida útil da ferramenta, e 2,5 mm até 3,0 mm para máxima durabilidade e estabilidade. | Para processamento de várias qualidades de aço e aço inoxidável | Para corte de chapas, perfis, tubos, barras e material sólido |  | 1,0 mm até 1,9 mm para corte rápido e formação mínima de rebarba | 2,0 mm até 3,5 mm para máxima durabilidade e estabilidade |  |  |  | A pureza química do produto evita corrosão, pontos de ferrugem e diminuição da resistência à fadiga proporcionando, assim, excelentes resultados também em aço inoxidável | Tempos de trabalho curtos por causa de excelente capacidade de corte e carga térmica mínima na peça (geração de calor) | Elevado conforto devido a especificações de corte precisas
872343 | 41F 230x2,5x22,23 A30Q-BFXA | Corte livre | ST | 25 | Aço inoxidável;Aço | 9003178723437 | 9009018723438 | 21011315 | 31191506 | 68042218 | AT | T | 80.0 | m/s |  |  | 0.255 | 0.249 | kg | Rebarbadora | 41 |  | A | 30 | BF | D x T x H | 230 x 2,5 x 22,23 | 230.0 | 2.5 | 22.23 | 639__41_125_1-0_22-23_a60q-bfp_mdb.jpg | 639__41_125_1-0_22-23_a60q-bfp_mdb.jpg |  |  | 639__41_230x3x22_23_a30q-bfxa_tn872344_iso_mdb.jpg |  |  |  | TYROLIT Discos de corte 2in1 para aço e aço inoxidável 230 x 2,5 |  |  |  | Esta ferramenta de alta performance foi concebida para uso tanto em aço (carbono) como em aço inoxidável e oferece uma solução economicamente viável para os seus problemas de custo nas larguras padrão. A máxima vida útil e a estabilidade do disco PREMIUM*** 2em1 são responsáveis por isso. Esta ferramenta é indicada para o corte de chapas, perfis, tubos, barras e material sólido. | O mix dos discos PREMIUM*** 2em1 varia de 1,6 mm até 1,9 mm para trabalho rápido e confortável com máxima vida útil da ferramenta, e 2,5 mm até 3,0 mm para máxima durabilidade e estabilidade. | Para processamento de várias qualidades de aço e aço inoxidável | Para corte de chapas, perfis, tubos, barras e material sólido |  | 1,0 mm até 1,9 mm para corte rápido e formação mínima de rebarba | 2,0 mm até 3,5 mm para máxima durabilidade e estabilidade |  |  |  | A pureza química do produto evita corrosão, pontos de ferrugem e diminuição da resistência à fadiga proporcionando, assim, excelentes resultados também em aço inoxidável | Tempos de trabalho curtos por causa de excelente capacidade de corte e carga térmica mínima na peça (geração de calor) | Elevado conforto devido a especificações de corte precisas
872344 | 41F 230x3x22,23 A30Q-BFXA | Corte livre | ST | 25 | Aço inoxidável;Aço | 9003178723444 | 9009018723445 | 21011315 | 31191506 | 68042218 | AT | T | 80.0 | m/s |  |  | 0.294 | 0.287 | kg | Rebarbadora | 41 |  | A | 30 | BF | D x T x H | 230 x 3,0 x 22,23 | 230.0 | 3.0 | 22.23 | 639__41_230x3x22-23_a30q-bfxa_tn872344_front_mdb.jpg | 639__41_230x3x22-23_a30q-bfxa_tn872344_front_mdb.jpg |  |  | 639__41_230x3x22-23_a30q-bfxa_tn872344_iso_mdb.jpg |  |  |  | TYROLIT Discos de corte 2in1 para aço e aço inoxidável 230 x 3,0 |  |  |  | Esta ferramenta de alta performance foi concebida para uso tanto em aço (carbono) como em aço inoxidável e oferece uma solução economicamente viável para os seus problemas de custo nas larguras padrão. A máxima vida útil e a estabilidade do disco PREMIUM*** 2em1 são responsáveis por isso. Esta ferramenta é indicada para o corte de chapas, perfis, tubos, barras e material sólido. | O mix dos discos PREMIUM*** 2em1 varia de 1,6 mm até 1,9 mm para trabalho rápido e confortável com máxima vida útil da ferramenta, e 2,5 mm até 3,0 mm para máxima durabilidade e estabilidade. | Para processamento de várias qualidades de aço e aço inoxidável | Para corte de chapas, perfis, tubos, barras e material sólido |  | 1,0 mm até 1,9 mm para corte rápido e formação mínima de rebarba | 2,0 mm até 3,5 mm para máxima durabilidade e estabilidade |  |  |  | A pureza química do produto evita corrosão, pontos de ferrugem e diminuição da resistência à fadiga proporcionando, assim, excelentes resultados também em aço inoxidável | Tempos de trabalho curtos por causa de excelente capacidade de corte e carga térmica mínima na peça (geração de calor) | Elevado conforto devido a especificações de corte precisas
872346 | 42F 115x2,5x22,23 A30Q-BFXA | Corte livre | ST | 25 | Aço inoxidável;Aço | 9003178723468 | 9009018723469 | 21011315 | 31191506 | 68042218 | AT | T | 80.0 | m/s |  |  | 0.057 | 0.055 | kg | Rebarbadora | 42 |  | A | 30 | BF | D x U x H | 115 x 2,5 x 22,23 | 115.0 | 2.5 | 22.23 | 639__42_115x2-5x22-23_a30q-bfxa_tn872346_front_mdb.jpg | 639__42_115x2-5x22-23_a30q-bfxa_tn872346_front_mdb.jpg | [6 empty] | TYROLIT Discos de corte 2in1 para aço e aço inoxidável 115 x 2,5 |  |  |  | Esta ferramenta de alta performance foi concebida para uso tanto em aço (carbono) como em aço inoxidável e oferece uma solução economicamente viável para os seus problemas de custo nas larguras padrão. A máxima vida útil e a estabilidade do disco PREMIUM*** 2em1 são responsáveis por isso. Esta ferramenta é indicada para o corte de chapas, perfis, tubos, barras e material sólido. | O mix dos discos PREMIUM*** 2em1 varia de 1,6 mm até 1,9 mm para trabalho rápido e confortável com máxima vida útil da ferramenta, e 2,5 mm até 3,0 mm para máxima durabilidade e estabilidade. | Para processamento de várias qualidades de aço e aço inoxidável | Para corte de chapas, perfis, tubos, barras e material sólido |  | 1,0 mm até 1,9 mm para corte rápido e formação mínima de rebarba | 2,0 mm até 3,5 mm para máxima durabilidade e estabilidade |  |  |  | A pureza química do produto evita corrosão, pontos de ferrugem e diminuição da resistência à fadiga proporcionando, assim, excelentes resultados também em aço inoxidável | Tempos de trabalho curtos por causa de excelente capacidade de corte e carga térmica mínima na peça (geração de calor) | Elevado conforto devido a especificações de corte precisas
872347 | 42F 125x2,5x22,23 A30Q-BFXA | Corte livre | ST | 25 | Aço inoxidável;Aço | 9003178723475 | 9009018723476 | 21011315 | 31191506 | 68042218 | AT | T | 80.0 | m/s |  |  | 0.067 | 0.065 | kg | Rebarbadora | 42 |  | A | 30 | BF | D x U x H | 125 x 2,5 x 22,23 | 125.0 | 2.5 | 22.23 | 639__42_125x2_5x22_23_a30q-bfxa_tn872347_front_mdb.jpg | 639__42_125x2_5x22_23_a30q-bfxa_tn872347_front_mdb.jpg | [6 empty] | TYROLIT Discos de corte 2in1 para aço e aço inoxidável 125 x 2,5 |  |  |  | Esta ferramenta de alta performance foi concebida para uso tanto em aço (carbono) como em aço inoxidável e oferece uma solução economicamente viável para os seus problemas de custo nas larguras padrão. A máxima vida útil e a estabilidade do disco PREMIUM*** 2em1 são responsáveis por isso. Esta ferramenta é indicada para o corte de chapas, perfis, tubos, barras e material sólido. | O mix dos discos PREMIUM*** 2em1 varia de 1,6 mm até 1,9 mm para trabalho rápido e confortável com máxima vida útil da ferramenta, e 2,5 mm até 3,0 mm para máxima durabilidade e estabilidade. | Para processamento de várias qualidades de aço e aço inoxidável | Para corte de chapas, perfis, tubos, barras e material sólido |  | 1,0 mm até 1,9 mm para corte rápido e formação mínima de rebarba | 2,0 mm até 3,5 mm para máxima durabilidade e estabilidade |  |  |  | A pureza química do produto evita corrosão, pontos de ferrugem e diminuição da resistência à fadiga proporcionando, assim, excelentes resultados também em aço inoxidável | Tempos de trabalho curtos por causa de excelente capacidade de corte e carga térmica mínima na peça (geração de calor) | Elevado conforto devido a especificações de corte precisas
872348 | 42F 125x3x22,23 A30Q-BFXA | Corte livre | ST | 25 | Aço inoxidável;Aço | 9003178723482 | 9009018723483 | 21011315 | 31191506 | 68042218 | AT | T | 80.0 | m/s |  |  | 0.084 | 0.081 | kg | Rebarbadora | 42 |  | A | 30 | BF | D x U x H | 125 x 3,0 x 22,23 | 125.0 | 3.0 | 22.23 | 639__41_125_1-0_22-23_a60q-bfp_mdb.jpg | 639__41_125_1-0_22-23_a60q-bfp_mdb.jpg | [6 empty] | TYROLIT Discos de corte 2in1 para aço e aço inoxidável 125 x 3,0 |  |  |  | Esta ferramenta de alta performance foi concebida para uso tanto em aço (carbono) como em aço inoxidável e oferece uma solução economicamente viável para os seus problemas de custo nas larguras padrão. A máxima vida útil e a estabilidade do disco PREMIUM*** 2em1 são responsáveis por isso. Esta ferramenta é indicada para o corte de chapas, perfis, tubos, barras e material sólido. | O mix dos discos PREMIUM*** 2em1 varia de 1,6 mm até 1,9 mm para trabalho rápido e confortável com máxima vida útil da ferramenta, e 2,5 mm até 3,0 mm para máxima durabilidade e estabilidade. | Para processamento de várias qualidades de aço e aço inoxidável | Para corte de chapas, perfis, tubos, barras e material sólido |  | 1,0 mm até 1,9 mm para corte rápido e formação mínima de rebarba | 2,0 mm até 3,5 mm para máxima durabilidade e estabilidade |  |  |  | A pureza química do produto evita corrosão, pontos de ferrugem e diminuição da resistência à fadiga proporcionando, assim, excelentes resultados também em aço inoxidável | Tempos de trabalho curtos por causa de excelente capacidade de corte e carga térmica mínima na peça (geração de calor) | Elevado conforto devido a especificações de corte precisas
872350 | 42F 178x3x22,23 A30Q-BFXA | Corte livre | ST | 25 | Aço inoxidável;Aço | 9003178723505 | 9009018723506 | 21011315 | 31191506 | 68042218 | AT | T | 80.0 | m/s |  |  | 0.177 | 0.172 | kg | Rebarbadora | 42 |  | A | 30 | BF | D x U x H | 178 x 3,0 x 22,23 | 178.0 | 3.0 | 22.23 | 639__41_125_1-0_22-23_a60q-bfp_mdb.jpg | 639__41_125_1-0_22-23_a60q-bfp_mdb.jpg | [6 empty] | TYROLIT Discos de corte 2in1 para aço e aço inoxidável 178 x 3,0 |  |  |  | Esta ferramenta de alta performance foi concebida para uso tanto em aço (carbono) como em aço inoxidável e oferece uma solução economicamente viável para os seus problemas de custo nas larguras padrão. A máxima vida útil e a estabilidade do disco PREMIUM*** 2em1 são responsáveis por isso. Esta ferramenta é indicada para o corte de chapas, perfis, tubos, barras e material sólido. | O mix dos discos PREMIUM*** 2em1 varia de 1,6 mm até 1,9 mm para trabalho rápido e confortável com máxima vida útil da ferramenta, e 2,5 mm até 3,0 mm para máxima durabilidade e estabilidade. | Para processamento de várias qualidades de aço e aço inoxidável | Para corte de chapas, perfis, tubos, barras e material sólido |  | 1,0 mm até 1,9 mm para corte rápido e formação mínima de rebarba | 2,0 mm até 3,5 mm para máxima durabilidade e estabilidade |  |  |  | A pureza química do produto evita corrosão, pontos de ferrugem e diminuição da resistência à fadiga proporcionando, assim, excelentes resultados também em aço inoxidável | Tempos de trabalho curtos por causa de excelente capacidade de corte e carga térmica mínima na peça (geração de calor) | Elevado conforto devido a especificações de corte precisas
872351 | 42F 230x3x22,23 A30Q-BFXA | Corte livre | ST | 25 | Aço inoxidável;Aço | 9003178723512 | 9009018723513 | 21011315 | 31191506 | 68042218 | AT | T | 80.0 | m/s |  |  | 0.292 | 0.285 | kg | Rebarbadora | 42 |  | A | 30 | BF | D x U x H | 230 x 3,0 x 22,23 | 230.0 | 3.0 | 22.23 | 639__42_230x3x22-23_a30q-bfxa_tn872351_front_mdb.jpg | 639__42_230x3x22-23_a30q-bfxa_tn872351_front_mdb.jpg |  |  | 639__42_230x3x22-23_a30q-bfxa_tn872351_iso_mdb.jpg |  |  |  | TYROLIT Discos de corte 2in1 para aço e aço inoxidável 230 x 3,0 |  |  |  | Esta ferramenta de alta performance foi concebida para uso tanto em aço (carbono) como em aço inoxidável e oferece uma solução economicamente viável para os seus problemas de custo nas larguras padrão. A máxima vida útil e a estabilidade do disco PREMIUM*** 2em1 são responsáveis por isso. Esta ferramenta é indicada para o corte de chapas, perfis, tubos, barras e material sólido. | O mix dos discos PREMIUM*** 2em1 varia de 1,6 mm até 1,9 mm para trabalho rápido e confortável com máxima vida útil da ferramenta, e 2,5 mm até 3,0 mm para máxima durabilidade e estabilidade. | Para processamento de várias qualidades de aço e aço inoxidável | Para corte de chapas, perfis, tubos, barras e material sólido |  | 1,0 mm até 1,9 mm para corte rápido e formação mínima de rebarba | 2,0 mm até 3,5 mm para máxima durabilidade e estabilidade |  |  |  | A pureza química do produto evita corrosão, pontos de ferrugem e diminuição da resistência à fadiga proporcionando, assim, excelentes resultados também em aço inoxidável | Tempos de trabalho curtos por causa de excelente capacidade de corte e carga térmica mínima na peça (geração de calor) | Elevado conforto devido a especificações de corte precisas
872352 | 42F 230x3,5x22,23 A30Q-BFXA | Corte livre | ST | 25 | Aço inoxidável;Aço | 9003178723529 | 9009018723520 | 21011315 | 31191506 | 68042218 | AT | T | 80.0 | m/s |  |  | 0.337 | 0.33 | kg | Rebarbadora | 42 |  | A | 30 | BF | D x U x H | 230 x 3,5 x 22,23 | 230.0 | 3.5 | 22.23 | 639__41_125_1-0_22-23_a60q-bfp_mdb.jpg | 639__41_125_1-0_22-23_a60q-bfp_mdb.jpg | [6 empty] | TYROLIT Discos de corte 2in1 para aço e aço inoxidável 230 x 3,5 |  |  |  | Esta ferramenta de alta performance foi concebida para uso tanto em aço (carbono) como em aço inoxidável e oferece uma solução economicamente viável para os seus problemas de custo nas larguras padrão. A máxima vida útil e a estabilidade do disco PREMIUM*** 2em1 são responsáveis por isso. Esta ferramenta é indicada para o corte de chapas, perfis, tubos, barras e material sólido. | O mix dos discos PREMIUM*** 2em1 varia de 1,6 mm até 1,9 mm para trabalho rápido e confortável com máxima vida útil da ferramenta, e 2,5 mm até 3,0 mm para máxima durabilidade e estabilidade. | Para processamento de várias qualidades de aço e aço inoxidável | Para corte de chapas, perfis, tubos, barras e material sólido |  | 1,0 mm até 1,9 mm para corte rápido e formação mínima de rebarba | 2,0 mm até 3,5 mm para máxima durabilidade e estabilidade |  |  |  | A pureza química do produto evita corrosão, pontos de ferrugem e diminuição da resistência à fadiga proporcionando, assim, excelentes resultados também em aço inoxidável | Tempos de trabalho curtos por causa de excelente capacidade de corte e carga térmica mínima na peça (geração de calor) | Elevado conforto devido a especificações de corte precisas
872497 | 1 200x20x51 C80J5V15 | Ferramentas de polimento de bancada | ST | 1 | Carboneto de tungstênio;Materiais de moldagem | 9003178724977 |  | 21011311 | 31191506 | 68042230 | AT | T | 40.0 | m/s |  |  | 1.177 | 1.177 | kg | Esmeril de bancada | 1 |  | C | 80 | V | D x T x H | 200 x 20 x 51 | 200.0 | 20.0 | 51.0 | 855__1_sn3209_front_mdb.jpg | 855__1_sn3209_front_mdb.jpg | [11 empty] | Ao afiar ferramentas de metal duro sólido ou com insertos de metal duro, somente use rebolos com especificações para carbeto de silício. Por causa do formato especial dos seus grãos, é possível obter bons resultados mesmo em peças extremamente duras. Este rebolo também é indicado para ferro fundido. Um conjunto de anéis redutores acompanha a embalagem (< H: 127mm) ou pode ser pedido posteriormente. | [8 empty] | Corte limpo | Tamanho ideal do grão | Empilhável
876610 | 1 180x13x32 80A120I7GV112 | Roda de retificação plana | ST | 1 | Aço | 9003178766106 |  | 21011311 | 31191506 | 68042230 | AT | T | 40.0 | m/s |  |  | 0.668 | 0.614 | kg |  | 1 |  | A | 120 | V | D x T x H | 180 x 13 x 32 | 180.0 | 13.0 | 32.0 | 904__1_sn163110_front_mdb.jpg | 904__1_sn163110_front_mdb.jpg | [11 empty] | Para aplicações de retífica de superfície de perfil cerâmico convencionais, oferecemos rebolos com óxidos de alumínio especiais aliados a uma estrutura altamente porosa. Eles estão disponíveis em tamanhos de grão de 80 a 120 para retífica pendular e em carbeto de silício no tamanho de grão C180 para desbaste profundo. Rebolos de óxido de alumínio no formato 9 basicamente disponíveis em perfis padrão. O formato 7 oferece uma ótima retenção de borda por causa da durabilidade do ligante. | [8 empty] | Desgaste do diamante de dressagem mínima | Seleção baseada em requisitos individuais | Uso universal
876616 | 1 180x6x32 80A120I7GV112 | Roda de retificação plana | ST | 1 | Aço | 9003178766168 |  | 21011311 | 31191506 | 68042230 | AT | T | 40.0 | m/s |  |  | 0.34 | 0.283 | kg |  | 1 |  | A | 120 | V | D x T x H | 180 x 6 x 32 | 180.0 | 6.0 | 32.0 | 904__1_sn163110_front_mdb.jpg | 904__1_sn163110_front_mdb.jpg | [11 empty] | Para aplicações de retífica de superfície de perfil cerâmico convencionais, oferecemos rebolos com óxidos de alumínio especiais aliados a uma estrutura altamente porosa. Eles estão disponíveis em tamanhos de grão de 80 a 120 para retífica pendular e em carbeto de silício no tamanho de grão C180 para desbaste profundo. Rebolos de óxido de alumínio no formato 9 basicamente disponíveis em perfis padrão. O formato 7 oferece uma ótima retenção de borda por causa da durabilidade do ligante. | [8 empty] | Desgaste do diamante de dressagem mínima | Seleção baseada em requisitos individuais | Uso universal
876618 | 1 180x10x32 80A80J7GV111 | Roda de retificação plana | ST | 1 | Aço | 9003178766182 |  | 21011311 | 31191506 | 68042230 | AT | T | 40.0 | m/s |  |  | 0.547 | 0.493 | kg |  | 1 |  | A | 80 | V | D x T x H | 180 x 10 x 32 | 180.0 | 10.0 | 32.0 | 904__1_sn163110_front_mdb.jpg | 904__1_sn163110_front_mdb.jpg | [11 empty] | Para aplicações de retífica de superfície de perfil cerâmico convencionais, oferecemos rebolos com óxidos de alumínio especiais aliados a uma estrutura altamente porosa. Eles estão disponíveis em tamanhos de grão de 80 a 120 para retífica pendular e em carbeto de silício no tamanho de grão C180 para desbaste profundo. Rebolos de óxido de alumínio no formato 9 basicamente disponíveis em perfis padrão. O formato 7 oferece uma ótima retenção de borda por causa da durabilidade do ligante. | [8 empty] | Desgaste do diamante de dressagem mínima | Seleção baseada em requisitos individuais | Uso universal
879608 | 1 200x32x51 C46K5V15 | Ferramentas de polimento de bancada | ST | 1 | Carboneto de tungstênio;Materiais de moldagem | 9003178796080 |  | 21011311 | 31191506 | 68042230 | CZ | 20 | 40.0 | m/s |  |  | 1.768 | 1.768 | kg | Esmeril de bancada | 1 |  | C | 46 | V | D x T x H | 200 x 32 x 51 | 200.0 | 32.0 | 51.0 | 855__1_sn3209_front_mdb.jpg | 855__1_sn3209_front_mdb.jpg | [11 empty] | Ao afiar ferramentas de metal duro sólido ou com insertos de metal duro, somente use rebolos com especificações para carbeto de silício. Por causa do formato especial dos seus grãos, é possível obter bons resultados mesmo em peças extremamente duras. Este rebolo também é indicado para ferro fundido. Um conjunto de anéis redutores acompanha a embalagem (< H: 127mm) ou pode ser pedido posteriormente. | [8 empty] | Corte limpo | Tamanho ideal do grão | Empilhável
881114 | 1 400x25x127 89A80J5AV217 50 | Ferramentas para retifi cação cilíndrica externa | ST | 1 | Aço | 9003178811141 |  | 21011311 | 31191506 | 68042230 | CZ | 20 | 50.0 | m/s | 2.4 | rpm / U/min | 5.999 | 5.999 | kg |  | 1 |  | A | 80 | V | D x T x H | 400 x 25 x 127 | 400.0 | 25.0 | 127.0 | 842__1_400x20x127_89a802j5av217_tn889220_front_mdb.jpg | 842__1_400x20x127_89a802j5av217_tn889220_front_mdb.jpg |  | 842__1_400x20x127_89a802j5av217_tn889220_side_mdb.jpg | 842__1_400x20x127_89a802j5av217_tn889228_iso_mdb.jpg | [8 empty] | Em muitas indústrias, a retífica cilíndrica externa é um dos processos de retificação mais utilizado. Na indústria automotiva, por exemplo, os eixos de comando, virabrequins e eixos de engrenagens são desenvolvidos para satisfazer as mais rigorosas demandas e requisitos. Uso de óxido de alumínio especialmente para aços sem liga e de baixa liga. A dureza e a estrutura do rebolo afetam o resultado da retificação e são perfeitamente adequadas ao uso em aços sem liga e de baixa liga. O nosso mix também inclui rebolos para retífica flute. | [8 empty] | Possibilidade de retífica flute | Alta vida útil | Maior durabilidade
886804 | 52LA C X 20x15-6x40 A60 P01 | Lamelas de lixa com haste | ST | 10 | Aço;Alumínio;Aço inoxidável | 9003178868046 | 9009013078090 |  |  | 68051000 | IT | CN | 50.0 | m/s | 38.2 | rpm / U/min | 0.013 | 0.013 | kg | Retíficadora reta | 52LA C |  | A | 60 | B | D x T | 20 x 15 | 20.0 | 15.0 | 0.0 | 18601__52la_c_x_60x30-6x40_a60_p01_tn816959_1_mdb.jpg | 18601__52la_c_x_60x30-6x40_a60_p01_tn816959_1_mdb.jpg | [11 empty] | As pontas de desbaste em leque A-P01 C X PREMIUM feitas de tecido de corindo estão disponíveis em diferentes dimensões e tamanhos de eixo. A disposição radial das lamelas assegura o desgaste consistente do tecido abrasivo e a exposição contínua de grão abrasivo novo. Isso assegura um desempenho de desbaste sempre elevado. A alta flexibilidade das lamelas assegura excelente capacidade de adaptação a perfis irregulares. Além disso, a ventilação constante durante o processo de usinagem faz com que a superfície de trabalho apenas aqueça moderadamente. As pontas de desbaste em leque com eixo de 3 mm caracterizam-se por suas dimensões extremamente pequenas e as de eixo de 6 mm representam as ferramentas abrasivas mais versáteis deste grupo de produtos. Sua elevada robustez faz com que sejam perfeitas para as mais variadas aplicações e materiais. | Usinagem fina, rebarbação leve, retificação ou preparação para tratamento posterior (cromação, niquelagem ou pintura) de pequenas peças ou áreas de difícil acesso, como superfícies internas de tubos e cilindros e peças com perfil irregular. | Produção e manutenção de máquinas nas indústrias química, farmacêutica e alimentícia e em hospitais, rebarbação e retificação de peças estampadas na indústria automotiva, construção de estruturas metálicas, indústria moveleira para objetos em aço e aço inoxidável, construção de moldes e fabricação de ferramentas. |  | Tamanho de grão 60 para alta taxa de remoção de material | Tamanho de grão 80/120 para usinagem universal | Tamanhos de grão de 150 a 320 para superacabamento | Respeitar a rotação máxima |  | Escolha de diferentes dimensões e tamanhos de eixo | Desbaste excelente e resultados consistentes | Alta flexibilidade e capacidade de adaptação | Desenvolvimento térmico moderado devido à ventilação | excelente manuseabilidade
886805 | 52LA C X 25x15-6x40 A60 P01 | Lamelas de lixa com haste | ST | 10 | Aço;Alumínio;Aço inoxidável | 9003178868053 | 9009018868054 | 21011318 | 31191510 | 68051000 | IT | CN | 50.0 | m/s | 30.5 | rpm / U/min | 0.016 | 0.016 | kg | Retíficadora reta | 52LA C |  | A | 60 | B | D x T | 25 x 15 | 25.0 | 15.0 | 0.0 | 18601__52la_c_x_60x30-6x40_a60_p01_tn816959_1_mdb.jpg | 18601__52la_c_x_60x30-6x40_a60_p01_tn816959_1_mdb.jpg | [11 empty] | As pontas de desbaste em leque A-P01 C X PREMIUM feitas de tecido de corindo estão disponíveis em diferentes dimensões e tamanhos de eixo. A disposição radial das lamelas assegura o desgaste consistente do tecido abrasivo e a exposição contínua de grão abrasivo novo. Isso assegura um desempenho de desbaste sempre elevado. A alta flexibilidade das lamelas assegura excelente capacidade de adaptação a perfis irregulares. Além disso, a ventilação constante durante o processo de usinagem faz com que a superfície de trabalho apenas aqueça moderadamente. As pontas de desbaste em leque com eixo de 3 mm caracterizam-se por suas dimensões extremamente pequenas e as de eixo de 6 mm representam as ferramentas abrasivas mais versáteis deste grupo de produtos. Sua elevada robustez faz com que sejam perfeitas para as mais variadas aplicações e materiais. | Usinagem fina, rebarbação leve, retificação ou preparação para tratamento posterior (cromação, niquelagem ou pintura) de pequenas peças ou áreas de difícil acesso, como superfícies internas de tubos e cilindros e peças com perfil irregular. | Produção e manutenção de máquinas nas indústrias química, farmacêutica e alimentícia e em hospitais, rebarbação e retificação de peças estampadas na indústria automotiva, construção de estruturas metálicas, indústria moveleira para objetos em aço e aço inoxidável, construção de moldes e fabricação de ferramentas. |  | Tamanho de grão 60 para alta taxa de remoção de material | Tamanho de grão 80/120 para usinagem universal | Tamanhos de grão de 150 a 320 para superacabamento | Respeitar a rotação máxima |  | Escolha de diferentes dimensões e tamanhos de eixo | Desbaste excelente e resultados consistentes | Alta flexibilidade e capacidade de adaptação | Desenvolvimento térmico moderado devido à ventilação | excelente manuseabilidade
886902 | 100 ARO RJ40 40x2x10 | Ferramentas de dressagem | ST | 1 | Independente do material | 9003178869029 |  | 21011390 | 31191500 | 73269098 | FI | [5 empty] | 0.011 | 0.011 | kg | Afiar ferramentas | 100 ARO RJ40 |  |  | 0 |  | D x T x H x $MAN6 | 40 x 2 x 10 x F | 40.0 | 2.0 | 10.0 | 29562__100aro_rj40_40x2x10_tn886902_front_top_mdb.jpg | 29562__100aro_rj40_40x2x10_tn886902_front_top_mdb.jpg |  |  |  |  | 29562__100aro_rj40_40x2x10_tn-886902_front_mdb.jpg |  | TYROLIT Dressagem manual Dressador tipo Roseta 40 x 2 x 10 x F |  |  |  |  | Este dressador é usado principalmente para os rebolos de desbaste resinoides de esmeril e, sobretudo, na indústria da fundição. Roletes de aço possibilitam obter uma dressagem e afiação eficientes do rebolo. A grande vantagem desta ferramenta de dressagem é a capacidade de ser fácil e rapidamente re-equipada com roletes substitutos. | [8 empty] | Tempos de dressagem curtos | Re-equipável
889228 | 1 400x20x127 89A80J5AV217 50 | Ferramentas para retifi cação cilíndrica externa | ST | 1 | Aço | 9003178892287 |  | 21011311 | 31191506 | 68042230 | CZ | 20 | 50.0 | m/s | 2.4 | rpm / U/min | 4.866 | 4.866 | kg |  | 1 |  | A | 80 | V | D x T x H | 400 x 20 x 127 | 400.0 | 20.0 | 127.0 | 842__1_400x20x127_89a802j5av217_tn889220_front_mdb.jpg | 842__1_400x20x127_89a802j5av217_tn889220_front_mdb.jpg |  | 842__1_400x20x127_89a802j5av217_tn889220_side_mdb.jpg | 842__1_400x20x127_89a802j5av217_tn889228_iso_mdb.jpg | [8 empty] | Em muitas indústrias, a retífica cilíndrica externa é um dos processos de retificação mais utilizado. Na indústria automotiva, por exemplo, os eixos de comando, virabrequins e eixos de engrenagens são desenvolvidos para satisfazer as mais rigorosas demandas e requisitos. Uso de óxido de alumínio especialmente para aços sem liga e de baixa liga. A dureza e a estrutura do rebolo afetam o resultado da retificação e são perfeitamente adequadas ao uso em aços sem liga e de baixa liga. O nosso mix também inclui rebolos para retífica flute. | [8 empty] | Possibilidade de retífica flute | Alta vida útil | Maior durabilidade
889232 | HVERL 400xR1/2" | Prato de apoio | ST | 1 | Independente do material | 9003178892324 | 9009018892325 | 21011390 | 31191500 | 82079078 | DE | Nordrhein-Westfalen |  |  |  |  | 2.3 | 2.3 | kg | Furadeira de coluna | HVERL |  |  | 0 |  | D x Y;AUF | 400 x R1/2" | 400.0 | 0.0 | 0.0 | 555__extension_300x11s4_tn359472_mdb.jpg | 555__extension_300x11s4_tn359472_mdb.jpg | [6 empty] | TYROLIT Prolongadores 400xR1/2" Acessórios coroas refrigeradas
889495 | 1 250x12x51 C120J5V15 | Ferramentas de dressagem | ST | 1 |  | 9003178894953 |  |  |  | 68042230 | CZ | 20 | 40.0 | m/s |  |  | 0.982 | 0.982 | kg |  | 1 |  | C | 120 | V | D x T x H | 250 x 12 x 51 | 250.0 | 12.0 | 51.0 | 27738__1_dressing_wheel_front_mdb.jpg | 27738__1_dressing_wheel_front_mdb.jpg | [11 empty] | Estes rebolos de dressagem são usados para a dressagem de todos os tipos de discos de desbaste diamantados e CBN, independentemente do sistema ligante. Camadas sensíveis também podem ser dressadas com mínima pressão de desbaste. Lembre-se que discos galvanizados não podem ser amolados com eles. Os rebolos de carbeto de silício estão disponíveis nos diâmetros 200-250 mm. | [8 empty] | Processo de dressagem suave | Menor pressão de desbaste
890608 | ESCOVA 1RDZ 115X11X23X22,2 E0,5INOX P | Escovas redondas | ST | 1 | Aço inoxidável | 9003178906083 | 9009018906084 | 21011317 | 31191506 | 96035000 | GB | [5 empty] | 0.245 | 0.245 | kg | Rebarbadora | 1RDZ |  | E | 0 |  | D x B x L x H | 115 x 11 x 23 x 22,2 | 115.0 | 11.0 | 22.2 | 436__1rdz_115x11x23x22-2_e5inox_tn890608_front_mdb.jpg | 436__1rdz_115x11x23x22-2_e5inox_tn890608_front_mdb.jpg |  | 436__1rdz_115x11x23x22-2_e5inox_tn890608_side_mdb.jpg | 436__1rdz_115x11x23x22-2_e5inox_tn890608_iso_mdb.jpg |  |  |  | TYROLIT Escovas circulares para aço inoxidável 115 x 11 x 23 |  |  |  | As escovas circulares PREMIUM*** são otimamente indicadas para a usinagem de cordões de solda. De acordo com o tipo de rotação, você tem em mãos uma escova da Tyrolit adequada para o seu trabalho. Assim sendo, utilize as escovas trançadas para o preparo de superfície e a remoção de ferrugem, resíduos e restos de concreto. | Escovas de arame ondulado igualmente podem ser empregadas na remoção de ferrugem e tinta, como também para a usinagem fina. Um uso muito frequente dos nossos produtos é a limpeza de cordões de solda. | Para remoção de ferrugem, tinta e verniz, para usinagem de costuras de soldadura bem como para preparo de superfícies e superacabamento em aço inoxidável | Especialmente para usinagem de costuras de soldadura |  | Arame trançado DZ para trabalhos pesados e sujidades pesadas ou decapagem de tintas e vernizes |  |  |  |  | Ferramenta de utilização universal com máxima durabilidade | Arame de aço inoxidável de alta qualidade evita o enferrujamento da peça | Ferramenta potente
890626 | ESCOVA 1RDZ 115X11X23XM14 E0,5INOX P | Escovas redondas | ST | 1 | Aço inoxidável | 9003178906267 | 9009018906268 | 21011317 | 31191506 | 96035000 | GB | [5 empty] | 0.061 | 0.061 | kg | Rebarbadora | 1RDZ |  | E | 0 |  | D x B x L x GE | 115 x 11 x 23 x M14 | 115.0 | 11.0 | 0.0 | 436__1rdz_115x11x23x22-2_e5inox_tn890608_front_mdb.jpg | 436__1rdz_115x11x23x22-2_e5inox_tn890608_front_mdb.jpg |  | 436__1rdz_115x11x23x22-2_e5inox_tn890608_side_mdb.jpg | 436__1rdz_115x11x23x22-2_e5inox_tn890608_iso_mdb.jpg |  |  |  | TYROLIT Escovas circulares para aço inoxidável 115 x 11 x 23 x M14 |  |  |  | As escovas circulares PREMIUM*** são otimamente indicadas para a usinagem de cordões de solda. De acordo com o tipo de rotação, você tem em mãos uma escova da Tyrolit adequada para o seu trabalho. Assim sendo, utilize as escovas trançadas para o preparo de superfície e a remoção de ferrugem, resíduos e restos de concreto. | Escovas de arame ondulado igualmente podem ser empregadas na remoção de ferrugem e tinta, como também para a usinagem fina. Um uso muito frequente dos nossos produtos é a limpeza de cordões de solda. | Para remoção de ferrugem, tinta e verniz, para usinagem de costuras de soldadura bem como para preparo de superfícies e superacabamento em aço inoxidável | Especialmente para usinagem de costuras de soldadura |  | Arame trançado DZ para trabalhos pesados e sujidades pesadas ou decapagem de tintas e vernizes |  |  |  |  | Ferramenta de utilização universal com máxima durabilidade | Arame de aço inoxidável de alta qualidade evita o enferrujamento da peça | Ferramenta potente
890635 | 1RDZ 125X12X25X22,2 E0,35INOX P | Escovas redondas | ST | 1 | Aço inoxidável | 9003178906359 | 9009018906350 | 21011317 | 31191506 | 96035000 | GB | [5 empty] | 0.311 | 0.285 | kg | Rebarbadora | 1RDZ |  | E | 0 |  | D x B x L x H | 125 x 12 x 25 x 22,2 | 125.0 | 12.0 | 22.2 | 436__1rdz_115x11x23x22-2_e5inox_tn890608_front_mdb.jpg | 436__1rdz_115x11x23x22-2_e5inox_tn890608_front_mdb.jpg |  | 436__1rdz_115x11x23x22-2_e5inox_tn890608_side_mdb.jpg | 436__1rdz_115x11x23x22-2_e5inox_tn890608_iso_mdb.jpg |  |  |  | TYROLIT Escovas circulares para aço inoxidável 125 x 12 x 25 |  |  |  | As escovas circulares PREMIUM*** são otimamente indicadas para a usinagem de cordões de solda. De acordo com o tipo de rotação, você tem em mãos uma escova da Tyrolit adequada para o seu trabalho. Assim sendo, utilize as escovas trançadas para o preparo de superfície e a remoção de ferrugem, resíduos e restos de concreto. | Escovas de arame ondulado igualmente podem ser empregadas na remoção de ferrugem e tinta, como também para a usinagem fina. Um uso muito frequente dos nossos produtos é a limpeza de cordões de solda. | Para remoção de ferrugem, tinta e verniz, para usinagem de costuras de soldadura bem como para preparo de superfícies e superacabamento em aço inoxidável | Especialmente para usinagem de costuras de soldadura |  | Arame trançado DZ para trabalhos pesados e sujidades pesadas ou decapagem de tintas e vernizes |  |  |  |  | Ferramenta de utilização universal com máxima durabilidade | Arame de aço inoxidável de alta qualidade evita o enferrujamento da peça | Ferramenta potente
890652 | 52PDZ 19X28-6X68 E0,25INOX P | Escovas de arame | ST | 25 | Aço inoxidável | 9003178906526 | 9009018906527 | 21011316 | 31191510 | 96035000 | DE | Baden-Wuerttemberg |  |  |  |  | 0.1 | 0.1 | kg | Retíficadora reta | 52PDZ |  | E | 0 |  | D x H - GE x I | 19 x 28 - 6 x 68 | 19.0 | 0.0 | 0.0 | 427__52pdw_24x25x_68_e3inox_tn890709_iso_mdb.jpg | 427__52pdw_24x25x_68_e3inox_tn890709_iso_mdb.jpg |  | 427__52pdw_24x25x_68_e3inox_tn890709_side_mdb.jpg |  |  |  |  | TYROLIT Escovas tipo pincel para aço inoxidável 19 x 28 - 6 x 68 |  |  |  | Escovas tipo pincel são indicadas especialmente para lugares de acesso muito difícil. Com este produto, você tem em mãos uma ferramenta que pode ser utilizada na retífica reta e na furadeira. Escovas tipo pincel trançadas são indicadas para materiais mais ásperos, rebarbação, decapagem, fosqueamento e limpeza. Essas escovas destacam-se por sua elevada flexibilidade. A escova se abre em decorrência da força centrífuga que surgiu. | Especialmente indicada para a limpeza interna de tubos. Escovas tipo pincel onduladas são indicadas para materiais mais ásperos, rebarbação, decapagem, fosqueamento e limpeza. Para a remoção de rebarbas e incrustações como ferrugem, borracha e outras impurezas em lugares de difícil acesso. | Para remoção de ferrugem, tinta e verniz, para usinagem de costuras de soldadura bem como para preparo de superfícies e superacabamento em aço inoxidável | Especialmente para a limpeza interna de tubos |  | Arame corrugado DW para materiais macios, superfícies sensíveis e impurezas leves | Arame trançado DZ para trabalhos pesados e sujidades pesadas ou decapagem de tintas e vernizes |  |  |  | Em função do formato especial, são adequadas para locais de difícil acesso | Ferramenta de utilização universal com máxima durabilidade | O tipo de arame DZ se abre em função da rotação permitindo processar vários diâmetros de furo | Arame de aço inoxidável de alta qualidade evita o enferrujamento da peça
890653 | 52PDZ 22X28-6X68 E0,25INOX P | Escovas de arame | ST | 25 | Aço inoxidável | 9003178906533 | 9009018906534 | 21011316 | 31191510 | 96035000 | DE | Baden-Wuerttemberg |  |  |  |  | 0.02 | 0.02 | kg | Retíficadora reta | 52PDZ |  | E | 0 |  | D x H - GE x I | 22 x 28 - 6 x 68 | 22.0 | 0.0 | 0.0 | 427__52pdw_24x25x_68_e3inox_tn890709_iso_mdb.jpg | 427__52pdw_24x25x_68_e3inox_tn890709_iso_mdb.jpg |  | 427__52pdw_24x25x_68_e3inox_tn890709_side_mdb.jpg |  |  |  |  | TYROLIT Escovas tipo pincel para aço inoxidável 22 x 28 - 6 x 68 |  |  |  | Escovas tipo pincel são indicadas especialmente para lugares de acesso muito difícil. Com este produto, você tem em mãos uma ferramenta que pode ser utilizada na retífica reta e na furadeira. Escovas tipo pincel trançadas são indicadas para materiais mais ásperos, rebarbação, decapagem, fosqueamento e limpeza. Essas escovas destacam-se por sua elevada flexibilidade. A escova se abre em decorrência da força centrífuga que surgiu. | Especialmente indicada para a limpeza interna de tubos. Escovas tipo pincel onduladas são indicadas para materiais mais ásperos, rebarbação, decapagem, fosqueamento e limpeza. Para a remoção de rebarbas e incrustações como ferrugem, borracha e outras impurezas em lugares de difícil acesso. | Para remoção de ferrugem, tinta e verniz, para usinagem de costuras de soldadura bem como para preparo de superfícies e superacabamento em aço inoxidável | Especialmente para a limpeza interna de tubos |  | Arame corrugado DW para materiais macios, superfícies sensíveis e impurezas leves | Arame trançado DZ para trabalhos pesados e sujidades pesadas ou decapagem de tintas e vernizes |  |  |  | Em função do formato especial, são adequadas para locais de difícil acesso | Ferramenta de utilização universal com máxima durabilidade | O tipo de arame DZ se abre em função da rotação permitindo processar vários diâmetros de furo | Arame de aço inoxidável de alta qualidade evita o enferrujamento da peça
890654 | 52PDZ 19X28-6X68 E0,35INOX P | Escovas de arame | ST | 25 | Aço inoxidável | 9003178906540 | 9009018906541 | 21011316 | 31191510 | 96035000 | DE | Baden-Wuerttemberg |  |  |  |  | 0.05 | 0.05 | kg | Retíficadora reta | 52PDZ |  | E | 0 |  | D x H - GE x I | 19 x 28 - 6 x 68 | 19.0 | 0.0 | 0.0 | 427__52pdw_24x25x_68_e3inox_tn890709_iso_mdb.jpg | 427__52pdw_24x25x_68_e3inox_tn890709_iso_mdb.jpg |  | 427__52pdw_24x25x_68_e3inox_tn890709_side_mdb.jpg |  |  |  |  | TYROLIT Escovas tipo pincel para aço inoxidável 19 x 28 - 6 x 68 |  |  |  | Escovas tipo pincel são indicadas especialmente para lugares de acesso muito difícil. Com este produto, você tem em mãos uma ferramenta que pode ser utilizada na retífica reta e na furadeira. Escovas tipo pincel trançadas são indicadas para materiais mais ásperos, rebarbação, decapagem, fosqueamento e limpeza. Essas escovas destacam-se por sua elevada flexibilidade. A escova se abre em decorrência da força centrífuga que surgiu. | Especialmente indicada para a limpeza interna de tubos. Escovas tipo pincel onduladas são indicadas para materiais mais ásperos, rebarbação, decapagem, fosqueamento e limpeza. Para a remoção de rebarbas e incrustações como ferrugem, borracha e outras impurezas em lugares de difícil acesso. | Para remoção de ferrugem, tinta e verniz, para usinagem de costuras de soldadura bem como para preparo de superfícies e superacabamento em aço inoxidável | Especialmente para a limpeza interna de tubos |  | Arame corrugado DW para materiais macios, superfícies sensíveis e impurezas leves | Arame trançado DZ para trabalhos pesados e sujidades pesadas ou decapagem de tintas e vernizes |  |  |  | Em função do formato especial, são adequadas para locais de difícil acesso | Ferramenta de utilização universal com máxima durabilidade | O tipo de arame DZ se abre em função da rotação permitindo processar vários diâmetros de furo | Arame de aço inoxidável de alta qualidade evita o enferrujamento da peça
890707 | 52PDW 17X22-6X65 E0,3INOX P | Escovas de arame | ST | 25 | Aço inoxidável | 9003178907073 | 9009018907074 | 21011316 | 31191510 | 96035000 | GB | [5 empty] | 0.1 | 0.1 | kg | Retíficadora reta | 52PDW |  | E | 0 |  | D x H - GE x I | 17 x 22 - 6 x 65 | 17.0 | 0.0 | 0.0 | 427__52pdw_24x25x_68_e3inox_tn890709_iso_mdb.jpg | 427__52pdw_24x25x_68_e3inox_tn890709_iso_mdb.jpg |  | 427__52pdw_24x25x_68_e3inox_tn890709_side_mdb.jpg |  |  |  |  | TYROLIT Escovas tipo pincel para aço inoxidável 17 x 22 - 6 x 65 |  |  |  | Escovas tipo pincel são indicadas especialmente para lugares de acesso muito difícil. Com este produto, você tem em mãos uma ferramenta que pode ser utilizada na retífica reta e na furadeira. Escovas tipo pincel trançadas são indicadas para materiais mais ásperos, rebarbação, decapagem, fosqueamento e limpeza. Essas escovas destacam-se por sua elevada flexibilidade. A escova se abre em decorrência da força centrífuga que surgiu. | Especialmente indicada para a limpeza interna de tubos. Escovas tipo pincel onduladas são indicadas para materiais mais ásperos, rebarbação, decapagem, fosqueamento e limpeza. Para a remoção de rebarbas e incrustações como ferrugem, borracha e outras impurezas em lugares de difícil acesso. | Para remoção de ferrugem, tinta e verniz, para usinagem de costuras de soldadura bem como para preparo de superfícies e superacabamento em aço inoxidável | Especialmente para a limpeza interna de tubos |  | Arame corrugado DW para materiais macios, superfícies sensíveis e impurezas leves | Arame trançado DZ para trabalhos pesados e sujidades pesadas ou decapagem de tintas e vernizes |  |  |  | Em função do formato especial, são adequadas para locais de difícil acesso | Ferramenta de utilização universal com máxima durabilidade | O tipo de arame DZ se abre em função da rotação permitindo processar vários diâmetros de furo | Arame de aço inoxidável de alta qualidade evita o enferrujamento da peça
890709 | 52PDW 24X25-6X68 E0,3INOX P | Escovas de arame | ST | 25 | Aço inoxidável | 9003178907097 | 9009018907098 | 21011316 | 31191510 | 96035000 | GB | [5 empty] | 0.068 | 0.068 | kg | Retíficadora reta | 52PDW |  | E | 0 |  | D x H - GE x I | 24 x 25 - 6 x 68 | 24.0 | 0.0 | 0.0 | 427__52pdw_24x25x_68_e3inox_tn890709_iso_mdb.jpg | 427__52pdw_24x25x_68_e3inox_tn890709_iso_mdb.jpg |  | 427__52pdw_24x25x_68_e3inox_tn890709_side_mdb.jpg |  |  |  |  | TYROLIT Escovas tipo pincel para aço inoxidável 24 x 25 - 6 x 68 |  |  |  | Escovas tipo pincel são indicadas especialmente para lugares de acesso muito difícil. Com este produto, você tem em mãos uma ferramenta que pode ser utilizada na retífica reta e na furadeira. Escovas tipo pincel trançadas são indicadas para materiais mais ásperos, rebarbação, decapagem, fosqueamento e limpeza. Essas escovas destacam-se por sua elevada flexibilidade. A escova se abre em decorrência da força centrífuga que surgiu. | Especialmente indicada para a limpeza interna de tubos. Escovas tipo pincel onduladas são indicadas para materiais mais ásperos, rebarbação, decapagem, fosqueamento e limpeza. Para a remoção de rebarbas e incrustações como ferrugem, borracha e outras impurezas em lugares de difícil acesso. | Para remoção de ferrugem, tinta e verniz, para usinagem de costuras de soldadura bem como para preparo de superfícies e superacabamento em aço inoxidável | Especialmente para a limpeza interna de tubos |  | Arame corrugado DW para materiais macios, superfícies sensíveis e impurezas leves | Arame trançado DZ para trabalhos pesados e sujidades pesadas ou decapagem de tintas e vernizes |  |  |  | Em função do formato especial, são adequadas para locais de difícil acesso | Ferramenta de utilização universal com máxima durabilidade | O tipo de arame DZ se abre em função da rotação permitindo processar vários diâmetros de furo | Arame de aço inoxidável de alta qualidade evita o enferrujamento da peça
890717 | 52PDW 24X25-6X68 M0,3 P | Escovas de arame | ST | 25 | Alumínio | 9003178907172 | 9009018907173 | 21011316 | 31191510 | 96035000 | GB | [5 empty] | 0.1 | 0.1 | kg | Retíficadora reta | 52PDW |  | M | 0 |  | D x H - GE x I | 24 x 25 - 6 x 68 | 24.0 | 0.0 | 0.0 | 428__52pdw_24x25x6-68_m3_tn890717_iso_mdb.jpg | 428__52pdw_24x25x6-68_m3_tn890717_iso_mdb.jpg | 428__tn890717_24-6x68_front_mdb.jpg | 428__tn890717_24-6x68_side_mdb.jpg |  |  |  |  | TYROLIT Escovas tipo pincel para metais não ferrosos 24 x 25 - 6 x 68 |  |  |  | Escovas tipo pincel são indicadas especialmente para lugares de acesso muito difícil. Com este produto, você tem em mãos uma ferramenta que pode ser utilizada na retífica reta e na furadeira. Especialmente indicada para a limpeza interna de tubos. | Escovas tipo pincel onduladas são indicadas para materiais mais ásperos, rebarbação, decapagem, fosqueamento e limpeza. Para a remoção de rebarbas e incrustações como ferrugem, borracha e outras impurezas em lugares de difícil acesso. | Para remoção de ferrugem, tinta e verniz, para a usinagem de costuras de soldadura bem como para o preparo de superfícies e superacabamento de metais não ferrosos | Especialmente para a limpeza interna de tubos |  | Arame corrugado DW para materiais macios, superfícies sensíveis e impurezas leves |  |  |  |  | Em função do formato especial, são adequadas para locais de difícil acesso | Ferramenta de utilização universal com máxima durabilidade | Dependendo da rotação, a escova se abre permitindo processar vários diâmetros de furo | O arame de latão obtém os melhores resultados em peças de metais não ferrosos
890719 | 52PDW 12X20-6X60 S0,3 P | Escovas de arame | ST | 25 | Aço | 9003178907196 | 9009018907197 | 21011316 | 31191510 | 96035000 | GB | [5 empty] | 0.016 | 0.016 | kg | Retíficadora reta | 52PDW |  | S | 0 |  | D x H - GE x I | 12 x 20 - 6 x 60 | 12.0 | 0.0 | 0.0 | 426__52pdw_17x22_6-65_s3_tn890721_iso_mdb.jpg | 426__52pdw_17x22_6-65_s3_tn890721_iso_mdb.jpg | 426__52pdw_17x22_6-65_s3_tn890721_front_mdb.jpg | 426__52pdw_17x22_6-65_s3_tn890721_side_mdb.jpg |  |  |  |  | TYROLIT Escovas tipo pincel para aço 12 x 20 - 6 x 60 |  |  |  | Escovas tipo pincel são indicadas especialmente para lugares de acesso muito difícil. Com este produto, você tem em mãos uma ferramenta que pode ser utilizada na retífica reta e na furadeira. Escovas tipo pincel trançadas são indicadas para materiais mais ásperos, rebarbação, decapagem, fosqueamento e limpeza. Essas escovas destacam-se por sua elevada flexibilidade. A escova se abre em decorrência da força centrífuga que surgiu. | Especialmente indicada para a limpeza interna de tubos. Escovas tipo pincel onduladas são indicadas para materiais mais ásperos, rebarbação, decapagem, fosqueamento e limpeza. Para a remoção de rebarbas e incrustações como ferrugem, borracha e outras impurezas em lugares de difícil acesso. Escovas tipo pincel com plástico proporcionam maior vida útil. | Para remoção de ferrugem, tinta e verniz, para usinagem de costuras de soldadura bem como para preparo de superfícies e superacabamento em aço | Especialmente para a limpeza interna de tubos |  | Arame corrugado DW para materiais macios, superfícies sensíveis e impurezas leves | Arame trançado DZ para trabalhos pesados e sujidades pesadas ou decapagem de tintas e vernizes |  |  |  | Em função do formato especial, são adequadas para locais de difícil acesso | Ferramenta de utilização universal com máxima durabilidade | O tipo de arame DZ se abre em função da rotação permitindo processar vários diâmetros de furo | Arame de aço SZ endurecido e resistente para durabilidade e robustez adicionais
890721 | 52PDW 17X22-6X65 S0,3 P | Escovas de arame | ST | 25 | Aço | 9003178907219 | 9009018907210 | 21011316 | 31191510 | 96035000 | GB | [5 empty] | 0.034 | 0.034 | kg | Retíficadora reta | 52PDW |  | S | 0 |  | D x H - GE x I | 17 x 22 - 6 x 65 | 17.0 | 0.0 | 0.0 | 426__52pdw_17x22_6-65_s3_tn890721_iso_mdb.jpg | 426__52pdw_17x22_6-65_s3_tn890721_iso_mdb.jpg | 426__52pdw_17x22_6-65_s3_tn890721_front_mdb.jpg | 426__52pdw_17x22_6-65_s3_tn890721_side_mdb.jpg |  |  |  |  | TYROLIT Escovas tipo pincel para aço 17 x 22 - 6 x 65 |  |  |  | Escovas tipo pincel são indicadas especialmente para lugares de acesso muito difícil. Com este produto, você tem em mãos uma ferramenta que pode ser utilizada na retífica reta e na furadeira. Escovas tipo pincel trançadas são indicadas para materiais mais ásperos, rebarbação, decapagem, fosqueamento e limpeza. Essas escovas destacam-se por sua elevada flexibilidade. A escova se abre em decorrência da força centrífuga que surgiu. | Especialmente indicada para a limpeza interna de tubos. Escovas tipo pincel onduladas são indicadas para materiais mais ásperos, rebarbação, decapagem, fosqueamento e limpeza. Para a remoção de rebarbas e incrustações como ferrugem, borracha e outras impurezas em lugares de difícil acesso. Escovas tipo pincel com plástico proporcionam maior vida útil. | Para remoção de ferrugem, tinta e verniz, para usinagem de costuras de soldadura bem como para preparo de superfícies e superacabamento em aço | Especialmente para a limpeza interna de tubos |  | Arame corrugado DW para materiais macios, superfícies sensíveis e impurezas leves | Arame trançado DZ para trabalhos pesados e sujidades pesadas ou decapagem de tintas e vernizes |  |  |  | Em função do formato especial, são adequadas para locais de difícil acesso | Ferramenta de utilização universal com máxima durabilidade | O tipo de arame DZ se abre em função da rotação permitindo processar vários diâmetros de furo | Arame de aço SZ endurecido e resistente para durabilidade e robustez adicionais
890722 | 52PDW 24X25-6X68 S0,5 P | Escovas de arame | ST | 25 | Aço | 9003178907226 | 9009018907227 | 21011316 | 31191510 | 96035000 | GB | [5 empty] | 0.1 | 0.1 | kg | Retíficadora reta | 52PDW |  | S | 0 |  | D x H - GE x I | 24 x 25 - 6 x 68 | 24.0 | 0.0 | 0.0 | 426__52pdw_17x22_6-65_s3_tn890721_iso_mdb.jpg | 426__52pdw_17x22_6-65_s3_tn890721_iso_mdb.jpg | 426__52pdw_17x22_6-65_s3_tn890721_front_mdb.jpg | 426__52pdw_17x22_6-65_s3_tn890721_side_mdb.jpg | [8 empty] | Escovas tipo pincel são indicadas especialmente para lugares de acesso muito difícil. Com este produto, você tem em mãos uma ferramenta que pode ser utilizada na retífica reta e na furadeira. Escovas tipo pincel trançadas são indicadas para materiais mais ásperos, rebarbação, decapagem, fosqueamento e limpeza. Essas escovas destacam-se por sua elevada flexibilidade. A escova se abre em decorrência da força centrífuga que surgiu. | Especialmente indicada para a limpeza interna de tubos. Escovas tipo pincel onduladas são indicadas para materiais mais ásperos, rebarbação, decapagem, fosqueamento e limpeza. Para a remoção de rebarbas e incrustações como ferrugem, borracha e outras impurezas em lugares de difícil acesso. Escovas tipo pincel com plástico proporcionam maior vida útil. | Para remoção de ferrugem, tinta e verniz, para usinagem de costuras de soldadura bem como para preparo de superfícies e superacabamento em aço | Especialmente para a limpeza interna de tubos |  | Arame corrugado DW para materiais macios, superfícies sensíveis e impurezas leves | Arame trançado DZ para trabalhos pesados e sujidades pesadas ou decapagem de tintas e vernizes |  |  |  | Em função do formato especial, são adequadas para locais de difícil acesso | Ferramenta de utilização universal com máxima durabilidade | O tipo de arame DZ se abre em função da rotação permitindo processar vários diâmetros de furo | Arame de aço SZ endurecido e resistente para durabilidade e robustez adicionais
890723 | ESCOVA 52PDW 30X25-6X68 S0,5 P | Escovas de arame | ST | 25 | Aço | 9003178907233 | 9009018907234 | 21011316 | 31191510 | 96035000 | GB | [5 empty] | 0.113 | 0.113 | kg | Retíficadora reta | 52PDW |  | S | 0 |  | D x H - GE x I | 30 x 25 - 6 x 68 | 30.0 | 0.0 | 0.0 | 426__52pdw_17x22_6-65_s3_tn890721_iso_mdb.jpg | 426__52pdw_17x22_6-65_s3_tn890721_iso_mdb.jpg | 426__52pdw_17x22_6-65_s3_tn890721_front_mdb.jpg | 426__52pdw_17x22_6-65_s3_tn890721_side_mdb.jpg |  |  |  |  | TYROLIT Escovas tipo pincel para aço 30 x 25 - 6 x 68 |  |  |  | Escovas tipo pincel são indicadas especialmente para lugares de acesso muito difícil. Com este produto, você tem em mãos uma ferramenta que pode ser utilizada na retífica reta e na furadeira. Escovas tipo pincel trançadas são indicadas para materiais mais ásperos, rebarbação, decapagem, fosqueamento e limpeza. Essas escovas destacam-se por sua elevada flexibilidade. A escova se abre em decorrência da força centrífuga que surgiu. | Especialmente indicada para a limpeza interna de tubos. Escovas tipo pincel onduladas são indicadas para materiais mais ásperos, rebarbação, decapagem, fosqueamento e limpeza. Para a remoção de rebarbas e incrustações como ferrugem, borracha e outras impurezas em lugares de difícil acesso. Escovas tipo pincel com plástico proporcionam maior vida útil. | Para remoção de ferrugem, tinta e verniz, para usinagem de costuras de soldadura bem como para preparo de superfícies e superacabamento em aço | Especialmente para a limpeza interna de tubos |  | Arame corrugado DW para materiais macios, superfícies sensíveis e impurezas leves | Arame trançado DZ para trabalhos pesados e sujidades pesadas ou decapagem de tintas e vernizes |  |  |  | Em função do formato especial, são adequadas para locais de difícil acesso | Ferramenta de utilização universal com máxima durabilidade | O tipo de arame DZ se abre em função da rotação permitindo processar vários diâmetros de furo | Arame de aço SZ endurecido e resistente para durabilidade e robustez adicionais
890753 | 52TDW 40X10X15-6X30 S0,2 P | Escovas copo | ST | 25 | Aço | 9003178907530 | 9009018907531 | 21011317 | 31191510 | 96035000 | GB | [5 empty] | 0.027 | 0.025 | kg | Retíficadora reta | 52TDW |  | S | 0 |  | D x L x H - GE x I | 40 x 10 x 15 - 6 x 30 | 40.0 | 10.0 | 0.0 | 438__52tdw_60x15x20-6_s3_tn890763_iso_mdb.jpg | 438__52tdw_60x15x20-6_s3_tn890763_iso_mdb.jpg | 438__52tdw_60x15x20-6_s3_tn890763_front_mdb.jpg | 438__52tdw_60x15x20-6_s3_tn890763_side_mdb.jpg |  |  |  |  | TYROLIT Escovas tipo copo para montagem em eixo para aço 40 x 10 x 15 - 6 x 30 |  |  |  | Escovas tipo copo para montagem em eixo são ideais para lugares de difícil acesso. Com este produto, você tem em mãos uma ferramenta que pode ser utilizada na retífica reta e na furadeira. | Escovas tipo copo onduladas para montagem em eixo são indicadas para trabalhos de limpeza como remoção de tinta, ferrugem, resíduos, incrustações ou rebarbação. | Para remoção de ferrugem, usinagem de costuras de soldadura bem como para preparo de superfícies e superacabamento em aço |  |  | Arame corrugado DW para trabalhos de limpeza como remoção de tinta, ferrugem, resíduos e incrustações ou para rebarbação |  |  |  |  | Em função do formato, especialmente adequadas para locais de difícil acesso | Ferramenta de utilização universal com máxima durabilidade | Ferramenta potente
890756 | 52TDW 40X10X15-6X30 S0,3 P | Escovas copo | ST | 25 | Aço | 9003178907561 | 9009018907562 | 21011317 | 31191510 | 96035000 | GB | [5 empty] | 0.083 | 0.083 | kg | Retíficadora reta | 52TDW |  | S | 0 |  | D x L x H - GE x I | 40 x 10 x 15 - 6 x 30 | 40.0 | 10.0 | 0.0 | 438__52tdw_60x15x20-6_s3_tn890763_iso_mdb.jpg | 438__52tdw_60x15x20-6_s3_tn890763_iso_mdb.jpg | 438__52tdw_60x15x20-6_s3_tn890763_front_mdb.jpg | 438__52tdw_60x15x20-6_s3_tn890763_side_mdb.jpg |  |  |  |  | TYROLIT Escovas tipo copo para montagem em eixo para aço 40 x 10 x 15 - 6 x 30 |  |  |  | Escovas tipo copo para montagem em eixo são ideais para lugares de difícil acesso. Com este produto, você tem em mãos uma ferramenta que pode ser utilizada na retífica reta e na furadeira. | Escovas tipo copo onduladas para montagem em eixo são indicadas para trabalhos de limpeza como remoção de tinta, ferrugem, resíduos, incrustações ou rebarbação. | Para remoção de ferrugem, usinagem de costuras de soldadura bem como para preparo de superfícies e superacabamento em aço |  |  | Arame corrugado DW para trabalhos de limpeza como remoção de tinta, ferrugem, resíduos e incrustações ou para rebarbação |  |  |  |  | Em função do formato, especialmente adequadas para locais de difícil acesso | Ferramenta de utilização universal com máxima durabilidade | Ferramenta potente
890757 | 52TDW 40X10X15-6X30 E0,2INOX P | Escovas copo | ST | 25 | Aço inoxidável | 9003178907578 | 9009018907579 | 21011317 | 31191510 | 96035000 | GB | [5 empty] | 0.027 | 0.025 | kg | Retíficadora reta | 52TDW |  | E | 0 |  | D x L x H - GE x I | 40 x 10 x 15 - 6 x 30 | 40.0 | 10.0 | 0.0 | 439__52tdw_50x10x20-6_e2inox_tn34038259_iso_mdb.jpg | 439__52tdw_50x10x20-6_e2inox_tn34038259_iso_mdb.jpg | 439__52tdw_50x10x20-6_e2inox_tn34038259_front_mdb.jpg | 439__52tdw_50x10x20-6_e2inox_tn34038259_side_mdb.jpg | [8 empty] | Escovas tipo copo para montagem em eixo são ideais para lugares de difícil acesso. Com este produto, você tem em mãos uma ferramenta que pode ser utilizada na retífica reta e na furadeira. | Escovas tipo copo onduladas para montagem em eixo são indicadas para trabalhos de limpeza como remoção de tinta, ferrugem, resíduos, incrustações ou rebarbação. | Para remoção de ferrugem, usinagem de costuras de soldadura bem como para preparo de superfícies e superacabamento em aço inoxidável |  |  | Arame corrugado DW para trabalhos de limpeza como remoção de tinta, ferrugem, resíduos e incrustações ou para a rebarbação |  |  |  |  | Ferramenta de utilização universal com máxima durabilidade | Em função do formato, especialmente adequadas para locais de difícil acesso | Arame de aço inoxidável de alta qualidade evita o enferrujamento da peça
890758 | 52TDW 40X10X15-6X30 E0,3INOX P | Escovas copo | ST | 25 | Aço inoxidável | 9003178907585 | 9009018907586 | 21011317 | 31191510 | 96035000 | GB | [5 empty] | 0.074 | 0.074 | kg | Retíficadora reta | 52TDW |  | E | 0 |  | D x L x H - GE x I | 40 x 10 x 15 - 6 x 30 | 40.0 | 10.0 | 0.0 | 439__52tdw_50x10x20-6_e2inox_tn34038259_iso_mdb.jpg | 439__52tdw_50x10x20-6_e2inox_tn34038259_iso_mdb.jpg | 439__52tdw_50x10x20-6_e2inox_tn34038259_front_mdb.jpg | 439__52tdw_50x10x20-6_e2inox_tn34038259_side_mdb.jpg | [8 empty] | Escovas tipo copo para montagem em eixo são ideais para lugares de difícil acesso. Com este produto, você tem em mãos uma ferramenta que pode ser utilizada na retífica reta e na furadeira. | Escovas tipo copo onduladas para montagem em eixo são indicadas para trabalhos de limpeza como remoção de tinta, ferrugem, resíduos, incrustações ou rebarbação. | Para remoção de ferrugem, usinagem de costuras de soldadura bem como para preparo de superfícies e superacabamento em aço inoxidável |  |  | Arame corrugado DW para trabalhos de limpeza como remoção de tinta, ferrugem, resíduos e incrustações ou para a rebarbação |  |  |  |  | Ferramenta de utilização universal com máxima durabilidade | Em função do formato, especialmente adequadas para locais de difícil acesso | Arame de aço inoxidável de alta qualidade evita o enferrujamento da peça
890761 | 52TDW 60X15X20-6X30 E0,3INOX P | Escovas copo | ST | 25 | Aço inoxidável | 9003178907615 | 9009018907616 | 21011317 | 31191510 | 96035000 | GB | [5 empty] | 0.143 | 0.143 | kg | Retíficadora reta | 52TDW |  | E | 0 |  | D x L x H - GE x I | 60 x 15 x 20 - 6 x 30 | 60.0 | 15.0 | 0.0 | 439__52tdw_50x10x20-6_e2inox_tn34038259_iso_mdb.jpg | 439__52tdw_50x10x20-6_e2inox_tn34038259_iso_mdb.jpg | 439__52tdw_50x10x20-6_e2inox_tn34038259_front_mdb.jpg | 439__52tdw_50x10x20-6_e2inox_tn34038259_side_mdb.jpg | [8 empty] | Escovas tipo copo para montagem em eixo são ideais para lugares de difícil acesso. Com este produto, você tem em mãos uma ferramenta que pode ser utilizada na retífica reta e na furadeira. | Escovas tipo copo onduladas para montagem em eixo são indicadas para trabalhos de limpeza como remoção de tinta, ferrugem, resíduos, incrustações ou rebarbação. | Para remoção de ferrugem, usinagem de costuras de soldadura bem como para preparo de superfícies e superacabamento em aço inoxidável |  |  | Arame corrugado DW para trabalhos de limpeza como remoção de tinta, ferrugem, resíduos e incrustações ou para a rebarbação |  |  |  |  | Ferramenta de utilização universal com máxima durabilidade | Em função do formato, especialmente adequadas para locais de difícil acesso | Arame de aço inoxidável de alta qualidade evita o enferrujamento da peça
890763 | 52TDW 60X15X20-6X30 S0,3 P | Escovas copo | ST | 25 | Aço | 9003178907639 | 9009018907630 | 21011317 | 31191510 | 96035000 | GB | [5 empty] | 0.145 | 0.145 | kg | Retíficadora reta | 52TDW |  | S | 0 |  | D x L x H - GE x I | 60 x 15 x 20 - 6 x 30 | 60.0 | 15.0 | 0.0 | 438__52tdw_60x15x20-6_s3_tn890763_iso_mdb.jpg | 438__52tdw_60x15x20-6_s3_tn890763_iso_mdb.jpg | 438__52tdw_60x15x20-6_s3_tn890763_front_mdb.jpg | 438__52tdw_60x15x20-6_s3_tn890763_side_mdb.jpg |  |  |  |  | TYROLIT Escovas tipo copo para montagem em eixo para aço 60 x 15 x 20 - 6 x 30 |  |  |  | Escovas tipo copo para montagem em eixo são ideais para lugares de difícil acesso. Com este produto, você tem em mãos uma ferramenta que pode ser utilizada na retífica reta e na furadeira. | Escovas tipo copo onduladas para montagem em eixo são indicadas para trabalhos de limpeza como remoção de tinta, ferrugem, resíduos, incrustações ou rebarbação. | Para remoção de ferrugem, usinagem de costuras de soldadura bem como para preparo de superfícies e superacabamento em aço |  |  | Arame corrugado DW para trabalhos de limpeza como remoção de tinta, ferrugem, resíduos e incrustações ou para rebarbação |  |  |  |  | Em função do formato, especialmente adequadas para locais de difícil acesso | Ferramenta de utilização universal com máxima durabilidade | Ferramenta potente
890771 | 52TDW 70X15X25-6X30 E0,3INOX P | Escovas copo | ST | 25 | Aço inoxidável | 9003178907714 | 9009018907715 | 21011317 | 31191510 | 96035000 | GB | [5 empty] | 0.126 | 0.115 | kg | Retíficadora reta | 52TDW |  | E | 0 |  | D x L x H - GE x I | 70 x 15 x 25 - 6 x 30 | 70.0 | 15.0 | 0.0 | 439__52tdw_50x10x20-6_e2inox_tn34038259_iso_mdb.jpg | 439__52tdw_50x10x20-6_e2inox_tn34038259_iso_mdb.jpg | 439__52tdw_50x10x20-6_e2inox_tn34038259_front_mdb.jpg | 439__52tdw_50x10x20-6_e2inox_tn34038259_side_mdb.jpg | [8 empty] | Escovas tipo copo para montagem em eixo são ideais para lugares de difícil acesso. Com este produto, você tem em mãos uma ferramenta que pode ser utilizada na retífica reta e na furadeira. | Escovas tipo copo onduladas para montagem em eixo são indicadas para trabalhos de limpeza como remoção de tinta, ferrugem, resíduos, incrustações ou rebarbação. | Para remoção de ferrugem, usinagem de costuras de soldadura bem como para preparo de superfícies e superacabamento em aço inoxidável |  |  | Arame corrugado DW para trabalhos de limpeza como remoção de tinta, ferrugem, resíduos e incrustações ou para a rebarbação |  |  |  |  | Ferramenta de utilização universal com máxima durabilidade | Em função do formato, especialmente adequadas para locais de difícil acesso | Arame de aço inoxidável de alta qualidade evita o enferrujamento da peça
890774 | 52TDW 70X15X25-6X30 S0,3 P | Escovas copo | ST | 25 | Aço | 9003178907745 | 9009018907746 | 21011317 | 31191510 | 96035000 | GB | [5 empty] | 0.126 | 0.115 | kg | Retíficadora reta | 52TDW |  | S | 0 |  | D x L x H - GE x I | 70 x 15 x 25 - 6 x 30 | 70.0 | 15.0 | 0.0 | 438__52tdw_60x15x20-6_s3_tn890763_iso_mdb.jpg | 438__52tdw_60x15x20-6_s3_tn890763_iso_mdb.jpg | 438__52tdw_60x15x20-6_s3_tn890763_front_mdb.jpg | 438__52tdw_60x15x20-6_s3_tn890763_side_mdb.jpg |  |  |  |  | TYROLIT Escovas tipo copo para montagem em eixo para aço 70 x 15 x 25 - 6 x 30 |  |  |  | Escovas tipo copo para montagem em eixo são ideais para lugares de difícil acesso. Com este produto, você tem em mãos uma ferramenta que pode ser utilizada na retífica reta e na furadeira. | Escovas tipo copo onduladas para montagem em eixo são indicadas para trabalhos de limpeza como remoção de tinta, ferrugem, resíduos, incrustações ou rebarbação. | Para remoção de ferrugem, usinagem de costuras de soldadura bem como para preparo de superfícies e superacabamento em aço |  |  | Arame corrugado DW para trabalhos de limpeza como remoção de tinta, ferrugem, resíduos e incrustações ou para rebarbação |  |  |  |  | Em função do formato, especialmente adequadas para locais de difícil acesso | Ferramenta de utilização universal com máxima durabilidade | Ferramenta potente
890810 | ESCOVA 52RDZ 70X6X15-6X30 SH0,3 P | Escovas redondas | ST | 25 | Aço | 9003178908100 | 9009018908101 | 21011317 | 31191510 | 96035000 | GB | [5 empty] | 0.111 | 0.111 | kg | Retíficadora reta | 52RDZ |  | SH | 0 |  | D x L x H - GE x I | 70 x 6 x 15 - 6 x 30 | 70.0 | 6.0 | 0.0 | 442__52rdw_50x15x12-5-6_s3_tn890845_iso_mdb.jpg | 442__52rdw_50x15x12-5-6_s3_tn890845_iso_mdb.jpg | 442__52rdw_50x15x12-5-6_s3_tn890845_front_mdb.jpg | 442__52rdw_50x15x12-5-6_s3_tn890845_side_mdb.jpg |  |  |  |  | TYROLIT Escovas circulares para montagem em eixo para aço 70 x 6 x 15 - 6 x 30 |  |  |  | Escovas circulares para montagem em eixo são ideais para lugares de difícil acesso. Com este produto, você tem em mãos uma ferramenta que pode ser utilizada na retífica reta e na furadeira. As escovas onduladas são indicadas para a remoção de ferrugem, limpeza, alisamento, polimento, fosqueamento e para mais aspereza. | Escovas trançadas circulares para montagem em eixo são indicadas para a usinagem de cordões de solda e para a remoção de resíduos e tintas. | Para remoção de ferrugem, usinagem de costuras de soldadura bem como para preparo de superfícies e superacabamento |  |  | Arame corrugado DW para remoção de ferrugem, limpeza, alisamento, polimento, fosqueamento e para mais aspereza | Arame trançado DZ para a usinagem de costuras de soldadura e para a remoção de resíduos e vernizes |  |  |  | Particularmente indicadas para locais de difícil acesso | Ferramenta de utilização universal com máxima durabilidade | Arame de aço endurecido SH para durabilidade adicional
890811 | ESCOVA 52RDZ 70X6X15-6X30 E0,35INOX P | Escovas redondas | ST | 25 | Aço inoxidável | 9003178908117 | 9009018908118 | 21011317 | 31191510 | 96035000 | GB | [5 empty] | 0.11 | 0.11 | kg | Retíficadora reta | 52RDZ |  | E | 0 |  | D x L x H - GE x I | 70 x 6 x 15 - 6 x 30 | 70.0 | 6.0 | 0.0 | 443__52rdw_60x10x17-5-6_e3inox_tn890828_iso_mdb.jpg | 443__52rdw_60x10x17-5-6_e3inox_tn890828_iso_mdb.jpg | 443__52rdw_60x10x17-5-6_e3inox_tn890828_front_mdb.jpg | 443__52rdw_60x10x17-5-6_e3inox_tn890828_side_mdb.jpg | [8 empty] | Escovas circulares para montagem em eixo são ideais para lugares de difícil acesso. Com este produto, você tem em mãos uma ferramenta que pode ser utilizada na retífica reta e na furadeira. As escovas onduladas são indicadas para a remoção de ferrugem, limpeza, alisamento, polimento, fosqueamento e para mais aspereza. | Escovas trançadas circulares para montagem em eixo são indicadas para a usinagem de cordões de solda e para a remoção de resíduos e tintas. | Para remoção de ferrugem, usinagem de costuras de soldadura bem como para preparo de superfícies e superacabamento em aço inoxidável |  |  | Arame corrugado DW para remoção de ferrugem, limpeza, alisamento, polimento, fosqueamento e para mais aspereza | Arame trançado DZ para a usinagem de costuras de soldadura e para a remoção de resíduos e vernizes |  |  |  | Em função do seu formato, especialmente adequadas para locais de difícil acesso | Ferramenta de utilização universal com máxima durabilidade | Arame de aço inoxidável resistente a ácido EA
890813 | 52RDW 30X6X6,5-6X30 E0,2INOX P | Escovas redondas | ST | 25 | Aço inoxidável | 9003178908131 | 9009018908132 | 21011317 | 31191510 | 96035000 | GB | [5 empty] | 0.021 | 0.021 | kg | Retíficadora reta | 52RDW |  | E | 0 |  | D x L x H - GE x I | 30 x 6 x 6,5 - 6 x 30 | 30.0 | 6.0 | 0.0 | 443__52rdw_60x10x17-5-6_e3inox_tn890828_iso_mdb.jpg | 443__52rdw_60x10x17-5-6_e3inox_tn890828_iso_mdb.jpg | 443__52rdw_60x10x17-5-6_e3inox_tn890828_front_mdb.jpg | 443__52rdw_60x10x17-5-6_e3inox_tn890828_side_mdb.jpg | [8 empty] | Escovas circulares para montagem em eixo são ideais para lugares de difícil acesso. Com este produto, você tem em mãos uma ferramenta que pode ser utilizada na retífica reta e na furadeira. As escovas onduladas são indicadas para a remoção de ferrugem, limpeza, alisamento, polimento, fosqueamento e para mais aspereza. | Escovas trançadas circulares para montagem em eixo são indicadas para a usinagem de cordões de solda e para a remoção de resíduos e tintas. | Para remoção de ferrugem, usinagem de costuras de soldadura bem como para preparo de superfícies e superacabamento em aço inoxidável |  |  | Arame corrugado DW para remoção de ferrugem, limpeza, alisamento, polimento, fosqueamento e para mais aspereza | Arame trançado DZ para a usinagem de costuras de soldadura e para a remoção de resíduos e vernizes |  |  |  | Em função do seu formato, especialmente adequadas para locais de difícil acesso | Ferramenta de utilização universal com máxima durabilidade | Arame de aço inoxidável resistente a ácido EA
890814 | 52RDW 40X9X9-6X30 E0,2INOX P | Escovas redondas | ST | 25 | Aço inoxidável | 9003178908148 | 9009018908149 | 21011317 | 31191510 | 96035000 | GB | [5 empty] | 0.025 | 0.023 | kg | Retíficadora reta | 52RDW |  | E | 0 |  | D x L x H - GE x I | 40 x 9 x 9 - 6 x 30 | 40.0 | 9.0 | 0.0 | 443__52rdw_60x10x17-5-6_e3inox_tn890828_iso_mdb.jpg | 443__52rdw_60x10x17-5-6_e3inox_tn890828_iso_mdb.jpg | 443__52rdw_60x10x17-5-6_e3inox_tn890828_front_mdb.jpg | 443__52rdw_60x10x17-5-6_e3inox_tn890828_side_mdb.jpg | [8 empty] | Escovas circulares para montagem em eixo são ideais para lugares de difícil acesso. Com este produto, você tem em mãos uma ferramenta que pode ser utilizada na retífica reta e na furadeira. As escovas onduladas são indicadas para a remoção de ferrugem, limpeza, alisamento, polimento, fosqueamento e para mais aspereza. | Escovas trançadas circulares para montagem em eixo são indicadas para a usinagem de cordões de solda e para a remoção de resíduos e tintas. | Para remoção de ferrugem, usinagem de costuras de soldadura bem como para preparo de superfícies e superacabamento em aço inoxidável |  |  | Arame corrugado DW para remoção de ferrugem, limpeza, alisamento, polimento, fosqueamento e para mais aspereza | Arame trançado DZ para a usinagem de costuras de soldadura e para a remoção de resíduos e vernizes |  |  |  | Em função do seu formato, especialmente adequadas para locais de difícil acesso | Ferramenta de utilização universal com máxima durabilidade | Arame de aço inoxidável resistente a ácido EA
890815 | 52RDW 40X9X9-6X30 E0,3INOX P | Escovas redondas | ST | 25 | Aço inoxidável | 9003178908155 | 9009018908156 | 21011317 | 31191510 | 96035000 | GB | [5 empty] | 0.051 | 0.051 | kg | Retíficadora reta | 52RDW |  | E | 0 |  | D x L x H - GE x I | 40 x 9 x 9 - 6 x 30 | 40.0 | 9.0 | 0.0 | 443__52rdw_60x10x17-5-6_e3inox_tn890828_iso_mdb.jpg | 443__52rdw_60x10x17-5-6_e3inox_tn890828_iso_mdb.jpg | 443__52rdw_60x10x17-5-6_e3inox_tn890828_front_mdb.jpg | 443__52rdw_60x10x17-5-6_e3inox_tn890828_side_mdb.jpg | [8 empty] | Escovas circulares para montagem em eixo são ideais para lugares de difícil acesso. Com este produto, você tem em mãos uma ferramenta que pode ser utilizada na retífica reta e na furadeira. As escovas onduladas são indicadas para a remoção de ferrugem, limpeza, alisamento, polimento, fosqueamento e para mais aspereza. | Escovas trançadas circulares para montagem em eixo são indicadas para a usinagem de cordões de solda e para a remoção de resíduos e tintas. | Para remoção de ferrugem, usinagem de costuras de soldadura bem como para preparo de superfícies e superacabamento em aço inoxidável |  |  | Arame corrugado DW para remoção de ferrugem, limpeza, alisamento, polimento, fosqueamento e para mais aspereza | Arame trançado DZ para a usinagem de costuras de soldadura e para a remoção de resíduos e vernizes |  |  |  | Em função do seu formato, especialmente adequadas para locais de difícil acesso | Ferramenta de utilização universal com máxima durabilidade | Arame de aço inoxidável resistente a ácido EA
890819 | 52RDW 50X10X12,5-6X30 E0,3INOX P | Escovas redondas | ST | 25 | Aço inoxidável | 9003178908193 | 9009018908194 | 21011317 | 31191510 | 96035000 | GB | [5 empty] | 0.064 | 0.064 | kg | Retíficadora reta | 52RDW |  | E | 0 |  | D x L x H - GE x I | 50 x 10 x 12,5 - 6 x 30 | 50.0 | 10.0 | 0.0 | 443__52rdw_60x10x17-5-6_e3inox_tn890828_iso_mdb.jpg | 443__52rdw_60x10x17-5-6_e3inox_tn890828_iso_mdb.jpg | 443__52rdw_60x10x17-5-6_e3inox_tn890828_front_mdb.jpg | 443__52rdw_60x10x17-5-6_e3inox_tn890828_side_mdb.jpg | [8 empty] | Escovas circulares para montagem em eixo são ideais para lugares de difícil acesso. Com este produto, você tem em mãos uma ferramenta que pode ser utilizada na retífica reta e na furadeira. As escovas onduladas são indicadas para a remoção de ferrugem, limpeza, alisamento, polimento, fosqueamento e para mais aspereza. | Escovas trançadas circulares para montagem em eixo são indicadas para a usinagem de cordões de solda e para a remoção de resíduos e tintas. | Para remoção de ferrugem, usinagem de costuras de soldadura bem como para preparo de superfícies e superacabamento em aço inoxidável |  |  | Arame corrugado DW para remoção de ferrugem, limpeza, alisamento, polimento, fosqueamento e para mais aspereza | Arame trançado DZ para a usinagem de costuras de soldadura e para a remoção de resíduos e vernizes |  |  |  | Em função do seu formato, especialmente adequadas para locais de difícil acesso | Ferramenta de utilização universal com máxima durabilidade | Arame de aço inoxidável resistente a ácido EA
890820 | 52RDW 50X15X12,5-6X30 E0,2INOX P | Escovas redondas | ST | 25 | Aço inoxidável | 9003178908209 | 9009018908200 | 21011317 | 31191510 | 96035000 | GB | [5 empty] | 0.064 | 0.059 | kg | Retíficadora reta | 52RDW |  | E | 0 |  | D x L x H - GE x I | 50 x 15 x 12,5 - 6 x 30 | 50.0 | 15.0 | 0.0 | 443__52rdw_60x10x17-5-6_e3inox_tn890828_iso_mdb.jpg | 443__52rdw_60x10x17-5-6_e3inox_tn890828_iso_mdb.jpg | 443__52rdw_60x10x17-5-6_e3inox_tn890828_front_mdb.jpg | 443__52rdw_60x10x17-5-6_e3inox_tn890828_side_mdb.jpg | [8 empty] | Escovas circulares para montagem em eixo são ideais para lugares de difícil acesso. Com este produto, você tem em mãos uma ferramenta que pode ser utilizada na retífica reta e na furadeira. As escovas onduladas são indicadas para a remoção de ferrugem, limpeza, alisamento, polimento, fosqueamento e para mais aspereza. | Escovas trançadas circulares para montagem em eixo são indicadas para a usinagem de cordões de solda e para a remoção de resíduos e tintas. | Para remoção de ferrugem, usinagem de costuras de soldadura bem como para preparo de superfícies e superacabamento em aço inoxidável |  |  | Arame corrugado DW para remoção de ferrugem, limpeza, alisamento, polimento, fosqueamento e para mais aspereza | Arame trançado DZ para a usinagem de costuras de soldadura e para a remoção de resíduos e vernizes |  |  |  | Em função do seu formato, especialmente adequadas para locais de difícil acesso | Ferramenta de utilização universal com máxima durabilidade | Arame de aço inoxidável resistente a ácido EA
890821 | 52RDW 50X15X12,5-6X30 E0,3INOX P | Escovas redondas | ST | 25 | Aço inoxidável | 9003178908216 | 9009018908217 | 21011317 | 31191510 | 96035000 | GB | [5 empty] | 0.083 | 0.083 | kg | Retíficadora reta | 52RDW |  | E | 0 |  | D x L x H - GE x I | 50 x 15 x 12,5 - 6 x 30 | 50.0 | 15.0 | 0.0 | 443__52rdw_60x10x17-5-6_e3inox_tn890828_iso_mdb.jpg | 443__52rdw_60x10x17-5-6_e3inox_tn890828_iso_mdb.jpg | 443__52rdw_60x10x17-5-6_e3inox_tn890828_front_mdb.jpg | 443__52rdw_60x10x17-5-6_e3inox_tn890828_side_mdb.jpg | [8 empty] | Escovas circulares para montagem em eixo são ideais para lugares de difícil acesso. Com este produto, você tem em mãos uma ferramenta que pode ser utilizada na retífica reta e na furadeira. As escovas onduladas são indicadas para a remoção de ferrugem, limpeza, alisamento, polimento, fosqueamento e para mais aspereza. | Escovas trançadas circulares para montagem em eixo são indicadas para a usinagem de cordões de solda e para a remoção de resíduos e tintas. | Para remoção de ferrugem, usinagem de costuras de soldadura bem como para preparo de superfícies e superacabamento em aço inoxidável |  |  | Arame corrugado DW para remoção de ferrugem, limpeza, alisamento, polimento, fosqueamento e para mais aspereza | Arame trançado DZ para a usinagem de costuras de soldadura e para a remoção de resíduos e vernizes |  |  |  | Em função do seu formato, especialmente adequadas para locais de difícil acesso | Ferramenta de utilização universal com máxima durabilidade | Arame de aço inoxidável resistente a ácido EA
890822 | 52RDW 60X10X17,5-6X30 E0,2INOX P | Escovas redondas | ST | 25 | Aço inoxidável | 9003178908223 | 9009018908224 | 21011317 | 31191510 | 96035000 | GB | [5 empty] | 0.062 | 0.057 | kg | Retíficadora reta | 52RDW |  | E | 0 |  | D x L x H - GE x I | 60 x 10 x 17,5 - 6 x 30 | 60.0 | 10.0 | 0.0 | 443__52rdw_60x10x17-5-6_e3inox_tn890828_iso_mdb.jpg | 443__52rdw_60x10x17-5-6_e3inox_tn890828_iso_mdb.jpg | 443__52rdw_60x10x17-5-6_e3inox_tn890828_front_mdb.jpg | 443__52rdw_60x10x17-5-6_e3inox_tn890828_side_mdb.jpg | [8 empty] | Escovas circulares para montagem em eixo são ideais para lugares de difícil acesso. Com este produto, você tem em mãos uma ferramenta que pode ser utilizada na retífica reta e na furadeira. As escovas onduladas são indicadas para a remoção de ferrugem, limpeza, alisamento, polimento, fosqueamento e para mais aspereza. | Escovas trançadas circulares para montagem em eixo são indicadas para a usinagem de cordões de solda e para a remoção de resíduos e tintas. | Para remoção de ferrugem, usinagem de costuras de soldadura bem como para preparo de superfícies e superacabamento em aço inoxidável |  |  | Arame corrugado DW para remoção de ferrugem, limpeza, alisamento, polimento, fosqueamento e para mais aspereza | Arame trançado DZ para a usinagem de costuras de soldadura e para a remoção de resíduos e vernizes |  |  |  | Em função do seu formato, especialmente adequadas para locais de difícil acesso | Ferramenta de utilização universal com máxima durabilidade | Arame de aço inoxidável resistente a ácido EA
890823 | 52RDW 60X10X17,5-6X30 E0,3INOX P | Escovas redondas | ST | 25 | Aço inoxidável | 9003178908230 | 9009018908231 | 21011317 | 31191510 | 96035000 | GB | [5 empty] | 0.062 | 0.057 | kg | Retíficadora reta | 52RDW |  | E | 0 |  | D x L x H - GE x I | 60 x 10 x 17,5 - 6 x 30 | 60.0 | 10.0 | 0.0 | 443__52rdw_60x10x17-5-6_e3inox_tn890828_iso_mdb.jpg | 443__52rdw_60x10x17-5-6_e3inox_tn890828_iso_mdb.jpg | 443__52rdw_60x10x17-5-6_e3inox_tn890828_front_mdb.jpg | 443__52rdw_60x10x17-5-6_e3inox_tn890828_side_mdb.jpg | [8 empty] | Escovas circulares para montagem em eixo são ideais para lugares de difícil acesso. Com este produto, você tem em mãos uma ferramenta que pode ser utilizada na retífica reta e na furadeira. As escovas onduladas são indicadas para a remoção de ferrugem, limpeza, alisamento, polimento, fosqueamento e para mais aspereza. | Escovas trançadas circulares para montagem em eixo são indicadas para a usinagem de cordões de solda e para a remoção de resíduos e tintas. | Para remoção de ferrugem, usinagem de costuras de soldadura bem como para preparo de superfícies e superacabamento em aço inoxidável |  |  | Arame corrugado DW para remoção de ferrugem, limpeza, alisamento, polimento, fosqueamento e para mais aspereza | Arame trançado DZ para a usinagem de costuras de soldadura e para a remoção de resíduos e vernizes |  |  |  | Em função do seu formato, especialmente adequadas para locais de difícil acesso | Ferramenta de utilização universal com máxima durabilidade | Arame de aço inoxidável resistente a ácido EA
890828 | 52RDW 60X15X17,5-6X30 E0,3INOX P | Escovas redondas | ST | 25 | Aço inoxidável | 9003178908285 | 9009018908286 | 21011317 | 31191510 | 96035000 | GB | [5 empty] | 0.092 | 0.092 | kg | Retíficadora reta | 52RDW |  | E | 0 |  | D x L x H - GE x I | 60 x 15 x 17,5 - 6 x 30 | 60.0 | 15.0 | 0.0 | 443__52rdw_60x10x17-5-6_e3inox_tn890828_iso_mdb.jpg | 443__52rdw_60x10x17-5-6_e3inox_tn890828_iso_mdb.jpg | 443__52rdw_60x10x17-5-6_e3inox_tn890828_front_mdb.jpg | 443__52rdw_60x10x17-5-6_e3inox_tn890828_side_mdb.jpg | [8 empty] | Escovas circulares para montagem em eixo são ideais para lugares de difícil acesso. Com este produto, você tem em mãos uma ferramenta que pode ser utilizada na retífica reta e na furadeira. As escovas onduladas são indicadas para a remoção de ferrugem, limpeza, alisamento, polimento, fosqueamento e para mais aspereza. | Escovas trançadas circulares para montagem em eixo são indicadas para a usinagem de cordões de solda e para a remoção de resíduos e tintas. | Para remoção de ferrugem, usinagem de costuras de soldadura bem como para preparo de superfícies e superacabamento em aço inoxidável |  |  | Arame corrugado DW para remoção de ferrugem, limpeza, alisamento, polimento, fosqueamento e para mais aspereza | Arame trançado DZ para a usinagem de costuras de soldadura e para a remoção de resíduos e vernizes |  |  |  | Em função do seu formato, especialmente adequadas para locais de difícil acesso | Ferramenta de utilização universal com máxima durabilidade | Arame de aço inoxidável resistente a ácido EA
890831 | 52RDW 70X15X19-6X30 E0,3INOX P | Escovas redondas | ST | 25 | Aço inoxidável | 9003178908315 | 9009018908316 | 21011317 | 31191510 | 96035000 | GB | [5 empty] | 0.126 | 0.115 | kg | Retíficadora reta | 52RDW |  | E | 0 |  | D x L x H - GE x I | 70 x 15 x 19 - 6 x 30 | 70.0 | 15.0 | 0.0 | 443__52rdw_60x10x17-5-6_e3inox_tn890828_iso_mdb.jpg | 443__52rdw_60x10x17-5-6_e3inox_tn890828_iso_mdb.jpg | 443__52rdw_60x10x17-5-6_e3inox_tn890828_front_mdb.jpg | 443__52rdw_60x10x17-5-6_e3inox_tn890828_side_mdb.jpg | [8 empty] | Escovas circulares para montagem em eixo são ideais para lugares de difícil acesso. Com este produto, você tem em mãos uma ferramenta que pode ser utilizada na retífica reta e na furadeira. As escovas onduladas são indicadas para a remoção de ferrugem, limpeza, alisamento, polimento, fosqueamento e para mais aspereza. | Escovas trançadas circulares para montagem em eixo são indicadas para a usinagem de cordões de solda e para a remoção de resíduos e tintas. | Para remoção de ferrugem, usinagem de costuras de soldadura bem como para preparo de superfícies e superacabamento em aço inoxidável |  |  | Arame corrugado DW para remoção de ferrugem, limpeza, alisamento, polimento, fosqueamento e para mais aspereza | Arame trançado DZ para a usinagem de costuras de soldadura e para a remoção de resíduos e vernizes |  |  |  | Em função do seu formato, especialmente adequadas para locais de difícil acesso | Ferramenta de utilização universal com máxima durabilidade | Arame de aço inoxidável resistente a ácido EA
890832 | 52RDW 80X10X19-6X30 E0,3INOX P | Escovas redondas | ST | 25 | Aço inoxidável | 9003178908322 | 9009018908323 | 21011317 | 31191510 | 96035000 | GB | [5 empty] | 0.101 | 0.101 | kg | Retíficadora reta | 52RDW |  | E | 0 |  | D x L x H - GE x I | 80 x 10 x 19 - 6 x 30 | 80.0 | 10.0 | 0.0 | 443__52rdw_60x10x17-5-6_e3inox_tn890828_iso_mdb.jpg | 443__52rdw_60x10x17-5-6_e3inox_tn890828_iso_mdb.jpg | 443__52rdw_60x10x17-5-6_e3inox_tn890828_front_mdb.jpg | 443__52rdw_60x10x17-5-6_e3inox_tn890828_side_mdb.jpg | [8 empty] | Escovas circulares para montagem em eixo são ideais para lugares de difícil acesso. Com este produto, você tem em mãos uma ferramenta que pode ser utilizada na retífica reta e na furadeira. As escovas onduladas são indicadas para a remoção de ferrugem, limpeza, alisamento, polimento, fosqueamento e para mais aspereza. | Escovas trançadas circulares para montagem em eixo são indicadas para a usinagem de cordões de solda e para a remoção de resíduos e tintas. | Para remoção de ferrugem, usinagem de costuras de soldadura bem como para preparo de superfícies e superacabamento em aço inoxidável |  |  | Arame corrugado DW para remoção de ferrugem, limpeza, alisamento, polimento, fosqueamento e para mais aspereza | Arame trançado DZ para a usinagem de costuras de soldadura e para a remoção de resíduos e vernizes |  |  |  | Em função do seu formato, especialmente adequadas para locais de difícil acesso | Ferramenta de utilização universal com máxima durabilidade | Arame de aço inoxidável resistente a ácido EA
890835 | 52RDW 80X15X19-6X30 E0,3INOX P | Escovas redondas | ST | 25 | Aço inoxidável | 9003178908353 | 9009018908354 | 21011317 | 31191510 | 96035000 | GB | [5 empty] | 0.164 | 0.151 | kg | Retíficadora reta | 52RDW |  | E | 0 |  | D x L x H - GE x I | 80 x 15 x 19 - 6 x 30 | 80.0 | 15.0 | 0.0 | 443__52rdw_60x10x17-5-6_e3inox_tn890828_iso_mdb.jpg | 443__52rdw_60x10x17-5-6_e3inox_tn890828_iso_mdb.jpg | 443__52rdw_60x10x17-5-6_e3inox_tn890828_front_mdb.jpg | 443__52rdw_60x10x17-5-6_e3inox_tn890828_side_mdb.jpg | [8 empty] | Escovas circulares para montagem em eixo são ideais para lugares de difícil acesso. Com este produto, você tem em mãos uma ferramenta que pode ser utilizada na retífica reta e na furadeira. As escovas onduladas são indicadas para a remoção de ferrugem, limpeza, alisamento, polimento, fosqueamento e para mais aspereza. | Escovas trançadas circulares para montagem em eixo são indicadas para a usinagem de cordões de solda e para a remoção de resíduos e tintas. | Para remoção de ferrugem, usinagem de costuras de soldadura bem como para preparo de superfícies e superacabamento em aço inoxidável |  |  | Arame corrugado DW para remoção de ferrugem, limpeza, alisamento, polimento, fosqueamento e para mais aspereza | Arame trançado DZ para a usinagem de costuras de soldadura e para a remoção de resíduos e vernizes |  |  |  | Em função do seu formato, especialmente adequadas para locais de difícil acesso | Ferramenta de utilização universal com máxima durabilidade | Arame de aço inoxidável resistente a ácido EA
890840 | 52RDW 20X4X3-6X30 S0,2 P | Escovas redondas | ST | 25 | Aço | 9003178908407 | 9009018908408 | 21011317 | 31191510 | 96035000 | DE | Baden-Wuerttemberg |  |  |  |  | 0.003 | 0.003 | kg | Retíficadora reta | 52RDW |  | S | 0 |  | D x L x H - GE x I | 20 x 4 x 3 - 6 x 30 | 20.0 | 4.0 | 0.0 | 442__52rdw_50x15x12-5-6_s3_tn890845_iso_mdb.jpg | 442__52rdw_50x15x12-5-6_s3_tn890845_iso_mdb.jpg | 442__52rdw_50x15x12-5-6_s3_tn890845_front_mdb.jpg | 442__52rdw_50x15x12-5-6_s3_tn890845_side_mdb.jpg |  |  |  |  | TYROLIT Escovas circulares para montagem em eixo para aço 20 x 4 x 3 - 6 x 30 |  |  |  | Escovas circulares para montagem em eixo são ideais para lugares de difícil acesso. Com este produto, você tem em mãos uma ferramenta que pode ser utilizada na retífica reta e na furadeira. As escovas onduladas são indicadas para a remoção de ferrugem, limpeza, alisamento, polimento, fosqueamento e para mais aspereza. | Escovas trançadas circulares para montagem em eixo são indicadas para a usinagem de cordões de solda e para a remoção de resíduos e tintas. | Para remoção de ferrugem, usinagem de costuras de soldadura bem como para preparo de superfícies e superacabamento |  |  | Arame corrugado DW para remoção de ferrugem, limpeza, alisamento, polimento, fosqueamento e para mais aspereza | Arame trançado DZ para a usinagem de costuras de soldadura e para a remoção de resíduos e vernizes |  |  |  | Particularmente indicadas para locais de difícil acesso | Ferramenta de utilização universal com máxima durabilidade | Arame de aço endurecido SH para durabilidade adicional
890841 | 52RDW 30X6X6,5-6X30 S0,2 P | Escovas redondas | ST | 25 | Aço | 9003178908414 | 9009018908415 | 21011317 | 31191510 | 96035000 | GB | [5 empty] | 0.021 | 0.021 | kg | Retíficadora reta | 52RDW |  | S | 0 |  | D x L x H - GE x I | 30 x 6 x 6,5 - 6 x 30 | 30.0 | 6.0 | 0.0 | 442__52rdw_50x15x12-5-6_s3_tn890845_iso_mdb.jpg | 442__52rdw_50x15x12-5-6_s3_tn890845_iso_mdb.jpg | 442__52rdw_50x15x12-5-6_s3_tn890845_front_mdb.jpg | 442__52rdw_50x15x12-5-6_s3_tn890845_side_mdb.jpg |  |  |  |  | TYROLIT Escovas circulares para montagem em eixo para aço 30 x 6 x 6,5 - 6 x 30 |  |  |  | Escovas circulares para montagem em eixo são ideais para lugares de difícil acesso. Com este produto, você tem em mãos uma ferramenta que pode ser utilizada na retífica reta e na furadeira. As escovas onduladas são indicadas para a remoção de ferrugem, limpeza, alisamento, polimento, fosqueamento e para mais aspereza. | Escovas trançadas circulares para montagem em eixo são indicadas para a usinagem de cordões de solda e para a remoção de resíduos e tintas. | Para remoção de ferrugem, usinagem de costuras de soldadura bem como para preparo de superfícies e superacabamento |  |  | Arame corrugado DW para remoção de ferrugem, limpeza, alisamento, polimento, fosqueamento e para mais aspereza | Arame trançado DZ para a usinagem de costuras de soldadura e para a remoção de resíduos e vernizes |  |  |  | Particularmente indicadas para locais de difícil acesso | Ferramenta de utilização universal com máxima durabilidade | Arame de aço endurecido SH para durabilidade adicional
890843 | 52RDW 40X9X9-6X30 S0,3 P | Escovas redondas | ST | 25 | Aço | 9003178908438 | 9009018908439 | 21011317 | 31191510 | 96035000 | GB | [5 empty] | 0.055 | 0.055 | kg | Retíficadora reta | 52RDW |  | S | 0 |  | D x L x H - GE x I | 40 x 9 x 9 - 6 x 30 | 40.0 | 9.0 | 0.0 | 442__52rdw_50x15x12-5-6_s3_tn890845_iso_mdb.jpg | 442__52rdw_50x15x12-5-6_s3_tn890845_iso_mdb.jpg | 442__52rdw_50x15x12-5-6_s3_tn890845_front_mdb.jpg | 442__52rdw_50x15x12-5-6_s3_tn890845_side_mdb.jpg |  |  |  |  | TYROLIT Escovas circulares para montagem em eixo para aço 40 x 9 x 9 - 6 x 30 |  |  |  | Escovas circulares para montagem em eixo são ideais para lugares de difícil acesso. Com este produto, você tem em mãos uma ferramenta que pode ser utilizada na retífica reta e na furadeira. As escovas onduladas são indicadas para a remoção de ferrugem, limpeza, alisamento, polimento, fosqueamento e para mais aspereza. | Escovas trançadas circulares para montagem em eixo são indicadas para a usinagem de cordões de solda e para a remoção de resíduos e tintas. | Para remoção de ferrugem, usinagem de costuras de soldadura bem como para preparo de superfícies e superacabamento |  |  | Arame corrugado DW para remoção de ferrugem, limpeza, alisamento, polimento, fosqueamento e para mais aspereza | Arame trançado DZ para a usinagem de costuras de soldadura e para a remoção de resíduos e vernizes |  |  |  | Particularmente indicadas para locais de difícil acesso | Ferramenta de utilização universal com máxima durabilidade | Arame de aço endurecido SH para durabilidade adicional
890844 | 52RDW 50X15X12,5-6X30 S0,2 P | Escovas redondas | ST | 25 | Aço | 9003178908445 | 9009018908446 | 21011317 | 31191510 | 96035000 | GB | [5 empty] | 0.074 | 0.074 | kg | Retíficadora reta | 52RDW |  | S | 0 |  | D x L x H - GE x I | 50 x 15 x 12,5 - 6 x 30 | 50.0 | 15.0 | 0.0 | 442__52rdw_50x15x12-5-6_s3_tn890845_iso_mdb.jpg | 442__52rdw_50x15x12-5-6_s3_tn890845_iso_mdb.jpg | 442__52rdw_50x15x12-5-6_s3_tn890845_front_mdb.jpg | 442__52rdw_50x15x12-5-6_s3_tn890845_side_mdb.jpg | [8 empty] | Escovas circulares para montagem em eixo são ideais para lugares de difícil acesso. Com este produto, você tem em mãos uma ferramenta que pode ser utilizada na retífica reta e na furadeira. As escovas onduladas são indicadas para a remoção de ferrugem, limpeza, alisamento, polimento, fosqueamento e para mais aspereza. | Escovas trançadas circulares para montagem em eixo são indicadas para a usinagem de cordões de solda e para a remoção de resíduos e tintas. | Para remoção de ferrugem, usinagem de costuras de soldadura bem como para preparo de superfícies e superacabamento |  |  | Arame corrugado DW para remoção de ferrugem, limpeza, alisamento, polimento, fosqueamento e para mais aspereza | Arame trançado DZ para a usinagem de costuras de soldadura e para a remoção de resíduos e vernizes |  |  |  | Particularmente indicadas para locais de difícil acesso | Ferramenta de utilização universal com máxima durabilidade | Arame de aço endurecido SH para durabilidade adicional
890845 | 52RDW 50X15X12,5-6X30 S0,3 P | Escovas redondas | ST | 25 | Aço | 9003178908452 | 9009018908453 | 21011317 | 31191510 | 96035000 | GB | [5 empty] | 0.089 | 0.089 | kg | Retíficadora reta | 52RDW |  | S | 0 |  | D x L x H - GE x I | 50 x 15 x 12,5 - 6 x 30 | 50.0 | 15.0 | 0.0 | 442__52rdw_50x15x12-5-6_s3_tn890845_iso_mdb.jpg | 442__52rdw_50x15x12-5-6_s3_tn890845_iso_mdb.jpg | 442__52rdw_50x15x12-5-6_s3_tn890845_front_mdb.jpg | 442__52rdw_50x15x12-5-6_s3_tn890845_side_mdb.jpg | [8 empty] | Escovas circulares para montagem em eixo são ideais para lugares de difícil acesso. Com este produto, você tem em mãos uma ferramenta que pode ser utilizada na retífica reta e na furadeira. As escovas onduladas são indicadas para a remoção de ferrugem, limpeza, alisamento, polimento, fosqueamento e para mais aspereza. | Escovas trançadas circulares para montagem em eixo são indicadas para a usinagem de cordões de solda e para a remoção de resíduos e tintas. | Para remoção de ferrugem, usinagem de costuras de soldadura bem como para preparo de superfícies e superacabamento |  |  | Arame corrugado DW para remoção de ferrugem, limpeza, alisamento, polimento, fosqueamento e para mais aspereza | Arame trançado DZ para a usinagem de costuras de soldadura e para a remoção de resíduos e vernizes |  |  |  | Particularmente indicadas para locais de difícil acesso | Ferramenta de utilização universal com máxima durabilidade | Arame de aço endurecido SH para durabilidade adicional
890846 | 52RDW 60X10X17,5-6X30 S0,3 P | Escovas redondas | ST | 25 | Aço | 9003178908469 | 9009018908460 | 21011317 | 31191510 | 96035000 | GB | [5 empty] | 0.062 | 0.057 | kg | Retíficadora reta | 52RDW |  | S | 0 |  | D x L x H - GE x I | 60 x 10 x 17,5 - 6 x 30 | 60.0 | 10.0 | 0.0 | 442__52rdw_50x15x12-5-6_s3_tn890845_iso_mdb.jpg | 442__52rdw_50x15x12-5-6_s3_tn890845_iso_mdb.jpg | 442__52rdw_50x15x12-5-6_s3_tn890845_front_mdb.jpg | 442__52rdw_50x15x12-5-6_s3_tn890845_side_mdb.jpg | [8 empty] | Escovas circulares para montagem em eixo são ideais para lugares de difícil acesso. Com este produto, você tem em mãos uma ferramenta que pode ser utilizada na retífica reta e na furadeira. As escovas onduladas são indicadas para a remoção de ferrugem, limpeza, alisamento, polimento, fosqueamento e para mais aspereza. | Escovas trançadas circulares para montagem em eixo são indicadas para a usinagem de cordões de solda e para a remoção de resíduos e tintas. | Para remoção de ferrugem, usinagem de costuras de soldadura bem como para preparo de superfícies e superacabamento |  |  | Arame corrugado DW para remoção de ferrugem, limpeza, alisamento, polimento, fosqueamento e para mais aspereza | Arame trançado DZ para a usinagem de costuras de soldadura e para a remoção de resíduos e vernizes |  |  |  | Particularmente indicadas para locais de difícil acesso | Ferramenta de utilização universal com máxima durabilidade | Arame de aço endurecido SH para durabilidade adicional
890847 | 52RDW 60X15X17,5-6X30 S0,2 P | Escovas redondas | ST | 25 | Aço | 9003178908476 | 9009018908477 | 21011317 | 31191510 | 96035000 | GB | [5 empty] | 0.086 | 0.086 | kg | Retíficadora reta | 52RDW |  | S | 0 |  | D x L x H - GE x I | 60 x 15 x 17,5 - 6 x 30 | 60.0 | 15.0 | 0.0 | 442__52rdw_50x15x12-5-6_s3_tn890845_iso_mdb.jpg | 442__52rdw_50x15x12-5-6_s3_tn890845_iso_mdb.jpg | 442__52rdw_50x15x12-5-6_s3_tn890845_front_mdb.jpg | 442__52rdw_50x15x12-5-6_s3_tn890845_side_mdb.jpg | [8 empty] | Escovas circulares para montagem em eixo são ideais para lugares de difícil acesso. Com este produto, você tem em mãos uma ferramenta que pode ser utilizada na retífica reta e na furadeira. As escovas onduladas são indicadas para a remoção de ferrugem, limpeza, alisamento, polimento, fosqueamento e para mais aspereza. | Escovas trançadas circulares para montagem em eixo são indicadas para a usinagem de cordões de solda e para a remoção de resíduos e tintas. | Para remoção de ferrugem, usinagem de costuras de soldadura bem como para preparo de superfícies e superacabamento |  |  | Arame corrugado DW para remoção de ferrugem, limpeza, alisamento, polimento, fosqueamento e para mais aspereza | Arame trançado DZ para a usinagem de costuras de soldadura e para a remoção de resíduos e vernizes |  |  |  | Particularmente indicadas para locais de difícil acesso | Ferramenta de utilização universal com máxima durabilidade | Arame de aço endurecido SH para durabilidade adicional
890848 | ESCOVA 52RDW 70X15X19-6X30 S0,3 P | Escovas redondas | ST | 25 | Aço | 9003178908483 | 9009018908484 | 21011317 | 31191510 | 96035000 | GB | [5 empty] | 0.122 | 0.122 | kg | Retíficadora reta | 52RDW |  | S | 0 |  | D x L x H - GE x I | 70 x 15 x 19 - 6 x 30 | 70.0 | 15.0 | 0.0 | 442__52rdw_50x15x12-5-6_s3_tn890845_iso_mdb.jpg | 442__52rdw_50x15x12-5-6_s3_tn890845_iso_mdb.jpg | 442__52rdw_50x15x12-5-6_s3_tn890845_front_mdb.jpg | 442__52rdw_50x15x12-5-6_s3_tn890845_side_mdb.jpg |  |  |  |  | TYROLIT Escovas circulares para montagem em eixo para aço 70 x 15 x 19 - 6 x 30 |  |  |  | Escovas circulares para montagem em eixo são ideais para lugares de difícil acesso. Com este produto, você tem em mãos uma ferramenta que pode ser utilizada na retífica reta e na furadeira. As escovas onduladas são indicadas para a remoção de ferrugem, limpeza, alisamento, polimento, fosqueamento e para mais aspereza. | Escovas trançadas circulares para montagem em eixo são indicadas para a usinagem de cordões de solda e para a remoção de resíduos e tintas. | Para remoção de ferrugem, usinagem de costuras de soldadura bem como para preparo de superfícies e superacabamento |  |  | Arame corrugado DW para remoção de ferrugem, limpeza, alisamento, polimento, fosqueamento e para mais aspereza | Arame trançado DZ para a usinagem de costuras de soldadura e para a remoção de resíduos e vernizes |  |  |  | Particularmente indicadas para locais de difícil acesso | Ferramenta de utilização universal com máxima durabilidade | Arame de aço endurecido SH para durabilidade adicional
890849 | 52RDW 80X15X19-6X30 S0,3 P | Escovas redondas | ST | 25 | Aço | 9003178908490 | 9009018908491 | 21011317 | 31191510 | 96035000 | GB | [5 empty] | 0.143 | 0.143 | kg | Retíficadora reta | 52RDW |  | S | 0 |  | D x L x H - GE x I | 80 x 15 x 19 - 6 x 30 | 80.0 | 15.0 | 0.0 | 442__52rdw_50x15x12-5-6_s3_tn890845_iso_mdb.jpg | 442__52rdw_50x15x12-5-6_s3_tn890845_iso_mdb.jpg | 442__52rdw_50x15x12-5-6_s3_tn890845_front_mdb.jpg | 442__52rdw_50x15x12-5-6_s3_tn890845_side_mdb.jpg |  |  |  |  | TYROLIT Escovas circulares para montagem em eixo para aço 80 x 15 x 19 - 6 x 30 |  |  |  | Escovas circulares para montagem em eixo são ideais para lugares de difícil acesso. Com este produto, você tem em mãos uma ferramenta que pode ser utilizada na retífica reta e na furadeira. As escovas onduladas são indicadas para a remoção de ferrugem, limpeza, alisamento, polimento, fosqueamento e para mais aspereza. | Escovas trançadas circulares para montagem em eixo são indicadas para a usinagem de cordões de solda e para a remoção de resíduos e tintas. | Para remoção de ferrugem, usinagem de costuras de soldadura bem como para preparo de superfícies e superacabamento |  |  | Arame corrugado DW para remoção de ferrugem, limpeza, alisamento, polimento, fosqueamento e para mais aspereza | Arame trançado DZ para a usinagem de costuras de soldadura e para a remoção de resíduos e vernizes |  |  |  | Particularmente indicadas para locais de difícil acesso | Ferramenta de utilização universal com máxima durabilidade | Arame de aço endurecido SH para durabilidade adicional
890851 | 6TDZ 65X20XM14 E0,35INOX P | Escovas copo | ST | 1 | Aço inoxidável | 9003178908513 | 9009018908514 | 21011317 | 31191506 | 96035000 | CN | [5 empty] | 0.223 | 0.223 | kg | Rebarbadora | 6TDZ |  | E | 0 |  | D x L x GE | 65 x 20 x M14 | 65.0 | 0.0 | 0.0 | 421__11tdw_100x30xm14_s3_tn896164_side_mdb.jpg | 421__11tdw_100x30xm14_s3_tn896164_side_mdb.jpg | [6 empty] | TYROLIT Escovas tipo copo para aço inoxidável 65 x 20 x M14 |  |  |  | Escovas são ferramentas de utilização universal. Sobretudo escovas tipo copo estão entre as escovas mais utilizadas. De acordo com o tipo de rotação, você tem em mãos uma escova da Tyrolit adequada para o seu trabalho. Assim sendo, utilize as escovas trançadas para o preparo de superfície e a remoção de ferrugem, resíduos e restos de concreto. | Escovas de arame ondulado igualmente podem ser empregadas na remoção de ferrugem e tinta, como também para a usinagem fina. Um uso muito frequente dos nossos produtos é a limpeza de cordões de solda. | Para remoção de ferrugem, tinta e verniz, para usinagem de costuras de soldadura bem como para preparo de superfícies e superacabamento em aço inoxidável | Escovas tipo copo especialmente para a usinagem de superfícies grandes |  | Arame corrugado DW para materiais macios, superfícies sensíveis e impurezas leves | Arame trançado DZ para trabalhos pesados e sujidades pesadas bem como decapagem de tintas e vernizes |  |  |  | Arame de aço inoxidável de alta qualidade evita o enferrujamento da peça | Ferramenta de utilização universal com máxima durabilidade | Máxima qualidade
890852 | 6TDZ 65X20XM14 E0,5INOX P | Escovas copo | ST | 1 | Aço inoxidável | 9003178908520 | 9009018908521 | 21011317 | 31191506 | 96035000 | CN | [5 empty] | 0.233 | 0.233 | kg | Rebarbadora | 6TDZ |  | E | 0 |  | D x L x GE | 65 x 20 x M14 | 65.0 | 0.0 | 0.0 | 421__11tdw_100x30xm14_s3_tn896164_side_mdb.jpg | 421__11tdw_100x30xm14_s3_tn896164_side_mdb.jpg | [6 empty] | TYROLIT Escovas tipo copo para aço inoxidável 65 x 20 x M14 |  |  |  | Escovas são ferramentas de utilização universal. Sobretudo escovas tipo copo estão entre as escovas mais utilizadas. De acordo com o tipo de rotação, você tem em mãos uma escova da Tyrolit adequada para o seu trabalho. Assim sendo, utilize as escovas trançadas para o preparo de superfície e a remoção de ferrugem, resíduos e restos de concreto. | Escovas de arame ondulado igualmente podem ser empregadas na remoção de ferrugem e tinta, como também para a usinagem fina. Um uso muito frequente dos nossos produtos é a limpeza de cordões de solda. | Para remoção de ferrugem, tinta e verniz, para usinagem de costuras de soldadura bem como para preparo de superfícies e superacabamento em aço inoxidável | Escovas tipo copo especialmente para a usinagem de superfícies grandes |  | Arame corrugado DW para materiais macios, superfícies sensíveis e impurezas leves | Arame trançado DZ para trabalhos pesados e sujidades pesadas bem como decapagem de tintas e vernizes |  |  |  | Arame de aço inoxidável de alta qualidade evita o enferrujamento da peça | Ferramenta de utilização universal com máxima durabilidade | Máxima qualidade
890854 | 6TDZ 80X25XM14 E0,5INOX P | Escovas copo | ST | 1 | Aço inoxidável | 9003178908544 | 9009018908545 | 21011317 | 31191506 | 96035000 | CN | [5 empty] | 0.752 | 0.752 | kg | Rebarbadora | 6TDZ |  | E | 0 |  | D x L x GE | 80 x 25 x M14 | 80.0 | 0.0 | 0.0 | 421__11tdw_100x30xm14_s3_tn896164_side_mdb.jpg | 421__11tdw_100x30xm14_s3_tn896164_side_mdb.jpg | [6 empty] | TYROLIT Escovas tipo copo para aço inoxidável 80 x 25 x M14 |  |  |  | Escovas são ferramentas de utilização universal. Sobretudo escovas tipo copo estão entre as escovas mais utilizadas. De acordo com o tipo de rotação, você tem em mãos uma escova da Tyrolit adequada para o seu trabalho. Assim sendo, utilize as escovas trançadas para o preparo de superfície e a remoção de ferrugem, resíduos e restos de concreto. | Escovas de arame ondulado igualmente podem ser empregadas na remoção de ferrugem e tinta, como também para a usinagem fina. Um uso muito frequente dos nossos produtos é a limpeza de cordões de solda. | Para remoção de ferrugem, tinta e verniz, para usinagem de costuras de soldadura bem como para preparo de superfícies e superacabamento em aço inoxidável | Escovas tipo copo especialmente para a usinagem de superfícies grandes |  | Arame corrugado DW para materiais macios, superfícies sensíveis e impurezas leves | Arame trançado DZ para trabalhos pesados e sujidades pesadas bem como decapagem de tintas e vernizes |  |  |  | Arame de aço inoxidável de alta qualidade evita o enferrujamento da peça | Ferramenta de utilização universal com máxima durabilidade | Máxima qualidade
890860 | 6TDZ 65X20XM14 SH0,35 P | Escovas copo | ST | 1 | Aço | 9003178908605 | 9009018908606 | 21011317 | 31191506 | 96035000 | CN | [5 empty] | 0.247 | 0.247 | kg | Rebarbadora | 6TDZ |  | SH | 0 |  | D x L x GE | 65 x 20 x M14 | 65.0 | 0.0 | 0.0 | 420__11tdw_100x30xm14_s3_tn896164_side_mdb.jpg | 420__11tdw_100x30xm14_s3_tn896164_side_mdb.jpg | [6 empty] | TYROLIT Escovas tipo copo para aço 65 x 20 x M14 |  |  |  | Escovas são ferramentas de utilização universal. Sobretudo escovas tipo copo estão entre as escovas mais utilizadas. De acordo com o tipo de rotação, você tem em mãos uma escova da Tyrolit adequada para o seu trabalho. Assim sendo, utilize as escovas trançadas para o preparo de superfície e a remoção de ferrugem, resíduos e restos de concreto. | Escovas de arame ondulado igualmente podem ser empregadas na remoção de ferrugem e tinta, como também para a usinagem fina. Um uso muito frequente dos nossos produtos é a limpeza de cordões de solda. | Para remoção de ferrugem, tinta e verniz, para usinagem de costuras de soldadura bem como para preparo de superfícies e superacabamento em aço | Escovas tipo copo especialmente para a usinagem de superfícies grandes |  | Arame corrugado DW para materiais macios, superfícies sensíveis e impurezas leves | Arame trançado DZ para trabalhos pesados e sujidades pesadas bem como decapagem de tintas e vernizes |  |  |  | Ferramenta de utilização universal com máxima durabilidade | Disponibilidade de arame de aço endurecido SH para durabilidade adicional | Máxima qualidade
890862 | 6TDZ 65X20XM14 SH0,5 P | Escovas copo | ST | 1 | Aço | 9003178908629 | 9009018908620 | 21011317 | 31191506 | 96035000 | CN | [5 empty] | 0.244 | 0.244 | kg | Rebarbadora | 6TDZ |  | SH | 0 |  | D x L x GE | 65 x 20 x M14 | 65.0 | 0.0 | 0.0 | 420__11tdw_100x30xm14_s3_tn896164_side_mdb.jpg | 420__11tdw_100x30xm14_s3_tn896164_side_mdb.jpg | [6 empty] | TYROLIT Escovas tipo copo para aço 65 x 20 x M14 |  |  |  | Escovas são ferramentas de utilização universal. Sobretudo escovas tipo copo estão entre as escovas mais utilizadas. De acordo com o tipo de rotação, você tem em mãos uma escova da Tyrolit adequada para o seu trabalho. Assim sendo, utilize as escovas trançadas para o preparo de superfície e a remoção de ferrugem, resíduos e restos de concreto. | Escovas de arame ondulado igualmente podem ser empregadas na remoção de ferrugem e tinta, como também para a usinagem fina. Um uso muito frequente dos nossos produtos é a limpeza de cordões de solda. | Para remoção de ferrugem, tinta e verniz, para usinagem de costuras de soldadura bem como para preparo de superfícies e superacabamento em aço | Escovas tipo copo especialmente para a usinagem de superfícies grandes |  | Arame corrugado DW para materiais macios, superfícies sensíveis e impurezas leves | Arame trançado DZ para trabalhos pesados e sujidades pesadas bem como decapagem de tintas e vernizes |  |  |  | Ferramenta de utilização universal com máxima durabilidade | Disponibilidade de arame de aço endurecido SH para durabilidade adicional | Máxima qualidade
890863 | 6TDZ 80X25XM14 SH0,35 P | Escovas copo | ST | 1 | Aço | 9003178908636 | 9009018908637 | 21011317 | 31191506 | 96035000 | CN | [5 empty] | 0.705 | 0.705 | kg | Rebarbadora | 6TDZ |  | SH | 0 |  | D x L x GE | 80 x 25 x M14 | 80.0 | 0.0 | 0.0 | 420__11tdw_100x30xm14_s3_tn896164_side_mdb.jpg | 420__11tdw_100x30xm14_s3_tn896164_side_mdb.jpg | [6 empty] | TYROLIT Escovas tipo copo para aço 80 x 25 x M14 |  |  |  | Escovas são ferramentas de utilização universal. Sobretudo escovas tipo copo estão entre as escovas mais utilizadas. De acordo com o tipo de rotação, você tem em mãos uma escova da Tyrolit adequada para o seu trabalho. Assim sendo, utilize as escovas trançadas para o preparo de superfície e a remoção de ferrugem, resíduos e restos de concreto. | Escovas de arame ondulado igualmente podem ser empregadas na remoção de ferrugem e tinta, como também para a usinagem fina. Um uso muito frequente dos nossos produtos é a limpeza de cordões de solda. | Para remoção de ferrugem, tinta e verniz, para usinagem de costuras de soldadura bem como para preparo de superfícies e superacabamento em aço | Escovas tipo copo especialmente para a usinagem de superfícies grandes |  | Arame corrugado DW para materiais macios, superfícies sensíveis e impurezas leves | Arame trançado DZ para trabalhos pesados e sujidades pesadas bem como decapagem de tintas e vernizes |  |  |  | Ferramenta de utilização universal com máxima durabilidade | Disponibilidade de arame de aço endurecido SH para durabilidade adicional | Máxima qualidade
890864 | 6TDZ 80X25XM14 SH0,5 P | Escovas copo | ST | 1 | Aço | 9003178908643 | 9009018908644 | 21011317 | 31191506 | 96035000 | CN | [5 empty] | 0.7 | 0.7 | kg | Rebarbadora | 6TDZ |  | SH | 0 |  | D x L x GE | 80 x 25 x M14 | 80.0 | 0.0 | 0.0 | 420__11tdw_100x30xm14_s3_tn896164_side_mdb.jpg | 420__11tdw_100x30xm14_s3_tn896164_side_mdb.jpg | [6 empty] | TYROLIT Escovas tipo copo para aço 80 x 25 x M14 |  |  |  | Escovas são ferramentas de utilização universal. Sobretudo escovas tipo copo estão entre as escovas mais utilizadas. De acordo com o tipo de rotação, você tem em mãos uma escova da Tyrolit adequada para o seu trabalho. Assim sendo, utilize as escovas trançadas para o preparo de superfície e a remoção de ferrugem, resíduos e restos de concreto. | Escovas de arame ondulado igualmente podem ser empregadas na remoção de ferrugem e tinta, como também para a usinagem fina. Um uso muito frequente dos nossos produtos é a limpeza de cordões de solda. | Para remoção de ferrugem, tinta e verniz, para usinagem de costuras de soldadura bem como para preparo de superfícies e superacabamento em aço | Escovas tipo copo especialmente para a usinagem de superfícies grandes |  | Arame corrugado DW para materiais macios, superfícies sensíveis e impurezas leves | Arame trançado DZ para trabalhos pesados e sujidades pesadas bem como decapagem de tintas e vernizes |  |  |  | Ferramenta de utilização universal com máxima durabilidade | Disponibilidade de arame de aço endurecido SH para durabilidade adicional | Máxima qualidade
890866 | 6TDZ 100X25XM14 SH0,35 P | Escovas copo | ST | 1 | Aço | 9003178908667 | 9009018908668 | 21011317 | 31191506 | 96035000 | CN | [5 empty] | 0.845 | 0.845 | kg | Rebarbadora | 6TDZ |  | SH | 0 |  | D x L x GE | 100 x 25 x M14 | 100.0 | 0.0 | 0.0 | 420__11tdw_100x30xm14_s3_tn896164_side_mdb.jpg | 420__11tdw_100x30xm14_s3_tn896164_side_mdb.jpg | [6 empty] | TYROLIT Escovas tipo copo para aço 100 x 25 x M14 |  |  |  | Escovas são ferramentas de utilização universal. Sobretudo escovas tipo copo estão entre as escovas mais utilizadas. De acordo com o tipo de rotação, você tem em mãos uma escova da Tyrolit adequada para o seu trabalho. Assim sendo, utilize as escovas trançadas para o preparo de superfície e a remoção de ferrugem, resíduos e restos de concreto. | Escovas de arame ondulado igualmente podem ser empregadas na remoção de ferrugem e tinta, como também para a usinagem fina. Um uso muito frequente dos nossos produtos é a limpeza de cordões de solda. | Para remoção de ferrugem, tinta e verniz, para usinagem de costuras de soldadura bem como para preparo de superfícies e superacabamento em aço | Escovas tipo copo especialmente para a usinagem de superfícies grandes |  | Arame corrugado DW para materiais macios, superfícies sensíveis e impurezas leves | Arame trançado DZ para trabalhos pesados e sujidades pesadas bem como decapagem de tintas e vernizes |  |  |  | Ferramenta de utilização universal com máxima durabilidade | Disponibilidade de arame de aço endurecido SH para durabilidade adicional | Máxima qualidade
894085 | ESCOVA 1RDZ 115X11X23X22,2 SH0,5 P | Escovas redondas | ST | 1 | Aço | 9003178940858 | 9009018940859 | 21011317 | 31191506 | 96035000 | GB | [5 empty] | 0.243 | 0.243 | kg | Rebarbadora | 1RDZ |  | SH | 0 |  | D x B x L x H | 115 x 11 x 23 x 22,2 | 115.0 | 11.0 | 22.2 | 435__1rdz_125x12-25xm14_sh3-5_tn34042522_front_mdb.jpg | 435__1rdz_125x12-25xm14_sh3-5_tn34042522_front_mdb.jpg |  | 435__1rdz_125x12-25xm14_sh3-5_tn34042522_side_mdb.jpg | 435__1rdz_125x12-25xm14_sh3-5_tn34042522_iso_mdb.jpg |  |  |  | TYROLIT Escovas circulares para aço 115 x 11 x 23 |  |  |  | As escovas circulares PREMIUM*** são otimamente indicadas para a usinagem de cordões de solda. De acordo com o tipo de rotação, você tem em mãos uma escova da Tyrolit adequada para o seu trabalho. Assim sendo, utilize as escovas trançadas para o preparo de superfície e a remoção de ferrugem, resíduos e restos de concreto. | Escovas de arame ondulado igualmente podem ser empregadas na remoção de ferrugem e tinta, como também para a usinagem fina. Um uso muito frequente dos nossos produtos é a limpeza de cordões de solda. | Para remoção de ferrugem, tinta e verniz, para usinagem de costuras de soldadura bem como para preparo de superfícies e superacabamento em aço | Especialmente para usinagem de costuras de soldadura |  | Arame trançado DZ para trabalhos pesados e sujidades pesadas bem como decapagem de tintas e vernizes |  |  |  |  | Ferramenta de utilização universal com máxima durabilidade | Arame de aço endurecido SH para durabilidade adicional | Ferramenta potente
894258 | C1 350x2,8x35 TSS10 | Serra para mesa de corte | ST | 1 | Tijolos impermeáveis | 9003178942586 | 9009018942587 |  |  | 68042100 | AT | T | 63.0 | m/s |  |  | 1.936 | 1.774 | kg | Serra de bancada | C1 |  |  | 40 |  | D x T x H | 350 x 2,8 x 35 | 350.0 | 2.8 | 35.0 | 523__c1_350x2-8x35_tss10_tn894258_mdb.jpg | 523__c1_350x2-8x35_tss10_tn894258_mdb.jpg | [6 empty] | TYROLIT TSS10 Serra para mesa de corte 350x2,8x35 PREMIUM clínqueres de aço |  |  |  | Materiais aplicáveis: o tipo TSS10 foi desenvolvido especialmente para a usinagem de clínqueres de aço recozido (p. ex., Stradalit). Detalhes: acompanham anéis redutores de 35–30 mm e 30–25,4 mm. | [9 empty] | Especialmente para a usinagem de clínqueres de aço recozido | Máxima performance e durabilidade. | Ampla escolha de produtos.
894595 | 28KDZR 100X20XM14 SH0,5 P | Escovas cónicas | ST | 1 | Aço | 9003178945952 | 9009018945953 | 21011317 | 31191506 | 96035000 | GB | [5 empty] | 0.212 | 0.212 | kg | Rebarbadora | 28KDZR |  | SH | 0 |  | D x L x GE | 100 x 20 x M14 | 100.0 | 0.0 | 0.0 | 423__28kdzr_115x27-5xm14_sh5_tn894598_side_mdb.jpg | 423__28kdzr_115x27-5xm14_sh5_tn894598_front_mdb.jpg |  | 423__28kdzr_115x27-5xm14_sh5_tn894598_side_mdb.jpg | 423__28kdzr_115x27-5xm14_sh5_tn894598_mdb.jpg |  |  |  | TYROLIT Escovas rotativas para aço 100 x 20 x M14 |  |  |  | Estas escovas PREMIUM***, com base em seu formato, são indicadas para a usinagem de lugares de difícil acesso. De acordo com o tipo de rotação, você tem em mãos uma escova da Tyrolit adequada para o seu trabalho. Assim sendo, utilize as escovas trançadas para o preparo de superfície e a remoção de ferrugem, resíduos e restos de concreto. | Escovas de arame ondulado igualmente podem ser empregadas para a remoção de ferrugem e tinta, como também para a usinagem fina. Um uso muito frequente dos nossos produtos é a limpeza de cordões de solda. | Para remoção de ferrugem, tinta e verniz, para usinagem de costuras de soldadura bem como para preparo de superfícies e superacabamento em aço |  |  | Arame corrugado DW para materiais macios, superfícies sensíveis e impurezas leves | Arame trançado DZ para trabalhos pesados e sujidades pesadas bem como decapagem de tintas e vernizes |  |  |  | Em função do seu formato, especialmente adequadas para locais de difícil acesso | Ferramenta de utilização universal com máxima durabilidade | Arame de aço endurecido SH para durabilidade adicional
894598 | 28KDZR 115X27,5XM14 SH0,5 P | Escovas cónicas | ST | 1 | Aço | 9003178945983 | 9009018945984 | 21011317 | 31191506 | 96035000 | GB | [5 empty] | 0.272 | 0.272 | kg | Rebarbadora | 28KDZR |  | SH | 0 |  | D x L x GE | 115 x 27,5 x M14 | 115.0 | 0.0 | 0.0 | 423__28kdzr_115x27-5xm14_sh5_tn894598_side_mdb.jpg | 423__28kdzr_115x27-5xm14_sh5_tn894598_front_mdb.jpg |  | 423__28kdzr_115x27-5xm14_sh5_tn894598_side_mdb.jpg | 423__28kdzr_115x27-5xm14_sh5_tn894598_mdb.jpg |  |  |  | TYROLIT Escovas rotativas para aço 115 x 27,5 x M14 |  |  |  | Estas escovas PREMIUM***, com base em seu formato, são indicadas para a usinagem de lugares de difícil acesso. De acordo com o tipo de rotação, você tem em mãos uma escova da Tyrolit adequada para o seu trabalho. Assim sendo, utilize as escovas trançadas para o preparo de superfície e a remoção de ferrugem, resíduos e restos de concreto. | Escovas de arame ondulado igualmente podem ser empregadas para a remoção de ferrugem e tinta, como também para a usinagem fina. Um uso muito frequente dos nossos produtos é a limpeza de cordões de solda. | Para remoção de ferrugem, tinta e verniz, para usinagem de costuras de soldadura bem como para preparo de superfícies e superacabamento em aço |  |  | Arame corrugado DW para materiais macios, superfícies sensíveis e impurezas leves | Arame trançado DZ para trabalhos pesados e sujidades pesadas bem como decapagem de tintas e vernizes |  |  |  | Em função do seu formato, especialmente adequadas para locais de difícil acesso | Ferramenta de utilização universal com máxima durabilidade | Arame de aço endurecido SH para durabilidade adicional
894602 | 28KDZR 100X20XM14 E0,5INOX P | Escovas cónicas | ST | 1 | Aço inoxidável | 9003178946027 | 9009018946028 | 21011317 | 31191506 | 96035000 | GB | [5 empty] | 0.207 | 0.207 | kg | Rebarbadora | 28KDZR |  | E | 0 |  | D x L x GE | 100 x 20 x M14 | 100.0 | 0.0 | 0.0 | 434__28kdzr_100x20xm14_e5inox_tn894602_side_mdb.jpg | 434__28kdzr_100x20xm14_e5inox_tn894602_side_mdb.jpg |  | 434__28kdzr_100x20xm14_e5inox_tn894602_mdb.jpg |  |  |  |  | TYROLIT Escovas rotativas para aço inoxidável 100 x 20 x M14 |  |  |  | Estas escovas PREMIUM***, com base em seu formato, são indicadas para a usinagem de lugares de difícil acesso. De acordo com o tipo de rotação, você tem em mãos uma escova da Tyrolit adequada para o seu trabalho. Assim sendo, utilize as escovas trançadas para o preparo de superfície e a remoção de ferrugem, resíduos e restos de concreto. | Escovas de arame ondulado igualmente podem ser empregadas na remoção de ferrugem e tinta, como também para a usinagem fina. Um uso muito frequente dos nossos produtos é a limpeza de cordões de solda. | Para remoção de ferrugem, tinta e verniz, para usinagem de costuras de soldadura bem como para preparo de superfícies e superacabamento em aço inoxidável |  |  | Arame corrugado DW para materiais macios, superfícies sensíveis e impurezas leves | Arame trançado DZ para trabalhos pesados e sujidades pesadas bem como decapagem de tintas e vernizes |  |  |  | Em função do formato, especialmente adequadas para locais de difícil acesso | Ferramenta de utilização universal com máxima durabilidade | Arame de aço inoxidável de alta qualidade evita o enferrujamento da peça
894770 | 1RDW 200X26X40X32 S0,3 P | Escovas redondas | ST | 1 | Aço | 9003178947703 | 9009018947704 | 21011317 | 31191506 | 96035000 | GB | [5 empty] | 1.252 | 1.252 | kg | Esmeril de bancada | 1RDW |  | S | 0 |  | D x B x L x H | 200 x 26 x 40 x 32 | 200.0 | 26.0 | 32.0 | 429__1rdw_150x18x27x32_s3_tn896115_front_mdb.jpg | 429__1rdw_150x18x27x32_s3_tn896115_front_mdb.jpg | [6 empty] | TYROLIT Escovas circulares para aço 200 x 26 x 40 x 32 |  |  |  | Escovas circulares para o esmeril. De acordo com o tipo de rotação, você tem em mãos uma escova da Tyrolit adequada para o seu trabalho. Assim sendo, utilize as escovas trançadas para o preparo de superfície e a remoção de ferrugem, resíduos e restos de concreto. | Escovas de arame ondulado igualmente podem ser empregadas na remoção de ferrugem e tinta, como também para a usinagem fina. Um uso muito frequente dos nossos produtos é a limpeza de cordões de solda. | Para remoção de ferrugem, tinta e verniz, para rebarbação bem como para preparo de superfícies e superacabamento em aço |  |  | Arame corrugado DW para sujidades leves e superacabamento |  |  |  |  | Ferramenta de utilização universal com máxima durabilidade | Ferramenta versátil | Máxima qualidade
895498 | ESCOVA 90HDG 290X22X25X140 S0,35 P | Escovas manuais | ST | 12 | Aço | 9003178954985 | 9009018954986 | 21011317 | 31191510 | 96039099 | DE | Sachsen-Anhalt |  |  |  |  | 0.085 | 0.06 | kg | Uso manual | 90HDG |  | S | 0 |  | L x B x H | 290 x 22 x 25 | 290.0 | 22.0 | 140.0 | 431__90hdg_290x38x25x140_s3_tn895578_mdb.jpg | 431__90hdg_290x38x25x140_s3_tn895578_mdb.jpg | [6 empty] | TYROLIT Escovas manuais universais para aço 290 x 22 x 25 |  |  |  | As escovas manuais da Tyrolit são indicadas para a maioria das aplicações. Esta ferramenta permite a rebarbação e limpeza de cordões de solda e limpeza de superfícies. | O portfólio consiste em escovas de arame com um número variável de sequências de arame para uso de acordo com a aplicação. Estes produtos são providos de um cabo de madeira faia de alta qualidade. | Para usinagem de aço | Ideais para rebarbação, limpeza de costuras de soldadura e limpeza de superfícies | [6 empty] | Ferramenta de utilização universal | Equipadas com cabo de madeira de faia | Máxima qualidade
895521 | 52RDW 70X15X19-6X30 E0,2INOX P | Escovas redondas | ST | 25 | Aço inoxidável | 9003178955210 | 9009018955211 | 21011317 | 31191510 | 96035000 | GB | [5 empty] | 0.126 | 0.115 | kg | Retíficadora reta | 52RDW |  | E | 0 |  | D x L x H - GE x I | 70 x 15 x 19 - 6 x 30 | 70.0 | 15.0 | 0.0 | 443__52rdw_60x10x17-5-6_e3inox_tn890828_iso_mdb.jpg | 443__52rdw_60x10x17-5-6_e3inox_tn890828_iso_mdb.jpg | 443__52rdw_60x10x17-5-6_e3inox_tn890828_front_mdb.jpg | 443__52rdw_60x10x17-5-6_e3inox_tn890828_side_mdb.jpg | [8 empty] | Escovas circulares para montagem em eixo são ideais para lugares de difícil acesso. Com este produto, você tem em mãos uma ferramenta que pode ser utilizada na retífica reta e na furadeira. As escovas onduladas são indicadas para a remoção de ferrugem, limpeza, alisamento, polimento, fosqueamento e para mais aspereza. | Escovas trançadas circulares para montagem em eixo são indicadas para a usinagem de cordões de solda e para a remoção de resíduos e tintas. | Para remoção de ferrugem, usinagem de costuras de soldadura bem como para preparo de superfícies e superacabamento em aço inoxidável |  |  | Arame corrugado DW para remoção de ferrugem, limpeza, alisamento, polimento, fosqueamento e para mais aspereza | Arame trançado DZ para a usinagem de costuras de soldadura e para a remoção de resíduos e vernizes |  |  |  | Em função do seu formato, especialmente adequadas para locais de difícil acesso | Ferramenta de utilização universal com máxima durabilidade | Arame de aço inoxidável resistente a ácido EA
895576 | 90HDG 290X28X25X140 S0,35 P | Escovas manuais | ST | 12 | Aço | 9003178955760 | 9009018955761 | 21011317 | 31191510 | 96039099 | DE | Sachsen-Anhalt |  |  |  |  | 0.12 | 0.11 | kg | Uso manual | 90HDG |  | S | 0 |  | L x B x H | 290 x 28 x 25 | 290.0 | 28.0 | 140.0 | 431__90hdg_290x38x25x140_s3_tn895578_mdb.jpg | 431__90hdg_290x38x25x140_s3_tn895578_mdb.jpg | [6 empty] | TYROLIT Escovas manuais universais para aço 290 x 28 x 25 |  |  |  | As escovas manuais da Tyrolit são indicadas para a maioria das aplicações. Esta ferramenta permite a rebarbação e limpeza de cordões de solda e limpeza de superfícies. | O portfólio consiste em escovas de arame com um número variável de sequências de arame para uso de acordo com a aplicação. Estes produtos são providos de um cabo de madeira faia de alta qualidade. | Para usinagem de aço | Ideais para rebarbação, limpeza de costuras de soldadura e limpeza de superfícies | [6 empty] | Ferramenta de utilização universal | Equipadas com cabo de madeira de faia | Máxima qualidade
895577 | ESCOVA 90HDG 290X32X25X140 S0,35 P | Escovas manuais | ST | 12 | Aço | 9003178955777 | 9009018955778 | 21011317 | 31191510 | 96039099 | DE | Sachsen-Anhalt |  |  |  |  | 0.142 | 0.131 | kg | Uso manual | 90HDG |  | S | 0 |  | L x B x H | 290 x 32 x 25 | 290.0 | 32.0 | 140.0 | 431__90hdg_290x38x25x140_s3_tn895578_mdb.jpg | 431__90hdg_290x38x25x140_s3_tn895578_mdb.jpg | [6 empty] | TYROLIT Escovas manuais universais para aço 290 x 32 x 25 |  |  |  | As escovas manuais da Tyrolit são indicadas para a maioria das aplicações. Esta ferramenta permite a rebarbação e limpeza de cordões de solda e limpeza de superfícies. | O portfólio consiste em escovas de arame com um número variável de sequências de arame para uso de acordo com a aplicação. Estes produtos são providos de um cabo de madeira faia de alta qualidade. | Para usinagem de aço | Ideais para rebarbação, limpeza de costuras de soldadura e limpeza de superfícies | [6 empty] | Ferramenta de utilização universal | Equipadas com cabo de madeira de faia | Máxima qualidade
895578 | 90HDG 290X38X25X140 S0,35 P | Escovas manuais | ST | 12 | Aço | 9003178955784 | 9009018955785 | 21011317 | 31191510 | 96039099 | DE | Sachsen-Anhalt |  |  |  |  | 0.155 | 0.143 | kg | Uso manual | 90HDG |  | S | 0 |  | L x B x H | 290 x 38 x 25 | 290.0 | 38.0 | 140.0 | 431__90hdg_290x38x25x140_s3_tn895578_mdb.jpg | 431__90hdg_290x38x25x140_s3_tn895578_mdb.jpg | [6 empty] | TYROLIT Escovas manuais universais para aço 290 x 38 x 25 |  |  |  | As escovas manuais da Tyrolit são indicadas para a maioria das aplicações. Esta ferramenta permite a rebarbação e limpeza de cordões de solda e limpeza de superfícies. | O portfólio consiste em escovas de arame com um número variável de sequências de arame para uso de acordo com a aplicação. Estes produtos são providos de um cabo de madeira faia de alta qualidade. | Para usinagem de aço | Ideais para rebarbação, limpeza de costuras de soldadura e limpeza de superfícies | [6 empty] | Ferramenta de utilização universal | Equipadas com cabo de madeira de faia | Máxima qualidade
895579 | 90HDG 290X22X25X140 E0,35INOX P | Escovas manuais | ST | 12 | Aço inoxidável | 9003178955791 | 9009018955792 | 21011317 | 31191510 | 96039099 | DE | Sachsen-Anhalt |  |  |  |  | 0.095 | 0.095 | kg | Uso manual | 90HDG |  | E | 0 |  | L x B x H | 290 x 22 x 25 | 290.0 | 22.0 | 140.0 | 432__90hdg_290x28x25x140_e3inox_tn895580_mdb.jpg | 432__90hdg_290x28x25x140_e3inox_tn895580_mdb.jpg | [6 empty] | TYROLIT Escovas manuais universais para aço inoxidável 290 x 22 x 25 |  |  |  | Estas escovas são especialistas em aço inoxidável quando se trata de rebarbação e limpeza de cordões de solda e superfícies. | O portfólio consiste em escovas de arame com um número variável de sequências de arame para uso de acordo com a aplicação. Estes produtos são providos de um cabo de madeira faia de alta qualidade. | Para usinagem de aço inoxidável | Ideais para rebarbação, limpeza de costuras de soldadura e limpeza de superfícies | [6 empty] | Ferramenta de utilização universal com máxima durabilidade | Equipadas com cabo de madeira de faia | Arame de aço inoxidável de alta qualidade evita o enferrujamento da peça
895580 | 90HDG 290X28X25X140 E0,35INOX P | Escovas manuais | ST | 12 | Aço inoxidável | 9003178955807 | 9009018955808 | 21011317 | 31191510 | 96039099 | DE | Sachsen-Anhalt |  |  |  |  | 0.125 | 0.115 | kg | Uso manual | 90HDG |  | E | 0 |  | L x B x H | 290 x 28 x 25 | 290.0 | 28.0 | 140.0 | 432__90hdg_290x28x25x140_e3inox_tn895580_mdb.jpg | 432__90hdg_290x28x25x140_e3inox_tn895580_mdb.jpg | [6 empty] | TYROLIT Escovas manuais universais para aço inoxidável 290 x 28 x 25 |  |  |  | Estas escovas são especialistas em aço inoxidável quando se trata de rebarbação e limpeza de cordões de solda e superfícies. | O portfólio consiste em escovas de arame com um número variável de sequências de arame para uso de acordo com a aplicação. Estes produtos são providos de um cabo de madeira faia de alta qualidade. | Para usinagem de aço inoxidável | Ideais para rebarbação, limpeza de costuras de soldadura e limpeza de superfícies | [6 empty] | Ferramenta de utilização universal com máxima durabilidade | Equipadas com cabo de madeira de faia | Arame de aço inoxidável de alta qualidade evita o enferrujamento da peça
895581 | 90HDW 290X28X25X140 M0,35 P | Escovas manuais | ST | 12 | Alumínio | 9003178955814 | 9009018955815 | 21011317 | 31191510 | 96039099 | DE | Sachsen-Anhalt |  |  |  |  | 0.122 | 0.111 | kg | Uso manual | 90HDW |  | M | 0 |  | L x B x H | 290 x 28 x 25 | 290.0 | 28.0 | 140.0 | 447__90hdg_290x38x25x140_s3_tn895578_mdb.jpg | 447__90hdg_290x38x25x140_s3_tn895578_mdb.jpg | [6 empty] | TYROLIT Escovas manuais universais para metais não ferrosos 290 x 28 x 25 |  |  |  | As escovas manuais da Tyrolit são indicadas para a maioria das aplicações. Esta ferramenta permite a rebarbação e limpeza de cordões de solda e limpeza de superfícies. | O portfólio consiste em escovas de arame com um número variável de sequências de arame para uso de acordo com a aplicação. Estes produtos são providos de um cabo de madeira faia de alta qualidade. | Para usinagem em metais não ferrosos | Ideais para rebarbação, limpeza de costuras de soldadura e limpeza de superfícies | [6 empty] | Equipadas com cabo de madeira de faia | Arame de latão para os melhores resultados em peças de metais não ferrosos | Máxima qualidade
895669 | 11BT 110x55x22,2 A36-B | Rebolos copo resina | ST | 2 | Aço | 9003178956699 | 9009018956690 | 21011313 | 31191506 | 68042212 | MX |  | 50.0 | m/s |  |  | 0.683 | 0.627 | kg | Rebarbadora | 11BT |  | A | 36 | B | D / J x T x H | 110 / 90 x 55 x 22,2 | 110.0 | 55.0 | 22.2 | 412__11bt_standard_steel_36o4b84_symbol_front_mdb.jpg | 412__11bt_standard_steel_36o4b84_symbol_front_mdb.jpg | 412__11bt_110x55x22-2_a16-b_tn895678_mdb.jpg | [5 empty] | TYROLIT Vaso resinoide para aço 110 / 90 x 55 |  |  |  | Rebolos copo de desbaste proporcionam ótimas taxa de remoção e vida útil nas tarefas de desbaste em áreas grandes. O rebolo copo de desbaste STANDARD** para aço também tem ótima indicação para o desbaste de arestas, chanframento e para o desbaste de cordões de solda. | Para o encaixe do rebolo na máquina, o usuário pode escolher entre a execução com furos 22,23 e a execução com rosca M14. Observar a velocidade de trabalho: máx. 50 ms | Para aplicações complexas em diversas qualidades de aço | Para desbaste de arestas, limpeza de superfícies, chanfradura e para usinagem de costuras de soldadura |  | Tamanho de grão 16 e 36 para desbaste grosso | Utilizar proteção especial para vasos | Respeitar a velocidade operacional máxima de 50 m/s |  |  | Ótima taxa de remoção em tarefas de desbaste em áreas grandes | Robusto e duradouro | Resultados excelentes
895670 | 11BT 110x55x22,2 C36-B | Rebolos copo resina | ST | 2 | Alvenaria | 9003178956705 | 9009018956706 | 21011313 | 31191506 | 68042212 | MX |  | 50.0 | m/s |  |  | 0.683 | 0.627 | kg | Rebarbadora | 11BT |  | C | 36 | B | D / J x T x H | 110 / 90 x 55 x 22,2 | 110.0 | 55.0 | 22.2 | 413__11bt_standard_stone_symbol_front_mdb.jpg | 413__11bt_standard_stone_symbol_front_mdb.jpg | 413__11bt_110x55x22-2_a16-b_tn895678_mdb.jpg | [5 empty] | TYROLIT Vaso resinoide para pedra 110 / 90 x 55 |  |  |  | Rebolos copo de desbaste proporcionam máxima taxa de remoção e vida útil nas tarefas de desbaste em áreas grandes. O rebolo copo de desbaste para granito é indicado principalmente para o desbaste de marcas em superfícies de concreto, chanframento e pré-desbaste de granitos e placas de mosaico, além de desbastes de superfície em mármore, ardósia e granito. | Para o encaixe do rebolo na máquina, o usuário pode escolher entre a execução com furos 22,23 e a execução com rosca M14. Observar a velocidade de trabalho: máx. 50 ms | Para aplicações complexas em pedra | Para desbaste de marcas em superfícies de betão à vista, chanfradura e pré-desbaste de pedras e placas de mosaico e também desbastes de superfície em mármore, ardósia e granito |  | Tamanho de grão 16/36 para desbaste grosso | Tamanho de grão 60 para desbaste fino | Utilizar proteção especial para mós taça | Respeitar a velocidade operacional máxima de 50 m/s |  | Ótima taxa de remoção em tarefas de desbaste em áreas grandes | Robusto e duradouro | Carbeto de silício para resultados excelentes em granitos e materiais com cavaco em segmentos curtos
895671 | 11BT 110x55x22,2 C60-B | Rebolos copo resina | ST | 2 | Alvenaria | 9003178956712 | 9009018956713 | 21011313 | 31191506 | 68042212 | MX |  | 50.0 | m/s |  |  | 0.77 | 0.707 | kg | Rebarbadora | 11BT |  | C | 60 | B | D / J x T x H | 110 / 90 x 55 x 22,2 | 110.0 | 55.0 | 22.2 | 413__11bt_standard_stone_symbol_front_mdb.jpg | 413__11bt_standard_stone_symbol_front_mdb.jpg | 413__11bt_110x55x22-2_a16-b_tn895678_mdb.jpg | [5 empty] | TYROLIT Vaso resinoide para pedra 110 / 90 x 55 |  |  |  | Rebolos copo de desbaste proporcionam máxima taxa de remoção e vida útil nas tarefas de desbaste em áreas grandes. O rebolo copo de desbaste para granito é indicado principalmente para o desbaste de marcas em superfícies de concreto, chanframento e pré-desbaste de granitos e placas de mosaico, além de desbastes de superfície em mármore, ardósia e granito. | Para o encaixe do rebolo na máquina, o usuário pode escolher entre a execução com furos 22,23 e a execução com rosca M14. Observar a velocidade de trabalho: máx. 50 ms | Para aplicações complexas em pedra | Para desbaste de marcas em superfícies de betão à vista, chanfradura e pré-desbaste de pedras e placas de mosaico e também desbastes de superfície em mármore, ardósia e granito |  | Tamanho de grão 16/36 para desbaste grosso | Tamanho de grão 60 para desbaste fino | Utilizar proteção especial para mós taça | Respeitar a velocidade operacional máxima de 50 m/s |  | Ótima taxa de remoção em tarefas de desbaste em áreas grandes | Robusto e duradouro | Carbeto de silício para resultados excelentes em granitos e materiais com cavaco em segmentos curtos
895676 | 11ZT 110x55xM14 C16-B | Rebolos copo resina | ST | 2 | Alvenaria | 9003178956767 | 90090189567671 | 21011313 | 31191506 | 68042212 | MX |  | 50.0 | m/s |  |  | 0.765 | 0.765 | kg | Rebarbadora | 11ZT |  | C | 16 | B | D / J x T x GE | 110 / 90 x 55 x M14 | 110.0 | 55.0 | 0.0 | 413__11bt_standard_stone_symbol_front_mdb.jpg | 413__11bt_standard_stone_symbol_front_mdb.jpg | 413__11bt_110x55x22-2_a16-b_tn895678_mdb.jpg | [5 empty] | TYROLIT Vaso resinoide para pedra 110 / 90 x 55 x M14 |  |  |  | Rebolos copo de desbaste proporcionam máxima taxa de remoção e vida útil nas tarefas de desbaste em áreas grandes. O rebolo copo de desbaste para granito é indicado principalmente para o desbaste de marcas em superfícies de concreto, chanframento e pré-desbaste de granitos e placas de mosaico, além de desbastes de superfície em mármore, ardósia e granito. | Para o encaixe do rebolo na máquina, o usuário pode escolher entre a execução com furos 22,23 e a execução com rosca M14. Observar a velocidade de trabalho: máx. 50 ms | Para aplicações complexas em pedra | Para desbaste de marcas em superfícies de betão à vista, chanfradura e pré-desbaste de pedras e placas de mosaico e também desbastes de superfície em mármore, ardósia e granito |  | Tamanho de grão 16/36 para desbaste grosso | Tamanho de grão 60 para desbaste fino | Utilizar proteção especial para mós taça | Respeitar a velocidade operacional máxima de 50 m/s |  | Ótima taxa de remoção em tarefas de desbaste em áreas grandes | Robusto e duradouro | Carbeto de silício para resultados excelentes em granitos e materiais com cavaco em segmentos curtos
895677 | 11ZT 110x55xM14 C60-B | Rebolos copo resina | ST | 2 | Alvenaria | 9003178956774 | 90090189567749 | 21011313 | 31191506 | 68042212 | MX |  | 50.0 | m/s |  |  | 0.785 | 0.72 | kg | Rebarbadora | 11ZT |  | C | 60 | B | D / J x T x GE | 110 / 90 x 55 x M14 | 110.0 | 55.0 | 0.0 | 413__11bt_standard_stone_symbol_front_mdb.jpg | 413__11bt_standard_stone_symbol_front_mdb.jpg | 413__11bt_110x55x22-2_a16-b_tn895678_mdb.jpg | [5 empty] | TYROLIT Vaso resinoide para pedra 110 / 90 x 55 x M14 |  |  |  | Rebolos copo de desbaste proporcionam máxima taxa de remoção e vida útil nas tarefas de desbaste em áreas grandes. O rebolo copo de desbaste para granito é indicado principalmente para o desbaste de marcas em superfícies de concreto, chanframento e pré-desbaste de granitos e placas de mosaico, além de desbastes de superfície em mármore, ardósia e granito. | Para o encaixe do rebolo na máquina, o usuário pode escolher entre a execução com furos 22,23 e a execução com rosca M14. Observar a velocidade de trabalho: máx. 50 ms | Para aplicações complexas em pedra | Para desbaste de marcas em superfícies de betão à vista, chanfradura e pré-desbaste de pedras e placas de mosaico e também desbastes de superfície em mármore, ardósia e granito |  | Tamanho de grão 16/36 para desbaste grosso | Tamanho de grão 60 para desbaste fino | Utilizar proteção especial para mós taça | Respeitar a velocidade operacional máxima de 50 m/s |  | Ótima taxa de remoção em tarefas de desbaste em áreas grandes | Robusto e duradouro | Carbeto de silício para resultados excelentes em granitos e materiais com cavaco em segmentos curtos
895678 | 11BT 110x55x22,2 A16-B | Rebolos copo resina | ST | 2 | Aço | 9003178956781 | 9009018956782 | 21011313 | 31191506 | 68042212 | MX |  | 50.0 | m/s |  |  | 0.676 | 0.621 | kg | Rebarbadora | 11BT |  | A | 16 | B | D / J x T x H | 110 / 90 x 55 x 22,2 | 110.0 | 55.0 | 22.2 | 412__11bt_standard_steel_36o4b84_symbol_front_mdb.jpg | 412__11bt_standard_steel_36o4b84_symbol_front_mdb.jpg | 412__11bt_110x55x22-2_a16-b_tn895678_mdb.jpg | [5 empty] | TYROLIT Vaso resinoide para aço 110 / 90 x 55 |  |  |  | Rebolos copo de desbaste proporcionam ótimas taxa de remoção e vida útil nas tarefas de desbaste em áreas grandes. O rebolo copo de desbaste STANDARD** para aço também tem ótima indicação para o desbaste de arestas, chanframento e para o desbaste de cordões de solda. | Para o encaixe do rebolo na máquina, o usuário pode escolher entre a execução com furos 22,23 e a execução com rosca M14. Observar a velocidade de trabalho: máx. 50 ms | Para aplicações complexas em diversas qualidades de aço | Para desbaste de arestas, limpeza de superfícies, chanfradura e para usinagem de costuras de soldadura |  | Tamanho de grão 16 e 36 para desbaste grosso | Utilizar proteção especial para vasos | Respeitar a velocidade operacional máxima de 50 m/s |  |  | Ótima taxa de remoção em tarefas de desbaste em áreas grandes | Robusto e duradouro | Resultados excelentes
895679 | 11BT 110x55x22,2 C16-B | Rebolos copo resina | ST | 2 | Alvenaria | 9003178956798 | 9009018956799 | 21011313 | 31191506 | 68042212 | MX |  | 50.0 | m/s |  |  | 0.676 | 0.621 | kg | Rebarbadora | 11BT |  | C | 16 | B | D / J x T x H | 110 / 90 x 55 x 22,2 | 110.0 | 55.0 | 22.2 | 413__11bt_standard_stone_symbol_front_mdb.jpg | 413__11bt_standard_stone_symbol_front_mdb.jpg | 413__11bt_110x55x22-2_a16-b_tn895678_mdb.jpg | [5 empty] | TYROLIT Vaso resinoide para pedra 110 / 90 x 55 |  |  |  | Rebolos copo de desbaste proporcionam máxima taxa de remoção e vida útil nas tarefas de desbaste em áreas grandes. O rebolo copo de desbaste para granito é indicado principalmente para o desbaste de marcas em superfícies de concreto, chanframento e pré-desbaste de granitos e placas de mosaico, além de desbastes de superfície em mármore, ardósia e granito. | Para o encaixe do rebolo na máquina, o usuário pode escolher entre a execução com furos 22,23 e a execução com rosca M14. Observar a velocidade de trabalho: máx. 50 ms | Para aplicações complexas em pedra | Para desbaste de marcas em superfícies de betão à vista, chanfradura e pré-desbaste de pedras e placas de mosaico e também desbastes de superfície em mármore, ardósia e granito |  | Tamanho de grão 16/36 para desbaste grosso | Tamanho de grão 60 para desbaste fino | Utilizar proteção especial para mós taça | Respeitar a velocidade operacional máxima de 50 m/s |  | Ótima taxa de remoção em tarefas de desbaste em áreas grandes | Robusto e duradouro | Carbeto de silício para resultados excelentes em granitos e materiais com cavaco em segmentos curtos
896111 | 1RDW 125X24X36X20 S0,3 P | Escovas redondas | ST | 1 | Aço | 9003178961112 | 9009018961113 | 21011317 | 31191506 | 96035000 | GB | [5 empty] | 0.298 | 0.298 | kg | Esmeril de bancada | 1RDW |  | S | 0 |  | D x B x L x H | 125 x 24 x 36 x 20 | 125.0 | 24.0 | 20.0 | 429__1rdw_150x18x27x32_s3_tn896115_front_mdb.jpg | 429__1rdw_150x18x27x32_s3_tn896115_front_mdb.jpg | [6 empty] | TYROLIT Escovas circulares para aço 125 x 24 x 36 x 20 |  |  |  | Escovas circulares para o esmeril. De acordo com o tipo de rotação, você tem em mãos uma escova da Tyrolit adequada para o seu trabalho. Assim sendo, utilize as escovas trançadas para o preparo de superfície e a remoção de ferrugem, resíduos e restos de concreto. | Escovas de arame ondulado igualmente podem ser empregadas na remoção de ferrugem e tinta, como também para a usinagem fina. Um uso muito frequente dos nossos produtos é a limpeza de cordões de solda. | Para remoção de ferrugem, tinta e verniz, para rebarbação bem como para preparo de superfícies e superacabamento em aço |  |  | Arame corrugado DW para sujidades leves e superacabamento |  |  |  |  | Ferramenta de utilização universal com máxima durabilidade | Ferramenta versátil | Máxima qualidade
896113 | 1RDW 125X24X36X20 E0,3INOX P | Escovas redondas | ST | 1 | Aço inoxidável | 9003178961136 | 9009018961137 | 21011317 | 31191506 | 96035000 | GB | [5 empty] | 0.369 | 0.369 | kg | Esmeril de bancada | 1RDW |  | E | 0 |  | D x B x L x H | 125 x 24 x 36 x 20 | 125.0 | 24.0 | 20.0 | 430__1rdw_200x26x40x32_e3inox_tn896119_front_mdb.jpg | 430__1rdw_200x26x40x32_e3inox_tn896119_front_mdb.jpg |  | 430__1rdw_200x26x40x32_e3inox_tn896119_side_mdb.jpg | 430__1rdw_200x26x40x32_e3inox_tn896119_iso_mdb.jpg |  |  |  | TYROLIT Escovas circulares para aço inoxidável 125 x 24 x 36 x 20 |  |  |  | As versáteis escovas circulares para o esmeril têm aplicação nos mais diferentes setores. Estas escovas de arame ondulado igualmente podem ser empregadas na remoção de ferrugem e tinta, como também para a usinagem fina. Também é possível o polimento e o fosqueamento de peças em aço inoxidável. | As escovas da Tyrolit são fabricadas seguindo padrão máximo possível para facilitar o trabalho do usuário e torná-lo mais seguro. | Para remoção de ferrugem, tinta e verniz, para rebarbação bem como para preparo de superfícies e superacabamento em aço inoxidável |  |  | Arame corrugado DW para remoção de tinta e ferrugem e, também, para superacabamento, polimento e fosqueamento |  |  |  |  | Ferramenta de utilização universal com máxima durabilidade | Arame de aço inoxidável de alta qualidade evita o enferrujamento da peça | Máxima qualidade
896115 | ESCOVA 1RDW 150X18X27X32 S0,3 P | Escovas redondas | ST | 1 | Aço | 9003178961150 | 9009018961151 | 21011317 | 31191506 | 96035000 | GB | [5 empty] | 0.582 | 0.582 | kg | Esmeril de bancada | 1RDW |  | S | 0 |  | D x B x L x H | 150 x 18 x 27 x 32 | 150.0 | 18.0 | 32.0 | 429__1rdw_150x18x27x32_s3_tn896115_front_mdb.jpg | 429__1rdw_150x18x27x32_s3_tn896115_front_mdb.jpg | [6 empty] | TYROLIT Escovas circulares para aço 150 x 18 x 27 x 32 |  |  |  | Escovas circulares para o esmeril. De acordo com o tipo de rotação, você tem em mãos uma escova da Tyrolit adequada para o seu trabalho. Assim sendo, utilize as escovas trançadas para o preparo de superfície e a remoção de ferrugem, resíduos e restos de concreto. | Escovas de arame ondulado igualmente podem ser empregadas na remoção de ferrugem e tinta, como também para a usinagem fina. Um uso muito frequente dos nossos produtos é a limpeza de cordões de solda. | Para remoção de ferrugem, tinta e verniz, para rebarbação bem como para preparo de superfícies e superacabamento em aço |  |  | Arame corrugado DW para sujidades leves e superacabamento |  |  |  |  | Ferramenta de utilização universal com máxima durabilidade | Ferramenta versátil | Máxima qualidade
896116 | 1RDW 150X18X27X32 E0,3INOX P | Escovas redondas | ST | 1 | Aço inoxidável | 9003178961167 | 9009018961168 | 21011317 | 31191506 | 96035000 | GB | [5 empty] | 0.577 | 0.577 | kg | Esmeril de bancada | 1RDW |  | E | 0 |  | D x B x L x H | 150 x 18 x 27 x 32 | 150.0 | 18.0 | 32.0 | 430__1rdw_200x26x40x32_e3inox_tn896119_front_mdb.jpg | 430__1rdw_200x26x40x32_e3inox_tn896119_front_mdb.jpg |  | 430__1rdw_200x26x40x32_e3inox_tn896119_side_mdb.jpg | 430__1rdw_200x26x40x32_e3inox_tn896119_iso_mdb.jpg |  |  |  | TYROLIT Escovas circulares para aço inoxidável 150 x 18 x 27 x 32 |  |  |  | As versáteis escovas circulares para o esmeril têm aplicação nos mais diferentes setores. Estas escovas de arame ondulado igualmente podem ser empregadas na remoção de ferrugem e tinta, como também para a usinagem fina. Também é possível o polimento e o fosqueamento de peças em aço inoxidável. | As escovas da Tyrolit são fabricadas seguindo padrão máximo possível para facilitar o trabalho do usuário e torná-lo mais seguro. | Para remoção de ferrugem, tinta e verniz, para rebarbação bem como para preparo de superfícies e superacabamento em aço inoxidável |  |  | Arame corrugado DW para remoção de tinta e ferrugem e, também, para superacabamento, polimento e fosqueamento |  |  |  |  | Ferramenta de utilização universal com máxima durabilidade | Arame de aço inoxidável de alta qualidade evita o enferrujamento da peça | Máxima qualidade
896119 | 1RDW 200X26X40X32 E0,3INOX P | Escovas redondas | ST | 1 | Aço inoxidável | 9003178961198 | 9009018961199 | 21011317 | 31191506 | 96035000 | GB | [5 empty] | 1.198 | 1.198 | kg | Esmeril de bancada | 1RDW |  | E | 0 |  | D x B x L x H | 200 x 26 x 40 x 32 | 200.0 | 26.0 | 32.0 | 430__1rdw_200x26x40x32_e3inox_tn896119_front_mdb.jpg | 430__1rdw_200x26x40x32_e3inox_tn896119_front_mdb.jpg |  | 430__1rdw_200x26x40x32_e3inox_tn896119_side_mdb.jpg | 430__1rdw_200x26x40x32_e3inox_tn896119_iso_mdb.jpg |  |  |  | TYROLIT Escovas circulares para aço inoxidável 200 x 26 x 40 x 32 |  |  |  | As versáteis escovas circulares para o esmeril têm aplicação nos mais diferentes setores. Estas escovas de arame ondulado igualmente podem ser empregadas na remoção de ferrugem e tinta, como também para a usinagem fina. Também é possível o polimento e o fosqueamento de peças em aço inoxidável. | As escovas da Tyrolit são fabricadas seguindo padrão máximo possível para facilitar o trabalho do usuário e torná-lo mais seguro. | Para remoção de ferrugem, tinta e verniz, para rebarbação bem como para preparo de superfícies e superacabamento em aço inoxidável |  |  | Arame corrugado DW para remoção de tinta e ferrugem e, também, para superacabamento, polimento e fosqueamento |  |  |  |  | Ferramenta de utilização universal com máxima durabilidade | Arame de aço inoxidável de alta qualidade evita o enferrujamento da peça | Máxima qualidade
896122 | 1RDW 200X36X40X32 E0,3INOX P | Escovas redondas | ST | 1 | Aço inoxidável | 9003178961228 | 9009018961229 | 21011317 | 31191506 | 96035000 | GB | [5 empty] | 2.402 | 2.204 | kg | Esmeril de bancada | 1RDW |  | E | 0 |  | D x B x L x H | 200 x 36 x 40 x 32 | 200.0 | 36.0 | 32.0 | 430__1rdw_200x26x40x32_e3inox_tn896119_front_mdb.jpg | 430__1rdw_200x26x40x32_e3inox_tn896119_front_mdb.jpg |  | 430__1rdw_200x26x40x32_e3inox_tn896119_side_mdb.jpg | 430__1rdw_200x26x40x32_e3inox_tn896119_iso_mdb.jpg |  |  |  | TYROLIT Escovas circulares para aço inoxidável 200 x 36 x 40 x 32 |  |  |  | As versáteis escovas circulares para o esmeril têm aplicação nos mais diferentes setores. Estas escovas de arame ondulado igualmente podem ser empregadas na remoção de ferrugem e tinta, como também para a usinagem fina. Também é possível o polimento e o fosqueamento de peças em aço inoxidável. | As escovas da Tyrolit são fabricadas seguindo padrão máximo possível para facilitar o trabalho do usuário e torná-lo mais seguro. | Para remoção de ferrugem, tinta e verniz, para rebarbação bem como para preparo de superfícies e superacabamento em aço inoxidável |  |  | Arame corrugado DW para remoção de tinta e ferrugem e, também, para superacabamento, polimento e fosqueamento |  |  |  |  | Ferramenta de utilização universal com máxima durabilidade | Arame de aço inoxidável de alta qualidade evita o enferrujamento da peça | Máxima qualidade
896124 | 1RDW 200X45X40X32 E0,3INOX P | Escovas redondas | ST | 1 | Aço inoxidável | 9003178961242 | 9009018961243 | 21011317 | 31191506 | 96035000 | GB | [5 empty] | 3.003 | 2.755 | kg | Esmeril de bancada | 1RDW |  | E | 0 |  | D x B x L x H | 200 x 45 x 40 x 32 | 200.0 | 45.0 | 32.0 | 430__1rdw_200x26x40x32_e3inox_tn896119_front_mdb.jpg | 430__1rdw_200x26x40x32_e3inox_tn896119_front_mdb.jpg |  | 430__1rdw_200x26x40x32_e3inox_tn896119_side_mdb.jpg | 430__1rdw_200x26x40x32_e3inox_tn896119_iso_mdb.jpg |  |  |  | TYROLIT Escovas circulares para aço inoxidável 200 x 45 x 40 x 32 |  |  |  | As versáteis escovas circulares para o esmeril têm aplicação nos mais diferentes setores. Estas escovas de arame ondulado igualmente podem ser empregadas na remoção de ferrugem e tinta, como também para a usinagem fina. Também é possível o polimento e o fosqueamento de peças em aço inoxidável. | As escovas da Tyrolit são fabricadas seguindo padrão máximo possível para facilitar o trabalho do usuário e torná-lo mais seguro. | Para remoção de ferrugem, tinta e verniz, para rebarbação bem como para preparo de superfícies e superacabamento em aço inoxidável |  |  | Arame corrugado DW para remoção de tinta e ferrugem e, também, para superacabamento, polimento e fosqueamento |  |  |  |  | Ferramenta de utilização universal com máxima durabilidade | Arame de aço inoxidável de alta qualidade evita o enferrujamento da peça | Máxima qualidade
896157 | 11TDW 60X16XM14 S0,3 P | Escovas copo | ST | 1 | Aço | 9003178961570 | 9009018961571 | 21011317 | 31191506 | 96035000 | GB | [5 empty] | 0.173 | 0.173 | kg | Rebarbadora | 11TDW |  | S | 0 |  | D x L x GE | 60 x 16 x M14 | 60.0 | 0.0 | 0.0 | 420__11tdw_100x30xm14_s3_tn896164_side_mdb.jpg | 420__11tdw_100x30xm14_s3_tn896164_side_mdb.jpg | [6 empty] | TYROLIT Escovas tipo copo para aço 60 x 16 x M14 |  |  |  | Escovas são ferramentas de utilização universal. Sobretudo escovas tipo copo estão entre as escovas mais utilizadas. De acordo com o tipo de rotação, você tem em mãos uma escova da Tyrolit adequada para o seu trabalho. Assim sendo, utilize as escovas trançadas para o preparo de superfície e a remoção de ferrugem, resíduos e restos de concreto. | Escovas de arame ondulado igualmente podem ser empregadas na remoção de ferrugem e tinta, como também para a usinagem fina. Um uso muito frequente dos nossos produtos é a limpeza de cordões de solda. | Para remoção de ferrugem, tinta e verniz, para usinagem de costuras de soldadura bem como para preparo de superfícies e superacabamento em aço | Escovas tipo copo especialmente para a usinagem de superfícies grandes |  | Arame corrugado DW para materiais macios, superfícies sensíveis e impurezas leves | Arame trançado DZ para trabalhos pesados e sujidades pesadas bem como decapagem de tintas e vernizes |  |  |  | Ferramenta de utilização universal com máxima durabilidade | Disponibilidade de arame de aço endurecido SH para durabilidade adicional | Máxima qualidade
896158 | 11TDW 60X16XM14 S0,5 P | Escovas copo | ST | 1 | Aço | 9003178961587 | 9009018961588 | 21011317 | 31191506 | 96035000 | GB | [5 empty] | 0.151 | 0.151 | kg | Rebarbadora | 11TDW |  | S | 0 |  | D x L x GE | 60 x 16 x M14 | 60.0 | 0.0 | 0.0 | 420__11tdw_100x30xm14_s3_tn896164_side_mdb.jpg | 420__11tdw_100x30xm14_s3_tn896164_side_mdb.jpg | [6 empty] | TYROLIT Escovas tipo copo para aço 60 x 16 x M14 |  |  |  | Escovas são ferramentas de utilização universal. Sobretudo escovas tipo copo estão entre as escovas mais utilizadas. De acordo com o tipo de rotação, você tem em mãos uma escova da Tyrolit adequada para o seu trabalho. Assim sendo, utilize as escovas trançadas para o preparo de superfície e a remoção de ferrugem, resíduos e restos de concreto. | Escovas de arame ondulado igualmente podem ser empregadas na remoção de ferrugem e tinta, como também para a usinagem fina. Um uso muito frequente dos nossos produtos é a limpeza de cordões de solda. | Para remoção de ferrugem, tinta e verniz, para usinagem de costuras de soldadura bem como para preparo de superfícies e superacabamento em aço | Escovas tipo copo especialmente para a usinagem de superfícies grandes |  | Arame corrugado DW para materiais macios, superfícies sensíveis e impurezas leves | Arame trançado DZ para trabalhos pesados e sujidades pesadas bem como decapagem de tintas e vernizes |  |  |  | Ferramenta de utilização universal com máxima durabilidade | Disponibilidade de arame de aço endurecido SH para durabilidade adicional | Máxima qualidade
896160 | ESCOVA 11TDW 75X20XM14 S0,3 P | Escovas copo | ST | 1 | Aço | 9003178961600 | 9009018961601 | 21011317 | 31191506 | 96035000 | GB | [5 empty] | 0.212 | 0.212 | kg | Rebarbadora | 11TDW |  | S | 0 |  | D x L x GE | 75 x 20 x M14 | 75.0 | 0.0 | 0.0 | 420__11tdw_100x30xm14_s3_tn896164_side_mdb.jpg | 420__11tdw_100x30xm14_s3_tn896164_side_mdb.jpg | [6 empty] | TYROLIT Escovas tipo copo para aço 75 x 20 x M14 |  |  |  | Escovas são ferramentas de utilização universal. Sobretudo escovas tipo copo estão entre as escovas mais utilizadas. De acordo com o tipo de rotação, você tem em mãos uma escova da Tyrolit adequada para o seu trabalho. Assim sendo, utilize as escovas trançadas para o preparo de superfície e a remoção de ferrugem, resíduos e restos de concreto. | Escovas de arame ondulado igualmente podem ser empregadas na remoção de ferrugem e tinta, como também para a usinagem fina. Um uso muito frequente dos nossos produtos é a limpeza de cordões de solda. | Para remoção de ferrugem, tinta e verniz, para usinagem de costuras de soldadura bem como para preparo de superfícies e superacabamento em aço | Escovas tipo copo especialmente para a usinagem de superfícies grandes |  | Arame corrugado DW para materiais macios, superfícies sensíveis e impurezas leves | Arame trançado DZ para trabalhos pesados e sujidades pesadas bem como decapagem de tintas e vernizes |  |  |  | Ferramenta de utilização universal com máxima durabilidade | Disponibilidade de arame de aço endurecido SH para durabilidade adicional | Máxima qualidade
896161 | 11TDW 75X20XM14 S0,5 P | Escovas copo | ST | 1 | Aço | 9003178961617 | 9009018961618 | 21011317 | 31191506 | 96035000 | GB | [5 empty] | 0.07 | 0.06 | kg | Rebarbadora | 11TDW |  | S | 0 |  | D x L x GE | 75 x 20 x M14 | 75.0 | 0.0 | 0.0 | 420__11tdw_100x30xm14_s3_tn896164_side_mdb.jpg | 420__11tdw_100x30xm14_s3_tn896164_side_mdb.jpg | [6 empty] | TYROLIT Escovas tipo copo para aço 75 x 20 x M14 |  |  |  | Escovas são ferramentas de utilização universal. Sobretudo escovas tipo copo estão entre as escovas mais utilizadas. De acordo com o tipo de rotação, você tem em mãos uma escova da Tyrolit adequada para o seu trabalho. Assim sendo, utilize as escovas trançadas para o preparo de superfície e a remoção de ferrugem, resíduos e restos de concreto. | Escovas de arame ondulado igualmente podem ser empregadas na remoção de ferrugem e tinta, como também para a usinagem fina. Um uso muito frequente dos nossos produtos é a limpeza de cordões de solda. | Para remoção de ferrugem, tinta e verniz, para usinagem de costuras de soldadura bem como para preparo de superfícies e superacabamento em aço | Escovas tipo copo especialmente para a usinagem de superfícies grandes |  | Arame corrugado DW para materiais macios, superfícies sensíveis e impurezas leves | Arame trançado DZ para trabalhos pesados e sujidades pesadas bem como decapagem de tintas e vernizes |  |  |  | Ferramenta de utilização universal com máxima durabilidade | Disponibilidade de arame de aço endurecido SH para durabilidade adicional | Máxima qualidade
896164 | ESCOVA 11TDW 100X30XM14 S0,3 P | Escovas copo | ST | 1 | Aço | 9003178961648 | 9009018961649 | 21011317 | 31191506 | 96035000 | GB | [5 empty] | 0.475 | 0.475 | kg | Rebarbadora | 11TDW |  | S | 0 |  | D x L x GE | 100 x 30 x M14 | 100.0 | 0.0 | 0.0 | 420__11tdw_100x30xm14_s3_tn896164_side_mdb.jpg | 420__11tdw_100x30xm14_s3_tn896164_side_mdb.jpg | [6 empty] | TYROLIT Escovas tipo copo para aço 100 x 30 x M14 |  |  |  | Escovas são ferramentas de utilização universal. Sobretudo escovas tipo copo estão entre as escovas mais utilizadas. De acordo com o tipo de rotação, você tem em mãos uma escova da Tyrolit adequada para o seu trabalho. Assim sendo, utilize as escovas trançadas para o preparo de superfície e a remoção de ferrugem, resíduos e restos de concreto. | Escovas de arame ondulado igualmente podem ser empregadas na remoção de ferrugem e tinta, como também para a usinagem fina. Um uso muito frequente dos nossos produtos é a limpeza de cordões de solda. | Para remoção de ferrugem, tinta e verniz, para usinagem de costuras de soldadura bem como para preparo de superfícies e superacabamento em aço | Escovas tipo copo especialmente para a usinagem de superfícies grandes |  | Arame corrugado DW para materiais macios, superfícies sensíveis e impurezas leves | Arame trançado DZ para trabalhos pesados e sujidades pesadas bem como decapagem de tintas e vernizes |  |  |  | Ferramenta de utilização universal com máxima durabilidade | Disponibilidade de arame de aço endurecido SH para durabilidade adicional | Máxima qualidade
896165 | 11TDW 100X30XM14 S0,5 P | Escovas copo | ST | 1 | Aço | 9003178961655 | 9009018961656 | 21011317 | 31191506 | 96035000 | GB | [5 empty] | 0.559 | 0.559 | kg | Rebarbadora | 11TDW |  | S | 0 |  | D x L x GE | 100 x 30 x M14 | 100.0 | 0.0 | 0.0 | 420__11tdw_100x30xm14_s3_tn896164_side_mdb.jpg | 420__11tdw_100x30xm14_s3_tn896164_side_mdb.jpg | [6 empty] | TYROLIT Escovas tipo copo para aço 100 x 30 x M14 |  |  |  | Escovas são ferramentas de utilização universal. Sobretudo escovas tipo copo estão entre as escovas mais utilizadas. De acordo com o tipo de rotação, você tem em mãos uma escova da Tyrolit adequada para o seu trabalho. Assim sendo, utilize as escovas trançadas para o preparo de superfície e a remoção de ferrugem, resíduos e restos de concreto. | Escovas de arame ondulado igualmente podem ser empregadas na remoção de ferrugem e tinta, como também para a usinagem fina. Um uso muito frequente dos nossos produtos é a limpeza de cordões de solda. | Para remoção de ferrugem, tinta e verniz, para usinagem de costuras de soldadura bem como para preparo de superfícies e superacabamento em aço | Escovas tipo copo especialmente para a usinagem de superfícies grandes |  | Arame corrugado DW para materiais macios, superfícies sensíveis e impurezas leves | Arame trançado DZ para trabalhos pesados e sujidades pesadas bem como decapagem de tintas e vernizes |  |  |  | Ferramenta de utilização universal com máxima durabilidade | Disponibilidade de arame de aço endurecido SH para durabilidade adicional | Máxima qualidade
896167 | 11TDW 60X16XM14 E0,3INOX P | Escovas copo | ST | 1 | Aço inoxidável | 9003178961679 | 9009018961670 | 21011317 | 31191506 | 96035000 | GB | [5 empty] | 0.285 | 0.285 | kg | Rebarbadora | 11TDW |  | E | 0 |  | D x L x GE | 60 x 16 x M14 | 60.0 | 0.0 | 0.0 | 421__11tdw_100x30xm14_s3_tn896164_side_mdb.jpg | 421__11tdw_100x30xm14_s3_tn896164_side_mdb.jpg | [6 empty] | TYROLIT Escovas tipo copo para aço inoxidável 60 x 16 x M14 |  |  |  | Escovas são ferramentas de utilização universal. Sobretudo escovas tipo copo estão entre as escovas mais utilizadas. De acordo com o tipo de rotação, você tem em mãos uma escova da Tyrolit adequada para o seu trabalho. Assim sendo, utilize as escovas trançadas para o preparo de superfície e a remoção de ferrugem, resíduos e restos de concreto. | Escovas de arame ondulado igualmente podem ser empregadas na remoção de ferrugem e tinta, como também para a usinagem fina. Um uso muito frequente dos nossos produtos é a limpeza de cordões de solda. | Para remoção de ferrugem, tinta e verniz, para usinagem de costuras de soldadura bem como para preparo de superfícies e superacabamento em aço inoxidável | Escovas tipo copo especialmente para a usinagem de superfícies grandes |  | Arame corrugado DW para materiais macios, superfícies sensíveis e impurezas leves | Arame trançado DZ para trabalhos pesados e sujidades pesadas bem como decapagem de tintas e vernizes |  |  |  | Arame de aço inoxidável de alta qualidade evita o enferrujamento da peça | Ferramenta de utilização universal com máxima durabilidade | Máxima qualidade
896170 | 11TDW 75X20XM14 E0,3INOX P | Escovas copo | ST | 1 | Aço inoxidável | 9003178961709 | 9009018961700 | 21011317 | 31191506 | 96035000 | GB | [5 empty] | 0.328 | 0.328 | kg | Rebarbadora | 11TDW |  | E | 0 |  | D x L x GE | 75 x 20 x M14 | 75.0 | 0.0 | 0.0 | 421__11tdw_100x30xm14_s3_tn896164_side_mdb.jpg | 421__11tdw_100x30xm14_s3_tn896164_side_mdb.jpg | [6 empty] | TYROLIT Escovas tipo copo para aço inoxidável 75 x 20 x M14 |  |  |  | Escovas são ferramentas de utilização universal. Sobretudo escovas tipo copo estão entre as escovas mais utilizadas. De acordo com o tipo de rotação, você tem em mãos uma escova da Tyrolit adequada para o seu trabalho. Assim sendo, utilize as escovas trançadas para o preparo de superfície e a remoção de ferrugem, resíduos e restos de concreto. | Escovas de arame ondulado igualmente podem ser empregadas na remoção de ferrugem e tinta, como também para a usinagem fina. Um uso muito frequente dos nossos produtos é a limpeza de cordões de solda. | Para remoção de ferrugem, tinta e verniz, para usinagem de costuras de soldadura bem como para preparo de superfícies e superacabamento em aço inoxidável | Escovas tipo copo especialmente para a usinagem de superfícies grandes |  | Arame corrugado DW para materiais macios, superfícies sensíveis e impurezas leves | Arame trançado DZ para trabalhos pesados e sujidades pesadas bem como decapagem de tintas e vernizes |  |  |  | Arame de aço inoxidável de alta qualidade evita o enferrujamento da peça | Ferramenta de utilização universal com máxima durabilidade | Máxima qualidade
896174 | 11TDW 100X30XM14 E0,3INOX P | Escovas copo | ST | 1 | Aço inoxidável | 9003178961747 | 9009018961748 | 21011317 | 31191506 | 96035000 | GB | [5 empty] | 0.475 | 0.475 | kg | Rebarbadora | 11TDW |  | E | 0 |  | D x L x GE | 100 x 30 x M14 | 100.0 | 0.0 | 0.0 | 421__11tdw_100x30xm14_s3_tn896164_side_mdb.jpg | 421__11tdw_100x30xm14_s3_tn896164_side_mdb.jpg | [6 empty] | TYROLIT Escovas tipo copo para aço inoxidável 100 x 30 x M14 |  |  |  | Escovas são ferramentas de utilização universal. Sobretudo escovas tipo copo estão entre as escovas mais utilizadas. De acordo com o tipo de rotação, você tem em mãos uma escova da Tyrolit adequada para o seu trabalho. Assim sendo, utilize as escovas trançadas para o preparo de superfície e a remoção de ferrugem, resíduos e restos de concreto. | Escovas de arame ondulado igualmente podem ser empregadas na remoção de ferrugem e tinta, como também para a usinagem fina. Um uso muito frequente dos nossos produtos é a limpeza de cordões de solda. | Para remoção de ferrugem, tinta e verniz, para usinagem de costuras de soldadura bem como para preparo de superfícies e superacabamento em aço inoxidável | Escovas tipo copo especialmente para a usinagem de superfícies grandes |  | Arame corrugado DW para materiais macios, superfícies sensíveis e impurezas leves | Arame trançado DZ para trabalhos pesados e sujidades pesadas bem como decapagem de tintas e vernizes |  |  |  | Arame de aço inoxidável de alta qualidade evita o enferrujamento da peça | Ferramenta de utilização universal com máxima durabilidade | Máxima qualidade
896207 | 90HDG 290X32X25X140 E0,35INOX P | Escovas manuais | ST | 12 | Aço inoxidável | 9003178962072 | 9009018962073 | 21011317 | 31191510 | 96039099 | DE | Sachsen-Anhalt |  |  |  |  | 0.14 | 0.14 | kg | Uso manual | 90HDG |  | E | 0 |  | L x B x H | 290 x 32 x 25 | 290.0 | 32.0 | 140.0 | 432__90hdg_290x28x25x140_e3inox_tn895580_mdb.jpg | 432__90hdg_290x28x25x140_e3inox_tn895580_mdb.jpg | [6 empty] | TYROLIT Escovas manuais universais para aço inoxidável 290 x 32 x 25 |  |  |  | Estas escovas são especialistas em aço inoxidável quando se trata de rebarbação e limpeza de cordões de solda e superfícies. | O portfólio consiste em escovas de arame com um número variável de sequências de arame para uso de acordo com a aplicação. Estes produtos são providos de um cabo de madeira faia de alta qualidade. | Para usinagem de aço inoxidável | Ideais para rebarbação, limpeza de costuras de soldadura e limpeza de superfícies | [6 empty] | Ferramenta de utilização universal com máxima durabilidade | Equipadas com cabo de madeira de faia | Arame de aço inoxidável de alta qualidade evita o enferrujamento da peça
896209 | 90HDG 290X38X25X140 E0,35INOX P | Escovas manuais | ST | 12 | Aço inoxidável | 9003178962096 | 9009018962097 | 21011317 | 31191510 | 96039099 | DE | Sachsen-Anhalt |  |  |  |  | 0.155 | 0.145 | kg | Uso manual | 90HDG |  | E | 0 |  | L x B x H | 290 x 38 x 25 | 290.0 | 38.0 | 140.0 | 432__90hdg_290x28x25x140_e3inox_tn895580_mdb.jpg | 432__90hdg_290x28x25x140_e3inox_tn895580_mdb.jpg | [6 empty] | TYROLIT Escovas manuais universais para aço inoxidável 290 x 38 x 25 |  |  |  | Estas escovas são especialistas em aço inoxidável quando se trata de rebarbação e limpeza de cordões de solda e superfícies. | O portfólio consiste em escovas de arame com um número variável de sequências de arame para uso de acordo com a aplicação. Estes produtos são providos de um cabo de madeira faia de alta qualidade. | Para usinagem de aço inoxidável | Ideais para rebarbação, limpeza de costuras de soldadura e limpeza de superfícies | [6 empty] | Ferramenta de utilização universal com máxima durabilidade | Equipadas com cabo de madeira de faia | Arame de aço inoxidável de alta qualidade evita o enferrujamento da peça
896219 | 90HDW 290X32X25X140 M0,35 P | Escovas manuais | ST | 12 | Alumínio | 9003178962195 | 9009018962196 | 21011317 | 31191510 | 96039099 | DE | Sachsen-Anhalt |  |  |  |  | 0.142 | 0.131 | kg | Uso manual | 90HDW |  | M | 0 |  | L x B x H | 290 x 32 x 25 | 290.0 | 32.0 | 140.0 | 447__90hdg_290x38x25x140_s3_tn895578_mdb.jpg | 447__90hdg_290x38x25x140_s3_tn895578_mdb.jpg | [6 empty] | TYROLIT Escovas manuais universais para metais não ferrosos 290 x 32 x 25 |  |  |  | As escovas manuais da Tyrolit são indicadas para a maioria das aplicações. Esta ferramenta permite a rebarbação e limpeza de cordões de solda e limpeza de superfícies. | O portfólio consiste em escovas de arame com um número variável de sequências de arame para uso de acordo com a aplicação. Estes produtos são providos de um cabo de madeira faia de alta qualidade. | Para usinagem em metais não ferrosos | Ideais para rebarbação, limpeza de costuras de soldadura e limpeza de superfícies | [6 empty] | Equipadas com cabo de madeira de faia | Arame de latão para os melhores resultados em peças de metais não ferrosos | Máxima qualidade
896220 | 90HDW 290X38X25X140 M0,35 P | Escovas manuais | ST | 12 | Alumínio | 9003178962201 | 9009018962202 | 21011317 | 31191510 | 96039099 | DE | Sachsen-Anhalt |  |  |  |  | 0.16 | 0.15 | kg | Uso manual | 90HDW |  | M | 0 |  | L x B x H | 290 x 38 x 25 | 290.0 | 38.0 | 140.0 | 447__90hdg_290x38x25x140_s3_tn895578_mdb.jpg | 447__90hdg_290x38x25x140_s3_tn895578_mdb.jpg | [6 empty] | TYROLIT Escovas manuais universais para metais não ferrosos 290 x 38 x 25 |  |  |  | As escovas manuais da Tyrolit são indicadas para a maioria das aplicações. Esta ferramenta permite a rebarbação e limpeza de cordões de solda e limpeza de superfícies. | O portfólio consiste em escovas de arame com um número variável de sequências de arame para uso de acordo com a aplicação. Estes produtos são providos de um cabo de madeira faia de alta qualidade. | Para usinagem em metais não ferrosos | Ideais para rebarbação, limpeza de costuras de soldadura e limpeza de superfícies | [6 empty] | Equipadas com cabo de madeira de faia | Arame de latão para os melhores resultados em peças de metais não ferrosos | Máxima qualidade
896223 | ESCOVA 90SDW 260X10X28X135 S0,35 P | Escovas manuais | ST | 24 | Aço | 9003178962232 | 9009018962233 | 21011317 | 31191510 | 96039099 | DE | Sachsen-Anhalt |  |  |  |  | 0.15 | 0.138 | kg | Uso manual | 90SDW |  | S | 0 |  | L x B x H | 260 x 10 x 28 | 260.0 | 10.0 | 135.0 | 919__90sdw_260x10x28x135_s3_tn896223_mdb.jpg |  |  |  | 919__90sdw_260x10x28x135_s3_tn896223_mdb.jpg |  |  |  | TYROLIT Escovas para velas de ignição para aço 260 x 10 x 28 |  |  |  | As escovas manuais da Tyrolit são indicadas para a maioria das aplicações. Esta ferramenta permite a rebarbação e limpeza de cordões de solda e limpeza de superfícies. | Estes produtos são equipados com um cabo ergonômico de plástico. | Para usinagem fina em aço | Perfeitas para usinagem de pontos de contato de velas de ignição | [6 empty] | Com cabo plástico ergonômico para manuseio confortável | Arame fino para escovação suave | Equipadas com cabo de madeira de faia
896224 | 90SDW 260X10X28X135 E0,3INOX P | Escovas manuais | ST | 12 | Aço inoxidável | 9003178962249 | 9009018962240 | 21011317 | 31191510 | 96039099 | DE | Sachsen-Anhalt |  |  |  |  | 0.15 | 0.138 | kg | Uso manual | 90SDW |  | E | 0 |  | L x B x H | 260 x 10 x 28 | 260.0 | 10.0 | 135.0 | 920__90sdw_260x10x28x135_e3inox_tn896224_mdb.jpg |  |  |  | 920__90sdw_260x10x28x135_e3inox_tn896224_mdb.jpg |  |  |  | TYROLIT Escovas de uso geral para aço inoxidável 260 x 10 x 28 |  |  |  | Estas escovas são especialistas em aço inoxidável quando se trata de rebarbação e limpeza de cordões de solda e superfícies. | Estes produtos são equipados com um cabo ergonômico de plástico. | Para remoção de ferrugem, tinta e verniz, para rebarbação bem como para preparo de superfícies e superacabamento em aço inoxidável | [7 empty] | Com cabo plástico ergonômico para manuseio confortável | Ferramenta de utilização universal com máxima durabilidade | Máxima qualidade
896238 | 1RDW 125X24X36X20 S0,5 P | Escovas redondas | ST | 1 | Aço | 9003178962386 | 9009018962387 | 21011317 | 31191506 | 96035000 | GB | [5 empty] | 0.296 | 0.296 | kg | Esmeril de bancada | 1RDW |  | S | 0 |  | D x B x L x H | 125 x 24 x 36 x 20 | 125.0 | 24.0 | 20.0 | 429__1rdw_150x18x27x32_s3_tn896115_front_mdb.jpg | 429__1rdw_150x18x27x32_s3_tn896115_front_mdb.jpg | [6 empty] | TYROLIT Escovas circulares para aço 125 x 24 x 36 x 20 |  |  |  | Escovas circulares para o esmeril. De acordo com o tipo de rotação, você tem em mãos uma escova da Tyrolit adequada para o seu trabalho. Assim sendo, utilize as escovas trançadas para o preparo de superfície e a remoção de ferrugem, resíduos e restos de concreto. | Escovas de arame ondulado igualmente podem ser empregadas na remoção de ferrugem e tinta, como também para a usinagem fina. Um uso muito frequente dos nossos produtos é a limpeza de cordões de solda. | Para remoção de ferrugem, tinta e verniz, para rebarbação bem como para preparo de superfícies e superacabamento em aço |  |  | Arame corrugado DW para sujidades leves e superacabamento |  |  |  |  | Ferramenta de utilização universal com máxima durabilidade | Ferramenta versátil | Máxima qualidade
896239 | 1RDW 150X18X27X32 S0,5 P | Escovas redondas | ST | 1 | Aço | 9003178962393 | 9009018962394 | 21011317 | 31191506 | 96035000 | GB | [5 empty] | 0.55 | 0.55 | kg | Esmeril de bancada | 1RDW |  | S | 0 |  | D x B x L x H | 150 x 18 x 27 x 32 | 150.0 | 18.0 | 32.0 | 429__1rdw_150x18x27x32_s3_tn896115_front_mdb.jpg | 429__1rdw_150x18x27x32_s3_tn896115_front_mdb.jpg | [6 empty] | TYROLIT Escovas circulares para aço 150 x 18 x 27 x 32 |  |  |  | Escovas circulares para o esmeril. De acordo com o tipo de rotação, você tem em mãos uma escova da Tyrolit adequada para o seu trabalho. Assim sendo, utilize as escovas trançadas para o preparo de superfície e a remoção de ferrugem, resíduos e restos de concreto. | Escovas de arame ondulado igualmente podem ser empregadas na remoção de ferrugem e tinta, como também para a usinagem fina. Um uso muito frequente dos nossos produtos é a limpeza de cordões de solda. | Para remoção de ferrugem, tinta e verniz, para rebarbação bem como para preparo de superfícies e superacabamento em aço |  |  | Arame corrugado DW para sujidades leves e superacabamento |  |  |  |  | Ferramenta de utilização universal com máxima durabilidade | Ferramenta versátil | Máxima qualidade
896241 | 1RDW 180X22X42X32 S0,3 P | Escovas redondas | ST | 1 | Aço | 9003178962416 | 9009018962417 | 21011317 | 31191506 | 96035000 | GB | [5 empty] | 0.664 | 0.664 | kg | Esmeril de bancada | 1RDW |  | S | 0 |  | D x B x L x H | 180 x 22 x 42 x 32 | 180.0 | 22.0 | 32.0 | 429__1rdw_150x18x27x32_s3_tn896115_front_mdb.jpg | 429__1rdw_150x18x27x32_s3_tn896115_front_mdb.jpg | [6 empty] | TYROLIT Escovas circulares para aço 180 x 22 x 42 x 32 |  |  |  | Escovas circulares para o esmeril. De acordo com o tipo de rotação, você tem em mãos uma escova da Tyrolit adequada para o seu trabalho. Assim sendo, utilize as escovas trançadas para o preparo de superfície e a remoção de ferrugem, resíduos e restos de concreto. | Escovas de arame ondulado igualmente podem ser empregadas na remoção de ferrugem e tinta, como também para a usinagem fina. Um uso muito frequente dos nossos produtos é a limpeza de cordões de solda. | Para remoção de ferrugem, tinta e verniz, para rebarbação bem como para preparo de superfícies e superacabamento em aço |  |  | Arame corrugado DW para sujidades leves e superacabamento |  |  |  |  | Ferramenta de utilização universal com máxima durabilidade | Ferramenta versátil | Máxima qualidade
896243 | 1RDW 180X22X42X32 S0,5 P | Escovas redondas | ST | 1 | Aço | 9003178962430 | 9009018962431 | 21011317 | 31191506 | 96035000 | GB | [5 empty] | 0.55 | 0.55 | kg | Esmeril de bancada | 1RDW |  | S | 0 |  | D x B x L x H | 180 x 22 x 42 x 32 | 180.0 | 22.0 | 32.0 | 429__1rdw_150x18x27x32_s3_tn896115_front_mdb.jpg | 429__1rdw_150x18x27x32_s3_tn896115_front_mdb.jpg | [6 empty] | TYROLIT Escovas circulares para aço 180 x 22 x 42 x 32 |  |  |  | Escovas circulares para o esmeril. De acordo com o tipo de rotação, você tem em mãos uma escova da Tyrolit adequada para o seu trabalho. Assim sendo, utilize as escovas trançadas para o preparo de superfície e a remoção de ferrugem, resíduos e restos de concreto. | Escovas de arame ondulado igualmente podem ser empregadas na remoção de ferrugem e tinta, como também para a usinagem fina. Um uso muito frequente dos nossos produtos é a limpeza de cordões de solda. | Para remoção de ferrugem, tinta e verniz, para rebarbação bem como para preparo de superfícies e superacabamento em aço |  |  | Arame corrugado DW para sujidades leves e superacabamento |  |  |  |  | Ferramenta de utilização universal com máxima durabilidade | Ferramenta versátil | Máxima qualidade
896244 | 1RDW 200X26X40X32 S0,5 P | Escovas redondas | ST | 1 | Aço | 9003178962447 | 9009018962448 | 21011317 | 31191506 | 96035000 | GB | [5 empty] | 1.735 | 1.592 | kg | Esmeril de bancada | 1RDW |  | S | 0 |  | D x B x L x H | 200 x 26 x 40 x 32 | 200.0 | 26.0 | 32.0 | 429__1rdw_150x18x27x32_s3_tn896115_front_mdb.jpg | 429__1rdw_150x18x27x32_s3_tn896115_front_mdb.jpg | [6 empty] | TYROLIT Escovas circulares para aço 200 x 26 x 40 x 32 |  |  |  | Escovas circulares para o esmeril. De acordo com o tipo de rotação, você tem em mãos uma escova da Tyrolit adequada para o seu trabalho. Assim sendo, utilize as escovas trançadas para o preparo de superfície e a remoção de ferrugem, resíduos e restos de concreto. | Escovas de arame ondulado igualmente podem ser empregadas na remoção de ferrugem e tinta, como também para a usinagem fina. Um uso muito frequente dos nossos produtos é a limpeza de cordões de solda. | Para remoção de ferrugem, tinta e verniz, para rebarbação bem como para preparo de superfícies e superacabamento em aço |  |  | Arame corrugado DW para sujidades leves e superacabamento |  |  |  |  | Ferramenta de utilização universal com máxima durabilidade | Ferramenta versátil | Máxima qualidade
896246 | 1RDW 250X38X50X32 S0,3 P | Escovas redondas | ST | 1 | Aço | 9003178962461 | 9009018962462 | 21011317 | 31191506 | 96035000 | GB | [5 empty] | 2.623 | 2.623 | kg | Esmeril de bancada | 1RDW |  | S | 0 |  | D x B x L x H | 250 x 38 x 50 x 32 | 250.0 | 38.0 | 32.0 | 429__1rdw_150x18x27x32_s3_tn896115_front_mdb.jpg | 429__1rdw_150x18x27x32_s3_tn896115_front_mdb.jpg | [6 empty] | TYROLIT Escovas circulares para aço 250 x 38 x 50 x 32 |  |  |  | Escovas circulares para o esmeril. De acordo com o tipo de rotação, você tem em mãos uma escova da Tyrolit adequada para o seu trabalho. Assim sendo, utilize as escovas trançadas para o preparo de superfície e a remoção de ferrugem, resíduos e restos de concreto. | Escovas de arame ondulado igualmente podem ser empregadas na remoção de ferrugem e tinta, como também para a usinagem fina. Um uso muito frequente dos nossos produtos é a limpeza de cordões de solda. | Para remoção de ferrugem, tinta e verniz, para rebarbação bem como para preparo de superfícies e superacabamento em aço |  |  | Arame corrugado DW para sujidades leves e superacabamento |  |  |  |  | Ferramenta de utilização universal com máxima durabilidade | Ferramenta versátil | Máxima qualidade
896247 | 1RDW 250X38X50X32 S0,5 P | Escovas redondas | ST | 1 | Aço | 9003178962478 | 9009018962479 | 21011317 | 31191506 | 96035000 | GB | [5 empty] | 4.0 | 3.67 | kg | Esmeril de bancada | 1RDW |  | S | 0 |  | D x B x L x H | 250 x 38 x 50 x 32 | 250.0 | 38.0 | 32.0 | 429__1rdw_150x18x27x32_s3_tn896115_front_mdb.jpg | 429__1rdw_150x18x27x32_s3_tn896115_front_mdb.jpg | [6 empty] | TYROLIT Escovas circulares para aço 250 x 38 x 50 x 32 |  |  |  | Escovas circulares para o esmeril. De acordo com o tipo de rotação, você tem em mãos uma escova da Tyrolit adequada para o seu trabalho. Assim sendo, utilize as escovas trançadas para o preparo de superfície e a remoção de ferrugem, resíduos e restos de concreto. | Escovas de arame ondulado igualmente podem ser empregadas na remoção de ferrugem e tinta, como também para a usinagem fina. Um uso muito frequente dos nossos produtos é a limpeza de cordões de solda. | Para remoção de ferrugem, tinta e verniz, para rebarbação bem como para preparo de superfícies e superacabamento em aço |  |  | Arame corrugado DW para sujidades leves e superacabamento |  |  |  |  | Ferramenta de utilização universal com máxima durabilidade | Ferramenta versátil | Máxima qualidade
896250 | 11TDW 125X35XM14 S0,3 P | Escovas copo | ST | 1 | Aço | 9003178962508 | 9009018962509 | 21011317 | 31191506 | 96035000 | GB | [5 empty] | 0.618 | 0.618 | kg | Rebarbadora | 11TDW |  | S | 0 |  | D x L x GE | 125 x 35 x M14 | 125.0 | 0.0 | 0.0 | 420__11tdw_100x30xm14_s3_tn896164_side_mdb.jpg | 420__11tdw_100x30xm14_s3_tn896164_side_mdb.jpg | [6 empty] | TYROLIT Escovas tipo copo para aço 125 x 35 x M14 |  |  |  | Escovas são ferramentas de utilização universal. Sobretudo escovas tipo copo estão entre as escovas mais utilizadas. De acordo com o tipo de rotação, você tem em mãos uma escova da Tyrolit adequada para o seu trabalho. Assim sendo, utilize as escovas trançadas para o preparo de superfície e a remoção de ferrugem, resíduos e restos de concreto. | Escovas de arame ondulado igualmente podem ser empregadas na remoção de ferrugem e tinta, como também para a usinagem fina. Um uso muito frequente dos nossos produtos é a limpeza de cordões de solda. | Para remoção de ferrugem, tinta e verniz, para usinagem de costuras de soldadura bem como para preparo de superfícies e superacabamento em aço | Escovas tipo copo especialmente para a usinagem de superfícies grandes |  | Arame corrugado DW para materiais macios, superfícies sensíveis e impurezas leves | Arame trançado DZ para trabalhos pesados e sujidades pesadas bem como decapagem de tintas e vernizes |  |  |  | Ferramenta de utilização universal com máxima durabilidade | Disponibilidade de arame de aço endurecido SH para durabilidade adicional | Máxima qualidade
896260 | 28KDW 100X20XM14 E0,3INOX P | Escovas cónicas | ST | 1 | Aço inoxidável | 9003178962607 | 9009018962608 | 21011317 | 31191506 | 96035000 | GB | [5 empty] | 0.22 | 0.18 | kg | Rebarbadora | 28KDW |  | E | 0 |  | D x L x GE | 100 x 20 x M14 | 100.0 | 0.0 | 0.0 | 434__28kdw_100x20xm14_896260_mdb.jpg | 434__28kdzr_100x20xm14_e5inox_tn894602_side_mdb.jpg |  | 434__28kdzr_100x20xm14_e5inox_tn894602_mdb.jpg |  |  |  |  | TYROLIT Escovas rotativas para aço inoxidável 100 x 20 x M14 |  |  |  | Estas escovas PREMIUM***, com base em seu formato, são indicadas para a usinagem de lugares de difícil acesso. De acordo com o tipo de rotação, você tem em mãos uma escova da Tyrolit adequada para o seu trabalho. Assim sendo, utilize as escovas trançadas para o preparo de superfície e a remoção de ferrugem, resíduos e restos de concreto. | Escovas de arame ondulado igualmente podem ser empregadas na remoção de ferrugem e tinta, como também para a usinagem fina. Um uso muito frequente dos nossos produtos é a limpeza de cordões de solda. | Para remoção de ferrugem, tinta e verniz, para usinagem de costuras de soldadura bem como para preparo de superfícies e superacabamento em aço inoxidável |  |  | Arame corrugado DW para materiais macios, superfícies sensíveis e impurezas leves | Arame trançado DZ para trabalhos pesados e sujidades pesadas bem como decapagem de tintas e vernizes |  |  |  | Em função do formato, especialmente adequadas para locais de difícil acesso | Ferramenta de utilização universal com máxima durabilidade | Arame de aço inoxidável de alta qualidade evita o enferrujamento da peça
896289 | ESCOVA 6TDZ 100X25XM14 SH0,5 P | Escovas copo | ST | 1 | Aço | 9003178962898 | 9009018962899 | 21011317 | 31191506 | 96035000 | CN | [5 empty] | 0.1 | 0.1 | kg | Rebarbadora | 6TDZ |  | SH | 0 |  | D x L x GE | 100 x 25 x M14 | 100.0 | 0.0 | 0.0 | 420__11tdw_100x30xm14_s3_tn896164_side_mdb.jpg | 420__11tdw_100x30xm14_s3_tn896164_side_mdb.jpg | [6 empty] | TYROLIT Escovas tipo copo para aço 100 x 25 x M14 |  |  |  | Escovas são ferramentas de utilização universal. Sobretudo escovas tipo copo estão entre as escovas mais utilizadas. De acordo com o tipo de rotação, você tem em mãos uma escova da Tyrolit adequada para o seu trabalho. Assim sendo, utilize as escovas trançadas para o preparo de superfície e a remoção de ferrugem, resíduos e restos de concreto. | Escovas de arame ondulado igualmente podem ser empregadas na remoção de ferrugem e tinta, como também para a usinagem fina. Um uso muito frequente dos nossos produtos é a limpeza de cordões de solda. | Para remoção de ferrugem, tinta e verniz, para usinagem de costuras de soldadura bem como para preparo de superfícies e superacabamento em aço | Escovas tipo copo especialmente para a usinagem de superfícies grandes |  | Arame corrugado DW para materiais macios, superfícies sensíveis e impurezas leves | Arame trançado DZ para trabalhos pesados e sujidades pesadas bem como decapagem de tintas e vernizes |  |  |  | Ferramenta de utilização universal com máxima durabilidade | Disponibilidade de arame de aço endurecido SH para durabilidade adicional | Máxima qualidade
896290 | 6TDZ 120X25XM14 SH0,5 P | Escovas copo | ST | 1 | Aço | 9003178962904 | 9009018962905 | 21011317 | 31191506 | 96035000 | GB | [5 empty] | 0.901 | 0.901 | kg | Rebarbadora | 6TDZ |  | SH | 0 |  | D x L x GE | 120 x 25 x M14 | 120.0 | 0.0 | 0.0 | 420__11tdw_100x30xm14_s3_tn896164_side_mdb.jpg | 420__11tdw_100x30xm14_s3_tn896164_side_mdb.jpg | [6 empty] | TYROLIT Escovas tipo copo para aço 120 x 25 x M14 |  |  |  | Escovas são ferramentas de utilização universal. Sobretudo escovas tipo copo estão entre as escovas mais utilizadas. De acordo com o tipo de rotação, você tem em mãos uma escova da Tyrolit adequada para o seu trabalho. Assim sendo, utilize as escovas trançadas para o preparo de superfície e a remoção de ferrugem, resíduos e restos de concreto. | Escovas de arame ondulado igualmente podem ser empregadas na remoção de ferrugem e tinta, como também para a usinagem fina. Um uso muito frequente dos nossos produtos é a limpeza de cordões de solda. | Para remoção de ferrugem, tinta e verniz, para usinagem de costuras de soldadura bem como para preparo de superfícies e superacabamento em aço | Escovas tipo copo especialmente para a usinagem de superfícies grandes |  | Arame corrugado DW para materiais macios, superfícies sensíveis e impurezas leves | Arame trançado DZ para trabalhos pesados e sujidades pesadas bem como decapagem de tintas e vernizes |  |  |  | Ferramenta de utilização universal com máxima durabilidade | Disponibilidade de arame de aço endurecido SH para durabilidade adicional | Máxima qualidade
896291 | 6TDZ 120X25XM14 SH0,35 P | Escovas copo | ST | 1 | Aço | 9003178962911 | 9009018962912 | 21011317 | 31191506 | 96035000 | GB | [5 empty] | 0.901 | 0.901 | kg | Rebarbadora | 6TDZ |  | SH | 0 |  | D x L x GE | 120 x 25 x M14 | 120.0 | 0.0 | 0.0 | 420__11tdw_100x30xm14_s3_tn896164_side_mdb.jpg | 420__11tdw_100x30xm14_s3_tn896164_side_mdb.jpg | [6 empty] | TYROLIT Escovas tipo copo para aço 120 x 25 x M14 |  |  |  | Escovas são ferramentas de utilização universal. Sobretudo escovas tipo copo estão entre as escovas mais utilizadas. De acordo com o tipo de rotação, você tem em mãos uma escova da Tyrolit adequada para o seu trabalho. Assim sendo, utilize as escovas trançadas para o preparo de superfície e a remoção de ferrugem, resíduos e restos de concreto. | Escovas de arame ondulado igualmente podem ser empregadas na remoção de ferrugem e tinta, como também para a usinagem fina. Um uso muito frequente dos nossos produtos é a limpeza de cordões de solda. | Para remoção de ferrugem, tinta e verniz, para usinagem de costuras de soldadura bem como para preparo de superfícies e superacabamento em aço | Escovas tipo copo especialmente para a usinagem de superfícies grandes |  | Arame corrugado DW para materiais macios, superfícies sensíveis e impurezas leves | Arame trançado DZ para trabalhos pesados e sujidades pesadas bem como decapagem de tintas e vernizes |  |  |  | Ferramenta de utilização universal com máxima durabilidade | Disponibilidade de arame de aço endurecido SH para durabilidade adicional | Máxima qualidade
896379 | 27SLA 125x22,2 A120S-B | Discos lamelados | ST | 10 | Aço | 9003178963796 | 9009018963797 | 21011313 | 31191506 | 68051000 | CZ | 20 | 80.0 | m/s |  |  | 0.091 | 0.091 | kg | Rebarbadora | 27A |  | A | 120 | B | D x H | 125 x 22,2 | 125.0 | 0.0 | 22.2 | 380__27a_115x22-2_a40-sb_tn-668630_front_back_mdb.jpg | 380__27a_115x22-2_a40-sb_tn-668630_front_back_mdb.jpg | 380__27a_115x22-23_a40-b_tn668630_back_mdb.jpg | 380__27a_115x22-23_a40-b_tn668630_side_mdb.jpg | 380__27a_115x22-23_a40-b_tn668630_iso_back_mdb.jpg |  | 380__27a_premium_steel_symbol_iso_mdb.jpg |  | TYROLIT Discos lamelares para aço 125, Grão 120 |  |  |  | O disco Flap PREMIUM*** para aço é uma ferramenta versátil indicada para uso profissional e tarefas de desbaste universais. Com esse disco, obtém-se superfícies perfeitas em aço e resultados excelentes no desbaste de superfícies e arestas e na rebarbação. | O prato de apoio consiste em um tecido de fibra de vidro estável e, por isso, sua melhor indicação é para uso em retíficas angulares de alta potência. | Para aplicações de desbaste complexas em diversas qualidades de aço |  |  | Tamanho de grão 40/60 para alta taxa de remoção de material | Tamanho de grão 80/120 para trabalho fino | Excelentes resultados na utilização em retíficas angulares potentes |  |  | Excelentes resultados de superfície no desbaste de superfícies e arestas e rebarbação de aço | Ótima vida útil | Prato de apoio de fibra de vidro estável
897024 | 4ET9 150x14x32 D126C100B53AL | Rebolos para ferramentas | ST | 1 | Carboneto de tungstênio | 9003178970244 |  | 21011313 | 31191506 | 68042100 | AT | T | 50.0 | m/s |  |  | 0.592 | 0.386 | kg |  | 4ET9 |  | D | 126 | B | D x T x H | 150 x 14 x 32 | 150.0 | 14.0 | 32.0 | 891__startec_basic_11v9_100x35x20_bl763pd_front_webshop.jpg | 891__11v9_sn357223_front_mdb.jpg | [11 empty] | Com este rebolo diamantado, é possível amolar todas as ferramentas de corte de metal duro das indústrias de madeira e metal e uma variedade de lâminas de barbear. Conjuntos de rebolos de desbaste para usinagem completa na faixa de tamanho de grão diamantado D126-D54. O ligante resistente a desgaste e a alta concentração de grãos aumentam significativamente as durabilidades em comparação com os rebolos de desbaste a seco. | [8 empty] | Para desbaste refrigerado | Longa durabilidade da ferramenta | Desbaste frio
897078 | 52LA C X 40x20-6x40 A180 P01 | Lamelas de lixa com haste | ST | 10 | Aço;Alumínio;Aço inoxidável | 9003178970787 | 9009018970788 | 21011318 | 31191510 | 68051000 | IT | CN | 50.0 | m/s | 19.1 | rpm / U/min | 0.03 | 0.03 | kg | Retíficadora reta | 52LA C |  | A | 180 | B | D x T | 40 x 20 | 40.0 | 20.0 | 0.0 | 18601__52la_c_x_60x30-6x40_a60_p01_tn816959_1_mdb.jpg | 18601__52la_c_x_60x30-6x40_a60_p01_tn816959_1_mdb.jpg | [11 empty] | As pontas de desbaste em leque A-P01 C X PREMIUM feitas de tecido de corindo estão disponíveis em diferentes dimensões e tamanhos de eixo. A disposição radial das lamelas assegura o desgaste consistente do tecido abrasivo e a exposição contínua de grão abrasivo novo. Isso assegura um desempenho de desbaste sempre elevado. A alta flexibilidade das lamelas assegura excelente capacidade de adaptação a perfis irregulares. Além disso, a ventilação constante durante o processo de usinagem faz com que a superfície de trabalho apenas aqueça moderadamente. As pontas de desbaste em leque com eixo de 3 mm caracterizam-se por suas dimensões extremamente pequenas e as de eixo de 6 mm representam as ferramentas abrasivas mais versáteis deste grupo de produtos. Sua elevada robustez faz com que sejam perfeitas para as mais variadas aplicações e materiais. | Usinagem fina, rebarbação leve, retificação ou preparação para tratamento posterior (cromação, niquelagem ou pintura) de pequenas peças ou áreas de difícil acesso, como superfícies internas de tubos e cilindros e peças com perfil irregular. | Produção e manutenção de máquinas nas indústrias química, farmacêutica e alimentícia e em hospitais, rebarbação e retificação de peças estampadas na indústria automotiva, construção de estruturas metálicas, indústria moveleira para objetos em aço e aço inoxidável, construção de moldes e fabricação de ferramentas. |  | Tamanho de grão 60 para alta taxa de remoção de material | Tamanho de grão 80/120 para usinagem universal | Tamanhos de grão de 150 a 320 para superacabamento | Respeitar a rotação máxima |  | Escolha de diferentes dimensões e tamanhos de eixo | Desbaste excelente e resultados consistentes | Alta flexibilidade e capacidade de adaptação | Desenvolvimento térmico moderado devido à ventilação | excelente manuseabilidade
897357 | 52PDW 12X20-6X60 E0,3INOX P | Escovas de arame | ST | 25 | Aço inoxidável | 9003178973573 | 9009018973574 | 21011316 | 31191510 | 96035000 | GB | [5 empty] | 0.017 | 0.017 | kg | Retíficadora reta | 52PDW |  | E | 0 |  | D x H - GE x I | 12 x 20 - 6 x 60 | 12.0 | 0.0 | 0.0 | 427__52pdw_24x25x_68_e3inox_tn890709_iso_mdb.jpg | 427__52pdw_24x25x_68_e3inox_tn890709_iso_mdb.jpg |  | 427__52pdw_24x25x_68_e3inox_tn890709_side_mdb.jpg |  |  |  |  | TYROLIT Escovas tipo pincel para aço inoxidável 12 x 20 - 6 x 60 |  |  |  | Escovas tipo pincel são indicadas especialmente para lugares de acesso muito difícil. Com este produto, você tem em mãos uma ferramenta que pode ser utilizada na retífica reta e na furadeira. Escovas tipo pincel trançadas são indicadas para materiais mais ásperos, rebarbação, decapagem, fosqueamento e limpeza. Essas escovas destacam-se por sua elevada flexibilidade. A escova se abre em decorrência da força centrífuga que surgiu. | Especialmente indicada para a limpeza interna de tubos. Escovas tipo pincel onduladas são indicadas para materiais mais ásperos, rebarbação, decapagem, fosqueamento e limpeza. Para a remoção de rebarbas e incrustações como ferrugem, borracha e outras impurezas em lugares de difícil acesso. | Para remoção de ferrugem, tinta e verniz, para usinagem de costuras de soldadura bem como para preparo de superfícies e superacabamento em aço inoxidável | Especialmente para a limpeza interna de tubos |  | Arame corrugado DW para materiais macios, superfícies sensíveis e impurezas leves | Arame trançado DZ para trabalhos pesados e sujidades pesadas ou decapagem de tintas e vernizes |  |  |  | Em função do formato especial, são adequadas para locais de difícil acesso | Ferramenta de utilização universal com máxima durabilidade | O tipo de arame DZ se abre em função da rotação permitindo processar vários diâmetros de furo | Arame de aço inoxidável de alta qualidade evita o enferrujamento da peça
898014 | 28 VL GR 115x22,2 S COARSE P | Limpeza áspera Stip-It | ST | 10 | Aço inoxidável;Plásticos / PVC;Aço | 9003178980144 | 9009018980145 | 21011318 | 31191501 | 68053000 | IT | CN |  |  | 11 | rpm / U/min | 0.074 | 0.074 | kg | Rebarbadora | 28VL |  | S | 20 |  | D x H | 115 x 22,2 | 115.0 | 0.0 | 22.2 | 14988__28vl_gr_125x22-2_soft_s_ex-coarse_tn34707792_front_back_mdb.jpg | 14988__28vl_gr_125x22-2_soft_s_ex-coarse_tn34707792_front_back_mdb.jpg | 14988__28_vl_gr_125x22-2_soft_s_ex-coarse_tn34707792_back_mdb.jpg | 14988__28_vl_gr_125x22-2_soft_s_ex-coarse_tn34707792_side_mdb.jpg | 14988__28_vl_gr_125x22-2_soft_s_ex-coarse_tn34707792_iso_mdb.jpg |  | 14988__28_vl_gr_125x22-2_soft_s_ex-coarse_tn34707792_front_mdb.jpg |  | TYROLIT Discos de limpeza bruta utilização universal 115 |  |  |  |  | Remova facilmente ferrugem, tintas, vernizes e revestimento de proteção das peças com o disco de limpeza bruta Strip-It. As fibras de náilon porosas e providas de abrasivo agressivo enfrentam todos os desafios. Concomitantemente, também previnem a obstrução ou o travamento do disco. O material Strip-It é aplicado em um núcleo rígido de fibra de vidro especialmente concebido para utilização em retíficas angulares. O disco de limpeza bruta Strip-It feito de carbeto de silício (A EX. GROSSA) é mais duro, mais agressivo e mais firme em comparação com a versão standard (S GROSSA). Com este disco, o usuário terá um trabalho de desbaste silencioso e sem esforço e com pouco desenvolvimento de calor. | Para remoção de ferrugem, tintas e vernizes e para preparo de superfícies para serviços de soldagem, brasagem e anodização |  |  | Execução S GROSSA (preto) para usinagem fina em superfícies | Execução A EX. GROSSA (vermelho) para maior agressividade e uso em arestas | Execução S EX. GROSSA (castanho) para máxima flexibilidade e reduzidas vibrações | Outras dimensões estão disponíveis mediante solicitação |  | Fibras de nylon flexíveis enriquecidas com grão abrasivo agressivo para utilização universal e excelentes resultados | A construção impede o travamento e obstrução do disco | Mínima geração de calor devido à estrutura aberta
898017 | 28 VL GR 125x22,2 S COARSE P | Limpeza áspera Stip-It | ST | 10 | Aço inoxidável;Plásticos / PVC;Aço | 9003178980175 | 9009018980176 | 21011318 | 31191501 | 68053000 | IT | CN |  |  | 9.8 | rpm / U/min | 0.096 | 0.096 | kg | Rebarbadora | 28VL |  | S | 20 |  | D x H | 125 x 22,2 | 125.0 | 0.0 | 22.2 | 14988__28vl_gr_125x22-2_soft_s_ex-coarse_tn34707792_front_back_mdb.jpg | 14988__28vl_gr_125x22-2_soft_s_ex-coarse_tn34707792_front_back_mdb.jpg | 14988__28_vl_gr_125x22-2_soft_s_ex-coarse_tn34707792_back_mdb.jpg | 14988__28_vl_gr_125x22-2_soft_s_ex-coarse_tn34707792_side_mdb.jpg | 14988__28_vl_gr_125x22-2_soft_s_ex-coarse_tn34707792_iso_mdb.jpg |  | 14988__28_vl_gr_125x22-2_soft_s_ex-coarse_tn34707792_front_mdb.jpg |  | TYROLIT Discos de limpeza bruta utilização universal 125 |  |  |  |  | Remova facilmente ferrugem, tintas, vernizes e revestimento de proteção das peças com o disco de limpeza bruta Strip-It. As fibras de náilon porosas e providas de abrasivo agressivo enfrentam todos os desafios. Concomitantemente, também previnem a obstrução ou o travamento do disco. O material Strip-It é aplicado em um núcleo rígido de fibra de vidro especialmente concebido para utilização em retíficas angulares. O disco de limpeza bruta Strip-It feito de carbeto de silício (A EX. GROSSA) é mais duro, mais agressivo e mais firme em comparação com a versão standard (S GROSSA). Com este disco, o usuário terá um trabalho de desbaste silencioso e sem esforço e com pouco desenvolvimento de calor. | Para remoção de ferrugem, tintas e vernizes e para preparo de superfícies para serviços de soldagem, brasagem e anodização |  |  | Execução S GROSSA (preto) para usinagem fina em superfícies | Execução A EX. GROSSA (vermelho) para maior agressividade e uso em arestas | Execução S EX. GROSSA (castanho) para máxima flexibilidade e reduzidas vibrações | Outras dimensões estão disponíveis mediante solicitação |  | Fibras de nylon flexíveis enriquecidas com grão abrasivo agressivo para utilização universal e excelentes resultados | A construção impede o travamento e obstrução do disco | Mínima geração de calor devido à estrutura aberta
898018 | 28 VL GR 178x22,2 S COARSE P | Limpeza áspera Stip-It | ST | 10 | Aço inoxidável;Plásticos / PVC;Aço | 9003178980182 | 9009018980183 | 21011318 | 31191501 | 68053000 | IT | CN |  |  | 7 | rpm / U/min | 0.175 | 0.175 | kg | Rebarbadora | 28VL |  | S | 20 |  | D x H | 178 x 22,2 | 178.0 | 0.0 | 22.2 | 14988__28vl_gr_125x22-2_soft_s_ex-coarse_tn34707792_front_back_mdb.jpg | 14988__28vl_gr_125x22-2_soft_s_ex-coarse_tn34707792_front_back_mdb.jpg | 14988__28_vl_gr_125x22-2_soft_s_ex-coarse_tn34707792_back_mdb.jpg | 14988__28_vl_gr_125x22-2_soft_s_ex-coarse_tn34707792_side_mdb.jpg | 14988__28_vl_gr_125x22-2_soft_s_ex-coarse_tn34707792_iso_mdb.jpg |  | 14988__28_vl_gr_125x22-2_soft_s_ex-coarse_tn34707792_front_mdb.jpg |  | TYROLIT Discos de limpeza bruta utilização universal 178 |  |  |  |  | Remova facilmente ferrugem, tintas, vernizes e revestimento de proteção das peças com o disco de limpeza bruta Strip-It. As fibras de náilon porosas e providas de abrasivo agressivo enfrentam todos os desafios. Concomitantemente, também previnem a obstrução ou o travamento do disco. O material Strip-It é aplicado em um núcleo rígido de fibra de vidro especialmente concebido para utilização em retíficas angulares. O disco de limpeza bruta Strip-It feito de carbeto de silício (A EX. GROSSA) é mais duro, mais agressivo e mais firme em comparação com a versão standard (S GROSSA). Com este disco, o usuário terá um trabalho de desbaste silencioso e sem esforço e com pouco desenvolvimento de calor. | Para remoção de ferrugem, tintas e vernizes e para preparo de superfícies para serviços de soldagem, brasagem e anodização |  |  | Execução S GROSSA (preto) para usinagem fina em superfícies | Execução A EX. GROSSA (vermelho) para maior agressividade e uso em arestas | Execução S EX. GROSSA (castanho) para máxima flexibilidade e reduzidas vibrações | Outras dimensões estão disponíveis mediante solicitação |  | Fibras de nylon flexíveis enriquecidas com grão abrasivo agressivo para utilização universal e excelentes resultados | A construção impede o travamento e obstrução do disco | Mínima geração de calor devido à estrutura aberta
898044 | 1 VL GR 100x13x12,7 S COARSE P | Limpeza áspera Stip-It | ST | 10 | Aço;Aço inoxidável;Plásticos / PVC | 9003178980441 | 9009018980442 | 21011318 | 31191501 | 68053000 | IT | CN |  |  | 8 | rpm / U/min | 0.039 | 0.039 | kg | Retíficadora reta | 1VL GR |  | S | 20 |  | D x T x H | 100 x 13 x 12,7 | 100.0 | 13.0 | 12.7 | 14961__1_vl_gr_150x13x13_c_coarse_tn898051_front_mdb.jpg | 14961__1_vl_gr_150x13x13_c_coarse_tn898051_front_mdb.jpg |  | 14961__1_vl_gr_100x13x13_c_coarse_tn898044_side_mdb.jpg | 14961__1_vl_gr_150x13x13_c_coarse_tn898051_iso_mdb.jpg |  |  |  | TYROLIT Discos de limpeza bruta utilização universal 100 x 13 x 13 |  |  |  |  | Remova facilmente ferrugem, tintas, vernizes e revestimento de proteção das peças com o disco de limpeza bruta Strip-It. As fibras de náilon porosas e providas de abrasivo agressivo enfrentam todos os desafios. Concomitantemente, também previnem a obstrução ou o travamento do disco. Os discos têm um orifício central para que sejam colocados individualmente ou aos pares nos mandris previstos em um desbastador retilíneo. O disco de limpeza bruta Strip-It vermelho de carbeto de silício (A/S EX. GROSSA) é mais duro, mais agressivo e mais firme em comparação com a versão standard preta (S GROSSA). Com este disco, o usuário terá um trabalho de desbaste silencioso e sem esforço e com pouco desenvolvimento de calor. A utilização do mandril mais longo também permite montar dois discos de limpeza bruta aumentando, assim, a área de contato e acelerando a progressão do trabalho. | Para remoção de ferrugem, tintas e vernizes e para preparo de superfícies para serviços de soldagem, brasagem e anodização |  |  | Execução S GROSSA (preto) para usinagem fina em superfícies | Execução A EX. GROSSA (vermelho) para maior agressividade e uso em arestas | Execução S EX. GROSSA (castanho) para máxima flexibilidade e reduzidas vibrações | Possibilidade de fixação de dois discos 1GR na utilização de punção mais longo, consequentemente, maior área de contato | Utilização de retífica retilínea regulável | Fibras de nylon flexíveis e enriquecidas com grão abrasivo agressivo para utilização universal | A construção impede o travamento e obstrução do disco | Mínima geração de calor | Outras dimensões estão disponíveis mediante solicitação
898051 | 1 VL GR 150x13x12,7 S COARSE P | Limpeza áspera Stip-It | ST | 10 | Aço;Aço inoxidável;Plásticos / PVC | 9003178980519 | 9009018980510 | 21011318 | 31191501 | 68053000 | IT | CN |  |  | 5.3 | rpm / U/min | 0.09 | 0.09 | kg | Retíficadora reta | 1VL GR |  | S | 20 |  | D x T x H | 150 x 13 x 12,7 | 150.0 | 13.0 | 12.7 | 14961__1_vl_gr_150x13x13_c_coarse_tn898051_front_mdb.jpg | 14961__1_vl_gr_150x13x13_c_coarse_tn898051_front_mdb.jpg |  | 14961__1_vl_gr_100x13x13_c_coarse_tn898044_side_mdb.jpg | 14961__1_vl_gr_150x13x13_c_coarse_tn898051_iso_mdb.jpg |  |  |  | TYROLIT Discos de limpeza bruta utilização universal 150 x 13 x 13 |  |  |  |  | Remova facilmente ferrugem, tintas, vernizes e revestimento de proteção das peças com o disco de limpeza bruta Strip-It. As fibras de náilon porosas e providas de abrasivo agressivo enfrentam todos os desafios. Concomitantemente, também previnem a obstrução ou o travamento do disco. Os discos têm um orifício central para que sejam colocados individualmente ou aos pares nos mandris previstos em um desbastador retilíneo. O disco de limpeza bruta Strip-It vermelho de carbeto de silício (A/S EX. GROSSA) é mais duro, mais agressivo e mais firme em comparação com a versão standard preta (S GROSSA). Com este disco, o usuário terá um trabalho de desbaste silencioso e sem esforço e com pouco desenvolvimento de calor. A utilização do mandril mais longo também permite montar dois discos de limpeza bruta aumentando, assim, a área de contato e acelerando a progressão do trabalho. | Para remoção de ferrugem, tintas e vernizes e para preparo de superfícies para serviços de soldagem, brasagem e anodização |  |  | Execução S GROSSA (preto) para usinagem fina em superfícies | Execução A EX. GROSSA (vermelho) para maior agressividade e uso em arestas | Execução S EX. GROSSA (castanho) para máxima flexibilidade e reduzidas vibrações | Possibilidade de fixação de dois discos 1GR na utilização de punção mais longo, consequentemente, maior área de contato | Utilização de retífica retilínea regulável | Fibras de nylon flexíveis e enriquecidas com grão abrasivo agressivo para utilização universal | A construção impede o travamento e obstrução do disco | Mínima geração de calor | Outras dimensões estão disponíveis mediante solicitação
899271 | HOHLT 42x150xM16 DDLS1 | Coroas de broca a seco | ST | 1 | Universal | 9003178992710 | 9009018992711 | 21011313 | 31191506 | 82075010 | AT | [5 empty] | 0.486 | 0.463 | kg | Furadeira de coluna | HOHLT |  |  | 30 |  | D x T x Y/AUFN | 42 x 150 x M16 | 42.0 | 150.0 | 0.0 | 558__hohlt_102x150xm16_ddls_tn252918_mdb.jpg | 558__hohlt_102x150xm16_ddls_tn252918_mdb.jpg |  |  | 558__hohlt_102x150xm16_ddls_tn252918_mdb.jpg |  |  |  | TYROLIT DDL Coroas de broca a seco 42x150xM16 STANDARD universal |  |  |  | Ferramenta de qualidade para utilização no dia a dia, performance e durabilidade satisfazem as expectativas. | [9 empty] | Ferramenta de qualidade para utilização no dia a dia
899272 | HOHLT 32x150xM16 DDLS1 | Coroas de broca a seco | ST | 1 | Universal | 9003178992727 | 9009018992728 | 21011313 | 31191506 | 82075010 | AT | [5 empty] | 0.404 | 0.385 | kg | Furadeira de coluna | HOHLT |  |  | 30 |  | D x T x Y/AUFN | 32 x 150 x M16 | 32.0 | 150.0 | 0.0 | 558__hohlt_102x150xm16_ddls_tn252918_mdb.jpg | 558__hohlt_102x150xm16_ddls_tn252918_mdb.jpg |  |  | 558__hohlt_102x150xm16_ddls_tn252918_mdb.jpg |  |  |  | TYROLIT DDL Coroas de broca a seco 32x150xM16 STANDARD universal |  |  |  | Ferramenta de qualidade para utilização no dia a dia, performance e durabilidade satisfazem as expectativas. | [9 empty] | Ferramenta de qualidade para utilização no dia a dia
899851 | ESCOVA 90FDG 210X25X25X100 S0,3 P | Escovas manuais | ST | 12 | Aço | 9003178998514 | 9009018998515 | 21011317 | 31191510 | 96039099 | DE | Sachsen-Anhalt |  |  |  |  | 0.054 | 0.054 | kg | Uso manual | 90FDG |  | S | 0 |  | B x C x L | 210 x 25 x 100 | 210.0 | 25.0 | 100.0 | 918__90fdg_210x25x25x100_s0-3_tn899851_iso_mdb.jpg | 918__90fdg_210x25x25x100_s0-3_tn899851_iso_mdb.jpg | 918__90fdg_210x25x25x100_s0-3_tn899851_side_mdb.jpg | 918__90fdg_210x25x25x100_s0-3_tn899851_front_mdb.jpg |  |  |  |  | TYROLIT Escovas de lixamento para aço 210 x 25 x 100 |  |  |  | As escovas de lixamento da Tyrolit são especialmente indicadas para a limpeza de limas de metal e de madeira. | Os filamentos de arame ficam firmemente aderidos ao corpo robusto de madeira e satisfazem os requisitos mais desafiadores. | Para limpeza de lixas de madeira e metal | [7 empty] | O revestimento de arame está firmemente aderido ao corpo de madeira robusto e também resiste a exigências difíceis | Limpeza suave e profunda das lixas | Equipadas com cabo de madeira de faia
901254 | 1 250x4x32 SA80L4VN-MOD 63 | Roda de afiar serras | ST | 10 | Aço;HSS | 9003179012547 | 9009019012548 | 21011311 | 31191506 | 68042230 | AT | T | 63.0 | m/s | 4.85 | rpm / U/min | 0.478 | 0.441 | kg |  | 1 |  | A | 80 | V | D x T x H | 250 x 4 x 32 | 250.0 | 4.0 | 32.0 | 876__1f_sn805008_front_mdb.jpg | 876__1f_sn805008_front_mdb.jpg | [11 empty] | A Tyrolit comercializa um amplo mix de ferramentas adequadas para vários tipos de máquinas. Elas podem ser usadas em desbaste seco e refrigerado para serras HSS, cromo vanádio e estelite. Os produtos estão disponíveis com diferentes perfis; formatos 1, 1F e 1C com diâmetros variando de 150 a 350 mm. | [8 empty] | Elevada retenção de perfil | Para desbaste refrigerado | Adaptado às necessidades da superfície
901256 | 1 250x5x32 SA60L5VN-MOD 63 | Roda de afiar serras | ST | 10 | Aço;HSS | 9003179012561 | 9009019012562 | 21011311 | 31191506 | 68042230 | AT | T | 63.0 | m/s | 4.85 | rpm / U/min | 0.569 | 0.532 | kg |  | 1 |  | A | 60 | V | D x T x H | 250 x 5 x 32 | 250.0 | 5.0 | 32.0 | 876__1f_sn805008_front_mdb.jpg | 876__1f_sn805008_front_mdb.jpg | [11 empty] | A Tyrolit comercializa um amplo mix de ferramentas adequadas para vários tipos de máquinas. Elas podem ser usadas em desbaste seco e refrigerado para serras HSS, cromo vanádio e estelite. Os produtos estão disponíveis com diferentes perfis; formatos 1, 1F e 1C com diâmetros variando de 150 a 350 mm. | [8 empty] | Elevada retenção de perfil | Para desbaste refrigerado | Adaptado às necessidades da superfície
901258 | 1 250x6x32 SA60L5VN-MOD 63 | Roda de afiar serras | ST | 10 | Aço;HSS | 9003179012585 | 9009019012586 | 21011311 | 31191506 | 68042230 | AT | T | 63.0 | m/s | 4.85 | rpm / U/min | 0.674 | 0.638 | kg |  | 1 |  | A | 60 | V | D x T x H | 250 x 6 x 32 | 250.0 | 6.0 | 32.0 | 876__1f_sn805008_front_mdb.jpg | 876__1f_sn805008_front_mdb.jpg | [11 empty] | A Tyrolit comercializa um amplo mix de ferramentas adequadas para vários tipos de máquinas. Elas podem ser usadas em desbaste seco e refrigerado para serras HSS, cromo vanádio e estelite. Os produtos estão disponíveis com diferentes perfis; formatos 1, 1F e 1C com diâmetros variando de 150 a 350 mm. | [8 empty] | Elevada retenção de perfil | Para desbaste refrigerado | Adaptado às necessidades da superfície
902700 | 52RBF 8x22-6x67 MX | Fresas de metal duro | ST | 1 | Materiais de moldagem;Aço;Aço inoxidável | 9003179027008 | 9009019027009 | 21011316 | 31191510 | 82079091 | IE | [5 empty] | 0.019 | 0.017 | kg | Retíficadora reta | 52RBF |  | X | 0 | X | D x T - S x L | 8 x 22 - 6 x 67 | 8.0 | 22.0 | 0.0 | 630__52flh_8x19xs6x40_mx_tn765996_mdb.jpg | 630__52flh_8x19xs6x40_mx_tn765996_mdb.jpg | [10 empty] | A fabricação da lima rotativa Tyrolit PREMIUM*** é feita em modernos tornos automatizados CNC. Disso surge uma ferramenta de precisão potente que propicia a condição para a obtenção de resultados perfeitos de fresagem. Com esta lima para metais duros obtém-se as melhores vidas úteis e máxima durabilidade com praticamente todos os materiais. | Com a escolha da máquina certa, a rotação certa e a velocidade de trabalho certa, bem como a lima e formato de dente adequados, forma-se a base para os resultados PREMIUM. | Para aplicações exigentes em ferro fundido, aço e aço inoxidável | Para tarefas de desbaste universais em lugares de difícil acesso com máquinas elétricas, pneumáticas e manuais e robôs industriais | [6 empty] | A mais longa durabilidade por causa da geometria especial desenvolvida para as fresas | A forma agressiva da fresa gera principalmente cavacos longos e fornece a maior taxa de remoção em praticamente todos os materiais | Geração mínima de calor que poupa a fresa e a peça
902732 | 52KEL 8x22-6x69 MX | Fresas de metal duro | ST | 1 | Materiais de moldagem;Aço;Aço inoxidável | 9003179027329 | 9009019027320 | 21011316 | 31191510 | 82079091 | IE | [5 empty] | 0.016 | 0.016 | kg | Retíficadora reta | 52KEL |  | X | 0 | X | D x T - S x L | 8 x 22 - 6 x 69 | 8.0 | 22.0 | 0.0 | 630__52flh_8x19xs6x40_mx_tn765996_mdb.jpg | 630__52flh_8x19xs6x40_mx_tn765996_mdb.jpg | [10 empty] | A fabricação da lima rotativa Tyrolit PREMIUM*** é feita em modernos tornos automatizados CNC. Disso surge uma ferramenta de precisão potente que propicia a condição para a obtenção de resultados perfeitos de fresagem. Com esta lima para metais duros obtém-se as melhores vidas úteis e máxima durabilidade com praticamente todos os materiais. | Com a escolha da máquina certa, a rotação certa e a velocidade de trabalho certa, bem como a lima e formato de dente adequados, forma-se a base para os resultados PREMIUM. | Para aplicações exigentes em ferro fundido, aço e aço inoxidável | Para tarefas de desbaste universais em lugares de difícil acesso com máquinas elétricas, pneumáticas e manuais e robôs industriais | [6 empty] | A mais longa durabilidade por causa da geometria especial desenvolvida para as fresas | A forma agressiva da fresa gera principalmente cavacos longos e fornece a maior taxa de remoção em praticamente todos os materiais | Geração mínima de calor que poupa a fresa e a peça
903339 | 52RDW 70X15X19-6X30 M0,3 P | Escovas redondas | ST | 25 | Alumínio | 9003179033399 | 9009019033390 | 21011317 | 31191510 | 96035000 | GB | [5 empty] | 0.126 | 0.115 | kg | Retíficadora reta | 52RDW |  | M | 0 |  | D x L x H - GE x I | 70 x 15 x 19 - 6 x 30 | 70.0 | 15.0 | 0.0 | 444__52rdw_70x15x19-6_m3_tn903339_iso_mdb.jpg | 444__52rdw_70x15x19-6_m3_tn903339_iso_mdb.jpg | 444__52rdw_70x15x19-6_m3_tn903339_front_mdb.jpg | [9 empty] | Escovas circulares para montagem em eixo são ideais para lugares de difícil acesso. Com este produto, você tem em mãos uma ferramenta que pode ser utilizada na retífica reta e na furadeira. | As escovas onduladas circulares para montagem em eixo são indicadas para a remoção de ferrugem, limpeza, alisamento, polimento, fosqueamento e para mais aspereza. | Para remoção de ferrugem, usinagem de costuras de soldadura bem como para preparo de superfícies e superacabamento de metais não ferrosos |  |  | Arame corrugado DW para remoção de ferrugem, limpeza, alisamento, polimento, fosqueamento e para mais aspereza |  |  |  |  | Em função do seu formato, especialmente adequadas para locais de difícil acesso | Ferramenta de utilização universal com máxima durabilidade | Arame de latão para os melhores resultados em peças de metais não ferrosos
903340 | 52PDW 30X25-6X68 E0,3INOX P | Escovas de arame | ST | 25 | Aço inoxidável | 9003179033405 | 9009019033406 | 21011316 | 31191510 | 96035000 | GB | [5 empty] | 0.107 | 0.107 | kg | Retíficadora reta | 52PDW |  | E | 0 |  | D x H - GE x I | 30 x 25 - 6 x 68 | 30.0 | 0.0 | 0.0 | 427__52pdw_24x25x_68_e3inox_tn890709_iso_mdb.jpg | 427__52pdw_24x25x_68_e3inox_tn890709_iso_mdb.jpg |  | 427__52pdw_24x25x_68_e3inox_tn890709_side_mdb.jpg |  |  |  |  | TYROLIT Escovas tipo pincel para aço inoxidável 30 x 25 - 6 x 68 |  |  |  | Escovas tipo pincel são indicadas especialmente para lugares de acesso muito difícil. Com este produto, você tem em mãos uma ferramenta que pode ser utilizada na retífica reta e na furadeira. Escovas tipo pincel trançadas são indicadas para materiais mais ásperos, rebarbação, decapagem, fosqueamento e limpeza. Essas escovas destacam-se por sua elevada flexibilidade. A escova se abre em decorrência da força centrífuga que surgiu. | Especialmente indicada para a limpeza interna de tubos. Escovas tipo pincel onduladas são indicadas para materiais mais ásperos, rebarbação, decapagem, fosqueamento e limpeza. Para a remoção de rebarbas e incrustações como ferrugem, borracha e outras impurezas em lugares de difícil acesso. | Para remoção de ferrugem, tinta e verniz, para usinagem de costuras de soldadura bem como para preparo de superfícies e superacabamento em aço inoxidável | Especialmente para a limpeza interna de tubos |  | Arame corrugado DW para materiais macios, superfícies sensíveis e impurezas leves | Arame trançado DZ para trabalhos pesados e sujidades pesadas ou decapagem de tintas e vernizes |  |  |  | Em função do formato especial, são adequadas para locais de difícil acesso | Ferramenta de utilização universal com máxima durabilidade | O tipo de arame DZ se abre em função da rotação permitindo processar vários diâmetros de furo | Arame de aço inoxidável de alta qualidade evita o enferrujamento da peça
903343 | 52PDW 12X20-6X60 M0,3 P | Escovas de arame | ST | 25 | Alumínio | 9003179033436 | 9009019033437 | 21011316 | 31191510 | 96035000 | GB | [5 empty] | 0.05 | 0.05 | kg | Retíficadora reta | 52PDW |  | M | 0 |  | D x H - GE x I | 12 x 20 - 6 x 60 | 12.0 | 0.0 | 0.0 | 428__52pdw_24x25x6-68_m3_tn890717_iso_mdb.jpg | 428__52pdw_24x25x6-68_m3_tn890717_iso_mdb.jpg | 428__tn890717_24-6x68_front_mdb.jpg | 428__tn890717_24-6x68_side_mdb.jpg |  |  |  |  | TYROLIT Escovas tipo pincel para metais não ferrosos 12 x 20 - 6 x 60 |  |  |  | Escovas tipo pincel são indicadas especialmente para lugares de acesso muito difícil. Com este produto, você tem em mãos uma ferramenta que pode ser utilizada na retífica reta e na furadeira. Especialmente indicada para a limpeza interna de tubos. | Escovas tipo pincel onduladas são indicadas para materiais mais ásperos, rebarbação, decapagem, fosqueamento e limpeza. Para a remoção de rebarbas e incrustações como ferrugem, borracha e outras impurezas em lugares de difícil acesso. | Para remoção de ferrugem, tinta e verniz, para a usinagem de costuras de soldadura bem como para o preparo de superfícies e superacabamento de metais não ferrosos | Especialmente para a limpeza interna de tubos |  | Arame corrugado DW para materiais macios, superfícies sensíveis e impurezas leves |  |  |  |  | Em função do formato especial, são adequadas para locais de difícil acesso | Ferramenta de utilização universal com máxima durabilidade | Dependendo da rotação, a escova se abre permitindo processar vários diâmetros de furo | O arame de latão obtém os melhores resultados em peças de metais não ferrosos
903350 | 52PDW 17X22-6X65 M0,3 P | Escovas de arame | ST | 25 | Alumínio | 9003179033504 | 9009019033505 | 21011316 | 31191510 | 96035000 | GB | [5 empty] | 0.036 | 0.036 | kg | Retíficadora reta | 52PDW |  | M | 0 |  | D x H - GE x I | 17 x 22 - 6 x 65 | 17.0 | 0.0 | 0.0 | 428__52pdw_24x25x6-68_m3_tn890717_iso_mdb.jpg | 428__52pdw_24x25x6-68_m3_tn890717_iso_mdb.jpg | 428__tn890717_24-6x68_front_mdb.jpg | 428__tn890717_24-6x68_side_mdb.jpg | [8 empty] | Escovas tipo pincel são indicadas especialmente para lugares de acesso muito difícil. Com este produto, você tem em mãos uma ferramenta que pode ser utilizada na retífica reta e na furadeira. Especialmente indicada para a limpeza interna de tubos. | Escovas tipo pincel onduladas são indicadas para materiais mais ásperos, rebarbação, decapagem, fosqueamento e limpeza. Para a remoção de rebarbas e incrustações como ferrugem, borracha e outras impurezas em lugares de difícil acesso. | Para remoção de ferrugem, tinta e verniz, para a usinagem de costuras de soldadura bem como para o preparo de superfícies e superacabamento de metais não ferrosos | Especialmente para a limpeza interna de tubos |  | Arame corrugado DW para materiais macios, superfícies sensíveis e impurezas leves |  |  |  |  | Em função do formato especial, são adequadas para locais de difícil acesso | Ferramenta de utilização universal com máxima durabilidade | Dependendo da rotação, a escova se abre permitindo processar vários diâmetros de furo | O arame de latão obtém os melhores resultados em peças de metais não ferrosos
903357 | 52PDZ 19X28-6X68 SZ0,35 P | Escovas de arame | ST | 25 | Aço | 9003179033573 | 9009019033574 | 21011316 | 31191510 | 96035000 | DE | Baden-Wuerttemberg |  |  |  |  | 0.016 | 0.016 | kg | Retíficadora reta | 52PDZ |  | SZ | 0 |  | D x H - GE x I | 19 x 28 - 6 x 68 | 19.0 | 0.0 | 0.0 | 426__52pdw_17x22_6-65_s3_tn890721_iso_mdb.jpg | 426__52pdw_17x22_6-65_s3_tn890721_iso_mdb.jpg | 426__52pdw_17x22_6-65_s3_tn890721_front_mdb.jpg | 426__52pdw_17x22_6-65_s3_tn890721_side_mdb.jpg |  |  |  |  | TYROLIT Escovas tipo pincel para aço 19 x 28 - 6 x 68 |  |  |  | Escovas tipo pincel são indicadas especialmente para lugares de acesso muito difícil. Com este produto, você tem em mãos uma ferramenta que pode ser utilizada na retífica reta e na furadeira. Escovas tipo pincel trançadas são indicadas para materiais mais ásperos, rebarbação, decapagem, fosqueamento e limpeza. Essas escovas destacam-se por sua elevada flexibilidade. A escova se abre em decorrência da força centrífuga que surgiu. | Especialmente indicada para a limpeza interna de tubos. Escovas tipo pincel onduladas são indicadas para materiais mais ásperos, rebarbação, decapagem, fosqueamento e limpeza. Para a remoção de rebarbas e incrustações como ferrugem, borracha e outras impurezas em lugares de difícil acesso. Escovas tipo pincel com plástico proporcionam maior vida útil. | Para remoção de ferrugem, tinta e verniz, para usinagem de costuras de soldadura bem como para preparo de superfícies e superacabamento em aço | Especialmente para a limpeza interna de tubos |  | Arame corrugado DW para materiais macios, superfícies sensíveis e impurezas leves | Arame trançado DZ para trabalhos pesados e sujidades pesadas ou decapagem de tintas e vernizes |  |  |  | Em função do formato especial, são adequadas para locais de difícil acesso | Ferramenta de utilização universal com máxima durabilidade | O tipo de arame DZ se abre em função da rotação permitindo processar vários diâmetros de furo | Arame de aço SZ endurecido e resistente para durabilidade e robustez adicionais
903359 | 52TDW 50X10X20-6X30 S0,3 P | Escovas copo | ST | 25 | Aço | 9003179033597 | 9009019033598 | 21011317 | 31191510 | 96035000 | GB | [5 empty] | 0.043 | 0.039 | kg | Retíficadora reta | 52TDW |  | S | 0 |  | D x L x H - GE x I | 50 x 10 x 20 - 6 x 30 | 50.0 | 10.0 | 0.0 | 438__52tdw_60x15x20-6_s3_tn890763_iso_mdb.jpg | 438__52tdw_60x15x20-6_s3_tn890763_iso_mdb.jpg | 438__52tdw_60x15x20-6_s3_tn890763_front_mdb.jpg | 438__52tdw_60x15x20-6_s3_tn890763_side_mdb.jpg |  |  |  |  | TYROLIT Escovas tipo copo para montagem em eixo para aço 50 x 10 x 20 - 6 x 30 |  |  |  | Escovas tipo copo para montagem em eixo são ideais para lugares de difícil acesso. Com este produto, você tem em mãos uma ferramenta que pode ser utilizada na retífica reta e na furadeira. | Escovas tipo copo onduladas para montagem em eixo são indicadas para trabalhos de limpeza como remoção de tinta, ferrugem, resíduos, incrustações ou rebarbação. | Para remoção de ferrugem, usinagem de costuras de soldadura bem como para preparo de superfícies e superacabamento em aço |  |  | Arame corrugado DW para trabalhos de limpeza como remoção de tinta, ferrugem, resíduos e incrustações ou para rebarbação |  |  |  |  | Em função do formato, especialmente adequadas para locais de difícil acesso | Ferramenta de utilização universal com máxima durabilidade | Ferramenta potente
903406 | 1RDZ 125X12X25X22,2 SH0,35 P | Escovas redondas | ST | 1 | Aço | 9003179034068 | 9009019034069 | 21011317 | 31191506 | 96035000 | GB | [5 empty] | 0.311 | 0.285 | kg | Rebarbadora | 1RDZ |  | SH | 0 |  | D x B x L x H | 125 x 12 x 25 x 22,2 | 125.0 | 12.0 | 22.2 | 435__1rdz_125x12-25xm14_sh3-5_tn34042522_front_mdb.jpg | 435__1rdz_125x12-25xm14_sh3-5_tn34042522_front_mdb.jpg |  | 435__1rdz_125x12-25xm14_sh3-5_tn34042522_side_mdb.jpg | 435__1rdz_125x12-25xm14_sh3-5_tn34042522_iso_mdb.jpg |  |  |  | TYROLIT Escovas circulares para aço 125 x 12 x 25 |  |  |  | As escovas circulares PREMIUM*** são otimamente indicadas para a usinagem de cordões de solda. De acordo com o tipo de rotação, você tem em mãos uma escova da Tyrolit adequada para o seu trabalho. Assim sendo, utilize as escovas trançadas para o preparo de superfície e a remoção de ferrugem, resíduos e restos de concreto. | Escovas de arame ondulado igualmente podem ser empregadas na remoção de ferrugem e tinta, como também para a usinagem fina. Um uso muito frequente dos nossos produtos é a limpeza de cordões de solda. | Para remoção de ferrugem, tinta e verniz, para usinagem de costuras de soldadura bem como para preparo de superfícies e superacabamento em aço | Especialmente para usinagem de costuras de soldadura |  | Arame trançado DZ para trabalhos pesados e sujidades pesadas bem como decapagem de tintas e vernizes |  |  |  |  | Ferramenta de utilização universal com máxima durabilidade | Arame de aço endurecido SH para durabilidade adicional | Ferramenta potente
903429 | ESCOVA 52PDW 24X25-6X68 S0,2 P | Escovas de arame | ST | 25 | Aço | 9003179034297 | 9009019034298 | 21011316 | 31191510 | 96035000 | GB | [5 empty] | 0.063 | 0.063 | kg | Retíficadora reta | 52PDW |  | S | 0 |  | D x H - GE x I | 24 x 25 - 6 x 68 | 24.0 | 0.0 | 0.0 | 426__52pdw_17x22_6-65_s3_tn890721_iso_mdb.jpg | 426__52pdw_17x22_6-65_s3_tn890721_iso_mdb.jpg | 426__52pdw_17x22_6-65_s3_tn890721_front_mdb.jpg | 426__52pdw_17x22_6-65_s3_tn890721_side_mdb.jpg |  |  |  |  | TYROLIT Escovas tipo pincel para aço 24 x 25 - 6 x 68 |  |  |  | Escovas tipo pincel são indicadas especialmente para lugares de acesso muito difícil. Com este produto, você tem em mãos uma ferramenta que pode ser utilizada na retífica reta e na furadeira. Escovas tipo pincel trançadas são indicadas para materiais mais ásperos, rebarbação, decapagem, fosqueamento e limpeza. Essas escovas destacam-se por sua elevada flexibilidade. A escova se abre em decorrência da força centrífuga que surgiu. | Especialmente indicada para a limpeza interna de tubos. Escovas tipo pincel onduladas são indicadas para materiais mais ásperos, rebarbação, decapagem, fosqueamento e limpeza. Para a remoção de rebarbas e incrustações como ferrugem, borracha e outras impurezas em lugares de difícil acesso. Escovas tipo pincel com plástico proporcionam maior vida útil. | Para remoção de ferrugem, tinta e verniz, para usinagem de costuras de soldadura bem como para preparo de superfícies e superacabamento em aço | Especialmente para a limpeza interna de tubos |  | Arame corrugado DW para materiais macios, superfícies sensíveis e impurezas leves | Arame trançado DZ para trabalhos pesados e sujidades pesadas ou decapagem de tintas e vernizes |  |  |  | Em função do formato especial, são adequadas para locais de difícil acesso | Ferramenta de utilização universal com máxima durabilidade | O tipo de arame DZ se abre em função da rotação permitindo processar vários diâmetros de furo | Arame de aço SZ endurecido e resistente para durabilidade e robustez adicionais
903430 | 52PDW 24X25-6X68 S0,3 P | Escovas de arame | ST | 25 | Aço | 9003179034303 | 9009019034304 | 21011316 | 31191510 | 96035000 | GB | [5 empty] | 0.07 | 0.07 | kg | Retíficadora reta | 52PDW |  | S | 0 |  | D x H - GE x I | 24 x 25 - 6 x 68 | 24.0 | 0.0 | 0.0 | 426__52pdw_17x22_6-65_s3_tn890721_iso_mdb.jpg | 426__52pdw_17x22_6-65_s3_tn890721_iso_mdb.jpg | 426__52pdw_17x22_6-65_s3_tn890721_front_mdb.jpg | 426__52pdw_17x22_6-65_s3_tn890721_side_mdb.jpg |  |  |  |  | TYROLIT Escovas tipo pincel para aço 24 x 25 - 6 x 68 |  |  |  | Escovas tipo pincel são indicadas especialmente para lugares de acesso muito difícil. Com este produto, você tem em mãos uma ferramenta que pode ser utilizada na retífica reta e na furadeira. Escovas tipo pincel trançadas são indicadas para materiais mais ásperos, rebarbação, decapagem, fosqueamento e limpeza. Essas escovas destacam-se por sua elevada flexibilidade. A escova se abre em decorrência da força centrífuga que surgiu. | Especialmente indicada para a limpeza interna de tubos. Escovas tipo pincel onduladas são indicadas para materiais mais ásperos, rebarbação, decapagem, fosqueamento e limpeza. Para a remoção de rebarbas e incrustações como ferrugem, borracha e outras impurezas em lugares de difícil acesso. Escovas tipo pincel com plástico proporcionam maior vida útil. | Para remoção de ferrugem, tinta e verniz, para usinagem de costuras de soldadura bem como para preparo de superfícies e superacabamento em aço | Especialmente para a limpeza interna de tubos |  | Arame corrugado DW para materiais macios, superfícies sensíveis e impurezas leves | Arame trançado DZ para trabalhos pesados e sujidades pesadas ou decapagem de tintas e vernizes |  |  |  | Em função do formato especial, são adequadas para locais de difícil acesso | Ferramenta de utilização universal com máxima durabilidade | O tipo de arame DZ se abre em função da rotação permitindo processar vários diâmetros de furo | Arame de aço SZ endurecido e resistente para durabilidade e robustez adicionais
903431 | 52PDW 12X20-6X60 S0,2 P | Escovas de arame | ST | 25 | Aço | 9003179034310 | 9009019034311 | 21011316 | 31191510 | 96035000 | GB | [5 empty] | 0.016 | 0.016 | kg | Retíficadora reta | 52PDW |  | S | 0 |  | D x H - GE x I | 12 x 20 - 6 x 60 | 12.0 | 0.0 | 0.0 | 426__52pdw_17x22_6-65_s3_tn890721_iso_mdb.jpg | 426__52pdw_17x22_6-65_s3_tn890721_iso_mdb.jpg | 426__52pdw_17x22_6-65_s3_tn890721_front_mdb.jpg | 426__52pdw_17x22_6-65_s3_tn890721_side_mdb.jpg |  |  |  |  | TYROLIT Escovas tipo pincel para aço 12 x 20 - 6 x 60 |  |  |  | Escovas tipo pincel são indicadas especialmente para lugares de acesso muito difícil. Com este produto, você tem em mãos uma ferramenta que pode ser utilizada na retífica reta e na furadeira. Escovas tipo pincel trançadas são indicadas para materiais mais ásperos, rebarbação, decapagem, fosqueamento e limpeza. Essas escovas destacam-se por sua elevada flexibilidade. A escova se abre em decorrência da força centrífuga que surgiu. | Especialmente indicada para a limpeza interna de tubos. Escovas tipo pincel onduladas são indicadas para materiais mais ásperos, rebarbação, decapagem, fosqueamento e limpeza. Para a remoção de rebarbas e incrustações como ferrugem, borracha e outras impurezas em lugares de difícil acesso. Escovas tipo pincel com plástico proporcionam maior vida útil. | Para remoção de ferrugem, tinta e verniz, para usinagem de costuras de soldadura bem como para preparo de superfícies e superacabamento em aço | Especialmente para a limpeza interna de tubos |  | Arame corrugado DW para materiais macios, superfícies sensíveis e impurezas leves | Arame trançado DZ para trabalhos pesados e sujidades pesadas ou decapagem de tintas e vernizes |  |  |  | Em função do formato especial, são adequadas para locais de difícil acesso | Ferramenta de utilização universal com máxima durabilidade | O tipo de arame DZ se abre em função da rotação permitindo processar vários diâmetros de furo | Arame de aço SZ endurecido e resistente para durabilidade e robustez adicionais
903432 | 52PDW 12X20-6X60 S0,5 P | Escovas de arame | ST | 25 | Aço | 9003179034327 | 9009019034328 | 21011316 | 31191510 | 96035000 | GB | [5 empty] | 0.016 | 0.016 | kg | Retíficadora reta | 52PDW |  | S | 0 |  | D x H - GE x I | 12 x 20 - 6 x 60 | 12.0 | 0.0 | 0.0 | 426__52pdw_17x22_6-65_s3_tn890721_iso_mdb.jpg | 426__52pdw_17x22_6-65_s3_tn890721_iso_mdb.jpg | 426__52pdw_17x22_6-65_s3_tn890721_front_mdb.jpg | 426__52pdw_17x22_6-65_s3_tn890721_side_mdb.jpg |  |  |  |  | TYROLIT Escovas tipo pincel para aço 12 x 20 - 6 x 60 |  |  |  | Escovas tipo pincel são indicadas especialmente para lugares de acesso muito difícil. Com este produto, você tem em mãos uma ferramenta que pode ser utilizada na retífica reta e na furadeira. Escovas tipo pincel trançadas são indicadas para materiais mais ásperos, rebarbação, decapagem, fosqueamento e limpeza. Essas escovas destacam-se por sua elevada flexibilidade. A escova se abre em decorrência da força centrífuga que surgiu. | Especialmente indicada para a limpeza interna de tubos. Escovas tipo pincel onduladas são indicadas para materiais mais ásperos, rebarbação, decapagem, fosqueamento e limpeza. Para a remoção de rebarbas e incrustações como ferrugem, borracha e outras impurezas em lugares de difícil acesso. Escovas tipo pincel com plástico proporcionam maior vida útil. | Para remoção de ferrugem, tinta e verniz, para usinagem de costuras de soldadura bem como para preparo de superfícies e superacabamento em aço | Especialmente para a limpeza interna de tubos |  | Arame corrugado DW para materiais macios, superfícies sensíveis e impurezas leves | Arame trançado DZ para trabalhos pesados e sujidades pesadas ou decapagem de tintas e vernizes |  |  |  | Em função do formato especial, são adequadas para locais de difícil acesso | Ferramenta de utilização universal com máxima durabilidade | O tipo de arame DZ se abre em função da rotação permitindo processar vários diâmetros de furo | Arame de aço SZ endurecido e resistente para durabilidade e robustez adicionais
903434 | 90ZKDW 145X18X15X35 M0,15 P | Escovas manuais | ST | 12 | Alumínio | 9003179034341 | 9009019034342 | 21011317 | 31191510 | 96039099 | DE | Sachsen-Anhalt |  |  |  |  | 0.199 | 0.183 | kg | Uso manual | 90ZK |  | M | 0 |  | B x C x L | 145 x 18 x 35 | 145.0 | 18.0 | 35.0 | 923__90zkdw_145x18x15x35_s0-15_tn903435_iso_mdb.jpg | 923__90zkdw_145x18x15x35_s0-15_tn903435_iso_mdb.jpg | 923__90zkdw_145x18x15x35_s0-15_tn903435_front_mdb.jpg | 923__90zkdw_145x18x15x35_s0-15_tn903435_side_mdb.jpg |  |  |  |  | TYROLIT Escovas para velas de ignição para metais não ferrosos 145 x 18 x 35 |  |  |  | As escovas para velas de ignição muitas vezes são usadas nos trabalhos de precisão, que exigem fio de arame fino. Limpeza dos pontos de contato; os filamentos de latão macio não riscam a superfície. | Essa escova para velas de ignição foi especialmente criada para a limpeza de pontos de contato. | Para trabalhos delicados em metais não ferrosos | Perfeitas para usinagem de pontos de contato de velas de ignição | [6 empty] | Arame de latão para os melhores resultados em peças de metais não ferrosos | Equipadas com cabo de madeira de faia | Arame fino para escovação suave
903435 | ESCOVA 90ZKDW 145X18X15X35 S0,15 P | Escovas manuais | ST | 12 | Aço | 9003179034358 | 9009019034359 | 21011317 | 31191510 | 96039099 | DE | Sachsen-Anhalt |  |  |  |  | 0.016 | 0.011 | kg | Uso manual | 90ZK |  | S | 0 |  | B x C x L | 145 x 18 x 35 | 145.0 | 18.0 | 35.0 | 922__90zkdw_145x18x15x35_s0-15_tn903435_iso_mdb.jpg | 922__90zkdw_145x18x15x35_s0-15_tn903435_iso_mdb.jpg | 922__90zkdw_145x18x15x35_s0-15_tn903435_front_mdb.jpg | 922__90zkdw_145x18x15x35_s0-15_tn903435_side_mdb.jpg |  |  |  |  | TYROLIT Escovas para velas de ignição para aço 145 x 18 x 35 |  |  |  | As escovas para velas de ignição muitas vezes são usadas nos trabalhos de precisão, que exigem fio de arame fino. | Esta escova para velas de ignição foi especialmente desenvolvida para uso em aço. | Para remoção de ferrugem, tinta e verniz, para rebarbação bem como para preparo de superfícies e superacabamento em aço | [7 empty] | Com cabo de madeira ergonômico para manuseio confortável | Ferramenta de utilização universal com máxima durabilidade | Máxima qualidade
903877 | 52TDW 50X10X20-6X30 E0,3INOX P | Escovas copo | ST | 25 | Aço inoxidável | 9003179038776 | 9009019038777 | 21011317 | 31191510 | 96035000 | GB | [5 empty] | 0.043 | 0.039 | kg | Retíficadora reta | 52TDW |  | E | 0 |  | D x L x H - GE x I | 50 x 10 x 20 - 6 x 30 | 50.0 | 10.0 | 0.0 | 439__52tdw_50x10x20-6_e2inox_tn34038259_iso_mdb.jpg | 439__52tdw_50x10x20-6_e2inox_tn34038259_iso_mdb.jpg | 439__52tdw_50x10x20-6_e2inox_tn34038259_front_mdb.jpg | 439__52tdw_50x10x20-6_e2inox_tn34038259_side_mdb.jpg | [8 empty] | Escovas tipo copo para montagem em eixo são ideais para lugares de difícil acesso. Com este produto, você tem em mãos uma ferramenta que pode ser utilizada na retífica reta e na furadeira. | Escovas tipo copo onduladas para montagem em eixo são indicadas para trabalhos de limpeza como remoção de tinta, ferrugem, resíduos, incrustações ou rebarbação. | Para remoção de ferrugem, usinagem de costuras de soldadura bem como para preparo de superfícies e superacabamento em aço inoxidável |  |  | Arame corrugado DW para trabalhos de limpeza como remoção de tinta, ferrugem, resíduos e incrustações ou para a rebarbação |  |  |  |  | Ferramenta de utilização universal com máxima durabilidade | Em função do formato, especialmente adequadas para locais de difícil acesso | Arame de aço inoxidável de alta qualidade evita o enferrujamento da peça
904019 | 42F 178x3,5x22,23 ZA30P-BFP | Corte livre | ST | 25 | Materiais de moldagem | 9003179040199 | 9009019040190 | 21011315 | 31191506 | 68042218 | AT | T | 80.0 | m/s |  |  | 0.198 | 0.193 | kg | Rebarbadora | 42 |  | ZA | 30 | BF | D x U x H | 178 x 3,5 x 22,23 | 178.0 | 3.5 | 22.23 | 15127__41_230x3x22-23_za30p-bfp_soft_tn34608662_mdb.jpg | 15127__41_230x3x22-23_za30p-bfp_soft_tn34608662_mdb.jpg |  | 15127__42_178x3_5x22_23_za30r-bfxa_tn929887_side_mdb.jpg | [8 empty] | Os discos de corte GUSS PREMIUM oferecem a máxima agressividade aliada à melhor capacidade de corte. A tecnologia de fabricação inovadora, combinada com alumina-zircônia de excelente qualidade, possibilita essas características. O sortimento destes discos de corte varia de 3,0 mm até 3,5 mm. O produto está disponível em três graus de dureza (R, P, N) para cobrir todos os tipos de aplicações. | Esta ferramenta de alta performance foi desenvolvida para uso em todos os materiais de ferro fundido. | Para usinagem de materiais de ferro fundido |  |  | HARD (R): maior durabilidade | MEDIUM (P): aplicação universal - combinação de capacidade de corte e vida útil | SOFT (N): alta taxa de remoção, cortabilidade e agressividade | Código do tipo 5496: especialmente adequado para materiais de ferro fundido lixados |  | Máxima agressividade com a melhor durabilidade devido à inovadora tecnologia de fabricação | Novo sistema ligante combinado com alumina-zircônia de alta qualidade possibilita a máxima taxa de remoção de material
905335 | 100 SS 00596 6 | Limpeza áspera Stip-It | ST | 1 | Independente do material | 9003179053359 |  | 21011390 | 31191500 | 73269098 | IT | CN |  |  |  |  | 0.039 | 0.039 | kg | Retíficadora reta | 100 SS |  |  | 0 |  | D | 6 | 6.0 | 0.0 | 0.0 | 676__100ss_s6xh8xl67_tn905335_mdb.jpg | 676__100ss_s6xh8xl67_tn905335_mdb.jpg | [6 empty] | TYROLIT Adaptador para retífica retilínea para disco de limpeza bruta 6 |  |  |  | Este acessório permite montar os discos de limpeza bruta 1GR na retífica reta. Garantia de manuseio fácil e a máxima segurança possível para o usuário. Observe a rotação máxima permitida da ferramenta. |  | Permite a fixação fácil e segura dos rebolos compactos na retífica retilínea |  |  | 905335 S6/H8/L67 SS596 | 905336 S6/H13/L52 SS597 | 905337 S8/H13/L67 SS598
905336 | 100 SS 00597 6 | Discos compactos | ST | 1 | Independente do material | 9003179053366 | 9009019053367 | 21011390 | 31191500 | 73269098 | IT | CN |  |  |  |  | 0.163 | 0.163 | kg | Retíficadora reta | 100 SS |  |  | 0 |  | D | 6 | 6.0 | 0.0 | 0.0 | 956__100ss_s6xh10xm10_tn803404_mdb.jpg | 956__100ss_s6xh10xm10_tn803404_mdb.jpg | [6 empty] | TYROLIT Adaptador para retífica retilínea para disco de limpeza bruta 6 |  |  |  | Estes acessórios permitem fixar rodas compactas de diâmetros pequenos em desbastadores retilíneos. Fácil manuseio e garantia dos níveis mais altos possíveis de segurança para o operador. Sempre respeite a rotação máxima permitida. |  |  | 846442 S6/H6/M6 SS174 | 905336 S6/H13/L52 SS597
905336 | 100 SS 00597 6 | Limpeza áspera Stip-It | ST | 1 | Independente do material | 9003179053366 | 9009019053367 | 21011390 | 31191500 | 73269098 | IT | CN |  |  |  |  | 0.163 | 0.163 | kg | Retíficadora reta | 100 SS |  |  | 0 |  | D | 6 | 6.0 | 0.0 | 0.0 | 676__100ss_s6xh8xl67_tn905335_mdb.jpg | 676__100ss_s6xh8xl67_tn905335_mdb.jpg | [6 empty] | TYROLIT Adaptador para retífica retilínea para disco de limpeza bruta 6 |  |  |  | Este acessório permite montar os discos de limpeza bruta 1GR na retífica reta. Garantia de manuseio fácil e a máxima segurança possível para o usuário. Observe a rotação máxima permitida da ferramenta. |  | Permite a fixação fácil e segura dos rebolos compactos na retífica retilínea |  |  | 905335 S6/H8/L67 SS596 | 905336 S6/H13/L52 SS597 | 905337 S8/H13/L67 SS598
905337 | 100 SS 00598 8 | Limpeza áspera Stip-It | ST | 1 | Independente do material | 9003179053373 | 9009019053374 | 21011390 | 31191500 | 73269098 | IT | CN |  |  |  |  | 0.178 | 0.178 | kg | Retíficadora reta | 100 SS |  |  | 0 |  | D | 8 | 8.0 | 0.0 | 0.0 | 676__100ss_s6xh8xl67_tn905335_mdb.jpg | 676__100ss_s6xh8xl67_tn905335_mdb.jpg | [6 empty] | TYROLIT Adaptador para retífica retilínea para disco de limpeza bruta 8 |  |  |  | Este acessório permite montar os discos de limpeza bruta 1GR na retífica reta. Garantia de manuseio fácil e a máxima segurança possível para o usuário. Observe a rotação máxima permitida da ferramenta. |  | Permite a fixação fácil e segura dos rebolos compactos na retífica retilínea |  |  | 905335 S6/H8/L67 SS596 | 905336 S6/H13/L52 SS597 | 905337 S8/H13/L67 SS598
906946 | 1V1 125x12x20 BL126-3-PD STARTEC-BASIC | Rebolos para ferramentas | ST | 1 | Aço;HSS | 9003179069466 |  | 21011311 | 31191506 | 68042100 | AT | T | 63.0 | m/s |  |  | 0.878 | 0.878 | kg |  | 1V1 |  | B | 126 | B | D x T x H | 125 x 12 x 20 | 125.0 | 12.0 | 20.0 | 890__1v1_front_sn906946_mdb.jpg | 890__1v1_front_sn906946_mdb.jpg | [11 empty] | Com esta ferramenta, é possível amolar todas as ferramentas de corte das indústrias de madeira e metal e uma variedade de lâminas de barbear. O ligante resistente a desgaste e a alta concentração de grãos aumentam significativamente as durabilidades em comparação com os rebolos de desbaste a seco. | [8 empty] | Para desbaste refrigerado | Longa durabilidade da ferramenta | Desbaste frio
906950 | 1A1 100x6x20 BL1263PD STARTEC-BASIC | Rebolos para ferramentas | ST | 1 | Aço;HSS | 9003179069503 |  | 21011311 | 31191506 | 68042100 | AT | T | 63.0 | m/s |  |  | 0.679 | 0.679 | kg |  | 1A1 |  | B | 126 | B | D x T x H | 100 x 6 x 20 | 100.0 | 6.0 | 20.0 | 890__1a1_front_sn906950_mdb.jpg | 890__1a1_front_sn906950_mdb.jpg | [11 empty] | Com esta ferramenta, é possível amolar todas as ferramentas de corte das indústrias de madeira e metal e uma variedade de lâminas de barbear. O ligante resistente a desgaste e a alta concentração de grãos aumentam significativamente as durabilidades em comparação com os rebolos de desbaste a seco. | [8 empty] | Para desbaste refrigerado | Longa durabilidade da ferramenta | Desbaste frio
906951 | 1A1 100x10x20 BL126-3-PD STARTEC-BASIC | Rebolos para ferramentas | ST | 1 | Aço;HSS | 9003179069510 |  | 21011311 | 31191506 | 68042100 | AT | T | 63.0 | m/s |  |  | 0.329 | 0.228 | kg |  | 1A1 |  | B | 126 | B | D x T x H | 100 x 10 x 20 | 100.0 | 10.0 | 20.0 | 890__1a1_front_sn906950_mdb.jpg | 890__1a1_front_sn906950_mdb.jpg | [11 empty] | Com esta ferramenta, é possível amolar todas as ferramentas de corte das indústrias de madeira e metal e uma variedade de lâminas de barbear. O ligante resistente a desgaste e a alta concentração de grãos aumentam significativamente as durabilidades em comparação com os rebolos de desbaste a seco. | [8 empty] | Para desbaste refrigerado | Longa durabilidade da ferramenta | Desbaste frio
906954 | 1A1 125x10x20 BL126-3-PD STARTEC-BASIC | Rebolos para ferramentas | ST | 1 | Aço;HSS | 9003179069541 |  | 21011311 | 31191506 | 68042100 | AT | T | 63.0 | m/s |  |  | 0.67 | 0.351 | kg |  | 1A1 |  | B | 126 | B | D x T x H | 125 x 10 x 20 | 125.0 | 10.0 | 20.0 | 890__1a1_front_sn906950_mdb.jpg | 890__1a1_front_sn906950_mdb.jpg | [11 empty] | Com esta ferramenta, é possível amolar todas as ferramentas de corte das indústrias de madeira e metal e uma variedade de lâminas de barbear. O ligante resistente a desgaste e a alta concentração de grãos aumentam significativamente as durabilidades em comparação com os rebolos de desbaste a seco. | [8 empty] | Para desbaste refrigerado | Longa durabilidade da ferramenta | Desbaste frio
908220 | 29RON 178x22,23 C36S-BF | Rondeller | ST | 25 | Alvenaria | 9003179082205 | 9009019082206 | 21011313 | 31191506 | 68042218 | CZ | 20 | 80.0 | m/s |  |  | 0.23 | 0.211 | kg | Rebarbadora | 29RON |  | C | 36 | BF | D x H | 178 x 22,23 | 178.0 | 0.0 | 22.23 | 624__29ron_premium_stone_c100s-bf_symbol_front_mdb.jpg | 624__29ron_premium_stone_c100s-bf_symbol_front_mdb.jpg | 624__29ron_178x22_23_c100s-bf_tn908223_front_rs_mdb.jpg | 624__29ron_178x22_23_c100s-bf_tn908223_side_mdb.jpg | 624__29ron_premium_stone_c100s-bf_symbol_iso_mdb.jpg |  |  |  | TYROLIT RONDELLER® para pedra 178 |  |  |  | A ferramenta PREMIUM*** RONDELLER® da Tyrolit reúne vantagens de produto de diversas ferramentas de retificação com manuseio simples. Em função da geometria peculiar e da disposição da estrutura nodular do RONDELLER®, é possível realizar um desbaste ergonômico e poupando o material. | Trabalhar totalmente sem vibração e com adaptação perfeita à peça em todas as tarefas de desbaste possibilitam a usinagem perfeita de superfícies curvadas. | Para trabalhos complexos em materiais comuns de pedra e PVC | Perfeito para tarefas de desbaste, rebarbação e modelagem em superfícies curvas |  | Tamanho de grão 36/60 para alta taxa de remoção de material | Tamanho de grão 100 para trabalho fino |  |  |  | Montagem simples sem uso de acessórios especiais como prato de apoio e porca de fixação | Excelente remoção de escória e desbaste refrigerado que poupa material devido a geometria exclusiva e estrutura nodular | Trabalho ergonômico e sem vibração bem como adaptação perfeita à peça
908221 | 29RON 178x22,23 C60S-BF | Rondeller | ST | 25 | Alvenaria | 9003179082212 | 9009019082213 | 21011313 | 31191506 | 68042218 | CZ | 20 | 80.0 | m/s |  |  | 0.174 | 0.174 | kg | Rebarbadora | 29RON |  | C | 60 | BF | D x H | 178 x 22,23 | 178.0 | 0.0 | 22.23 | 624__29ron_premium_stone_c100s-bf_symbol_front_mdb.jpg | 624__29ron_premium_stone_c100s-bf_symbol_front_mdb.jpg | 624__29ron_178x22_23_c100s-bf_tn908223_front_rs_mdb.jpg | 624__29ron_178x22_23_c100s-bf_tn908223_side_mdb.jpg | 624__29ron_premium_stone_c100s-bf_symbol_iso_mdb.jpg |  |  |  | TYROLIT RONDELLER® para pedra 178 |  |  |  | A ferramenta PREMIUM*** RONDELLER® da Tyrolit reúne vantagens de produto de diversas ferramentas de retificação com manuseio simples. Em função da geometria peculiar e da disposição da estrutura nodular do RONDELLER®, é possível realizar um desbaste ergonômico e poupando o material. | Trabalhar totalmente sem vibração e com adaptação perfeita à peça em todas as tarefas de desbaste possibilitam a usinagem perfeita de superfícies curvadas. | Para trabalhos complexos em materiais comuns de pedra e PVC | Perfeito para tarefas de desbaste, rebarbação e modelagem em superfícies curvas |  | Tamanho de grão 36/60 para alta taxa de remoção de material | Tamanho de grão 100 para trabalho fino |  |  |  | Montagem simples sem uso de acessórios especiais como prato de apoio e porca de fixação | Excelente remoção de escória e desbaste refrigerado que poupa material devido a geometria exclusiva e estrutura nodular | Trabalho ergonômico e sem vibração bem como adaptação perfeita à peça
908223 | 29RON 178x22,23 C100S-BF | Rondeller | ST | 25 | Alvenaria | 9003179082236 | 9009019082237 | 21011313 | 31191506 | 68042218 | AT | T | 80.0 | m/s |  |  | 0.205 | 0.189 | kg | Rebarbadora | 29RON |  | C | 100 | BF | D x H | 178 x 22,23 | 178.0 | 0.0 | 22.23 | 624__29ron_premium_stone_c100s-bf_symbol_front_mdb.jpg | 624__29ron_premium_stone_c100s-bf_symbol_front_mdb.jpg | 624__29ron_178x22_23_c100s-bf_tn908223_front_rs_mdb.jpg | 624__29ron_178x22_23_c100s-bf_tn908223_side_mdb.jpg | 624__29ron_premium_stone_c100s-bf_symbol_iso_mdb.jpg |  |  |  | TYROLIT RONDELLER® para pedra 178 |  |  |  | A ferramenta PREMIUM*** RONDELLER® da Tyrolit reúne vantagens de produto de diversas ferramentas de retificação com manuseio simples. Em função da geometria peculiar e da disposição da estrutura nodular do RONDELLER®, é possível realizar um desbaste ergonômico e poupando o material. | Trabalhar totalmente sem vibração e com adaptação perfeita à peça em todas as tarefas de desbaste possibilitam a usinagem perfeita de superfícies curvadas. | Para trabalhos complexos em materiais comuns de pedra e PVC | Perfeito para tarefas de desbaste, rebarbação e modelagem em superfícies curvas |  | Tamanho de grão 36/60 para alta taxa de remoção de material | Tamanho de grão 100 para trabalho fino |  |  |  | Montagem simples sem uso de acessórios especiais como prato de apoio e porca de fixação | Excelente remoção de escória e desbaste refrigerado que poupa material devido a geometria exclusiva e estrutura nodular | Trabalho ergonômico e sem vibração bem como adaptação perfeita à peça
908225 | 29RON 115x22,23 A36Q-BF | Rondeller | ST | 25 | Aço inoxidável;Aço | 9003179082250 | 9009019082251 | 21011313 | 31191506 | 68042218 | CZ | 20 | 80.0 | m/s |  |  | 0.101 | 0.092 | kg | Rebarbadora | 29RON |  | A | 36 | BF | D x H | 115 x 22,23 | 115.0 | 0.0 | 22.23 | 623__29ron_premium_steel_stainless_steel_a60q-bf_symbol_front_mdb.jpg | 623__29ron_premium_steel_stainless_steel_a60q-bf_symbol_front_mdb.jpg | 623__29ron_125x22-23_a36-bf_tn908227_4_mdb.jpg |  | 623__29ron_125x22-23_a36-bf_tn908227_6_mdb.jpg |  |  |  | TYROLIT RONDELLER® 2em1 para aço e aço inoxidável 115 |  |  |  | A ferramenta PREMIUM*** RONDELLER® da Tyrolit reúne vantagens de produto de diversas ferramentas de retificação com manuseio simples. Em função da geometria peculiar do Rondeller®, é possível realizar um desbaste frio, ergonômico e poupando o material. | Trabalhar totalmente sem vibração e com adaptação perfeita à peça em todas as aplicações de desbaste, rebarbação e modelagem possibilitam a usinagem perfeita de superfícies curvadas. | Para tarefas complexas em diversas qualidades de aço e aço inoxidável | Perfeito para tarefas de desbaste, rebarbação e modelagem em superfícies curvas |  | tamanho de grão 24/36 para alta taxa de remoção de material | tamanho de grão 60 para resultado de superfície mais fino |  |  |  | Montagem simples sem uso de acessórios especiais como prato de apoio e porca de fixação | Excelente remoção de escória e desbaste refrigerado que poupa material devido a geometria exclusiva e estrutura nodular | Trabalho ergonômico e sem vibração bem como adaptação perfeita
908226 | 29RON 115x22,23 A60Q-BF | Rondeller | ST | 25 | Aço inoxidável;Aço | 9003179082267 | 9009019082268 | 21011313 | 31191506 | 68042218 | CZ | 20 | 80.0 | m/s |  |  | 0.092 | 0.085 | kg | Rebarbadora | 29RON |  | A | 60 | BF | D x H | 115 x 22,23 | 115.0 | 0.0 | 22.23 | 623__29ron_premium_steel_stainless_steel_a60q-bf_symbol_front_mdb.jpg | 623__29ron_premium_steel_stainless_steel_a60q-bf_symbol_front_mdb.jpg | 623__29ron_125x22-23_a36-bf_tn908227_4_mdb.jpg |  | 623__29ron_125x22-23_a36-bf_tn908227_6_mdb.jpg |  |  |  | TYROLIT RONDELLER® 2em1 para aço e aço inoxidável 115 |  |  |  | A ferramenta PREMIUM*** RONDELLER® da Tyrolit reúne vantagens de produto de diversas ferramentas de retificação com manuseio simples. Em função da geometria peculiar do Rondeller®, é possível realizar um desbaste frio, ergonômico e poupando o material. | Trabalhar totalmente sem vibração e com adaptação perfeita à peça em todas as aplicações de desbaste, rebarbação e modelagem possibilitam a usinagem perfeita de superfícies curvadas. | Para tarefas complexas em diversas qualidades de aço e aço inoxidável | Perfeito para tarefas de desbaste, rebarbação e modelagem em superfícies curvas |  | tamanho de grão 24/36 para alta taxa de remoção de material | tamanho de grão 60 para resultado de superfície mais fino |  |  |  | Montagem simples sem uso de acessórios especiais como prato de apoio e porca de fixação | Excelente remoção de escória e desbaste refrigerado que poupa material devido a geometria exclusiva e estrutura nodular | Trabalho ergonômico e sem vibração bem como adaptação perfeita
908227 | 29RON 125x22,23 A36Q-BF | Rondeller | ST | 25 | Aço inoxidável;Aço | 9003179082274 | 9009019082275 | 21011313 | 31191506 | 68042218 | CZ | 20 | 80.0 | m/s |  |  | 0.12 | 0.11 | kg | Rebarbadora | 29RON |  | A | 36 | BF | D x H | 125 x 22,23 | 125.0 | 0.0 | 22.23 | 623__29ron_premium_steel_stainless_steel_a60q-bf_symbol_front_mdb.jpg | 623__29ron_premium_steel_stainless_steel_a60q-bf_symbol_front_mdb.jpg | 623__29ron_125x22-23_a36-bf_tn908227_4_mdb.jpg |  | 623__29ron_125x22-23_a36-bf_tn908227_6_mdb.jpg |  |  |  | TYROLIT RONDELLER® 2em1 para aço e aço inoxidável 125 |  |  |  | A ferramenta PREMIUM*** RONDELLER® da Tyrolit reúne vantagens de produto de diversas ferramentas de retificação com manuseio simples. Em função da geometria peculiar do Rondeller®, é possível realizar um desbaste frio, ergonômico e poupando o material. | Trabalhar totalmente sem vibração e com adaptação perfeita à peça em todas as aplicações de desbaste, rebarbação e modelagem possibilitam a usinagem perfeita de superfícies curvadas. | Para tarefas complexas em diversas qualidades de aço e aço inoxidável | Perfeito para tarefas de desbaste, rebarbação e modelagem em superfícies curvas |  | tamanho de grão 24/36 para alta taxa de remoção de material | tamanho de grão 60 para resultado de superfície mais fino |  |  |  | Montagem simples sem uso de acessórios especiais como prato de apoio e porca de fixação | Excelente remoção de escória e desbaste refrigerado que poupa material devido a geometria exclusiva e estrutura nodular | Trabalho ergonômico e sem vibração bem como adaptação perfeita
908229 | 29RON 125x22,23 A60Q-BF | Rondeller | ST | 25 | Aço inoxidável;Aço | 9003179082298 | 9009019082299 | 21011313 | 31191506 | 68042218 | CZ | 20 | 80.0 | m/s |  |  | 0.11 | 0.101 | kg | Rebarbadora | 29RON |  | A | 60 | BF | D x H | 125 x 22,23 | 125.0 | 0.0 | 22.23 | 623__29ron_premium_steel_stainless_steel_a60q-bf_symbol_front_mdb.jpg | 623__29ron_premium_steel_stainless_steel_a60q-bf_symbol_front_mdb.jpg | 623__29ron_125x22-23_a36-bf_tn908227_4_mdb.jpg |  | 623__29ron_125x22-23_a36-bf_tn908227_6_mdb.jpg |  |  |  | TYROLIT RONDELLER® 2em1 para aço e aço inoxidável 125 |  |  |  | A ferramenta PREMIUM*** RONDELLER® da Tyrolit reúne vantagens de produto de diversas ferramentas de retificação com manuseio simples. Em função da geometria peculiar do Rondeller®, é possível realizar um desbaste frio, ergonômico e poupando o material. | Trabalhar totalmente sem vibração e com adaptação perfeita à peça em todas as aplicações de desbaste, rebarbação e modelagem possibilitam a usinagem perfeita de superfícies curvadas. | Para tarefas complexas em diversas qualidades de aço e aço inoxidável | Perfeito para tarefas de desbaste, rebarbação e modelagem em superfícies curvas |  | tamanho de grão 24/36 para alta taxa de remoção de material | tamanho de grão 60 para resultado de superfície mais fino |  |  |  | Montagem simples sem uso de acessórios especiais como prato de apoio e porca de fixação | Excelente remoção de escória e desbaste refrigerado que poupa material devido a geometria exclusiva e estrutura nodular | Trabalho ergonômico e sem vibração bem como adaptação perfeita
908230 | 29RON 178x22,23 A36Q-BF | Rondeller | ST | 25 | Aço inoxidável;Aço | 9003179082304 | 9009019082305 | 21011313 | 31191506 | 68042218 | CZ | 20 | 80.0 | m/s |  |  | 0.258 | 0.236 | kg | Rebarbadora | 29RON |  | A | 36 | BF | D x H | 178 x 22,23 | 178.0 | 0.0 | 22.23 | 623__29ron_premium_steel_stainless_steel_a60q-bf_symbol_front_mdb.jpg | 623__29ron_premium_steel_stainless_steel_a60q-bf_symbol_front_mdb.jpg | 623__29ron_125x22-23_a36-bf_tn908227_4_mdb.jpg |  | 623__29ron_125x22-23_a36-bf_tn908227_6_mdb.jpg |  |  |  | TYROLIT RONDELLER® 2em1 para aço e aço inoxidável 178 |  |  |  | A ferramenta PREMIUM*** RONDELLER® da Tyrolit reúne vantagens de produto de diversas ferramentas de retificação com manuseio simples. Em função da geometria peculiar do Rondeller®, é possível realizar um desbaste frio, ergonômico e poupando o material. | Trabalhar totalmente sem vibração e com adaptação perfeita à peça em todas as aplicações de desbaste, rebarbação e modelagem possibilitam a usinagem perfeita de superfícies curvadas. | Para tarefas complexas em diversas qualidades de aço e aço inoxidável | Perfeito para tarefas de desbaste, rebarbação e modelagem em superfícies curvas |  | tamanho de grão 24/36 para alta taxa de remoção de material | tamanho de grão 60 para resultado de superfície mais fino |  |  |  | Montagem simples sem uso de acessórios especiais como prato de apoio e porca de fixação | Excelente remoção de escória e desbaste refrigerado que poupa material devido a geometria exclusiva e estrutura nodular | Trabalho ergonômico e sem vibração bem como adaptação perfeita
908231 | 29RON 178x22,23 A60Q-BF | Rondeller | ST | 25 | Aço inoxidável;Aço | 9003179082311 | 9009019082312 | 21011313 | 31191506 | 68042218 | CZ | 20 | 80.0 | m/s |  |  | 0.252 | 0.231 | kg | Rebarbadora | 29RON |  | A | 60 | BF | D x H | 178 x 22,23 | 178.0 | 0.0 | 22.23 | 623__29ron_premium_steel_stainless_steel_a60q-bf_symbol_front_mdb.jpg | 623__29ron_premium_steel_stainless_steel_a60q-bf_symbol_front_mdb.jpg | 623__29ron_125x22-23_a36-bf_tn908227_4_mdb.jpg |  | 623__29ron_125x22-23_a36-bf_tn908227_6_mdb.jpg |  |  |  | TYROLIT RONDELLER® 2em1 para aço e aço inoxidável 178 |  |  |  | A ferramenta PREMIUM*** RONDELLER® da Tyrolit reúne vantagens de produto de diversas ferramentas de retificação com manuseio simples. Em função da geometria peculiar do Rondeller®, é possível realizar um desbaste frio, ergonômico e poupando o material. | Trabalhar totalmente sem vibração e com adaptação perfeita à peça em todas as aplicações de desbaste, rebarbação e modelagem possibilitam a usinagem perfeita de superfícies curvadas. | Para tarefas complexas em diversas qualidades de aço e aço inoxidável | Perfeito para tarefas de desbaste, rebarbação e modelagem em superfícies curvas |  | tamanho de grão 24/36 para alta taxa de remoção de material | tamanho de grão 60 para resultado de superfície mais fino |  |  |  | Montagem simples sem uso de acessórios especiais como prato de apoio e porca de fixação | Excelente remoção de escória e desbaste refrigerado que poupa material devido a geometria exclusiva e estrutura nodular | Trabalho ergonômico e sem vibração bem como adaptação perfeita
908233 | 29RON 115x22,23 C36S-BF | Rondeller | ST | 25 | Alvenaria | 9003179082335 | 9009019082336 | 21011313 | 31191506 | 68042218 | CZ | 20 | 80.0 | m/s |  |  | 0.086 | 0.079 | kg | Rebarbadora | 29RON |  | C | 36 | BF | D x H | 115 x 22,23 | 115.0 | 0.0 | 22.23 | 624__29ron_premium_stone_c100s-bf_symbol_front_mdb.jpg | 624__29ron_premium_stone_c100s-bf_symbol_front_mdb.jpg | 624__29ron_178x22_23_c100s-bf_tn908223_front_rs_mdb.jpg | 624__29ron_178x22_23_c100s-bf_tn908223_side_mdb.jpg | 624__29ron_premium_stone_c100s-bf_symbol_iso_mdb.jpg |  |  |  | TYROLIT RONDELLER® para pedra 115 |  |  |  | A ferramenta PREMIUM*** RONDELLER® da Tyrolit reúne vantagens de produto de diversas ferramentas de retificação com manuseio simples. Em função da geometria peculiar e da disposição da estrutura nodular do RONDELLER®, é possível realizar um desbaste ergonômico e poupando o material. | Trabalhar totalmente sem vibração e com adaptação perfeita à peça em todas as tarefas de desbaste possibilitam a usinagem perfeita de superfícies curvadas. | Para trabalhos complexos em materiais comuns de pedra e PVC | Perfeito para tarefas de desbaste, rebarbação e modelagem em superfícies curvas |  | Tamanho de grão 36/60 para alta taxa de remoção de material | Tamanho de grão 100 para trabalho fino |  |  |  | Montagem simples sem uso de acessórios especiais como prato de apoio e porca de fixação | Excelente remoção de escória e desbaste refrigerado que poupa material devido a geometria exclusiva e estrutura nodular | Trabalho ergonômico e sem vibração bem como adaptação perfeita à peça
908264 | 52RDK 70X20X19-6X30 C180 P | Escovas redondas | ST | 25 | Gelcoat;Alumínio;Plásticos / PVC;Aço;Aço inoxidável;Madeira | 9003179082649 | 9009019082640 | 21011317 | 31191510 | 96035000 | DE | Baden-Wuerttemberg |  |  |  |  | 0.151 | 0.139 | kg | Retíficadora reta | 52RDK |  | C | 180 |  | D x L x H - GE x I | 70 x 20 x 19 - 6 x 30 | 70.0 | 20.0 | 0.0 | 445__52rdk_70x20x19-6_c9-0_180_tn908264_iso_mdb.jpg | 445__52rdk_70x20x19-6_c9-0_180_tn908264_iso_mdb.jpg | 445__52rdk_70x20x19-6_c9-0_180_tn908264_front_mdb.jpg | 445__52rdk_70x20x19-6_c9-0_180_tn908264_side_mdb.jpg | [8 empty] | Escovas circulares para montagem em eixo são ideais para lugares de difícil acesso. Com este produto, você tem em mãos uma ferramenta que pode ser utilizada na retífica reta e na furadeira. | Escovas circulares para montagem em eixo com carbeto de silício são muito duras e, consequentemente, proporcionam altas taxas de remoção. Entre outras aplicações, elas são usadas para rebarbação nas mais variadas peças em quase todos os materiais como aço, alumínio, aço inoxidável, cobre, latão etc. Além disso, o carbeto de silício é utilizado a estruturamento de madeira. | Para uso em praticamente todos os materiais como aço, aço inoxidável, alumínio, cobre ou latão |  |  | Arame com grão DK para rebarbação de engrenagens, peças de válvulas, arestas de corte de perfis e tubos |  |  |  |  | Em função do formato, especialmente adequadas para locais de difícil acesso | Ferramenta de utilização universal com máxima durabilidade | As escovas circulares para montagem em eixo com carbeto de silício são muito duras proporcionando, por isso, as mais altas taxas de remoção
908708 | 52LA VL 40x20-6x40 A MEDIUM P | Lamelas com haste não tecidas | ST | 10 | Alumínio;Aço;Aço inoxidável | 9003179087088 | 9009019087089 | 21011318 | 31191510 | 68053000 | IT | CN |  |  | 17.1 | rpm / U/min | 0.027 | 0.027 | kg | Retíficadora reta | 52LA VL |  | A | 40 |  | D x T | 40 x 20 | 40.0 | 20.0 | 0.0 | 14972__52la_vl_40x20_a-medium_tn908708_iso_mdb.jpg | 14972__52la_vl_40x20_a-medium_tn908708_iso_mdb.jpg |  | 14972__52la_vl_40x20_a-medium_tn908708_side_mdb.jpg | [8 empty] | As rodas mantas de desbaste da Tyrolit apresentam uma alta adaptabilidade, garantindo que não ocorra nenhuma alteração na qualidade da superfície. O mix Tyrolit Premium*** foi ampliado com a inclusão de mais 29 tipos, passando a oferecer diferentes granulações e mais dimensões. | Em função da ampla oferta de graduações de granulação, é possível obter as mais variadas estruturas de superfícies. As rodas manta da Tyrolit também estão disponíveis com revestimento interno de desbaste, para que se possa obter uma remoção maior de material, surgindo assim uma qualidade mais áspera da superfície. | [6 empty] | Outras dimensões estão disponíveis mediante solicitação |  | Mix variado | Esforço reduzido | Uso universal
908710 | 52LA VL 60x50-6x40 A MEDIUM P | Lamelas com haste não tecidas | ST | 10 | Alumínio;Aço;Aço inoxidável | 9003179087101 | 9009019087102 | 21011318 | 31191510 | 68053000 | IT | CN |  |  | 11.5 | rpm / U/min | 0.107 | 0.107 | kg | Retíficadora reta | 52LA VL |  | A | 40 |  | D x T | 60 x 50 | 60.0 | 50.0 | 0.0 | 14972__52la_vl_40x20_a-medium_tn908708_iso_mdb.jpg | 14972__52la_vl_40x20_a-medium_tn908708_iso_mdb.jpg |  | 14972__52la_vl_40x20_a-medium_tn908708_side_mdb.jpg | [8 empty] | As rodas mantas de desbaste da Tyrolit apresentam uma alta adaptabilidade, garantindo que não ocorra nenhuma alteração na qualidade da superfície. O mix Tyrolit Premium*** foi ampliado com a inclusão de mais 29 tipos, passando a oferecer diferentes granulações e mais dimensões. | Em função da ampla oferta de graduações de granulação, é possível obter as mais variadas estruturas de superfícies. As rodas manta da Tyrolit também estão disponíveis com revestimento interno de desbaste, para que se possa obter uma remoção maior de material, surgindo assim uma qualidade mais áspera da superfície. | [6 empty] | Outras dimensões estão disponíveis mediante solicitação |  | Mix variado | Esforço reduzido | Uso universal
908711 | 52LA VL 80x50-6x40 A MEDIUM P | Lamelas com haste não tecidas | ST | 10 | Alumínio;Aço;Aço inoxidável | 9003179087118 | 9009019087119 | 21011318 | 31191510 | 68053000 | IT | CN |  |  | 8.6 | rpm / U/min | 0.17 | 0.17 | kg | Retíficadora reta | 52LA VL |  | A | 40 |  | D x T | 80 x 50 | 80.0 | 50.0 | 0.0 | 14972__52la_vl_40x20_a-medium_tn908708_iso_mdb.jpg | 14972__52la_vl_40x20_a-medium_tn908708_iso_mdb.jpg |  | 14972__52la_vl_40x20_a-medium_tn908708_side_mdb.jpg | [8 empty] | As rodas mantas de desbaste da Tyrolit apresentam uma alta adaptabilidade, garantindo que não ocorra nenhuma alteração na qualidade da superfície. O mix Tyrolit Premium*** foi ampliado com a inclusão de mais 29 tipos, passando a oferecer diferentes granulações e mais dimensões. | Em função da ampla oferta de graduações de granulação, é possível obter as mais variadas estruturas de superfícies. As rodas manta da Tyrolit também estão disponíveis com revestimento interno de desbaste, para que se possa obter uma remoção maior de material, surgindo assim uma qualidade mais áspera da superfície. | [6 empty] | Outras dimensões estão disponíveis mediante solicitação |  | Mix variado | Esforço reduzido | Uso universal
908712 | 52LA VL 40x20-6x40 A FINE P | Lamelas com haste não tecidas | ST | 10 | Alumínio;Aço;Aço inoxidável | 9003179087125 | 9009019087126 | 21011318 | 31191510 | 68053000 | IT | CN |  |  | 17.1 | rpm / U/min | 0.025 | 0.025 | kg | Retíficadora reta | 52LA VL |  | A | 50 |  | D x T | 40 x 20 | 40.0 | 20.0 | 0.0 | 14972__52la_vl_40x20_a-medium_tn908708_iso_mdb.jpg | 14972__52la_vl_40x20_a-medium_tn908708_iso_mdb.jpg |  | 14972__52la_vl_40x20_a-medium_tn908708_side_mdb.jpg | [8 empty] | As rodas mantas de desbaste da Tyrolit apresentam uma alta adaptabilidade, garantindo que não ocorra nenhuma alteração na qualidade da superfície. O mix Tyrolit Premium*** foi ampliado com a inclusão de mais 29 tipos, passando a oferecer diferentes granulações e mais dimensões. | Em função da ampla oferta de graduações de granulação, é possível obter as mais variadas estruturas de superfícies. As rodas manta da Tyrolit também estão disponíveis com revestimento interno de desbaste, para que se possa obter uma remoção maior de material, surgindo assim uma qualidade mais áspera da superfície. | [6 empty] | Outras dimensões estão disponíveis mediante solicitação |  | Mix variado | Esforço reduzido | Uso universal
908715 | 52LA VL 60x50-6x40 A FINE P | Lamelas com haste não tecidas | ST | 10 | Alumínio;Aço;Aço inoxidável | 9003179087156 | 9009019087157 | 21011318 | 31191510 | 68053000 | IT | CN |  |  | 11.5 | rpm / U/min | 0.1 | 0.1 | kg | Retíficadora reta | 52LA VL |  | A | 50 |  | D x T | 60 x 50 | 60.0 | 50.0 | 0.0 | 14972__52la_vl_40x20_a-medium_tn908708_iso_mdb.jpg | 14972__52la_vl_40x20_a-medium_tn908708_iso_mdb.jpg |  | 14972__52la_vl_40x20_a-medium_tn908708_side_mdb.jpg | [8 empty] | As rodas mantas de desbaste da Tyrolit apresentam uma alta adaptabilidade, garantindo que não ocorra nenhuma alteração na qualidade da superfície. O mix Tyrolit Premium*** foi ampliado com a inclusão de mais 29 tipos, passando a oferecer diferentes granulações e mais dimensões. | Em função da ampla oferta de graduações de granulação, é possível obter as mais variadas estruturas de superfícies. As rodas manta da Tyrolit também estão disponíveis com revestimento interno de desbaste, para que se possa obter uma remoção maior de material, surgindo assim uma qualidade mais áspera da superfície. | [6 empty] | Outras dimensões estão disponíveis mediante solicitação |  | Mix variado | Esforço reduzido | Uso universal
908717 | 52LA VL 80x50-6x40 A FINE P | Lamelas com haste não tecidas | ST | 10 | Alumínio;Aço;Aço inoxidável | 9003179087170 | 9009019087171 | 21011318 | 31191510 | 68053000 | IT | CN |  |  | 8.6 | rpm / U/min | 0.139 | 0.139 | kg | Retíficadora reta | 52LA VL |  | A | 50 |  | D x T | 80 x 50 | 80.0 | 50.0 | 0.0 | 14972__52la_vl_40x20_a-medium_tn908708_iso_mdb.jpg | 14972__52la_vl_40x20_a-medium_tn908708_iso_mdb.jpg |  | 14972__52la_vl_40x20_a-medium_tn908708_side_mdb.jpg | [8 empty] | As rodas mantas de desbaste da Tyrolit apresentam uma alta adaptabilidade, garantindo que não ocorra nenhuma alteração na qualidade da superfície. O mix Tyrolit Premium*** foi ampliado com a inclusão de mais 29 tipos, passando a oferecer diferentes granulações e mais dimensões. | Em função da ampla oferta de graduações de granulação, é possível obter as mais variadas estruturas de superfícies. As rodas manta da Tyrolit também estão disponíveis com revestimento interno de desbaste, para que se possa obter uma remoção maior de material, surgindo assim uma qualidade mais áspera da superfície. | [6 empty] | Outras dimensões estão disponíveis mediante solicitação |  | Mix variado | Esforço reduzido | Uso universal
908779 | 52LA VL-C X 40x20-6x40 A FINE 150 P01 | Lamelas com haste não tecidas | ST | 10 | Alumínio;Aço;Aço inoxidável | 9003179087798 | 9009019087799 | 21011318 | 31191510 | 68053000 | IT | CN | 50.0 | m/s | 17.1 | rpm / U/min | 0.026 | 0.026 | kg | Retíficadora reta | 52LA VL-C |  | A | 150 | B | D x T | 40 x 20 | 40.0 | 20.0 | 0.0 | 14972__52la_vl_40x20_a-medium_tn908708_iso_mdb.jpg | 14972__52la_vl_40x20_a-medium_tn908708_iso_mdb.jpg |  | 14972__52la_vl_40x20_a-medium_tn908708_side_mdb.jpg | [8 empty] | As rodas mantas de desbaste da Tyrolit apresentam uma alta adaptabilidade, garantindo que não ocorra nenhuma alteração na qualidade da superfície. O mix Tyrolit Premium*** foi ampliado com a inclusão de mais 29 tipos, passando a oferecer diferentes granulações e mais dimensões. | Em função da ampla oferta de graduações de granulação, é possível obter as mais variadas estruturas de superfícies. As rodas manta da Tyrolit também estão disponíveis com revestimento interno de desbaste, para que se possa obter uma remoção maior de material, surgindo assim uma qualidade mais áspera da superfície. | [6 empty] | Outras dimensões estão disponíveis mediante solicitação |  | Mix variado | Esforço reduzido | Uso universal
908784 | 52LA VL 60x30-6x40 A MEDIUM P | Lamelas com haste não tecidas | ST | 10 | Alumínio;Aço;Aço inoxidável | 9003179087842 | 9009019087843 | 21011318 | 31191510 | 68053000 | IT | CN |  |  | 11.5 | rpm / U/min | 0.068 | 0.068 | kg | Retíficadora reta | 52LA VL |  | A | 40 |  | D x T | 60 x 30 | 60.0 | 30.0 | 0.0 | 14972__52la_vl_40x20_a-medium_tn908708_iso_mdb.jpg | 14972__52la_vl_40x20_a-medium_tn908708_iso_mdb.jpg |  | 14972__52la_vl_40x20_a-medium_tn908708_side_mdb.jpg | [8 empty] | As rodas mantas de desbaste da Tyrolit apresentam uma alta adaptabilidade, garantindo que não ocorra nenhuma alteração na qualidade da superfície. O mix Tyrolit Premium*** foi ampliado com a inclusão de mais 29 tipos, passando a oferecer diferentes granulações e mais dimensões. | Em função da ampla oferta de graduações de granulação, é possível obter as mais variadas estruturas de superfícies. As rodas manta da Tyrolit também estão disponíveis com revestimento interno de desbaste, para que se possa obter uma remoção maior de material, surgindo assim uma qualidade mais áspera da superfície. | [6 empty] | Outras dimensões estão disponíveis mediante solicitação |  | Mix variado | Esforço reduzido | Uso universal
908794 | 52LA VL 60x30-6x40 A FINE P | Lamelas com haste não tecidas | ST | 10 | Alumínio;Aço;Aço inoxidável | 9003179087941 | 9009019087942 | 21011318 | 31191510 | 68053000 | IT | CN |  |  | 11.5 | rpm / U/min | 0.056 | 0.056 | kg | Retíficadora reta | 52LA VL |  | A | 50 |  | D x T | 60 x 30 | 60.0 | 30.0 | 0.0 | 14972__52la_vl_40x20_a-medium_tn908708_iso_mdb.jpg | 14972__52la_vl_40x20_a-medium_tn908708_iso_mdb.jpg |  | 14972__52la_vl_40x20_a-medium_tn908708_side_mdb.jpg | [8 empty] | As rodas mantas de desbaste da Tyrolit apresentam uma alta adaptabilidade, garantindo que não ocorra nenhuma alteração na qualidade da superfície. O mix Tyrolit Premium*** foi ampliado com a inclusão de mais 29 tipos, passando a oferecer diferentes granulações e mais dimensões. | Em função da ampla oferta de graduações de granulação, é possível obter as mais variadas estruturas de superfícies. As rodas manta da Tyrolit também estão disponíveis com revestimento interno de desbaste, para que se possa obter uma remoção maior de material, surgindo assim uma qualidade mais áspera da superfície. | [6 empty] | Outras dimensões estão disponíveis mediante solicitação |  | Mix variado | Esforço reduzido | Uso universal
908795 | 52LA VL 60x30-6x40 A VERY-FINE P | Lamelas com haste não tecidas | ST | 10 | Alumínio;Aço;Aço inoxidável | 9003179087958 | 9009019087959 | 21011318 | 31191510 | 68053000 | IT | CN |  |  | 11.5 | rpm / U/min | 0.06 | 0.06 | kg | Retíficadora reta | 52LA VL |  | A | 60 |  | D x T | 60 x 30 | 60.0 | 30.0 | 0.0 | 14972__52la_vl_40x20_a-medium_tn908708_iso_mdb.jpg | 14972__52la_vl_40x20_a-medium_tn908708_iso_mdb.jpg |  | 14972__52la_vl_40x20_a-medium_tn908708_side_mdb.jpg | [8 empty] | As rodas mantas de desbaste da Tyrolit apresentam uma alta adaptabilidade, garantindo que não ocorra nenhuma alteração na qualidade da superfície. O mix Tyrolit Premium*** foi ampliado com a inclusão de mais 29 tipos, passando a oferecer diferentes granulações e mais dimensões. | Em função da ampla oferta de graduações de granulação, é possível obter as mais variadas estruturas de superfícies. As rodas manta da Tyrolit também estão disponíveis com revestimento interno de desbaste, para que se possa obter uma remoção maior de material, surgindo assim uma qualidade mais áspera da superfície. | [6 empty] | Outras dimensões estão disponíveis mediante solicitação |  | Mix variado | Esforço reduzido | Uso universal
908796 | 52LA VL 80x50-6x40 A VERY-FINE P | Lamelas com haste não tecidas | ST | 10 | Alumínio;Aço;Aço inoxidável | 9003179087965 | 9009019087966 | 21011318 | 31191510 | 68053000 | IT | CN |  |  | 8.6 | rpm / U/min | 0.139 | 0.139 | kg | Retíficadora reta | 52LA VL |  | A | 60 |  | D x T | 80 x 50 | 80.0 | 50.0 | 0.0 | 14972__52la_vl_40x20_a-medium_tn908708_iso_mdb.jpg | 14972__52la_vl_40x20_a-medium_tn908708_iso_mdb.jpg |  | 14972__52la_vl_40x20_a-medium_tn908708_side_mdb.jpg | [8 empty] | As rodas mantas de desbaste da Tyrolit apresentam uma alta adaptabilidade, garantindo que não ocorra nenhuma alteração na qualidade da superfície. O mix Tyrolit Premium*** foi ampliado com a inclusão de mais 29 tipos, passando a oferecer diferentes granulações e mais dimensões. | Em função da ampla oferta de graduações de granulação, é possível obter as mais variadas estruturas de superfícies. As rodas manta da Tyrolit também estão disponíveis com revestimento interno de desbaste, para que se possa obter uma remoção maior de material, surgindo assim uma qualidade mais áspera da superfície. | [6 empty] | Outras dimensões estão disponíveis mediante solicitação |  | Mix variado | Esforço reduzido | Uso universal
908826 | 52LA VL-C X 100x50-6x40 A FINE 150 P01 | Lamelas com haste não tecidas | ST | 5 | Alumínio;Aço;Aço inoxidável | 9003179088269 | 9009019088260 | 21011318 | 31191510 | 68053000 | IT | CN | 50.0 | m/s | 6.9 | rpm / U/min | 0.216 | 0.216 | kg | Retíficadora reta | 52LA VL-C |  | A | 150 | B | D x T | 100 x 50 | 100.0 | 50.0 | 0.0 | 14972__52la_vl_40x20_a-medium_tn908708_iso_mdb.jpg | 14972__52la_vl_40x20_a-medium_tn908708_iso_mdb.jpg |  | 14972__52la_vl_40x20_a-medium_tn908708_side_mdb.jpg | [8 empty] | As rodas mantas de desbaste da Tyrolit apresentam uma alta adaptabilidade, garantindo que não ocorra nenhuma alteração na qualidade da superfície. O mix Tyrolit Premium*** foi ampliado com a inclusão de mais 29 tipos, passando a oferecer diferentes granulações e mais dimensões. | Em função da ampla oferta de graduações de granulação, é possível obter as mais variadas estruturas de superfícies. As rodas manta da Tyrolit também estão disponíveis com revestimento interno de desbaste, para que se possa obter uma remoção maior de material, surgindo assim uma qualidade mais áspera da superfície. | [6 empty] | Outras dimensões estão disponíveis mediante solicitação |  | Mix variado | Esforço reduzido | Uso universal
908862 | 52LA VL 80x50-6x40 A COARSE P | Lamelas com haste não tecidas | ST | 10 | Alumínio;Aço;Aço inoxidável | 9003179088627 | 9009019088628 | 21011318 | 31191510 | 68053000 | IT | CN |  |  | 8.6 | rpm / U/min | 0.165 | 0.165 | kg | Retíficadora reta | 52LA VL |  | A | 20 |  | D x T | 80 x 50 | 80.0 | 50.0 | 0.0 | 14972__52la_vl_40x20_a-medium_tn908708_iso_mdb.jpg | 14972__52la_vl_40x20_a-medium_tn908708_iso_mdb.jpg |  | 14972__52la_vl_40x20_a-medium_tn908708_side_mdb.jpg | [8 empty] | As rodas mantas de desbaste da Tyrolit apresentam uma alta adaptabilidade, garantindo que não ocorra nenhuma alteração na qualidade da superfície. O mix Tyrolit Premium*** foi ampliado com a inclusão de mais 29 tipos, passando a oferecer diferentes granulações e mais dimensões. | Em função da ampla oferta de graduações de granulação, é possível obter as mais variadas estruturas de superfícies. As rodas manta da Tyrolit também estão disponíveis com revestimento interno de desbaste, para que se possa obter uma remoção maior de material, surgindo assim uma qualidade mais áspera da superfície. | [6 empty] | Outras dimensões estão disponíveis mediante solicitação |  | Mix variado | Esforço reduzido | Uso universal
909220 | ADAPT 11/4"-3LOCH | Prato de apoio | ST | 1 | Independente do material | 9003179092204 | 9009019092205 | 21011390 | 31191500 | 84314980 | DE | Nordrhein-Westfalen |  |  |  |  | 1.0 | 1.0 | kg | Furadeira de coluna | ADAPT |  |  | 0 |  | Y;AUF - $MAZ8 | 11/4" - 3LOCH | 0.0 | 0.0 | 0.0 | 552__adapter_tn374035_mdb.jpg | 552__adapter_tn374035_mdb.jpg | [6 empty] | TYROLIT Adaptador 11/4"-3LOCH Acessórios coroas refrigeradas
909362 | MINI RODA LIXA 52LACX 50X10-6X40 A80 P01 | Lamelas de lixa com haste | ST | 10 | Aço;Alumínio;Aço inoxidável | 9003179093621 | 9009013078366 | 21011318 | 31191510 | 68051000 | IT | CN | 50.0 | m/s | 15.2 | rpm / U/min | 0.026 | 0.026 | kg | Retíficadora reta | 52LA C |  | A | 80 | B | D x T | 50 x 10 | 50.0 | 10.0 | 0.0 | 18601__52la_c_x_60x30-6x40_a60_p01_tn816959_1_mdb.jpg | 18601__52la_c_x_60x30-6x40_a60_p01_tn816959_1_mdb.jpg | [11 empty] | As pontas de desbaste em leque A-P01 C X PREMIUM feitas de tecido de corindo estão disponíveis em diferentes dimensões e tamanhos de eixo. A disposição radial das lamelas assegura o desgaste consistente do tecido abrasivo e a exposição contínua de grão abrasivo novo. Isso assegura um desempenho de desbaste sempre elevado. A alta flexibilidade das lamelas assegura excelente capacidade de adaptação a perfis irregulares. Além disso, a ventilação constante durante o processo de usinagem faz com que a superfície de trabalho apenas aqueça moderadamente. As pontas de desbaste em leque com eixo de 3 mm caracterizam-se por suas dimensões extremamente pequenas e as de eixo de 6 mm representam as ferramentas abrasivas mais versáteis deste grupo de produtos. Sua elevada robustez faz com que sejam perfeitas para as mais variadas aplicações e materiais. | Usinagem fina, rebarbação leve, retificação ou preparação para tratamento posterior (cromação, niquelagem ou pintura) de pequenas peças ou áreas de difícil acesso, como superfícies internas de tubos e cilindros e peças com perfil irregular. | Produção e manutenção de máquinas nas indústrias química, farmacêutica e alimentícia e em hospitais, rebarbação e retificação de peças estampadas na indústria automotiva, construção de estruturas metálicas, indústria moveleira para objetos em aço e aço inoxidável, construção de moldes e fabricação de ferramentas. |  | Tamanho de grão 60 para alta taxa de remoção de material | Tamanho de grão 80/120 para usinagem universal | Tamanhos de grão de 150 a 320 para superacabamento | Respeitar a rotação máxima |  | Escolha de diferentes dimensões e tamanhos de eixo | Desbaste excelente e resultados consistentes | Alta flexibilidade e capacidade de adaptação | Desenvolvimento térmico moderado devido à ventilação | excelente manuseabilidade
909368 | 52LA C X 60x30-6x40 A180 P01 | Lamelas de lixa com haste | ST | 10 | Aço;Alumínio;Aço inoxidável | 9003179093683 | 9009019093684 | 21011318 | 31191510 | 68051000 | IT | CN | 50.0 | m/s | 12.7 | rpm / U/min | 0.074 | 0.074 | kg | Retíficadora reta | 52LA C |  | A | 180 | B | D x T | 60 x 30 | 60.0 | 30.0 | 0.0 | 18601__52la_c_x_60x30-6x40_a60_p01_tn816959_1_mdb.jpg | 18601__52la_c_x_60x30-6x40_a60_p01_tn816959_1_mdb.jpg | [11 empty] | As pontas de desbaste em leque A-P01 C X PREMIUM feitas de tecido de corindo estão disponíveis em diferentes dimensões e tamanhos de eixo. A disposição radial das lamelas assegura o desgaste consistente do tecido abrasivo e a exposição contínua de grão abrasivo novo. Isso assegura um desempenho de desbaste sempre elevado. A alta flexibilidade das lamelas assegura excelente capacidade de adaptação a perfis irregulares. Além disso, a ventilação constante durante o processo de usinagem faz com que a superfície de trabalho apenas aqueça moderadamente. As pontas de desbaste em leque com eixo de 3 mm caracterizam-se por suas dimensões extremamente pequenas e as de eixo de 6 mm representam as ferramentas abrasivas mais versáteis deste grupo de produtos. Sua elevada robustez faz com que sejam perfeitas para as mais variadas aplicações e materiais. | Usinagem fina, rebarbação leve, retificação ou preparação para tratamento posterior (cromação, niquelagem ou pintura) de pequenas peças ou áreas de difícil acesso, como superfícies internas de tubos e cilindros e peças com perfil irregular. | Produção e manutenção de máquinas nas indústrias química, farmacêutica e alimentícia e em hospitais, rebarbação e retificação de peças estampadas na indústria automotiva, construção de estruturas metálicas, indústria moveleira para objetos em aço e aço inoxidável, construção de moldes e fabricação de ferramentas. |  | Tamanho de grão 60 para alta taxa de remoção de material | Tamanho de grão 80/120 para usinagem universal | Tamanhos de grão de 150 a 320 para superacabamento | Respeitar a rotação máxima |  | Escolha de diferentes dimensões e tamanhos de eixo | Desbaste excelente e resultados consistentes | Alta flexibilidade e capacidade de adaptação | Desenvolvimento térmico moderado devido à ventilação | excelente manuseabilidade
909383 | 52LA C X 10x10-3x40 A80 P01 | Lamelas de lixa com haste | ST | 10 | Aço;Alumínio;Aço inoxidável | 9003179093836 | 9009019093837 | 21011318 | 31191510 | 68051000 | IT | CN | 50.0 | m/s | 38.2 | rpm / U/min | 0.002 | 0.002 | kg | Retíficadora reta | 52LA C |  | A | 80 | B | D x T | 10 x 10 | 10.0 | 10.0 | 0.0 | 18601__52la_c_x_60x30-6x40_a60_p01_tn816959_1_mdb.jpg | 18601__52la_c_x_60x30-6x40_a60_p01_tn816959_1_mdb.jpg | [11 empty] | As pontas de desbaste em leque A-P01 C X PREMIUM feitas de tecido de corindo estão disponíveis em diferentes dimensões e tamanhos de eixo. A disposição radial das lamelas assegura o desgaste consistente do tecido abrasivo e a exposição contínua de grão abrasivo novo. Isso assegura um desempenho de desbaste sempre elevado. A alta flexibilidade das lamelas assegura excelente capacidade de adaptação a perfis irregulares. Além disso, a ventilação constante durante o processo de usinagem faz com que a superfície de trabalho apenas aqueça moderadamente. As pontas de desbaste em leque com eixo de 3 mm caracterizam-se por suas dimensões extremamente pequenas e as de eixo de 6 mm representam as ferramentas abrasivas mais versáteis deste grupo de produtos. Sua elevada robustez faz com que sejam perfeitas para as mais variadas aplicações e materiais. | Usinagem fina, rebarbação leve, retificação ou preparação para tratamento posterior (cromação, niquelagem ou pintura) de pequenas peças ou áreas de difícil acesso, como superfícies internas de tubos e cilindros e peças com perfil irregular. | Produção e manutenção de máquinas nas indústrias química, farmacêutica e alimentícia e em hospitais, rebarbação e retificação de peças estampadas na indústria automotiva, construção de estruturas metálicas, indústria moveleira para objetos em aço e aço inoxidável, construção de moldes e fabricação de ferramentas. |  | Tamanho de grão 60 para alta taxa de remoção de material | Tamanho de grão 80/120 para usinagem universal | Tamanhos de grão de 150 a 320 para superacabamento | Respeitar a rotação máxima |  | Escolha de diferentes dimensões e tamanhos de eixo | Desbaste excelente e resultados consistentes | Alta flexibilidade e capacidade de adaptação | Desenvolvimento térmico moderado devido à ventilação | excelente manuseabilidade
909385 | 52LA C X 10x10-3x40 A120 P01 | Lamelas de lixa com haste | ST | 10 | Aço;Alumínio;Aço inoxidável | 9003179093850 | 9009019093851 | 21011318 | 31191510 | 68051000 | IT | CN | 50.0 | m/s | 38.2 | rpm / U/min | 0.003 | 0.003 | kg | Retíficadora reta | 52LA C |  | A | 120 | B | D x T | 10 x 10 | 10.0 | 10.0 | 0.0 | 18601__52la_c_x_60x30-6x40_a60_p01_tn816959_1_mdb.jpg | 18601__52la_c_x_60x30-6x40_a60_p01_tn816959_1_mdb.jpg | [11 empty] | As pontas de desbaste em leque A-P01 C X PREMIUM feitas de tecido de corindo estão disponíveis em diferentes dimensões e tamanhos de eixo. A disposição radial das lamelas assegura o desgaste consistente do tecido abrasivo e a exposição contínua de grão abrasivo novo. Isso assegura um desempenho de desbaste sempre elevado. A alta flexibilidade das lamelas assegura excelente capacidade de adaptação a perfis irregulares. Além disso, a ventilação constante durante o processo de usinagem faz com que a superfície de trabalho apenas aqueça moderadamente. As pontas de desbaste em leque com eixo de 3 mm caracterizam-se por suas dimensões extremamente pequenas e as de eixo de 6 mm representam as ferramentas abrasivas mais versáteis deste grupo de produtos. Sua elevada robustez faz com que sejam perfeitas para as mais variadas aplicações e materiais. | Usinagem fina, rebarbação leve, retificação ou preparação para tratamento posterior (cromação, niquelagem ou pintura) de pequenas peças ou áreas de difícil acesso, como superfícies internas de tubos e cilindros e peças com perfil irregular. | Produção e manutenção de máquinas nas indústrias química, farmacêutica e alimentícia e em hospitais, rebarbação e retificação de peças estampadas na indústria automotiva, construção de estruturas metálicas, indústria moveleira para objetos em aço e aço inoxidável, construção de moldes e fabricação de ferramentas. |  | Tamanho de grão 60 para alta taxa de remoção de material | Tamanho de grão 80/120 para usinagem universal | Tamanhos de grão de 150 a 320 para superacabamento | Respeitar a rotação máxima |  | Escolha de diferentes dimensões e tamanhos de eixo | Desbaste excelente e resultados consistentes | Alta flexibilidade e capacidade de adaptação | Desenvolvimento térmico moderado devido à ventilação | excelente manuseabilidade
909388 | 52LA C X 30x5-6x40 A60 P01 | Lamelas de lixa com haste | ST | 10 | Aço;Alumínio;Aço inoxidável | 9003179093881 | 9009013078403 | 21011318 | 31191510 | 68051000 | IT | CN | 50.0 | m/s | 25.4 | rpm / U/min | 0.015 | 0.015 | kg | Retíficadora reta | 52LA C |  | A | 60 | B | D x T | 30 x 5 | 30.0 | 5.0 | 0.0 | 18601__52la_c_x_60x30-6x40_a60_p01_tn816959_1_mdb.jpg | 18601__52la_c_x_60x30-6x40_a60_p01_tn816959_1_mdb.jpg | [11 empty] | As pontas de desbaste em leque A-P01 C X PREMIUM feitas de tecido de corindo estão disponíveis em diferentes dimensões e tamanhos de eixo. A disposição radial das lamelas assegura o desgaste consistente do tecido abrasivo e a exposição contínua de grão abrasivo novo. Isso assegura um desempenho de desbaste sempre elevado. A alta flexibilidade das lamelas assegura excelente capacidade de adaptação a perfis irregulares. Além disso, a ventilação constante durante o processo de usinagem faz com que a superfície de trabalho apenas aqueça moderadamente. As pontas de desbaste em leque com eixo de 3 mm caracterizam-se por suas dimensões extremamente pequenas e as de eixo de 6 mm representam as ferramentas abrasivas mais versáteis deste grupo de produtos. Sua elevada robustez faz com que sejam perfeitas para as mais variadas aplicações e materiais. | Usinagem fina, rebarbação leve, retificação ou preparação para tratamento posterior (cromação, niquelagem ou pintura) de pequenas peças ou áreas de difícil acesso, como superfícies internas de tubos e cilindros e peças com perfil irregular. | Produção e manutenção de máquinas nas indústrias química, farmacêutica e alimentícia e em hospitais, rebarbação e retificação de peças estampadas na indústria automotiva, construção de estruturas metálicas, indústria moveleira para objetos em aço e aço inoxidável, construção de moldes e fabricação de ferramentas. |  | Tamanho de grão 60 para alta taxa de remoção de material | Tamanho de grão 80/120 para usinagem universal | Tamanhos de grão de 150 a 320 para superacabamento | Respeitar a rotação máxima |  | Escolha de diferentes dimensões e tamanhos de eixo | Desbaste excelente e resultados consistentes | Alta flexibilidade e capacidade de adaptação | Desenvolvimento térmico moderado devido à ventilação | excelente manuseabilidade
909390 | 52LA C X 30x5-6x40 A80 P01 | Lamelas de lixa com haste | ST | 10 | Aço;Alumínio;Aço inoxidável | 9003179093904 | 9009019093905 | 21011318 | 31191510 | 68051000 | IT | CN | 50.0 | m/s | 25.4 | rpm / U/min | 0.015 | 0.015 | kg | Retíficadora reta | 52LA C |  | A | 80 | B | D x T | 30 x 5 | 30.0 | 5.0 | 0.0 | 18601__52la_c_x_60x30-6x40_a60_p01_tn816959_1_mdb.jpg | 18601__52la_c_x_60x30-6x40_a60_p01_tn816959_1_mdb.jpg | [11 empty] | As pontas de desbaste em leque A-P01 C X PREMIUM feitas de tecido de corindo estão disponíveis em diferentes dimensões e tamanhos de eixo. A disposição radial das lamelas assegura o desgaste consistente do tecido abrasivo e a exposição contínua de grão abrasivo novo. Isso assegura um desempenho de desbaste sempre elevado. A alta flexibilidade das lamelas assegura excelente capacidade de adaptação a perfis irregulares. Além disso, a ventilação constante durante o processo de usinagem faz com que a superfície de trabalho apenas aqueça moderadamente. As pontas de desbaste em leque com eixo de 3 mm caracterizam-se por suas dimensões extremamente pequenas e as de eixo de 6 mm representam as ferramentas abrasivas mais versáteis deste grupo de produtos. Sua elevada robustez faz com que sejam perfeitas para as mais variadas aplicações e materiais. | Usinagem fina, rebarbação leve, retificação ou preparação para tratamento posterior (cromação, niquelagem ou pintura) de pequenas peças ou áreas de difícil acesso, como superfícies internas de tubos e cilindros e peças com perfil irregular. | Produção e manutenção de máquinas nas indústrias química, farmacêutica e alimentícia e em hospitais, rebarbação e retificação de peças estampadas na indústria automotiva, construção de estruturas metálicas, indústria moveleira para objetos em aço e aço inoxidável, construção de moldes e fabricação de ferramentas. |  | Tamanho de grão 60 para alta taxa de remoção de material | Tamanho de grão 80/120 para usinagem universal | Tamanhos de grão de 150 a 320 para superacabamento | Respeitar a rotação máxima |  | Escolha de diferentes dimensões e tamanhos de eixo | Desbaste excelente e resultados consistentes | Alta flexibilidade e capacidade de adaptação | Desenvolvimento térmico moderado devido à ventilação | excelente manuseabilidade
909393 | 52LA C X 30x5-6x40 A120 P01 | Lamelas de lixa com haste | ST | 10 | Aço;Alumínio;Aço inoxidável | 9003179093935 | 9009019093936 | 21011318 | 31191510 | 68051000 | IT | CN | 50.0 | m/s | 25.4 | rpm / U/min | 0.012 | 0.012 | kg | Retíficadora reta | 52LA C |  | A | 120 | B | D x T | 30 x 5 | 30.0 | 5.0 | 0.0 | 18601__52la_c_x_60x30-6x40_a60_p01_tn816959_1_mdb.jpg | 18601__52la_c_x_60x30-6x40_a60_p01_tn816959_1_mdb.jpg | [11 empty] | As pontas de desbaste em leque A-P01 C X PREMIUM feitas de tecido de corindo estão disponíveis em diferentes dimensões e tamanhos de eixo. A disposição radial das lamelas assegura o desgaste consistente do tecido abrasivo e a exposição contínua de grão abrasivo novo. Isso assegura um desempenho de desbaste sempre elevado. A alta flexibilidade das lamelas assegura excelente capacidade de adaptação a perfis irregulares. Além disso, a ventilação constante durante o processo de usinagem faz com que a superfície de trabalho apenas aqueça moderadamente. As pontas de desbaste em leque com eixo de 3 mm caracterizam-se por suas dimensões extremamente pequenas e as de eixo de 6 mm representam as ferramentas abrasivas mais versáteis deste grupo de produtos. Sua elevada robustez faz com que sejam perfeitas para as mais variadas aplicações e materiais. | Usinagem fina, rebarbação leve, retificação ou preparação para tratamento posterior (cromação, niquelagem ou pintura) de pequenas peças ou áreas de difícil acesso, como superfícies internas de tubos e cilindros e peças com perfil irregular. | Produção e manutenção de máquinas nas indústrias química, farmacêutica e alimentícia e em hospitais, rebarbação e retificação de peças estampadas na indústria automotiva, construção de estruturas metálicas, indústria moveleira para objetos em aço e aço inoxidável, construção de moldes e fabricação de ferramentas. |  | Tamanho de grão 60 para alta taxa de remoção de material | Tamanho de grão 80/120 para usinagem universal | Tamanhos de grão de 150 a 320 para superacabamento | Respeitar a rotação máxima |  | Escolha de diferentes dimensões e tamanhos de eixo | Desbaste excelente e resultados consistentes | Alta flexibilidade e capacidade de adaptação | Desenvolvimento térmico moderado devido à ventilação | excelente manuseabilidade
909396 | 52LA C X 30x10-3x40 A60 P01 | Lamelas de lixa com haste | ST | 10 | Aço;Alumínio;Aço inoxidável | 9003179093966 | 9009019093967 | 21011318 | 31191510 | 68051000 | IT | CN | 50.0 | m/s | 25.4 | rpm / U/min | 0.01 | 0.01 | kg | Retíficadora reta | 52LA C |  | A | 60 | B | D x T | 30 x 10 | 30.0 | 10.0 | 0.0 | 18601__52la_c_x_60x30-6x40_a60_p01_tn816959_1_mdb.jpg | 18601__52la_c_x_60x30-6x40_a60_p01_tn816959_1_mdb.jpg | [11 empty] | As pontas de desbaste em leque A-P01 C X PREMIUM feitas de tecido de corindo estão disponíveis em diferentes dimensões e tamanhos de eixo. A disposição radial das lamelas assegura o desgaste consistente do tecido abrasivo e a exposição contínua de grão abrasivo novo. Isso assegura um desempenho de desbaste sempre elevado. A alta flexibilidade das lamelas assegura excelente capacidade de adaptação a perfis irregulares. Além disso, a ventilação constante durante o processo de usinagem faz com que a superfície de trabalho apenas aqueça moderadamente. As pontas de desbaste em leque com eixo de 3 mm caracterizam-se por suas dimensões extremamente pequenas e as de eixo de 6 mm representam as ferramentas abrasivas mais versáteis deste grupo de produtos. Sua elevada robustez faz com que sejam perfeitas para as mais variadas aplicações e materiais. | Usinagem fina, rebarbação leve, retificação ou preparação para tratamento posterior (cromação, niquelagem ou pintura) de pequenas peças ou áreas de difícil acesso, como superfícies internas de tubos e cilindros e peças com perfil irregular. | Produção e manutenção de máquinas nas indústrias química, farmacêutica e alimentícia e em hospitais, rebarbação e retificação de peças estampadas na indústria automotiva, construção de estruturas metálicas, indústria moveleira para objetos em aço e aço inoxidável, construção de moldes e fabricação de ferramentas. |  | Tamanho de grão 60 para alta taxa de remoção de material | Tamanho de grão 80/120 para usinagem universal | Tamanhos de grão de 150 a 320 para superacabamento | Respeitar a rotação máxima |  | Escolha de diferentes dimensões e tamanhos de eixo | Desbaste excelente e resultados consistentes | Alta flexibilidade e capacidade de adaptação | Desenvolvimento térmico moderado devido à ventilação | excelente manuseabilidade
909397 | 52LA C X 30x10-3x40 A80 P01 | Lamelas de lixa com haste | ST | 10 | Aço;Alumínio;Aço inoxidável | 9003179093973 | 9009019093974 | 21011318 | 31191510 | 68051000 | IT | CN | 50.0 | m/s | 25.4 | rpm / U/min | 0.01 | 0.01 | kg | Retíficadora reta | 52LA C |  | A | 80 | B | D x T | 30 x 10 | 30.0 | 10.0 | 0.0 | 18601__52la_c_x_60x30-6x40_a60_p01_tn816959_1_mdb.jpg | 18601__52la_c_x_60x30-6x40_a60_p01_tn816959_1_mdb.jpg | [11 empty] | As pontas de desbaste em leque A-P01 C X PREMIUM feitas de tecido de corindo estão disponíveis em diferentes dimensões e tamanhos de eixo. A disposição radial das lamelas assegura o desgaste consistente do tecido abrasivo e a exposição contínua de grão abrasivo novo. Isso assegura um desempenho de desbaste sempre elevado. A alta flexibilidade das lamelas assegura excelente capacidade de adaptação a perfis irregulares. Além disso, a ventilação constante durante o processo de usinagem faz com que a superfície de trabalho apenas aqueça moderadamente. As pontas de desbaste em leque com eixo de 3 mm caracterizam-se por suas dimensões extremamente pequenas e as de eixo de 6 mm representam as ferramentas abrasivas mais versáteis deste grupo de produtos. Sua elevada robustez faz com que sejam perfeitas para as mais variadas aplicações e materiais. | Usinagem fina, rebarbação leve, retificação ou preparação para tratamento posterior (cromação, niquelagem ou pintura) de pequenas peças ou áreas de difícil acesso, como superfícies internas de tubos e cilindros e peças com perfil irregular. | Produção e manutenção de máquinas nas indústrias química, farmacêutica e alimentícia e em hospitais, rebarbação e retificação de peças estampadas na indústria automotiva, construção de estruturas metálicas, indústria moveleira para objetos em aço e aço inoxidável, construção de moldes e fabricação de ferramentas. |  | Tamanho de grão 60 para alta taxa de remoção de material | Tamanho de grão 80/120 para usinagem universal | Tamanhos de grão de 150 a 320 para superacabamento | Respeitar a rotação máxima |  | Escolha de diferentes dimensões e tamanhos de eixo | Desbaste excelente e resultados consistentes | Alta flexibilidade e capacidade de adaptação | Desenvolvimento térmico moderado devido à ventilação | excelente manuseabilidade
909398 | 52LA C X 30x10-3x40 A120 P01 | Lamelas de lixa com haste | ST | 10 | Aço;Alumínio;Aço inoxidável | 9003179093980 | 9009019093981 | 21011318 | 31191510 | 68051000 | IT | CN | 50.0 | m/s | 25.4 | rpm / U/min | 0.01 | 0.01 | kg | Retíficadora reta | 52LA C |  | A | 120 | B | D x T | 30 x 10 | 30.0 | 10.0 | 0.0 | 18601__52la_c_x_60x30-6x40_a60_p01_tn816959_1_mdb.jpg | 18601__52la_c_x_60x30-6x40_a60_p01_tn816959_1_mdb.jpg | [11 empty] | As pontas de desbaste em leque A-P01 C X PREMIUM feitas de tecido de corindo estão disponíveis em diferentes dimensões e tamanhos de eixo. A disposição radial das lamelas assegura o desgaste consistente do tecido abrasivo e a exposição contínua de grão abrasivo novo. Isso assegura um desempenho de desbaste sempre elevado. A alta flexibilidade das lamelas assegura excelente capacidade de adaptação a perfis irregulares. Além disso, a ventilação constante durante o processo de usinagem faz com que a superfície de trabalho apenas aqueça moderadamente. As pontas de desbaste em leque com eixo de 3 mm caracterizam-se por suas dimensões extremamente pequenas e as de eixo de 6 mm representam as ferramentas abrasivas mais versáteis deste grupo de produtos. Sua elevada robustez faz com que sejam perfeitas para as mais variadas aplicações e materiais. | Usinagem fina, rebarbação leve, retificação ou preparação para tratamento posterior (cromação, niquelagem ou pintura) de pequenas peças ou áreas de difícil acesso, como superfícies internas de tubos e cilindros e peças com perfil irregular. | Produção e manutenção de máquinas nas indústrias química, farmacêutica e alimentícia e em hospitais, rebarbação e retificação de peças estampadas na indústria automotiva, construção de estruturas metálicas, indústria moveleira para objetos em aço e aço inoxidável, construção de moldes e fabricação de ferramentas. |  | Tamanho de grão 60 para alta taxa de remoção de material | Tamanho de grão 80/120 para usinagem universal | Tamanhos de grão de 150 a 320 para superacabamento | Respeitar a rotação máxima |  | Escolha de diferentes dimensões e tamanhos de eixo | Desbaste excelente e resultados consistentes | Alta flexibilidade e capacidade de adaptação | Desenvolvimento térmico moderado devido à ventilação | excelente manuseabilidade
909404 | 52LA C X 30x15-6x40 A240 P01 | Lamelas de lixa com haste | ST | 10 | Aço;Alumínio;Aço inoxidável | 9003179094048 | 9009013078441 | 21011318 | 31191510 | 68051000 | IT | CN | 50.0 | m/s | 25.4 | rpm / U/min | 0.017 | 0.017 | kg | Retíficadora reta | 52LA C |  | A | 240 | B | D x T | 30 x 15 | 30.0 | 15.0 | 0.0 | 18601__52la_c_x_60x30-6x40_a60_p01_tn816959_1_mdb.jpg | 18601__52la_c_x_60x30-6x40_a60_p01_tn816959_1_mdb.jpg | [11 empty] | As pontas de desbaste em leque A-P01 C X PREMIUM feitas de tecido de corindo estão disponíveis em diferentes dimensões e tamanhos de eixo. A disposição radial das lamelas assegura o desgaste consistente do tecido abrasivo e a exposição contínua de grão abrasivo novo. Isso assegura um desempenho de desbaste sempre elevado. A alta flexibilidade das lamelas assegura excelente capacidade de adaptação a perfis irregulares. Além disso, a ventilação constante durante o processo de usinagem faz com que a superfície de trabalho apenas aqueça moderadamente. As pontas de desbaste em leque com eixo de 3 mm caracterizam-se por suas dimensões extremamente pequenas e as de eixo de 6 mm representam as ferramentas abrasivas mais versáteis deste grupo de produtos. Sua elevada robustez faz com que sejam perfeitas para as mais variadas aplicações e materiais. | Usinagem fina, rebarbação leve, retificação ou preparação para tratamento posterior (cromação, niquelagem ou pintura) de pequenas peças ou áreas de difícil acesso, como superfícies internas de tubos e cilindros e peças com perfil irregular. | Produção e manutenção de máquinas nas indústrias química, farmacêutica e alimentícia e em hospitais, rebarbação e retificação de peças estampadas na indústria automotiva, construção de estruturas metálicas, indústria moveleira para objetos em aço e aço inoxidável, construção de moldes e fabricação de ferramentas. |  | Tamanho de grão 60 para alta taxa de remoção de material | Tamanho de grão 80/120 para usinagem universal | Tamanhos de grão de 150 a 320 para superacabamento | Respeitar a rotação máxima |  | Escolha de diferentes dimensões e tamanhos de eixo | Desbaste excelente e resultados consistentes | Alta flexibilidade e capacidade de adaptação | Desenvolvimento térmico moderado devido à ventilação | excelente manuseabilidade
909405 | 52LA C X 30x10-6x40 A180 P01 | Lamelas de lixa com haste | ST | 10 | Aço;Alumínio;Aço inoxidável | 9003179094055 | 9009013078458 | 21011318 | 31191510 | 68051000 | IT | CN | 50.0 | m/s | 25.4 | rpm / U/min | 0.014 | 0.014 | kg | Retíficadora reta | 52LA C |  | A | 180 | B | D x T | 30 x 10 | 30.0 | 10.0 | 0.0 | 18601__52la_c_x_60x30-6x40_a60_p01_tn816959_1_mdb.jpg | 18601__52la_c_x_60x30-6x40_a60_p01_tn816959_1_mdb.jpg | [11 empty] | As pontas de desbaste em leque A-P01 C X PREMIUM feitas de tecido de corindo estão disponíveis em diferentes dimensões e tamanhos de eixo. A disposição radial das lamelas assegura o desgaste consistente do tecido abrasivo e a exposição contínua de grão abrasivo novo. Isso assegura um desempenho de desbaste sempre elevado. A alta flexibilidade das lamelas assegura excelente capacidade de adaptação a perfis irregulares. Além disso, a ventilação constante durante o processo de usinagem faz com que a superfície de trabalho apenas aqueça moderadamente. As pontas de desbaste em leque com eixo de 3 mm caracterizam-se por suas dimensões extremamente pequenas e as de eixo de 6 mm representam as ferramentas abrasivas mais versáteis deste grupo de produtos. Sua elevada robustez faz com que sejam perfeitas para as mais variadas aplicações e materiais. | Usinagem fina, rebarbação leve, retificação ou preparação para tratamento posterior (cromação, niquelagem ou pintura) de pequenas peças ou áreas de difícil acesso, como superfícies internas de tubos e cilindros e peças com perfil irregular. | Produção e manutenção de máquinas nas indústrias química, farmacêutica e alimentícia e em hospitais, rebarbação e retificação de peças estampadas na indústria automotiva, construção de estruturas metálicas, indústria moveleira para objetos em aço e aço inoxidável, construção de moldes e fabricação de ferramentas. |  | Tamanho de grão 60 para alta taxa de remoção de material | Tamanho de grão 80/120 para usinagem universal | Tamanhos de grão de 150 a 320 para superacabamento | Respeitar a rotação máxima |  | Escolha de diferentes dimensões e tamanhos de eixo | Desbaste excelente e resultados consistentes | Alta flexibilidade e capacidade de adaptação | Desenvolvimento térmico moderado devido à ventilação | excelente manuseabilidade
909540 | HVERL 500x11/4"-ALU | Prato de apoio | ST | 1 | Independente do material | 9003179095403 | 9009019095404 |  |  | 80070080 | DE | Nordrhein-Westfalen |  |  |  |  | 2.0 | 2.0 | kg | Furadeira de coluna | HVERL |  |  | 0 |  | D x Y;AUF - $MAZ8 | 500 x 11/4" - ALU | 500.0 | 0.0 | 0.0 | 555__extension_300x11s4_tn359472_mdb.jpg | 555__extension_300x11s4_tn359472_mdb.jpg
910558 | 52LA C X 40x15-6x40 A40 P01 | Lamelas de lixa com haste | ST | 10 | Aço;Alumínio;Aço inoxidável | 9003179105584 | 9009013078465 | 21011318 | 31191510 | 68051000 | IT | CN | 50.0 | m/s | 19.1 | rpm / U/min | 0.031 | 0.031 | kg | Retíficadora reta | 52LA C |  | A | 40 | B | D x T | 40 x 15 | 40.0 | 15.0 | 0.0 | 18601__52la_c_x_60x30-6x40_a60_p01_tn816959_1_mdb.jpg | 18601__52la_c_x_60x30-6x40_a60_p01_tn816959_1_mdb.jpg | [11 empty] | As pontas de desbaste em leque A-P01 C X PREMIUM feitas de tecido de corindo estão disponíveis em diferentes dimensões e tamanhos de eixo. A disposição radial das lamelas assegura o desgaste consistente do tecido abrasivo e a exposição contínua de grão abrasivo novo. Isso assegura um desempenho de desbaste sempre elevado. A alta flexibilidade das lamelas assegura excelente capacidade de adaptação a perfis irregulares. Além disso, a ventilação constante durante o processo de usinagem faz com que a superfície de trabalho apenas aqueça moderadamente. As pontas de desbaste em leque com eixo de 3 mm caracterizam-se por suas dimensões extremamente pequenas e as de eixo de 6 mm representam as ferramentas abrasivas mais versáteis deste grupo de produtos. Sua elevada robustez faz com que sejam perfeitas para as mais variadas aplicações e materiais. | Usinagem fina, rebarbação leve, retificação ou preparação para tratamento posterior (cromação, niquelagem ou pintura) de pequenas peças ou áreas de difícil acesso, como superfícies internas de tubos e cilindros e peças com perfil irregular. | Produção e manutenção de máquinas nas indústrias química, farmacêutica e alimentícia e em hospitais, rebarbação e retificação de peças estampadas na indústria automotiva, construção de estruturas metálicas, indústria moveleira para objetos em aço e aço inoxidável, construção de moldes e fabricação de ferramentas. |  | Tamanho de grão 60 para alta taxa de remoção de material | Tamanho de grão 80/120 para usinagem universal | Tamanhos de grão de 150 a 320 para superacabamento | Respeitar a rotação máxima |  | Escolha de diferentes dimensões e tamanhos de eixo | Desbaste excelente e resultados consistentes | Alta flexibilidade e capacidade de adaptação | Desenvolvimento térmico moderado devido à ventilação | excelente manuseabilidade
910572 | MINI RODA LIXA 52LACX 50X30-6X40 A320P01 | Lamelas de lixa com haste | ST | 10 | Aço;Alumínio;Aço inoxidável | 9003179105720 | 9009019105721 | 21011318 | 31191510 | 68051000 | IT | CN | 50.0 | m/s | 15.2 | rpm / U/min | 0.056 | 0.056 | kg | Retíficadora reta | 52LA C |  | A | 320 | B | D x T | 50 x 30 | 50.0 | 30.0 | 0.0 | 18601__52la_c_x_60x30-6x40_a60_p01_tn816959_1_mdb.jpg | 18601__52la_c_x_60x30-6x40_a60_p01_tn816959_1_mdb.jpg | [11 empty] | As pontas de desbaste em leque A-P01 C X PREMIUM feitas de tecido de corindo estão disponíveis em diferentes dimensões e tamanhos de eixo. A disposição radial das lamelas assegura o desgaste consistente do tecido abrasivo e a exposição contínua de grão abrasivo novo. Isso assegura um desempenho de desbaste sempre elevado. A alta flexibilidade das lamelas assegura excelente capacidade de adaptação a perfis irregulares. Além disso, a ventilação constante durante o processo de usinagem faz com que a superfície de trabalho apenas aqueça moderadamente. As pontas de desbaste em leque com eixo de 3 mm caracterizam-se por suas dimensões extremamente pequenas e as de eixo de 6 mm representam as ferramentas abrasivas mais versáteis deste grupo de produtos. Sua elevada robustez faz com que sejam perfeitas para as mais variadas aplicações e materiais. | Usinagem fina, rebarbação leve, retificação ou preparação para tratamento posterior (cromação, niquelagem ou pintura) de pequenas peças ou áreas de difícil acesso, como superfícies internas de tubos e cilindros e peças com perfil irregular. | Produção e manutenção de máquinas nas indústrias química, farmacêutica e alimentícia e em hospitais, rebarbação e retificação de peças estampadas na indústria automotiva, construção de estruturas metálicas, indústria moveleira para objetos em aço e aço inoxidável, construção de moldes e fabricação de ferramentas. |  | Tamanho de grão 60 para alta taxa de remoção de material | Tamanho de grão 80/120 para usinagem universal | Tamanhos de grão de 150 a 320 para superacabamento | Respeitar a rotação máxima |  | Escolha de diferentes dimensões e tamanhos de eixo | Desbaste excelente e resultados consistentes | Alta flexibilidade e capacidade de adaptação | Desenvolvimento térmico moderado devido à ventilação | excelente manuseabilidade
910574 | 52LA C X 50x30-6x40 A40 P01 | Lamelas de lixa com haste | ST | 10 | Aço;Alumínio;Aço inoxidável | 9003179105744 | 9009019105745 | 21011318 | 31191510 | 68051000 | IT | CN | 50.0 | m/s | 15.2 | rpm / U/min | 0.056 | 0.056 | kg | Retíficadora reta | 52LA C |  | A | 40 | B | D x T | 50 x 30 | 50.0 | 30.0 | 0.0 | 18601__52la_c_x_60x30-6x40_a60_p01_tn816959_1_mdb.jpg | 18601__52la_c_x_60x30-6x40_a60_p01_tn816959_1_mdb.jpg | [11 empty] | As pontas de desbaste em leque A-P01 C X PREMIUM feitas de tecido de corindo estão disponíveis em diferentes dimensões e tamanhos de eixo. A disposição radial das lamelas assegura o desgaste consistente do tecido abrasivo e a exposição contínua de grão abrasivo novo. Isso assegura um desempenho de desbaste sempre elevado. A alta flexibilidade das lamelas assegura excelente capacidade de adaptação a perfis irregulares. Além disso, a ventilação constante durante o processo de usinagem faz com que a superfície de trabalho apenas aqueça moderadamente. As pontas de desbaste em leque com eixo de 3 mm caracterizam-se por suas dimensões extremamente pequenas e as de eixo de 6 mm representam as ferramentas abrasivas mais versáteis deste grupo de produtos. Sua elevada robustez faz com que sejam perfeitas para as mais variadas aplicações e materiais. | Usinagem fina, rebarbação leve, retificação ou preparação para tratamento posterior (cromação, niquelagem ou pintura) de pequenas peças ou áreas de difícil acesso, como superfícies internas de tubos e cilindros e peças com perfil irregular. | Produção e manutenção de máquinas nas indústrias química, farmacêutica e alimentícia e em hospitais, rebarbação e retificação de peças estampadas na indústria automotiva, construção de estruturas metálicas, indústria moveleira para objetos em aço e aço inoxidável, construção de moldes e fabricação de ferramentas. |  | Tamanho de grão 60 para alta taxa de remoção de material | Tamanho de grão 80/120 para usinagem universal | Tamanhos de grão de 150 a 320 para superacabamento | Respeitar a rotação máxima |  | Escolha de diferentes dimensões e tamanhos de eixo | Desbaste excelente e resultados consistentes | Alta flexibilidade e capacidade de adaptação | Desenvolvimento térmico moderado devido à ventilação | excelente manuseabilidade
910579 | MINI RODA LIXA 52LACX 60X15-6X40 A240P01 | Lamelas de lixa com haste | ST | 10 | Aço;Alumínio;Aço inoxidável | 9003179105799 | 9009013078496 | 21011318 | 31191510 | 68051000 | IT | CN | 50.0 | m/s | 12.7 | rpm / U/min | 0.041 | 0.041 | kg | Retíficadora reta | 52LA C |  | A | 240 | B | D x T | 60 x 15 | 60.0 | 15.0 | 0.0 | 18601__52la_c_x_60x30-6x40_a60_p01_tn816959_1_mdb.jpg | 18601__52la_c_x_60x30-6x40_a60_p01_tn816959_1_mdb.jpg | [11 empty] | As pontas de desbaste em leque A-P01 C X PREMIUM feitas de tecido de corindo estão disponíveis em diferentes dimensões e tamanhos de eixo. A disposição radial das lamelas assegura o desgaste consistente do tecido abrasivo e a exposição contínua de grão abrasivo novo. Isso assegura um desempenho de desbaste sempre elevado. A alta flexibilidade das lamelas assegura excelente capacidade de adaptação a perfis irregulares. Além disso, a ventilação constante durante o processo de usinagem faz com que a superfície de trabalho apenas aqueça moderadamente. As pontas de desbaste em leque com eixo de 3 mm caracterizam-se por suas dimensões extremamente pequenas e as de eixo de 6 mm representam as ferramentas abrasivas mais versáteis deste grupo de produtos. Sua elevada robustez faz com que sejam perfeitas para as mais variadas aplicações e materiais. | Usinagem fina, rebarbação leve, retificação ou preparação para tratamento posterior (cromação, niquelagem ou pintura) de pequenas peças ou áreas de difícil acesso, como superfícies internas de tubos e cilindros e peças com perfil irregular. | Produção e manutenção de máquinas nas indústrias química, farmacêutica e alimentícia e em hospitais, rebarbação e retificação de peças estampadas na indústria automotiva, construção de estruturas metálicas, indústria moveleira para objetos em aço e aço inoxidável, construção de moldes e fabricação de ferramentas. |  | Tamanho de grão 60 para alta taxa de remoção de material | Tamanho de grão 80/120 para usinagem universal | Tamanhos de grão de 150 a 320 para superacabamento | Respeitar a rotação máxima |  | Escolha de diferentes dimensões e tamanhos de eixo | Desbaste excelente e resultados consistentes | Alta flexibilidade e capacidade de adaptação | Desenvolvimento térmico moderado devido à ventilação | excelente manuseabilidade
910587 | 52LA C X 60x15-6x40 A40 P01 | Lamelas de lixa com haste | ST | 10 | Aço;Alumínio;Aço inoxidável | 9003179105874 | 9009013078502 | 21011318 | 31191510 | 68051000 | IT | CN | 50.0 | m/s | 12.7 | rpm / U/min | 0.043 | 0.043 | kg | Retíficadora reta | 52LA C |  | A | 40 | B | D x T | 60 x 15 | 60.0 | 15.0 | 0.0 | 18601__52la_c_x_60x30-6x40_a60_p01_tn816959_1_mdb.jpg | 18601__52la_c_x_60x30-6x40_a60_p01_tn816959_1_mdb.jpg | [11 empty] | As pontas de desbaste em leque A-P01 C X PREMIUM feitas de tecido de corindo estão disponíveis em diferentes dimensões e tamanhos de eixo. A disposição radial das lamelas assegura o desgaste consistente do tecido abrasivo e a exposição contínua de grão abrasivo novo. Isso assegura um desempenho de desbaste sempre elevado. A alta flexibilidade das lamelas assegura excelente capacidade de adaptação a perfis irregulares. Além disso, a ventilação constante durante o processo de usinagem faz com que a superfície de trabalho apenas aqueça moderadamente. As pontas de desbaste em leque com eixo de 3 mm caracterizam-se por suas dimensões extremamente pequenas e as de eixo de 6 mm representam as ferramentas abrasivas mais versáteis deste grupo de produtos. Sua elevada robustez faz com que sejam perfeitas para as mais variadas aplicações e materiais. | Usinagem fina, rebarbação leve, retificação ou preparação para tratamento posterior (cromação, niquelagem ou pintura) de pequenas peças ou áreas de difícil acesso, como superfícies internas de tubos e cilindros e peças com perfil irregular. | Produção e manutenção de máquinas nas indústrias química, farmacêutica e alimentícia e em hospitais, rebarbação e retificação de peças estampadas na indústria automotiva, construção de estruturas metálicas, indústria moveleira para objetos em aço e aço inoxidável, construção de moldes e fabricação de ferramentas. |  | Tamanho de grão 60 para alta taxa de remoção de material | Tamanho de grão 80/120 para usinagem universal | Tamanhos de grão de 150 a 320 para superacabamento | Respeitar a rotação máxima |  | Escolha de diferentes dimensões e tamanhos de eixo | Desbaste excelente e resultados consistentes | Alta flexibilidade e capacidade de adaptação | Desenvolvimento térmico moderado devido à ventilação | excelente manuseabilidade
910707 | 52LA C X 60x20-6x40 A40 P01 | Lamelas de lixa com haste | ST | 10 | Aço;Alumínio;Aço inoxidável | 9003179107076 | 9009019107077 | 21011318 | 31191510 | 68051000 | IT | CN | 50.0 | m/s | 12.7 | rpm / U/min | 0.057 | 0.057 | kg | Retíficadora reta | 52LA C |  | A | 40 | B | D x T | 60 x 20 | 60.0 | 20.0 | 0.0 | 18601__52la_c_x_60x30-6x40_a60_p01_tn816959_1_mdb.jpg | 18601__52la_c_x_60x30-6x40_a60_p01_tn816959_1_mdb.jpg | [11 empty] | As pontas de desbaste em leque A-P01 C X PREMIUM feitas de tecido de corindo estão disponíveis em diferentes dimensões e tamanhos de eixo. A disposição radial das lamelas assegura o desgaste consistente do tecido abrasivo e a exposição contínua de grão abrasivo novo. Isso assegura um desempenho de desbaste sempre elevado. A alta flexibilidade das lamelas assegura excelente capacidade de adaptação a perfis irregulares. Além disso, a ventilação constante durante o processo de usinagem faz com que a superfície de trabalho apenas aqueça moderadamente. As pontas de desbaste em leque com eixo de 3 mm caracterizam-se por suas dimensões extremamente pequenas e as de eixo de 6 mm representam as ferramentas abrasivas mais versáteis deste grupo de produtos. Sua elevada robustez faz com que sejam perfeitas para as mais variadas aplicações e materiais. | Usinagem fina, rebarbação leve, retificação ou preparação para tratamento posterior (cromação, niquelagem ou pintura) de pequenas peças ou áreas de difícil acesso, como superfícies internas de tubos e cilindros e peças com perfil irregular. | Produção e manutenção de máquinas nas indústrias química, farmacêutica e alimentícia e em hospitais, rebarbação e retificação de peças estampadas na indústria automotiva, construção de estruturas metálicas, indústria moveleira para objetos em aço e aço inoxidável, construção de moldes e fabricação de ferramentas. |  | Tamanho de grão 60 para alta taxa de remoção de material | Tamanho de grão 80/120 para usinagem universal | Tamanhos de grão de 150 a 320 para superacabamento | Respeitar a rotação máxima |  | Escolha de diferentes dimensões e tamanhos de eixo | Desbaste excelente e resultados consistentes | Alta flexibilidade e capacidade de adaptação | Desenvolvimento térmico moderado devido à ventilação | excelente manuseabilidade
910718 | MINI RODA LIXA 52LACX 80X15-6X40 A60 P01 | Lamelas de lixa com haste | ST | 10 | Aço;Alumínio;Aço inoxidável | 9003179107182 | 9009013078533 | 21011318 | 31191510 | 68051000 | IT | CN | 50.0 | m/s | 8.9 | rpm / U/min | 0.067 | 0.067 | kg | Retíficadora reta | 52LA C |  | A | 60 | B | D x T | 80 x 15 | 80.0 | 15.0 | 0.0 | 18601__52la_c_x_60x30-6x40_a60_p01_tn816959_1_mdb.jpg | 18601__52la_c_x_60x30-6x40_a60_p01_tn816959_1_mdb.jpg | [11 empty] | As pontas de desbaste em leque A-P01 C X PREMIUM feitas de tecido de corindo estão disponíveis em diferentes dimensões e tamanhos de eixo. A disposição radial das lamelas assegura o desgaste consistente do tecido abrasivo e a exposição contínua de grão abrasivo novo. Isso assegura um desempenho de desbaste sempre elevado. A alta flexibilidade das lamelas assegura excelente capacidade de adaptação a perfis irregulares. Além disso, a ventilação constante durante o processo de usinagem faz com que a superfície de trabalho apenas aqueça moderadamente. As pontas de desbaste em leque com eixo de 3 mm caracterizam-se por suas dimensões extremamente pequenas e as de eixo de 6 mm representam as ferramentas abrasivas mais versáteis deste grupo de produtos. Sua elevada robustez faz com que sejam perfeitas para as mais variadas aplicações e materiais. | Usinagem fina, rebarbação leve, retificação ou preparação para tratamento posterior (cromação, niquelagem ou pintura) de pequenas peças ou áreas de difícil acesso, como superfícies internas de tubos e cilindros e peças com perfil irregular. | Produção e manutenção de máquinas nas indústrias química, farmacêutica e alimentícia e em hospitais, rebarbação e retificação de peças estampadas na indústria automotiva, construção de estruturas metálicas, indústria moveleira para objetos em aço e aço inoxidável, construção de moldes e fabricação de ferramentas. |  | Tamanho de grão 60 para alta taxa de remoção de material | Tamanho de grão 80/120 para usinagem universal | Tamanhos de grão de 150 a 320 para superacabamento | Respeitar a rotação máxima |  | Escolha de diferentes dimensões e tamanhos de eixo | Desbaste excelente e resultados consistentes | Alta flexibilidade e capacidade de adaptação | Desenvolvimento térmico moderado devido à ventilação | excelente manuseabilidade
910720 | 52LA C X 80x30-6x40 A320 P01 | Lamelas de lixa com haste | ST | 10 | Aço;Alumínio;Aço inoxidável | 9003179107205 | 9009019107206 | 21011318 | 31191510 | 68051000 | IT | CN | 50.0 | m/s | 8.9 | rpm / U/min | 0.116 | 0.116 | kg | Retíficadora reta | 52LA C |  | A | 320 | B | D x T | 80 x 30 | 80.0 | 30.0 | 0.0 | 18601__52la_c_x_60x30-6x40_a60_p01_tn816959_1_mdb.jpg | 18601__52la_c_x_60x30-6x40_a60_p01_tn816959_1_mdb.jpg | [11 empty] | As pontas de desbaste em leque A-P01 C X PREMIUM feitas de tecido de corindo estão disponíveis em diferentes dimensões e tamanhos de eixo. A disposição radial das lamelas assegura o desgaste consistente do tecido abrasivo e a exposição contínua de grão abrasivo novo. Isso assegura um desempenho de desbaste sempre elevado. A alta flexibilidade das lamelas assegura excelente capacidade de adaptação a perfis irregulares. Além disso, a ventilação constante durante o processo de usinagem faz com que a superfície de trabalho apenas aqueça moderadamente. As pontas de desbaste em leque com eixo de 3 mm caracterizam-se por suas dimensões extremamente pequenas e as de eixo de 6 mm representam as ferramentas abrasivas mais versáteis deste grupo de produtos. Sua elevada robustez faz com que sejam perfeitas para as mais variadas aplicações e materiais. | Usinagem fina, rebarbação leve, retificação ou preparação para tratamento posterior (cromação, niquelagem ou pintura) de pequenas peças ou áreas de difícil acesso, como superfícies internas de tubos e cilindros e peças com perfil irregular. | Produção e manutenção de máquinas nas indústrias química, farmacêutica e alimentícia e em hospitais, rebarbação e retificação de peças estampadas na indústria automotiva, construção de estruturas metálicas, indústria moveleira para objetos em aço e aço inoxidável, construção de moldes e fabricação de ferramentas. |  | Tamanho de grão 60 para alta taxa de remoção de material | Tamanho de grão 80/120 para usinagem universal | Tamanhos de grão de 150 a 320 para superacabamento | Respeitar a rotação máxima |  | Escolha de diferentes dimensões e tamanhos de eixo | Desbaste excelente e resultados consistentes | Alta flexibilidade e capacidade de adaptação | Desenvolvimento térmico moderado devido à ventilação | excelente manuseabilidade
910722 | 52LA C X 80x30-6x40 A40 P01 | Lamelas de lixa com haste | ST | 10 | Aço;Alumínio;Aço inoxidável | 9003179107229 | 9009019107220 | 21011318 | 31191510 | 68051000 | IT | CN | 50.0 | m/s | 8.9 | rpm / U/min | 0.118 | 0.118 | kg | Retíficadora reta | 52LA C |  | A | 40 | B | D x T | 80 x 30 | 80.0 | 30.0 | 0.0 | 18601__52la_c_x_60x30-6x40_a60_p01_tn816959_1_mdb.jpg | 18601__52la_c_x_60x30-6x40_a60_p01_tn816959_1_mdb.jpg | [11 empty] | As pontas de desbaste em leque A-P01 C X PREMIUM feitas de tecido de corindo estão disponíveis em diferentes dimensões e tamanhos de eixo. A disposição radial das lamelas assegura o desgaste consistente do tecido abrasivo e a exposição contínua de grão abrasivo novo. Isso assegura um desempenho de desbaste sempre elevado. A alta flexibilidade das lamelas assegura excelente capacidade de adaptação a perfis irregulares. Além disso, a ventilação constante durante o processo de usinagem faz com que a superfície de trabalho apenas aqueça moderadamente. As pontas de desbaste em leque com eixo de 3 mm caracterizam-se por suas dimensões extremamente pequenas e as de eixo de 6 mm representam as ferramentas abrasivas mais versáteis deste grupo de produtos. Sua elevada robustez faz com que sejam perfeitas para as mais variadas aplicações e materiais. | Usinagem fina, rebarbação leve, retificação ou preparação para tratamento posterior (cromação, niquelagem ou pintura) de pequenas peças ou áreas de difícil acesso, como superfícies internas de tubos e cilindros e peças com perfil irregular. | Produção e manutenção de máquinas nas indústrias química, farmacêutica e alimentícia e em hospitais, rebarbação e retificação de peças estampadas na indústria automotiva, construção de estruturas metálicas, indústria moveleira para objetos em aço e aço inoxidável, construção de moldes e fabricação de ferramentas. |  | Tamanho de grão 60 para alta taxa de remoção de material | Tamanho de grão 80/120 para usinagem universal | Tamanhos de grão de 150 a 320 para superacabamento | Respeitar a rotação máxima |  | Escolha de diferentes dimensões e tamanhos de eixo | Desbaste excelente e resultados consistentes | Alta flexibilidade e capacidade de adaptação | Desenvolvimento térmico moderado devido à ventilação | excelente manuseabilidade
910853 | 52LA VL-C X 80x50-6x40 A FINE 150 P01 | Lamelas com haste não tecidas | ST | 10 | Alumínio;Aço;Aço inoxidável | 9003179108530 | 9009019108531 | 21011318 | 31191510 | 68053000 | IT | CN | 50.0 | m/s | 8.6 | rpm / U/min | 0.142 | 0.142 | kg | Retíficadora reta | 52LA VL-C |  | A | 150 | B | D x T | 80 x 50 | 80.0 | 50.0 | 0.0 | 14972__52la_vl_40x20_a-medium_tn908708_iso_mdb.jpg | 14972__52la_vl_40x20_a-medium_tn908708_iso_mdb.jpg |  | 14972__52la_vl_40x20_a-medium_tn908708_side_mdb.jpg | [8 empty] | As rodas mantas de desbaste da Tyrolit apresentam uma alta adaptabilidade, garantindo que não ocorra nenhuma alteração na qualidade da superfície. O mix Tyrolit Premium*** foi ampliado com a inclusão de mais 29 tipos, passando a oferecer diferentes granulações e mais dimensões. | Em função da ampla oferta de graduações de granulação, é possível obter as mais variadas estruturas de superfícies. As rodas manta da Tyrolit também estão disponíveis com revestimento interno de desbaste, para que se possa obter uma remoção maior de material, surgindo assim uma qualidade mais áspera da superfície. | [6 empty] | Outras dimensões estão disponíveis mediante solicitação |  | Mix variado | Esforço reduzido | Uso universal
910864 | 52LA VL-C X 80x50-6x40 A MEDIUM 80 P01 | Lamelas com haste não tecidas | ST | 10 | Alumínio;Aço;Aço inoxidável | 9003179108646 | 9009019108647 | 21011318 | 31191510 | 68053000 | IT | CN | 50.0 | m/s | 8.6 | rpm / U/min | 0.151 | 0.151 | kg | Retíficadora reta | 52LA VL-C |  | A | 80 | B | D x T | 80 x 50 | 80.0 | 50.0 | 0.0 | 14972__52la_vl_40x20_a-medium_tn908708_iso_mdb.jpg | 14972__52la_vl_40x20_a-medium_tn908708_iso_mdb.jpg |  | 14972__52la_vl_40x20_a-medium_tn908708_side_mdb.jpg | [8 empty] | As rodas mantas de desbaste da Tyrolit apresentam uma alta adaptabilidade, garantindo que não ocorra nenhuma alteração na qualidade da superfície. O mix Tyrolit Premium*** foi ampliado com a inclusão de mais 29 tipos, passando a oferecer diferentes granulações e mais dimensões. | Em função da ampla oferta de graduações de granulação, é possível obter as mais variadas estruturas de superfícies. As rodas manta da Tyrolit também estão disponíveis com revestimento interno de desbaste, para que se possa obter uma remoção maior de material, surgindo assim uma qualidade mais áspera da superfície. | [6 empty] | Outras dimensões estão disponíveis mediante solicitação |  | Mix variado | Esforço reduzido | Uso universal
911408 | 100 RR 00091 51x9x32 | Escovas redondas | ST | 1 | Independente do material | 9003179114081 | 9009019114082 | 21011390 | 31191500 | 39269097 | PL | [5 empty] | 0.011 | 0.011 | kg | Esmeril de bancada | 100 RR 00091 |  |  | 0 |  | D x T x H | 51 x 9 x 32 | 51.0 | 9.0 | 32.0 | 7413__group_picture_reducing_rings_iso_mdb.jpg | 7413__group_picture_reducing_rings_iso_mdb.jpg | [6 empty] | TYROLIT Acessórios para escovas do esmeril Anéis redutores 51 x 9 x 32 |  |  |  | O conjunto de anéis redutores incluído no fornecimento aumenta a versatilidade da ferramenta e reduz a necessidade de espaço de armazenamento. Os anéis redutores para todas as escovas do esmeril podem ser obtidas sem custo. Consulte a tabela. |  | Redução do diâmetro do furo | [7 empty] | Minimiza o número de ferramentas economizando espaço no depósito
911408 | 100 RR 00091 51x9x32 | Ferramentas de polimento de bancada | ST | 1 | Independente do material | 9003179114081 | 9009019114082 | 21011390 | 31191500 | 39269097 | PL | [5 empty] | 0.011 | 0.011 | kg | Esmeril de bancada | 100 RR 00091 |  |  | 0 |  | D x T x H | 51 x 9 x 32 | 51.0 | 9.0 | 32.0 | 856__sn111434_iso_mdb.jpg | 856__sn111434_iso_mdb.jpg | [6 empty] | TYROLIT Acessórios para escovas do esmeril Anéis redutores 51 x 9 x 32 |  |  |  |  | O conjunto de anéis redutores que acompanha o produto minimiza a necessidade de ter um mix maior de ferramentas e economiza espaço no local de armazenamento. Anéis redutores estão disponíveis para uso em todos os rebolos para esmeril, consulte a tabela.
915573 | 52LA C X 80x30-6x40 A240 P01 | Lamelas de lixa com haste | ST | 10 | Aço;Alumínio;Aço inoxidável | 9003179155732 | 9009019155733 | 21011318 | 31191510 | 68051000 | IT | CN | 50.0 | m/s | 8.9 | rpm / U/min | 0.118 | 0.118 | kg | Retíficadora reta | 52LA C |  | A | 240 | B | D x T | 80 x 30 | 80.0 | 30.0 | 0.0 | 18601__52la_c_x_60x30-6x40_a60_p01_tn816959_1_mdb.jpg | 18601__52la_c_x_60x30-6x40_a60_p01_tn816959_1_mdb.jpg | [11 empty] | As pontas de desbaste em leque A-P01 C X PREMIUM feitas de tecido de corindo estão disponíveis em diferentes dimensões e tamanhos de eixo. A disposição radial das lamelas assegura o desgaste consistente do tecido abrasivo e a exposição contínua de grão abrasivo novo. Isso assegura um desempenho de desbaste sempre elevado. A alta flexibilidade das lamelas assegura excelente capacidade de adaptação a perfis irregulares. Além disso, a ventilação constante durante o processo de usinagem faz com que a superfície de trabalho apenas aqueça moderadamente. As pontas de desbaste em leque com eixo de 3 mm caracterizam-se por suas dimensões extremamente pequenas e as de eixo de 6 mm representam as ferramentas abrasivas mais versáteis deste grupo de produtos. Sua elevada robustez faz com que sejam perfeitas para as mais variadas aplicações e materiais. | Usinagem fina, rebarbação leve, retificação ou preparação para tratamento posterior (cromação, niquelagem ou pintura) de pequenas peças ou áreas de difícil acesso, como superfícies internas de tubos e cilindros e peças com perfil irregular. | Produção e manutenção de máquinas nas indústrias química, farmacêutica e alimentícia e em hospitais, rebarbação e retificação de peças estampadas na indústria automotiva, construção de estruturas metálicas, indústria moveleira para objetos em aço e aço inoxidável, construção de moldes e fabricação de ferramentas. |  | Tamanho de grão 60 para alta taxa de remoção de material | Tamanho de grão 80/120 para usinagem universal | Tamanhos de grão de 150 a 320 para superacabamento | Respeitar a rotação máxima |  | Escolha de diferentes dimensões e tamanhos de eixo | Desbaste excelente e resultados consistentes | Alta flexibilidade e capacidade de adaptação | Desenvolvimento térmico moderado devido à ventilação | excelente manuseabilidade
916720 | 1RDK 150X15X29X40 C320 P | Escovas redondas | ST | 1 | Aço;Aço inoxidável;Alumínio;Plásticos / PVC;Gelcoat;Madeira | 9003179167209 | 9009019167200 | 21011317 | 31191506 | 96035000 | GB | [5 empty] | 0.451 | 0.414 | kg | Esmeril de bancada | 1RDK |  | C | 320 |  | D x B x L x H | 150 x 15 x 29 x 40 | 150.0 | 15.0 | 40.0 | 446__1rdk_150x13x34x32_c120_tn34043578_front_mdb.jpg | 446__1rdk_150x13x34x32_c120_tn34043578_front_mdb.jpg |  | 446__1rdk_150x13x34x32_c120_tn34043578_side_mdb.jpg | 446__1rdk_150x13x34x32_c120_tn34043578_iso_mdb.jpg |  |  |  | TYROLIT Escovas circulares para uso universal 150 x 15 x 29 x 40 |  |  |  | As versáteis escovas circulares para o esmeril têm aplicação nos mais diferentes setores. Estas escovas com carbeto de silício são muito duras e, consequentemente, proporcionam altas taxas de remoção. Entre outras aplicações, elas são usadas para rebarbação nas mais variadas peças em quase todos os materiais como aço, alumínio, aço inoxidável, cobre, latão etc. Além disso, o carbeto de silício é utilizado a estruturamento de madeira. | Escovas circulares com óxido de alumínio são ligeiramente mais macias e, portanto, menos abrasivas. São usadas sobretudo no estruturamento de madeira, mas também para rebarbação leve, quando se deseja arredondamentos de aresta bem pequenos. As escovas da Tyrolit são fabricadas seguindo o padrão máximo possível para facilitar o trabalho do usuário e torná-lo mais seguro. | Para uso em praticamente todos os materiais como aço, aço inoxidável, alumínio, cobre, latão ou madeira |  |  | Escovas com carbeto de silício para rebarbação nas mais variadas peças em quase todos os materiais como aço, alumínio, aço inoxidável, cobre e latão | Escovas circulares com óxido de alumínio para rebarbação leve e estruturação de madeira |  |  |  | Ferramenta de utilização universal com máxima durabilidade | Escovas com carbeto de silício são muito duras proporcionando, por isso, as mais altas taxas de remoção | Máxima qualidade
917186 | 52RDW 50X15X12,5-6X30 EA0,3INOX P | Escovas redondas | ST | 25 | Aço inoxidável | 9003179171862 | 9009019171863 | 21011317 | 31191510 | 96035000 | GB | [5 empty] | 0.09 | 0.087 | kg | Retíficadora reta | 52RDW |  | EA | 0 |  | D x L x H - GE x I | 50 x 15 x 12,5 - 6 x 30 | 50.0 | 15.0 | 0.0 | 443__52rdw_60x10x17-5-6_e3inox_tn890828_iso_mdb.jpg | 443__52rdw_60x10x17-5-6_e3inox_tn890828_iso_mdb.jpg | 443__52rdw_60x10x17-5-6_e3inox_tn890828_front_mdb.jpg | 443__52rdw_60x10x17-5-6_e3inox_tn890828_side_mdb.jpg | [8 empty] | Escovas circulares para montagem em eixo são ideais para lugares de difícil acesso. Com este produto, você tem em mãos uma ferramenta que pode ser utilizada na retífica reta e na furadeira. As escovas onduladas são indicadas para a remoção de ferrugem, limpeza, alisamento, polimento, fosqueamento e para mais aspereza. | Escovas trançadas circulares para montagem em eixo são indicadas para a usinagem de cordões de solda e para a remoção de resíduos e tintas. | Para remoção de ferrugem, usinagem de costuras de soldadura bem como para preparo de superfícies e superacabamento em aço inoxidável |  |  | Arame corrugado DW para remoção de ferrugem, limpeza, alisamento, polimento, fosqueamento e para mais aspereza | Arame trançado DZ para a usinagem de costuras de soldadura e para a remoção de resíduos e vernizes |  |  |  | Em função do seu formato, especialmente adequadas para locais de difícil acesso | Ferramenta de utilização universal com máxima durabilidade | Arame de aço inoxidável resistente a ácido EA
917189 | 52RDW 70X15X19-6X30 EA0,3INOX P | Escovas redondas | ST | 25 | Aço inoxidável | 9003179171893 | 9009019171894 | 21011317 | 31191510 | 96035000 | GB | [5 empty] | 0.116 | 0.092 | kg | Retíficadora reta | 52RDW |  | EA | 0 |  | D x L x H - GE x I | 70 x 15 x 19 - 6 x 30 | 70.0 | 15.0 | 0.0 | 443__52rdw_60x10x17-5-6_e3inox_tn890828_iso_mdb.jpg | 443__52rdw_60x10x17-5-6_e3inox_tn890828_iso_mdb.jpg | 443__52rdw_60x10x17-5-6_e3inox_tn890828_front_mdb.jpg | 443__52rdw_60x10x17-5-6_e3inox_tn890828_side_mdb.jpg | [8 empty] | Escovas circulares para montagem em eixo são ideais para lugares de difícil acesso. Com este produto, você tem em mãos uma ferramenta que pode ser utilizada na retífica reta e na furadeira. As escovas onduladas são indicadas para a remoção de ferrugem, limpeza, alisamento, polimento, fosqueamento e para mais aspereza. | Escovas trançadas circulares para montagem em eixo são indicadas para a usinagem de cordões de solda e para a remoção de resíduos e tintas. | Para remoção de ferrugem, usinagem de costuras de soldadura bem como para preparo de superfícies e superacabamento em aço inoxidável |  |  | Arame corrugado DW para remoção de ferrugem, limpeza, alisamento, polimento, fosqueamento e para mais aspereza | Arame trançado DZ para a usinagem de costuras de soldadura e para a remoção de resíduos e vernizes |  |  |  | Em função do seu formato, especialmente adequadas para locais de difícil acesso | Ferramenta de utilização universal com máxima durabilidade | Arame de aço inoxidável resistente a ácido EA
917288 | 54SCHP 60x15x160 454A500D2B22 | Roda de afiar serras | ST | 1 | HSS;Carboneto de tungstênio | 9003179172883 |  | 21011313 | 31191506 | 68042212 | AT | T | 45.0 | m/s |  |  | 0.282 | 0.282 | kg |  | 54SCHP |  | A | 500 | B | B x C x L | 60 x 15 x 160 | 60.0 | 15.0 | 160.0 | 885__54sch_20x15x60_c320-55v18_tn351654_iso_mdb.jpg | 885__54sch_20x15x60_c320-55v18_tn351654_iso_mdb.jpg | 885__90b_60x15x160_454a500d2b22_tn917288_iso_mdb.jpg | 885__90b_sn485_iso_mdb.jpg | [9 empty] | Para obter a máxima qualidade de aplainamento, microcabeçotes aplainadores são nivelados com pedras jointing. Produtos da Tyrolit oferecem ótimos efeitos de dressagem. É possível nivelar lâminas de plaina de HSS e metal duro com este produto. | [8 empty] | Desbaste frio | Boa perfilação
918448 | 1 175x32x32 89A80M5AV217 | Ferramentas de polimento de bancada | ST | 1 | Aço;HSS | 9003179184480 |  | 21011311 | 31191506 | 68042230 | CZ | 20 | 40.0 | m/s |  |  | 1.624 | 1.624 | kg | Esmeril de bancada | 1 |  | A | 80 | V | D x T x H | 175 x 32 x 32 | 175.0 | 32.0 | 32.0 | 854__1_sn2699_front_mdb.jpg | 854__1_sn2699_front_mdb.jpg | [11 empty] | Este rebolo deve ser preferencialmente usado para desbaste e afiamento em aços termossensíveis e ferramentas HSS. O uso de óxido de alumínio resulta em um desbaste especialmente frio, de modo que a peça obra não é submetida a uma carga térmica adicional. Oferecemos uma ampla gama de dimensões que cobre as aplicações mais comuns. Um conjunto de anéis redutores acompanha a embalagem ou pode ser pedido posteriormente. | [8 empty] | Desbaste frio | Utilização extremamente suave | Empilhável
920436 | 1RDW 250X42X50X100 S0,3 P | Escovas redondas | ST | 1 | Aço | 9003179204362 | 9009019204363 | 21011317 | 31191506 | 96035000 | GB | [5 empty] | 3.775 | 3.464 | kg | Esmeril de bancada | 1RDW |  | S | 0 |  | D x B x L x H | 250 x 42 x 50 x 100 | 250.0 | 42.0 | 100.0 | 429__1rdw_150x18x27x32_s3_tn896115_front_mdb.jpg | 429__1rdw_150x18x27x32_s3_tn896115_front_mdb.jpg | [6 empty] | TYROLIT Escovas circulares para aço 250 x 42 x 50 x 100 |  |  |  | Escovas circulares para o esmeril. De acordo com o tipo de rotação, você tem em mãos uma escova da Tyrolit adequada para o seu trabalho. Assim sendo, utilize as escovas trançadas para o preparo de superfície e a remoção de ferrugem, resíduos e restos de concreto. | Escovas de arame ondulado igualmente podem ser empregadas na remoção de ferrugem e tinta, como também para a usinagem fina. Um uso muito frequente dos nossos produtos é a limpeza de cordões de solda. | Para remoção de ferrugem, tinta e verniz, para rebarbação bem como para preparo de superfícies e superacabamento em aço |  |  | Arame corrugado DW para sujidades leves e superacabamento |  |  |  |  | Ferramenta de utilização universal com máxima durabilidade | Ferramenta versátil | Máxima qualidade
922647 | 1 200x1,5x32 SA80L4VN-MOD 63 | Roda de afiar serras | ST | 10 | Aço;HSS | 9003179226470 |  | 21011311 | 31191506 | 68042230 | AT | T | 63.0 | m/s | 6.05 | rpm / U/min | 0.149 | 0.105 | kg |  | 1 |  | A | 80 | V | D x T x H | 200 x 1,5 x 32 | 200.0 | 1.5 | 32.0 | 876__1f_sn805008_front_mdb.jpg | 876__1f_sn805008_front_mdb.jpg | [11 empty] | A Tyrolit comercializa um amplo mix de ferramentas adequadas para vários tipos de máquinas. Elas podem ser usadas em desbaste seco e refrigerado para serras HSS, cromo vanádio e estelite. Os produtos estão disponíveis com diferentes perfis; formatos 1, 1F e 1C com diâmetros variando de 150 a 350 mm. | [8 empty] | Elevada retenção de perfil | Para desbaste refrigerado | Adaptado às necessidades da superfície
922857 | 1 200x2x32 SA80L4VN-MOD 63 | Roda de afiar serras | ST | 10 | Aço;HSS | 9003179228573 |  | 21011311 | 31191506 | 68042230 | AT | T | 63.0 | m/s | 6.05 | rpm / U/min | 0.184 | 0.14 | kg |  | 1 |  | A | 80 | V | D x T x H | 200 x 2 x 32 | 200.0 | 2.0 | 32.0 | 876__1f_sn805008_front_mdb.jpg | 876__1f_sn805008_front_mdb.jpg | [11 empty] | A Tyrolit comercializa um amplo mix de ferramentas adequadas para vários tipos de máquinas. Elas podem ser usadas em desbaste seco e refrigerado para serras HSS, cromo vanádio e estelite. Os produtos estão disponíveis com diferentes perfis; formatos 1, 1F e 1C com diâmetros variando de 150 a 350 mm. | [8 empty] | Elevada retenção de perfil | Para desbaste refrigerado | Adaptado às necessidades da superfície
922860 | 1 200x3x32 SA80L5VN-MOD 63 | Roda de afiar serras | ST | 10 | Aço;HSS | 9003179228603 |  | 21011311 | 31191506 | 68042230 | AT | T | 63.0 | m/s | 6.05 | rpm / U/min | 0.255 | 0.2 | kg |  | 1 |  | A | 80 | V | D x T x H | 200 x 3 x 32 | 200.0 | 3.0 | 32.0 | 876__1f_sn805008_front_mdb.jpg | 876__1f_sn805008_front_mdb.jpg | [11 empty] | A Tyrolit comercializa um amplo mix de ferramentas adequadas para vários tipos de máquinas. Elas podem ser usadas em desbaste seco e refrigerado para serras HSS, cromo vanádio e estelite. Os produtos estão disponíveis com diferentes perfis; formatos 1, 1F e 1C com diâmetros variando de 150 a 350 mm. | [8 empty] | Elevada retenção de perfil | Para desbaste refrigerado | Adaptado às necessidades da superfície
929889 | 42F 230x3,5x22,23 ZA30R-BFP | Corte livre | ST | 25 | Materiais de moldagem | 9003179298897 | 9009019298898 | 21011315 | 31191506 | 68042218 | AT | T | 80.0 | m/s |  |  | 0.358 | 0.351 | kg | Rebarbadora | 42 |  | ZA | 30 | BF | D x U x H | 230 x 3,5 x 22,23 | 230.0 | 3.5 | 22.23 | 15127__41_230x3x22-23_za30p-bfp_soft_tn34608662_mdb.jpg | 15127__41_230x3x22-23_za30p-bfp_soft_tn34608662_mdb.jpg |  | 15127__42_178x3_5x22_23_za30r-bfxa_tn929887_side_mdb.jpg |  |  |  |  | Tyrolit Discos de corte para ferro fundido 230 x 3,5 |  |  |  | Os discos de corte GUSS PREMIUM oferecem a máxima agressividade aliada à melhor capacidade de corte. A tecnologia de fabricação inovadora, combinada com alumina-zircônia de excelente qualidade, possibilita essas características. O sortimento destes discos de corte varia de 3,0 mm até 3,5 mm. O produto está disponível em três graus de dureza (R, P, N) para cobrir todos os tipos de aplicações. | Esta ferramenta de alta performance foi desenvolvida para uso em todos os materiais de ferro fundido. | Para usinagem de materiais de ferro fundido |  |  | HARD (R): maior durabilidade | MEDIUM (P): aplicação universal - combinação de capacidade de corte e vida útil | SOFT (N): alta taxa de remoção, cortabilidade e agressividade | Código do tipo 5496: especialmente adequado para materiais de ferro fundido lixados |  | Máxima agressividade com a melhor durabilidade devido à inovadora tecnologia de fabricação | Novo sistema ligante combinado com alumina-zircônia de alta qualidade possibilita a máxima taxa de remoção de material
932780 | 90AS 25x13x200 89A240H5AV83 | Ferramentas de dressagem | ST | 10 | Independente do material | 9003179327801 | 9009019327802 | 21011322 | 31191510 | 68042230 | AT | T | 35.0 | m/s |  |  | 0.138 | 0.128 | kg |  | 90AS |  | A | 240 | V | B x C x L | 25 x 13 x 200 | 25.0 | 13.0 | 200.0 | 903__90as_dressing_stick_sn464290_iso_mdb.jpg | 903__90as_dressing_stick_sn464290_iso_mdb.jpg | [11 empty] | As pedras de afiação TYROLIT afiam e limpam todos os rebolos diamantados e CBN e são utilizados em aplicações de produção e reafiamento. As pedras são feitas de óxido de alumínio e estão disponíveis nos tamanhos de grão 120 a 600. Elas podem ser usadas em aplicações manuais e mecânicas. | [8 empty] | Seleção baseada em requisitos individuais | Excelente efeito de afiação
935730 | 1 150x2x32 SA80L4VN-MOD 63 | Roda de afiar serras | ST | 10 | Aço;HSS | 9003179357303 |  | 21011311 | 31191506 | 68042230 | AT | T | 63.0 | m/s | 8.05 | rpm / U/min | 0.099 | 0.076 | kg |  | 1 |  | A | 80 | V | D x T x H | 150 x 2 x 32 | 150.0 | 2.0 | 32.0 | 876__1f_sn805008_front_mdb.jpg | 876__1f_sn805008_front_mdb.jpg | [11 empty] | A Tyrolit comercializa um amplo mix de ferramentas adequadas para vários tipos de máquinas. Elas podem ser usadas em desbaste seco e refrigerado para serras HSS, cromo vanádio e estelite. Os produtos estão disponíveis com diferentes perfis; formatos 1, 1F e 1C com diâmetros variando de 150 a 350 mm. | [8 empty] | Elevada retenção de perfil | Para desbaste refrigerado | Adaptado às necessidades da superfície
936422 | ESCOVA 52PDZ 28X28-6X68 SZ0,5 P | Escovas de arame | ST | 25 | Aço | 9003179364226 | 9009019364227 | 21011316 | 31191510 | 96035000 | DE | Baden-Wuerttemberg |  |  |  |  | 0.104 | 0.104 | kg | Retíficadora reta | 52PDZ |  | SZ | 0 |  | D x H - GE x I | 28 x 28 - 6 x 68 | 28.0 | 0.0 | 0.0 | 426__52pdw_17x22_6-65_s3_tn890721_iso_mdb.jpg | 426__52pdw_17x22_6-65_s3_tn890721_iso_mdb.jpg | 426__52pdw_17x22_6-65_s3_tn890721_front_mdb.jpg | 426__52pdw_17x22_6-65_s3_tn890721_side_mdb.jpg |  |  |  |  | TYROLIT Escovas tipo pincel para aço 28 x 28 - 6 x 68 |  |  |  | Escovas tipo pincel são indicadas especialmente para lugares de acesso muito difícil. Com este produto, você tem em mãos uma ferramenta que pode ser utilizada na retífica reta e na furadeira. Escovas tipo pincel trançadas são indicadas para materiais mais ásperos, rebarbação, decapagem, fosqueamento e limpeza. Essas escovas destacam-se por sua elevada flexibilidade. A escova se abre em decorrência da força centrífuga que surgiu. | Especialmente indicada para a limpeza interna de tubos. Escovas tipo pincel onduladas são indicadas para materiais mais ásperos, rebarbação, decapagem, fosqueamento e limpeza. Para a remoção de rebarbas e incrustações como ferrugem, borracha e outras impurezas em lugares de difícil acesso. Escovas tipo pincel com plástico proporcionam maior vida útil. | Para remoção de ferrugem, tinta e verniz, para usinagem de costuras de soldadura bem como para preparo de superfícies e superacabamento em aço | Especialmente para a limpeza interna de tubos |  | Arame corrugado DW para materiais macios, superfícies sensíveis e impurezas leves | Arame trançado DZ para trabalhos pesados e sujidades pesadas ou decapagem de tintas e vernizes |  |  |  | Em função do formato especial, são adequadas para locais de difícil acesso | Ferramenta de utilização universal com máxima durabilidade | O tipo de arame DZ se abre em função da rotação permitindo processar vários diâmetros de furo | Arame de aço SZ endurecido e resistente para durabilidade e robustez adicionais
936929 | 1 300x50x127 SD33A46JJ8PVK3F | Ferramenta para retifi cação de superfície plana | ST | 1 | Aço | 9003179369290 |  | 21011311 | 31191506 | 68042230 | AT | T | 40.0 | m/s |  |  | 5.69 | 5.564 | kg |  | 1 |  | A | 46 | V | D x T x H | 300 x 50 x 127 | 300.0 | 50.0 | 127.0 | 847__1_sn54636_front_mdb.jpg | 847__1_sn54636_front_mdb.jpg | [11 empty] | Rebolos para desbaste plano são usados principalmente para o desbaste grosso e fino na construção de máquinas e na confecção de moldes. O objetivo é gerar superfícies planas e retas nas peças obras. Uso de rebolos de alta porosidade e ligas especiais de óxido de alumínio para obter um excelente resultado na superfície e elevada taxa de remoção de material. Resultados de desbaste excepcionais são obtidos graças a dureza e especificações estruturais adequadas para metais sem liga e de baixa liga. | [8 empty] | Desbaste frio | Autoafiamento | Alta vida útil.
938642 | 28KDZR 115X27,5XM14 E0,35INOX P | Escovas cónicas | ST | 1 | Aço inoxidável | 9003179386426 | 9009019386427 | 21011317 | 31191506 | 96035000 | GB | [5 empty] | 0.243 | 0.243 | kg | Rebarbadora | 28KDZR |  | E | 0 |  | D x L x GE | 115 x 27,5 x M14 | 115.0 | 0.0 | 0.0 | 434__28kdzr_100x20xm14_e5inox_tn894602_side_mdb.jpg | 434__28kdzr_100x20xm14_e5inox_tn894602_side_mdb.jpg |  | 434__28kdzr_100x20xm14_e5inox_tn894602_mdb.jpg |  |  |  |  | TYROLIT Escovas rotativas para aço inoxidável 115 x 27,5 x M14 |  |  |  | Estas escovas PREMIUM***, com base em seu formato, são indicadas para a usinagem de lugares de difícil acesso. De acordo com o tipo de rotação, você tem em mãos uma escova da Tyrolit adequada para o seu trabalho. Assim sendo, utilize as escovas trançadas para o preparo de superfície e a remoção de ferrugem, resíduos e restos de concreto. | Escovas de arame ondulado igualmente podem ser empregadas na remoção de ferrugem e tinta, como também para a usinagem fina. Um uso muito frequente dos nossos produtos é a limpeza de cordões de solda. | Para remoção de ferrugem, tinta e verniz, para usinagem de costuras de soldadura bem como para preparo de superfícies e superacabamento em aço inoxidável |  |  | Arame corrugado DW para materiais macios, superfícies sensíveis e impurezas leves | Arame trançado DZ para trabalhos pesados e sujidades pesadas bem como decapagem de tintas e vernizes |  |  |  | Em função do formato, especialmente adequadas para locais de difícil acesso | Ferramenta de utilização universal com máxima durabilidade | Arame de aço inoxidável de alta qualidade evita o enferrujamento da peça
938646 | ESCOVA 28KDZR 115X27,5XM14 E0,5INOX P | Escovas cónicas | ST | 1 | Aço inoxidável | 9003179386464 | 9009019386465 | 21011317 | 31191506 | 96035000 | GB | [5 empty] | 0.27 | 0.27 | kg | Rebarbadora | 28KDZR |  | E | 0 |  | D x L x GE | 115 x 27,5 x M14 | 115.0 | 0.0 | 0.0 | 434__28kdzr_100x20xm14_e5inox_tn894602_side_mdb.jpg | 434__28kdzr_100x20xm14_e5inox_tn894602_side_mdb.jpg |  | 434__28kdzr_100x20xm14_e5inox_tn894602_mdb.jpg |  |  |  |  | TYROLIT Escovas rotativas para aço inoxidável 115 x 27,5 x M14 |  |  |  | Estas escovas PREMIUM***, com base em seu formato, são indicadas para a usinagem de lugares de difícil acesso. De acordo com o tipo de rotação, você tem em mãos uma escova da Tyrolit adequada para o seu trabalho. Assim sendo, utilize as escovas trançadas para o preparo de superfície e a remoção de ferrugem, resíduos e restos de concreto. | Escovas de arame ondulado igualmente podem ser empregadas na remoção de ferrugem e tinta, como também para a usinagem fina. Um uso muito frequente dos nossos produtos é a limpeza de cordões de solda. | Para remoção de ferrugem, tinta e verniz, para usinagem de costuras de soldadura bem como para preparo de superfícies e superacabamento em aço inoxidável |  |  | Arame corrugado DW para materiais macios, superfícies sensíveis e impurezas leves | Arame trançado DZ para trabalhos pesados e sujidades pesadas bem como decapagem de tintas e vernizes |  |  |  | Em função do formato, especialmente adequadas para locais de difícil acesso | Ferramenta de utilização universal com máxima durabilidade | Arame de aço inoxidável de alta qualidade evita o enferrujamento da peça
938680 | ESCOVA 1RDZ 115X11X23XM14 SH0,5 P | Escovas redondas | ST | 1 | Aço | 9003179386808 | 9009019386809 | 21011317 | 31191506 | 96035000 | GB | [5 empty] | 0.293 | 0.293 | kg | Rebarbadora | 1RDZ |  | SH | 0 |  | D x B x L x GE | 115 x 11 x 23 x M14 | 115.0 | 11.0 | 0.0 | 435__1rdz_125x12-25xm14_sh3-5_tn34042522_front_mdb.jpg | 435__1rdz_125x12-25xm14_sh3-5_tn34042522_front_mdb.jpg |  | 435__1rdz_125x12-25xm14_sh3-5_tn34042522_side_mdb.jpg | 435__1rdz_125x12-25xm14_sh3-5_tn34042522_iso_mdb.jpg |  |  |  | TYROLIT Escovas circulares para aço 115 x 11 x 23 x M14 |  |  |  | As escovas circulares PREMIUM*** são otimamente indicadas para a usinagem de cordões de solda. De acordo com o tipo de rotação, você tem em mãos uma escova da Tyrolit adequada para o seu trabalho. Assim sendo, utilize as escovas trançadas para o preparo de superfície e a remoção de ferrugem, resíduos e restos de concreto. | Escovas de arame ondulado igualmente podem ser empregadas na remoção de ferrugem e tinta, como também para a usinagem fina. Um uso muito frequente dos nossos produtos é a limpeza de cordões de solda. | Para remoção de ferrugem, tinta e verniz, para usinagem de costuras de soldadura bem como para preparo de superfícies e superacabamento em aço | Especialmente para usinagem de costuras de soldadura |  | Arame trançado DZ para trabalhos pesados e sujidades pesadas bem como decapagem de tintas e vernizes |  |  |  |  | Ferramenta de utilização universal com máxima durabilidade | Arame de aço endurecido SH para durabilidade adicional | Ferramenta potente
939107 | 52LA C X 30x15-6x40 A40 P01 | Lamelas de lixa com haste | ST | 10 | Aço;Alumínio;Aço inoxidável | 9003179391079 | 9009019391070 | 21011318 | 31191510 | 68051000 | IT | CN | 50.0 | m/s | 25.4 | rpm / U/min | 0.021 | 0.021 | kg | Retíficadora reta | 52LA C |  | A | 40 | B | D x T | 30 x 15 | 30.0 | 15.0 | 0.0 | 18601__52la_c_x_60x30-6x40_a60_p01_tn816959_1_mdb.jpg | 18601__52la_c_x_60x30-6x40_a60_p01_tn816959_1_mdb.jpg | [11 empty] | As pontas de desbaste em leque A-P01 C X PREMIUM feitas de tecido de corindo estão disponíveis em diferentes dimensões e tamanhos de eixo. A disposição radial das lamelas assegura o desgaste consistente do tecido abrasivo e a exposição contínua de grão abrasivo novo. Isso assegura um desempenho de desbaste sempre elevado. A alta flexibilidade das lamelas assegura excelente capacidade de adaptação a perfis irregulares. Além disso, a ventilação constante durante o processo de usinagem faz com que a superfície de trabalho apenas aqueça moderadamente. As pontas de desbaste em leque com eixo de 3 mm caracterizam-se por suas dimensões extremamente pequenas e as de eixo de 6 mm representam as ferramentas abrasivas mais versáteis deste grupo de produtos. Sua elevada robustez faz com que sejam perfeitas para as mais variadas aplicações e materiais. | Usinagem fina, rebarbação leve, retificação ou preparação para tratamento posterior (cromação, niquelagem ou pintura) de pequenas peças ou áreas de difícil acesso, como superfícies internas de tubos e cilindros e peças com perfil irregular. | Produção e manutenção de máquinas nas indústrias química, farmacêutica e alimentícia e em hospitais, rebarbação e retificação de peças estampadas na indústria automotiva, construção de estruturas metálicas, indústria moveleira para objetos em aço e aço inoxidável, construção de moldes e fabricação de ferramentas. |  | Tamanho de grão 60 para alta taxa de remoção de material | Tamanho de grão 80/120 para usinagem universal | Tamanhos de grão de 150 a 320 para superacabamento | Respeitar a rotação máxima |  | Escolha de diferentes dimensões e tamanhos de eixo | Desbaste excelente e resultados consistentes | Alta flexibilidade e capacidade de adaptação | Desenvolvimento térmico moderado devido à ventilação | excelente manuseabilidade
939968 | 52PDZ 28X28-6X68 SZ0,25 P | Escovas de arame | ST | 25 | Aço | 9003179399686 | 9009019399687 | 21011316 | 31191510 | 96035000 | DE | Baden-Wuerttemberg |  |  |  |  | 0.11 | 0.11 | kg | Retíficadora reta | 52PDZ |  | SZ | 0 |  | D x H - GE x I | 28 x 28 - 6 x 68 | 28.0 | 0.0 | 0.0 | 426__52pdw_17x22_6-65_s3_tn890721_iso_mdb.jpg | 426__52pdw_17x22_6-65_s3_tn890721_iso_mdb.jpg | 426__52pdw_17x22_6-65_s3_tn890721_front_mdb.jpg | 426__52pdw_17x22_6-65_s3_tn890721_side_mdb.jpg |  |  |  |  | TYROLIT Escovas tipo pincel para aço 28 x 28 - 6 x 68 |  |  |  | Escovas tipo pincel são indicadas especialmente para lugares de acesso muito difícil. Com este produto, você tem em mãos uma ferramenta que pode ser utilizada na retífica reta e na furadeira. Escovas tipo pincel trançadas são indicadas para materiais mais ásperos, rebarbação, decapagem, fosqueamento e limpeza. Essas escovas destacam-se por sua elevada flexibilidade. A escova se abre em decorrência da força centrífuga que surgiu. | Especialmente indicada para a limpeza interna de tubos. Escovas tipo pincel onduladas são indicadas para materiais mais ásperos, rebarbação, decapagem, fosqueamento e limpeza. Para a remoção de rebarbas e incrustações como ferrugem, borracha e outras impurezas em lugares de difícil acesso. Escovas tipo pincel com plástico proporcionam maior vida útil. | Para remoção de ferrugem, tinta e verniz, para usinagem de costuras de soldadura bem como para preparo de superfícies e superacabamento em aço | Especialmente para a limpeza interna de tubos |  | Arame corrugado DW para materiais macios, superfícies sensíveis e impurezas leves | Arame trançado DZ para trabalhos pesados e sujidades pesadas ou decapagem de tintas e vernizes |  |  |  | Em função do formato especial, são adequadas para locais de difícil acesso | Ferramenta de utilização universal com máxima durabilidade | O tipo de arame DZ se abre em função da rotação permitindo processar vários diâmetros de furo | Arame de aço SZ endurecido e resistente para durabilidade e robustez adicionais
941157 | 4BT9 100x10x20 D91C75B53AL | Rebolos para ferramentas | ST | 1 | Carboneto de tungstênio |  | 9009019411570 |  |  | 68042100 | AT | T | 50.0 | m/s |  |  | 0.234 | 0.133 | kg |  | 4BT9 |  | D | 91 | B | D x T x H | 100 x 10 x 20 | 100.0 | 10.0 | 20.0 | 891__startec_basic_11v9_100x35x20_bl763pd_front_webshop.jpg | 891__11v9_sn357223_front_mdb.jpg | [11 empty] | Com este rebolo diamantado, é possível amolar todas as ferramentas de corte de metal duro das indústrias de madeira e metal e uma variedade de lâminas de barbear. Conjuntos de rebolos de desbaste para usinagem completa na faixa de tamanho de grão diamantado D126-D54. O ligante resistente a desgaste e a alta concentração de grãos aumentam significativamente as durabilidades em comparação com os rebolos de desbaste a seco. | [8 empty] | Para desbaste refrigerado | Longa durabilidade da ferramenta | Desbaste frio
943168 | 1 VL GR 200x13x12,7 S COARSE P | Limpeza áspera Stip-It | ST | 10 | Aço;Aço inoxidável;Plásticos / PVC | 9003179431683 | 9009019431684 | 21011318 | 31191501 | 68053000 | IT | CN |  |  | 4 | rpm / U/min | 0.156 | 0.156 | kg | Retíficadora reta | 1VL GR |  | S | 20 |  | D x T x H | 200 x 13 x 12,7 | 200.0 | 13.0 | 12.7 | 14961__1_vl_gr_150x13x13_c_coarse_tn898051_front_mdb.jpg | 14961__1_vl_gr_150x13x13_c_coarse_tn898051_front_mdb.jpg |  | 14961__1_vl_gr_100x13x13_c_coarse_tn898044_side_mdb.jpg | 14961__1_vl_gr_150x13x13_c_coarse_tn898051_iso_mdb.jpg |  |  |  | TYROLIT Discos de limpeza bruta utilização universal 200 x 13 x 13 |  |  |  |  | Remova facilmente ferrugem, tintas, vernizes e revestimento de proteção das peças com o disco de limpeza bruta Strip-It. As fibras de náilon porosas e providas de abrasivo agressivo enfrentam todos os desafios. Concomitantemente, também previnem a obstrução ou o travamento do disco. Os discos têm um orifício central para que sejam colocados individualmente ou aos pares nos mandris previstos em um desbastador retilíneo. O disco de limpeza bruta Strip-It vermelho de carbeto de silício (A/S EX. GROSSA) é mais duro, mais agressivo e mais firme em comparação com a versão standard preta (S GROSSA). Com este disco, o usuário terá um trabalho de desbaste silencioso e sem esforço e com pouco desenvolvimento de calor. A utilização do mandril mais longo também permite montar dois discos de limpeza bruta aumentando, assim, a área de contato e acelerando a progressão do trabalho. | Para remoção de ferrugem, tintas e vernizes e para preparo de superfícies para serviços de soldagem, brasagem e anodização |  |  | Execução S GROSSA (preto) para usinagem fina em superfícies | Execução A EX. GROSSA (vermelho) para maior agressividade e uso em arestas | Execução S EX. GROSSA (castanho) para máxima flexibilidade e reduzidas vibrações | Possibilidade de fixação de dois discos 1GR na utilização de punção mais longo, consequentemente, maior área de contato | Utilização de retífica retilínea regulável | Fibras de nylon flexíveis e enriquecidas com grão abrasivo agressivo para utilização universal | A construção impede o travamento e obstrução do disco | Mínima geração de calor | Outras dimensões estão disponíveis mediante solicitação
946904 | 1 150x6x32 SA60L5VN-MOD 63 | Roda de afiar serras | ST | 10 | Aço;HSS | 9003179469044 |  | 21011311 | 31191506 | 68042230 | AT | T | 63.0 | m/s | 8.05 | rpm / U/min | 0.239 | 0.223 | kg |  | 1 |  | A | 60 | V | D x T x H | 150 x 6 x 32 | 150.0 | 6.0 | 32.0 | 876__1f_sn805008_front_mdb.jpg | 876__1f_sn805008_front_mdb.jpg | [11 empty] | A Tyrolit comercializa um amplo mix de ferramentas adequadas para vários tipos de máquinas. Elas podem ser usadas em desbaste seco e refrigerado para serras HSS, cromo vanádio e estelite. Os produtos estão disponíveis com diferentes perfis; formatos 1, 1F e 1C com diâmetros variando de 150 a 350 mm. | [8 empty] | Elevada retenção de perfil | Para desbaste refrigerado | Adaptado às necessidades da superfície
947205 | 1RDZ 125X12X25X22,2 SH0,5 P | Escovas redondas | ST | 1 | Aço | 9003179472051 | 9009019472052 | 21011317 | 31191506 | 96035000 | GB | [5 empty] | 0.311 | 0.285 | kg | Rebarbadora | 1RDZ |  | SH | 0 |  | D x B x L x H | 125 x 12 x 25 x 22,2 | 125.0 | 12.0 | 22.2 | 435__1rdz_125x12-25xm14_sh3-5_tn34042522_front_mdb.jpg | 435__1rdz_125x12-25xm14_sh3-5_tn34042522_front_mdb.jpg |  | 435__1rdz_125x12-25xm14_sh3-5_tn34042522_side_mdb.jpg | 435__1rdz_125x12-25xm14_sh3-5_tn34042522_iso_mdb.jpg |  |  |  | TYROLIT Escovas circulares para aço 125 x 12 x 25 |  |  |  | As escovas circulares PREMIUM*** são otimamente indicadas para a usinagem de cordões de solda. De acordo com o tipo de rotação, você tem em mãos uma escova da Tyrolit adequada para o seu trabalho. Assim sendo, utilize as escovas trançadas para o preparo de superfície e a remoção de ferrugem, resíduos e restos de concreto. | Escovas de arame ondulado igualmente podem ser empregadas na remoção de ferrugem e tinta, como também para a usinagem fina. Um uso muito frequente dos nossos produtos é a limpeza de cordões de solda. | Para remoção de ferrugem, tinta e verniz, para usinagem de costuras de soldadura bem como para preparo de superfícies e superacabamento em aço | Especialmente para usinagem de costuras de soldadura |  | Arame trançado DZ para trabalhos pesados e sujidades pesadas bem como decapagem de tintas e vernizes |  |  |  |  | Ferramenta de utilização universal com máxima durabilidade | Arame de aço endurecido SH para durabilidade adicional | Ferramenta potente
959241 | 52LA C X 30x10-6x40 A40 P01 | Lamelas de lixa com haste | ST | 10 | Aço;Alumínio;Aço inoxidável | 9003179592414 | 9009019592415 | 21011318 | 31191510 | 68051000 | IT | CN | 50.0 | m/s | 25.4 | rpm / U/min | 0.015 | 0.015 | kg | Retíficadora reta | 52LA C |  | A | 40 | B | D x T | 30 x 10 | 30.0 | 10.0 | 0.0 | 18601__52la_c_x_60x30-6x40_a60_p01_tn816959_1_mdb.jpg | 18601__52la_c_x_60x30-6x40_a60_p01_tn816959_1_mdb.jpg | [11 empty] | As pontas de desbaste em leque A-P01 C X PREMIUM feitas de tecido de corindo estão disponíveis em diferentes dimensões e tamanhos de eixo. A disposição radial das lamelas assegura o desgaste consistente do tecido abrasivo e a exposição contínua de grão abrasivo novo. Isso assegura um desempenho de desbaste sempre elevado. A alta flexibilidade das lamelas assegura excelente capacidade de adaptação a perfis irregulares. Além disso, a ventilação constante durante o processo de usinagem faz com que a superfície de trabalho apenas aqueça moderadamente. As pontas de desbaste em leque com eixo de 3 mm caracterizam-se por suas dimensões extremamente pequenas e as de eixo de 6 mm representam as ferramentas abrasivas mais versáteis deste grupo de produtos. Sua elevada robustez faz com que sejam perfeitas para as mais variadas aplicações e materiais. | Usinagem fina, rebarbação leve, retificação ou preparação para tratamento posterior (cromação, niquelagem ou pintura) de pequenas peças ou áreas de difícil acesso, como superfícies internas de tubos e cilindros e peças com perfil irregular. | Produção e manutenção de máquinas nas indústrias química, farmacêutica e alimentícia e em hospitais, rebarbação e retificação de peças estampadas na indústria automotiva, construção de estruturas metálicas, indústria moveleira para objetos em aço e aço inoxidável, construção de moldes e fabricação de ferramentas. |  | Tamanho de grão 60 para alta taxa de remoção de material | Tamanho de grão 80/120 para usinagem universal | Tamanhos de grão de 150 a 320 para superacabamento | Respeitar a rotação máxima |  | Escolha de diferentes dimensões e tamanhos de eixo | Desbaste excelente e resultados consistentes | Alta flexibilidade e capacidade de adaptação | Desenvolvimento térmico moderado devido à ventilação | excelente manuseabilidade
960324 | ESCOVA 1RDZ 115X11X23XM14 SH0,35 P | Escovas redondas | ST | 1 | Aço | 9003179603240 | 9009019603241 | 21011317 | 31191506 | 96035000 | GB | [5 empty] | 0.249 | 0.229 | kg | Rebarbadora | 1RDZ |  | SH | 0 |  | D x B x L x GE | 115 x 11 x 23 x M14 | 115.0 | 11.0 | 0.0 | 435__1rdz_125x12-25xm14_sh3-5_tn34042522_front_mdb.jpg | 435__1rdz_125x12-25xm14_sh3-5_tn34042522_front_mdb.jpg |  | 435__1rdz_125x12-25xm14_sh3-5_tn34042522_side_mdb.jpg | 435__1rdz_125x12-25xm14_sh3-5_tn34042522_iso_mdb.jpg |  |  |  | TYROLIT Escovas circulares para aço 115 x 11 x 23 x M14 |  |  |  | As escovas circulares PREMIUM*** são otimamente indicadas para a usinagem de cordões de solda. De acordo com o tipo de rotação, você tem em mãos uma escova da Tyrolit adequada para o seu trabalho. Assim sendo, utilize as escovas trançadas para o preparo de superfície e a remoção de ferrugem, resíduos e restos de concreto. | Escovas de arame ondulado igualmente podem ser empregadas na remoção de ferrugem e tinta, como também para a usinagem fina. Um uso muito frequente dos nossos produtos é a limpeza de cordões de solda. | Para remoção de ferrugem, tinta e verniz, para usinagem de costuras de soldadura bem como para preparo de superfícies e superacabamento em aço | Especialmente para usinagem de costuras de soldadura |  | Arame trançado DZ para trabalhos pesados e sujidades pesadas bem como decapagem de tintas e vernizes |  |  |  |  | Ferramenta de utilização universal com máxima durabilidade | Arame de aço endurecido SH para durabilidade adicional | Ferramenta potente
960795 | 99MK-60134-70 Vakuumsatz HCCB-5 | Furadeira | ST | 1 | Independente do material | 9003179607958 | 9009019607959 |  |  | 84669100 | CH | [5 empty] | 0.25 | 0.24 | kg |  |  |  |  | 0 |  |  |  | 0.0 | 0.0 | 0.0 | 21364__bild2_image2_dme26_32_m_dme26_32_u_mdb.jpg | 21364__dme26_32_front_mdb.jpg | 21364__dme26_32_back_mdb.jpg | 21364__dme26_32_side.jpg |  | 21364__dme26_32_cabel_mdb.jpg | 21364__dme26_32_led_light_mdb.jpg |  |  | Design compacto, robusto e ergonômico | Indicador de desempenho e manutenção, auxílio de nivelamento e seleção do modo de perfuração | Diversos acessórios de perfuração: Module Drill™ ou placa universal | O DME26, com seu potente motor de 2,6 kW, é ideal para perfuração com núcleo de até 250 mm. | O DME26, com seu potente motor de 2,6 kW, é ideal para perfuração com núcleo de até 250 mm. A transmissão de 3 velocidades, juntamente com o controle de velocidade adicional (modo de partida e de ferro), garante a velocidade ideal de perfuração. O corte de sobrecarga mecânico e eletrônico e a carcaça totalmente metálica garantem alta confiabilidade. Os indicadores de desempenho e de serviço incorporados e o auxílio de nivelamento também tornam o painel de controle fácil de usar. O DME26 está disponível com vários acessórios de perfuração (sistema de fixação rápida Module Drill™ ou placa universal). | [8 empty] | Design compacto, robusto e ergonômico | Indicador de desempenho e manutenção, auxílio de nivelamento e seleção do modo de perfuração | Diversos acessórios de perfuração: Module Drill™ ou placa universal
964906 | 99MK-60091-07 ModulDrill AdapterØ+180mm | Furadeira | ST | 1 | Independente do material | 9003179649064 | 9009019649065 |  |  | 84669100 | CN | [5 empty] | 3.866 | 3.866 | kg |  |  |  |  | 0 |  |  |  | 0.0 | 0.0 | 0.0 | 22077__bild2_image2_dme26_32_m_dme26_32_u_mdb.jpg | 22077__dme26_32_front_mdb.jpg | 22077__dme26_32_back_mdb.jpg | 22077__dme26_32_side.jpg |  | 22077__dme26_32_cabel_mdb.jpg | 22077__dme26_32_led_light_mdb.jpg |  |  | Design novo, compacto, robusto e ergonômico | Vários acessórios de perfuração: Module Drill™ ou placa universal | Indicador de desempenho e serviço, auxílio de nivelamento e seleção do modo de perfuração | O motor de perfuração DME32 da classe de potência de 3,2 kW combina excelente desempenho de perfuração com um design compacto. | O motor de perfuração DME32 da classe de potência de 3,2 kW combina excelente desempenho de perfuração com um design compacto. O corte de sobrecarga mecânico e eletrônico e a carcaça totalmente metálica garantem alta confiabilidade. O indicador de desempenho e serviço integrado e o auxílio de nivelamento também facilitam o controle do painel de controle. A transmissão de três velocidades, juntamente com o controle de velocidade adicional (no modo de perfuração e de ferro), garante a velocidade ideal de perfuração. O motor de perfuração DME32 está disponível com o sistema de fixação rápida Modul Drill™ ou com os acessórios universais para perfuração de placas. | [8 empty] | Design novo, compacto, robusto e ergonômico | Vários acessórios de perfuração: Module Drill™ ou placa universal | Indicador de desempenho e serviço, auxílio de nivelamento e seleção do modo de perfuração
975381 | HC99-MKHCB-10 Mangueira de vacuo 3 m. | Furadeira | ST | 1 | Independente do material | 9003179753815 | 9009019753816 |  |  | 40093200 | CH | [5 empty] | 0.72 | 0.72 | kg |  |  |  |  | 0 |  |  |  | 0.0 | 0.0 | 0.0 | 21364__bild2_image2_dme26_32_m_dme26_32_u_mdb.jpg | 21364__dme26_32_front_mdb.jpg | 21364__dme26_32_back_mdb.jpg | 21364__dme26_32_side.jpg |  | 21364__dme26_32_cabel_mdb.jpg | 21364__dme26_32_led_light_mdb.jpg |  |  | Design compacto, robusto e ergonômico | Indicador de desempenho e manutenção, auxílio de nivelamento e seleção do modo de perfuração | Diversos acessórios de perfuração: Module Drill™ ou placa universal | O DME26, com seu potente motor de 2,6 kW, é ideal para perfuração com núcleo de até 250 mm. | O DME26, com seu potente motor de 2,6 kW, é ideal para perfuração com núcleo de até 250 mm. A transmissão de 3 velocidades, juntamente com o controle de velocidade adicional (modo de partida e de ferro), garante a velocidade ideal de perfuração. O corte de sobrecarga mecânico e eletrônico e a carcaça totalmente metálica garantem alta confiabilidade. Os indicadores de desempenho e de serviço incorporados e o auxílio de nivelamento também tornam o painel de controle fácil de usar. O DME26 está disponível com vários acessórios de perfuração (sistema de fixação rápida Module Drill™ ou placa universal). | [8 empty] | Design compacto, robusto e ergonômico | Indicador de desempenho e manutenção, auxílio de nivelamento e seleção do modo de perfuração | Diversos acessórios de perfuração: Module Drill™ ou placa universal
975381 | HC99-MKHCB-10 Mangueira de vacuo 3 m. | Coluna de perfuração | ST | 1 | Independente do material | 9003179753815 | 9009019753816 |  |  | 40093200 | CH | [5 empty] | 0.72 | 0.72 | kg |  |  |  |  | 0 |  |  |  | 0.0 | 0.0 | 0.0 | 603__dme20pw_dru160_mdb.jpg | 603__dme20pw_dru160_mdb.jpg | 603__dru160_p_rig_mdb.jpg | 603__dru160_support_mdb.jpg | 603__dru160_diagonal_drill_mdb.jpg |  | 603__dru160_p_detail_centeralisation_indicator_mdb.jpg | [5 empty] | O peso leve sob as colunas de perfuração até Ø 160 mm. | O sistema de fixação por anel padronizado proporciona uma montagem rápida das furadeiras comuns. Além disso, um indicador de centro, um indicador de ângulo e um nível de bolha de ar incrementam a facilidade no uso, gastando-se menos tempo com a instalação da coluna. A possibilidade de fixação com buchas ou a vácuo aumentam ainda mais a flexibilidade de aplicação. | [8 empty] | Trabalho preciso por suporte de alta qualidade com roletes guia estáveis. | Área de aplicação universal graças à inclinação de 90°-45°. | Disposição eficiente da coluna mediante indicadores de centro de fábrica. |  |  | https://vimeo.com/153904073 | PROD
976014 | 99MK-54436-00 KIT DE VÁCUO DRU160 | Furadeira | ST | 1 | Independente do material | 9003179760141 | 9009019760142 |  |  | 84669100 | CH | [5 empty] | 0.24 | 0.24 | kg |  |  |  |  | 0 |  |  |  | 0.0 | 0.0 | 0.0 | 597__dme20pw_pu_cw_mdb.jpg | 597__dme20cw_mdb.jpg | 597__dme20pw_ioden_mdb.jpg | 597__dme20pw_side_mdb.jpg |  | 597__dme20pw_dru160_1_mdb.jpg | 597__dme20_speed_mdb.jpg |  |  | Compacto, robusto e design ergonômico | Desempenho e serviço Indicador e auxílio de nivelamento para trabalho fácil | Troca rápida entre perfuração úmida e seca com o DME20PU | A nova geração de motores de perfuração DME20 oferece um desempenho impressionante de perfuração no segmento de potência de até 2 kW. | A nova geração de motores de perfuração DME20 oferece um desempenho impressionante de perfuração no segmento de potência de até 2 kW. A proteção mecânica e eletrônica contra sobrecarga e a carcaça totalmente metálica garantem um alto nível de confiabilidade. Os indicadores de desempenho e de serviço integrados e o auxílio de nivelamento também permitem uma operação simples. Os motores de perfuração DME20 podem ser usados universalmente e abrangem uma ampla gama de aplicações: úmido/seco e portátil/baseado em sonda (DME20PU), úmido e portátil/baseado em sonda (DME20PW) e exclusivamente úmido e baseado em broca (DME20CW). | [8 empty] | Compacto, robusto e design ergonômico | Desempenho e serviço Indicador e auxílio de nivelamento para trabalho fácil | Troca rápida entre perfuração úmida e seca com o DME20PU
976014 | 99MK-54436-00 KIT DE VÁCUO DRU160 | Coluna de perfuração | ST | 1 | Independente do material | 9003179760141 | 9009019760142 |  |  | 84669100 | CH | [5 empty] | 0.24 | 0.24 | kg |  |  |  |  | 0 |  |  |  | 0.0 | 0.0 | 0.0 | 603__dme20pw_dru160_mdb.jpg | 603__dme20pw_dru160_mdb.jpg | 603__dru160_p_rig_mdb.jpg | 603__dru160_support_mdb.jpg | 603__dru160_diagonal_drill_mdb.jpg |  | 603__dru160_p_detail_centeralisation_indicator_mdb.jpg | [5 empty] | O peso leve sob as colunas de perfuração até Ø 160 mm. | O sistema de fixação por anel padronizado proporciona uma montagem rápida das furadeiras comuns. Além disso, um indicador de centro, um indicador de ângulo e um nível de bolha de ar incrementam a facilidade no uso, gastando-se menos tempo com a instalação da coluna. A possibilidade de fixação com buchas ou a vácuo aumentam ainda mais a flexibilidade de aplicação. | [8 empty] | Trabalho preciso por suporte de alta qualidade com roletes guia estáveis. | Área de aplicação universal graças à inclinação de 90°-45°. | Disposição eficiente da coluna mediante indicadores de centro de fábrica. |  |  | https://vimeo.com/153904073 | PROD
10983845 | EOTD-00140-00 Centering spike 140mm | Prato de apoio | ST | 1 | Independente do material | 9003170025805 | 9009010042070 | 21011390 | 31191500 | 84679900 | DE | [5 empty] | 0.05 | 0.05 | kg | Furadeira de coluna |  |  |  | 0 |  |  |  | 0.0 | 0.0 | 0.0 | 561__dust_extraction_system_mdb.jpg | 561__dust_extraction_adaptor_m16_connection_tn10983964_mdb.jpg | [6 empty] | TYROLIT Ponta de centrar Acessórios coroas a seco |  |  |  | Adaptador de aspiração adequado a todos os diâmetros de perfuração.
10983906 | Tyrolit TTE250 | Mesa de corte | ST | 1 | Independente do material | 9003173127162 | 9009013117034 |  |  | 84641000 | TW | [5 empty] | 37.5 | 37.5 | kg |  |  |  |  | 0 |  |  |  | 0.0 | 0.0 | 0.0 | 617__tte250_p_mdb.jpg | 617__tte250_p_mdb.jpg | 617__tte250_p_mitre_stop_mdb.jpg | 617__tte250_p_cutting_depth_mdb.jpg |  |  | 617__tte250_p_telescopic_system_mdb.jpg | [5 empty] | A TTE250 é uma serra para cerâmica profissional portátil que permite a obtenção de grandes comprimentos de corte num comprimento total curto. | As inúmeras opções de configuração e aplicação conferem uma grande flexibilidade. Fácil de limpar graças à bandeja de água removível fabricada em plástico robusto e de alta qualidade. A construção compacta e leve e a mesa rebatível simplificam o transporte e o posicionamento no local de aplicação. A afinação entre a máquina e a ferramenta diamantada como sistema holístico garantem um desempenho de corte ideal. | [8 empty] | O inovador sistema telescópico permite a obtenção de grandes profundidades de corte | Mais opções de aplicação graças à função de corte transversal com profundidade de corte ajustável | Cortes angulares e transversais precisos graças ao batente incluído
10983964 | EOTD-06680-16 DAS-Kunstst.Absaugung M16 | Prato de apoio | ST | 1 | Independente do material | 9003170025775 | 9009010042063 | 21011390 | 31191500 | 39269000 | DE | [5 empty] | 0.4 | 0.4 | kg | Furadeira de coluna |  |  |  | 0 |  |  |  | 0.0 | 0.0 | 0.0 | 561__dust_extraction_system_mdb.jpg | 561__dust_extraction_adaptor_m16_connection_tn10983964_mdb.jpg | [6 empty] | TYROLIT Sistema de aspiração compacto Acessórios coroas a seco |  |  |  | Adaptador de aspiração adequado a todos os diâmetros de perfuração.
10984041 | FSG620S Floor saw FSG620S | Cortador de juntas | ST | 1 | Independente do material | 9003172027340 | 9009012009002 | 21011313 | 31191506 | 84641000 | US | OH |  |  |  |  | 234.0 | 223.0 | kg |  |  |  |  | 0 |  |  |  | 0.0 | 0.0 | 0.0 | 469__fsg620_s_mdb.jpg | 469__fsg620_s_mdb.jpg |  |  |  |  | 469__fsg620_s_blade_guard_mdb.jpg |  | TYROLIT Cortadora de piso FSG620 STANDARD Profundidade do corte até 230 mm |  |  |  | Operação confortável mediante acionamento hidráulico de avanço. | Graças à distribuição inteligente do peso, o FSG620 apresenta um comportamento de corte impressionante e a função de corte rente à esquerda e à direita incrementa ainda mais a flexibilidade. | [8 empty] | Manuseio superfácil em função da disposição clara dos elementos de operação. | Trabalho controlado graças ao contador de horas operacionais digital e indicador de gasolina confiável. | Fácil mudança de lado da proteção da serra.
10984446 | EOWK-AS13LN Zent.Spitz für L=450mm | Prato de apoio | ST | 1 | Independente do material |  |  |  |  | 84679900 | DE | [5 empty] | 0.65 | 0.65 | kg | Furadeira de coluna |  |  |  | 0 |  |  |  | 0.0 | 0.0 | 0.0 | 11917__centering_spike_tn10983845_mdb.jpg | 11917__centering_spike_tn10983845_mdb.jpg
10984500 | 99MK-61131-51 Drill Rig DRU250P | Furadeira | ST | 1 | Independente do material | 9003172027135 | 9009012008579 | 21011390 | 31191500 | 84669100 | CN | Hamburg0 |  |  |  |  | 14.0 | 14.0 | kg |  |  |  |  | 0 |  |  |  | 0.0 | 0.0 | 0.0 | 21364__bild2_image2_dme26_32_m_dme26_32_u_mdb.jpg | 21364__dme26_32_front_mdb.jpg | 21364__dme26_32_back_mdb.jpg | 21364__dme26_32_side.jpg |  | 21364__dme26_32_cabel_mdb.jpg | 21364__dme26_32_led_light_mdb.jpg |  | TYROLIT Sistema de perfuração de núcleo DRU250 PREMIUM Perfurações até Ø 250 mm | Design compacto, robusto e ergonômico | Indicador de desempenho e manutenção, auxílio de nivelamento e seleção do modo de perfuração | Diversos acessórios de perfuração: Module Drill™ ou placa universal | O DME26, com seu potente motor de 2,6 kW, é ideal para perfuração com núcleo de até 250 mm. | O DME26, com seu potente motor de 2,6 kW, é ideal para perfuração com núcleo de até 250 mm. A transmissão de 3 velocidades, juntamente com o controle de velocidade adicional (modo de partida e de ferro), garante a velocidade ideal de perfuração. O corte de sobrecarga mecânico e eletrônico e a carcaça totalmente metálica garantem alta confiabilidade. Os indicadores de desempenho e de serviço incorporados e o auxílio de nivelamento também tornam o painel de controle fácil de usar. O DME26 está disponível com vários acessórios de perfuração (sistema de fixação rápida Module Drill™ ou placa universal). | [8 empty] | Design compacto, robusto e ergonômico | Indicador de desempenho e manutenção, auxílio de nivelamento e seleção do modo de perfuração | Diversos acessórios de perfuração: Module Drill™ ou placa universal
10984500 | 99MK-61131-51 Drill Rig DRU250P | Coluna de perfuração | ST | 1 | Independente do material | 9003172027135 | 9009012008579 | 21011390 | 31191500 | 84669100 | CN | Hamburg0 |  |  |  |  | 14.0 | 14.0 | kg |  |  |  |  | 0 |  |  |  | 0.0 | 0.0 | 0.0 | 604__dra250_dme26_mdb.jpg | 604__dra250_dme26_mdb.jpg | 604__dra250_p_detail_steel_dowel_foot_mdb.jpg | 604__dru250_p_dra250_p_moduldrill_mdb.jpg |  |  | 604__dru250_p_dra250_p_gearbox_mdb.jpg |  | TYROLIT Sistema de perfuração de núcleo DRU250 PREMIUM Perfurações até Ø 250 mm |  |  |  | Estabilidade e capacidade perfurante impressionantes por processamento sólido e relação robusta entre colunas de perfuração e largura do dente. | As colunas de perfuração DRA250 ¦ DRU250, em decorrência do processamento sólido e da relação robusta entre colunas de perfuração e largura do dentado, impressionam por sua estabilidade e capacidade perfurante. O suporte otimizado com roletes guia estáveis garante a perfuração precisa. O sistema de fixação rápida consagrado ModulDrill™ possibilita a montagem rápida e segura de furadeiras. Além disso, um indicador de centro (DRU250), um indicador de ângulo e um avanço de duas velocidades incrementam a facilidade de uso e ajudam a economizar o valioso tempo de trabalho. A construção compacta que facilita o transporte e os trabalhos de montagem e desmontagem completam o sistema. | [8 empty] | Sistema de fixação rápida ModulDrill™ – fixação rápida, simples e segura da furadeira. | Trabalho ergonômico e sem cansaço graças ao avanço preciso (i= 1:3,5). | DRU250 com pé de alumínio a vácuo com buchas. Perfurar em espaço bem reduzido com pé de aço com buchas DRA250.
10984600 | 99MK-61162-65 Drill Rig DRU400P | Coluna de perfuração | ST | 1 | Independente do material | 9003172027142 | 9009012008586 | 21011390 | 31191500 | 84669100 | CN | Hamburg0 |  |  |  |  | 22.8 | 18.0 | kg |  |  |  |  | 0 |  |  |  | 0.0 | 0.0 | 0.0 | 606__dme26_32_dra400_mdb.jpg | 606__dme26_32_dra400_mdb.jpg | 606__dru400p_rig_mdb.jpg | 606__dra400p_rig_mdb.jpg | 606__dra_400p_diagonal_drilling_mdb.jpg |  | 606__drx400p_detail_roller_guides_mdb.jpg |  | TYROLIT Sistema de perfuração de núcleo DRU400 PREMIUM Perfurações até Ø 400 mm |  |  |  | DRA400 e DRU400, os sistemas de perfuração de núcleo profissionais para as mais variadas áreas de aplicação. | O suporte otimizado com roletes guia estáveis garante a perfuração precisa. O sistema de fixação rápida consagrado ModulDrill™ possibilita a montagem rápida e segura de furadeiras. Além disso, um indicador de centro, um indicador de ângulo e um avanço de duas velocidades incrementam a facilidade de uso e ajudam a economizar o valioso tempo de trabalho. A construção compacta que facilita o transporte e os trabalhos de montagem e desmontagem completam o sistema. | [8 empty] | Roletes guia resistentes a desgaste e fáceis de regular e trocar. | Fácil execução de perfurações inclinadas graças à indicação do ângulo. | DRA400 com pé de aço com buchas. DRU400 fixação a vácuo – perfurar sem buchas de fixação.
10985334 | EOWK-AS13.250 Centring spike 250-300mm | Prato de apoio | ST | 1 | Independente do material |  |  |  |  | 84679900 | DE | [5 empty] | 0.6 | 0.5 | kg | Furadeira de coluna |  |  |  | 0 |  |  |  | 0.0 | 0.0 | 0.0 | 11917__centering_spike_tn10983845_mdb.jpg | 11917__centering_spike_tn10983845_mdb.jpg
10986189 | EOTD-00223-00 Zentrierspitze 223mm | Prato de apoio | ST | 1 | Independente do material | 9003170025836 | 9009010042087 | 21011390 | 31191500 | 84679900 | DE | [5 empty] | 0.114 | 0.114 | kg | Furadeira de coluna |  |  |  | 0 |  |  |  | 0.0 | 0.0 | 0.0 | 11917__centering_spike_tn10983845_mdb.jpg | 11917__centering_spike_tn10983845_mdb.jpg | [6 empty] | TYROLIT Ponta de centrar Acessórios coroas a seco
10986189 | EOTD-00223-00 Zentrierspitze 223mm | Prato de apoio | ST | 1 | Independente do material | 9003170025836 | 9009010042087 | 21011390 | 31191500 | 84679900 | DE | [5 empty] | 0.114 | 0.114 | kg | Furadeira de coluna |  |  |  | 0 |  |  |  | 0.0 | 0.0 | 0.0 | 561__dust_extraction_system_mdb.jpg | 561__dust_extraction_adaptor_m16_connection_tn10983964_mdb.jpg | [6 empty] | TYROLIT Ponta de centrar Acessórios coroas a seco |  |  |  | Adaptador de aspiração adequado a todos os diâmetros de perfuração.
10987400 | 99MK-61132-40 Drill Rig DRU160P | Furadeira | ST | 1 | Independente do material | 9003170028394 | 9009012013894 | 21011390 | 31191500 | 84669100 | CN | Hamburg0 |  |  |  |  | 9.0 | 9.0 | kg |  |  |  |  | 0 |  |  |  | 0.0 | 0.0 | 0.0 | 597__dme20pw_pu_cw_mdb.jpg | 597__dme20cw_mdb.jpg | 597__dme20pw_ioden_mdb.jpg | 597__dme20pw_side_mdb.jpg |  | 597__dme20pw_dru160_1_mdb.jpg | 597__dme20_speed_mdb.jpg |  | TYROLIT Sistema de perfuração de núcleo DRU160 PREMIUM Perfurações até Ø 160 mm | Compacto, robusto e design ergonômico | Desempenho e serviço Indicador e auxílio de nivelamento para trabalho fácil | Troca rápida entre perfuração úmida e seca com o DME20PU | A nova geração de motores de perfuração DME20 oferece um desempenho impressionante de perfuração no segmento de potência de até 2 kW. | A nova geração de motores de perfuração DME20 oferece um desempenho impressionante de perfuração no segmento de potência de até 2 kW. A proteção mecânica e eletrônica contra sobrecarga e a carcaça totalmente metálica garantem um alto nível de confiabilidade. Os indicadores de desempenho e de serviço integrados e o auxílio de nivelamento também permitem uma operação simples. Os motores de perfuração DME20 podem ser usados universalmente e abrangem uma ampla gama de aplicações: úmido/seco e portátil/baseado em sonda (DME20PU), úmido e portátil/baseado em sonda (DME20PW) e exclusivamente úmido e baseado em broca (DME20CW). | [8 empty] | Compacto, robusto e design ergonômico | Desempenho e serviço Indicador e auxílio de nivelamento para trabalho fácil | Troca rápida entre perfuração úmida e seca com o DME20PU
10987400 | 99MK-61132-40 Drill Rig DRU160P | Furadeira | ST | 1 | Independente do material | 9003170028394 | 9009012013894 | 21011390 | 31191500 | 84669100 | CN | Hamburg0 |  |  |  |  | 9.0 | 9.0 | kg |  |  |  |  | 0 |  |  |  | 0.0 | 0.0 | 0.0 | 596__dme22su_s_mdb.jpg | 596__dme22su_s_mdb.jpg |  | 596__dme22su_s_dynamic_mdb.jpg |  |  | 596__dme22su_s_adaptor_mdb.jpg |  | TYROLIT Sistema de perfuração de núcleo DRU160 PREMIUM Perfurações até Ø 160 mm |  |  |  | A furadeira DME22SU é perfeitamente indicada para trabalhos elétricos e de instalações. | Ela tem uma transmissão de três velocidades e ajuste de velocidade variável com Softstart. Proteção integrada contra sobrecarga e o interruptor PRCD para segurança pessoal garantem o trabalho seguro. Mediante o adaptador M16 que acompanha o produto, também é possível realizar perfurações a seco. | [8 empty] | Engrenagem de 3 velocidades para rotações ótimas. | Perfuração seca com o adaptador M16 que acompanha o produto. | Embalado em uma prática mala de transporte.
10987400 | 99MK-61132-40 Drill Rig DRU160P | Coluna de perfuração | ST | 1 | Independente do material | 9003170028394 | 9009012013894 | 21011390 | 31191500 | 84669100 | CN | Hamburg0 |  |  |  |  | 9.0 | 9.0 | kg |  |  |  |  | 0 |  |  |  | 0.0 | 0.0 | 0.0 | 603__dme20pw_dru160_mdb.jpg | 603__dme20pw_dru160_mdb.jpg | 603__dru160_p_rig_mdb.jpg | 603__dru160_support_mdb.jpg | 603__dru160_diagonal_drill_mdb.jpg |  | 603__dru160_p_detail_centeralisation_indicator_mdb.jpg |  | TYROLIT Sistema de perfuração de núcleo DRU160 PREMIUM Perfurações até Ø 160 mm |  |  |  | O peso leve sob as colunas de perfuração até Ø 160 mm. | O sistema de fixação por anel padronizado proporciona uma montagem rápida das furadeiras comuns. Além disso, um indicador de centro, um indicador de ângulo e um nível de bolha de ar incrementam a facilidade no uso, gastando-se menos tempo com a instalação da coluna. A possibilidade de fixação com buchas ou a vácuo aumentam ainda mais a flexibilidade de aplicação. | [8 empty] | Trabalho preciso por suporte de alta qualidade com roletes guia estáveis. | Área de aplicação universal graças à inclinação de 90°-45°. | Disposição eficiente da coluna mediante indicadores de centro de fábrica. |  |  | https://vimeo.com/153904073 | PROD
10987500 | 99MK-61122-50 Drill Rig DRA250P | Coluna de perfuração | ST | 1 | Independente do material | 9003172027159 | 9009012008593 | 21011390 | 31191500 | 84669100 | CN | Hamburg0 |  |  |  |  | 17.0 | 17.0 | kg |  |  |  |  | 0 |  |  |  | 0.0 | 0.0 | 0.0 | 604__dra250_dme26_mdb.jpg | 604__dra250_dme26_mdb.jpg | 604__dra250_p_detail_steel_dowel_foot_mdb.jpg | 604__dru250_p_dra250_p_moduldrill_mdb.jpg |  |  | 604__dru250_p_dra250_p_gearbox_mdb.jpg |  | TYROLIT Sistema de perfuração de núcleo DRA250 PREMIUM Perfurações até Ø 250 mm |  |  |  | Estabilidade e capacidade perfurante impressionantes por processamento sólido e relação robusta entre colunas de perfuração e largura do dente. | As colunas de perfuração DRA250 ¦ DRU250, em decorrência do processamento sólido e da relação robusta entre colunas de perfuração e largura do dentado, impressionam por sua estabilidade e capacidade perfurante. O suporte otimizado com roletes guia estáveis garante a perfuração precisa. O sistema de fixação rápida consagrado ModulDrill™ possibilita a montagem rápida e segura de furadeiras. Além disso, um indicador de centro (DRU250), um indicador de ângulo e um avanço de duas velocidades incrementam a facilidade de uso e ajudam a economizar o valioso tempo de trabalho. A construção compacta que facilita o transporte e os trabalhos de montagem e desmontagem completam o sistema. | [8 empty] | Sistema de fixação rápida ModulDrill™ – fixação rápida, simples e segura da furadeira. | Trabalho ergonômico e sem cansaço graças ao avanço preciso (i= 1:3,5). | DRU250 com pé de alumínio a vácuo com buchas. Perfurar em espaço bem reduzido com pé de aço com buchas DRA250.
10987600 | 99MK-61122-60 Drill Rig DRA400P | Furadeira | ST | 1 | Independente do material | 9003172006543 | 9009012013900 | 21011390 | 31191500 | 84669100 | CN | Hamburg0 |  |  |  |  | 19.0 | 19.0 | kg |  |  |  |  | 0 |  |  |  | 0.0 | 0.0 | 0.0 | 22077__bild2_image2_dme26_32_m_dme26_32_u_mdb.jpg | 22077__dme26_32_front_mdb.jpg | 22077__dme26_32_back_mdb.jpg | 22077__dme26_32_side.jpg |  | 22077__dme26_32_cabel_mdb.jpg | 22077__dme26_32_led_light_mdb.jpg |  | TYROLIT Sistema de perfuração de núcleo DRA400 PREMIUM Perfurações até Ø 400 mm | Design novo, compacto, robusto e ergonômico | Vários acessórios de perfuração: Module Drill™ ou placa universal | Indicador de desempenho e serviço, auxílio de nivelamento e seleção do modo de perfuração | O motor de perfuração DME32 da classe de potência de 3,2 kW combina excelente desempenho de perfuração com um design compacto. | O motor de perfuração DME32 da classe de potência de 3,2 kW combina excelente desempenho de perfuração com um design compacto. O corte de sobrecarga mecânico e eletrônico e a carcaça totalmente metálica garantem alta confiabilidade. O indicador de desempenho e serviço integrado e o auxílio de nivelamento também facilitam o controle do painel de controle. A transmissão de três velocidades, juntamente com o controle de velocidade adicional (no modo de perfuração e de ferro), garante a velocidade ideal de perfuração. O motor de perfuração DME32 está disponível com o sistema de fixação rápida Modul Drill™ ou com os acessórios universais para perfuração de placas. | [8 empty] | Design novo, compacto, robusto e ergonômico | Vários acessórios de perfuração: Module Drill™ ou placa universal | Indicador de desempenho e serviço, auxílio de nivelamento e seleção do modo de perfuração
10987600 | 99MK-61122-60 Drill Rig DRA400P | Coluna de perfuração | ST | 1 | Independente do material | 9003172006543 | 9009012013900 | 21011390 | 31191500 | 84669100 | CN | Hamburg0 |  |  |  |  | 19.0 | 19.0 | kg |  |  |  |  | 0 |  |  |  | 0.0 | 0.0 | 0.0 | 606__dme26_32_dra400_mdb.jpg | 606__dme26_32_dra400_mdb.jpg | 606__dru400p_rig_mdb.jpg | 606__dra400p_rig_mdb.jpg | 606__dra_400p_diagonal_drilling_mdb.jpg |  | 606__drx400p_detail_roller_guides_mdb.jpg |  | TYROLIT Sistema de perfuração de núcleo DRA400 PREMIUM Perfurações até Ø 400 mm |  |  |  | DRA400 e DRU400, os sistemas de perfuração de núcleo profissionais para as mais variadas áreas de aplicação. | O suporte otimizado com roletes guia estáveis garante a perfuração precisa. O sistema de fixação rápida consagrado ModulDrill™ possibilita a montagem rápida e segura de furadeiras. Além disso, um indicador de centro, um indicador de ângulo e um avanço de duas velocidades incrementam a facilidade de uso e ajudam a economizar o valioso tempo de trabalho. A construção compacta que facilita o transporte e os trabalhos de montagem e desmontagem completam o sistema. | [8 empty] | Roletes guia resistentes a desgaste e fáceis de regular e trocar. | Fácil execução de perfurações inclinadas graças à indicação do ângulo. | DRA400 com pé de aço com buchas. DRU400 fixação a vácuo – perfurar sem buchas de fixação.
10988200 | DME19DPP/230V8,4A50Hz/U/½", 1¼" | Furadeira | ST | 1 | Independente do material | 9003172019321 | 9009012017601 | 21011313 | 31191506 | 84672100 | DE | Baden-Wuerttemberg |  |  |  |  | 11.0 | 11.0 | kg |  |  |  |  | 0 |  |  |  | 0.0 | 0.0 | 0.0 | 835__dme19dp_mdb.jpg | 835__dme19dp_mdb.jpg |  |  |  | 835__dme19dp_dry-drilling-system_mdb.jpg | 835__dme19dp_visual_display_mdb.jpg |  | TYROLIT Furadeira a seco DME19DP PREMIUM 230V Perfurações a seco até Ø 162 mm |  |  |  | A DME19DP, em combinação com as coroas de broca a seco TYROLIT TGD®, consiste na solução para aplicações de perfuração a seco em concreto armado. | A ajuda de centralização prática proporciona uma guia de coroas de broca e uma vida útil maior da ferramenta diamantada. Uma percussão suave, que pode ser ativada ou desativada, acelera o processo de trabalho, especialmente em materiais duros. O acionamento suave e o indicador em LED auxiliam o usuário na escolha da velocidade mais indicada. | [8 empty] | Solução de sistema para a perfuração a seco de concreto armado. | Percussão suave, que pode ser ativada ou desativada, acelera o processo de trabalho. | Sistema eletrônico para o acionamento suave e indicador em LED para um desempenho ótimo de perfuração. |  |  | https://vimeo.com/153904073
10988700 | DME19DPP/110V16.5A60Hz/16Y/½", 1¼" | Furadeira | ST | 1 | Independente do material | 9003172023717 | 9009012086713 | 21011313 | 31191506 | 84672100 | DE | Baden-Wuerttemberg |  |  |  |  | 5.0 | 5.0 | kg |  |  |  |  | 0 |  |  |  | 0.0 | 0.0 | 0.0 | 835__dme19dp_mdb.jpg | 835__dme19dp_mdb.jpg |  |  |  | 835__dme19dp_dry-drilling-system_mdb.jpg | 835__dme19dp_visual_display_mdb.jpg |  | TYROLIT Furadeira a seco DME19DP PREMIUM 110V Perfurações a seco até Ø 162 mm |  |  |  | A DME19DP, em combinação com as coroas de broca a seco TYROLIT TGD®, consiste na solução para aplicações de perfuração a seco em concreto armado. | A ajuda de centralização prática proporciona uma guia de coroas de broca e uma vida útil maior da ferramenta diamantada. Uma percussão suave, que pode ser ativada ou desativada, acelera o processo de trabalho, especialmente em materiais duros. O acionamento suave e o indicador em LED auxiliam o usuário na escolha da velocidade mais indicada. | [8 empty] | Solução de sistema para a perfuração a seco de concreto armado. | Percussão suave, que pode ser ativada ou desativada, acelera o processo de trabalho. | Sistema eletrônico para o acionamento suave e indicador em LED para um desempenho ótimo de perfuração. |  |  | https://vimeo.com/153904073
10988800 | FSG513P-1 FSG513P Tanque de Água | Cortador de juntas | ST | 1 | Independente do material | 9003172006741 | 9009012014068 | 21011390 | 31191500 | 84641000 | CH | ZH |  |  |  |  | 115.0 | 115.0 | kg |  |  |  |  | 0 |  |  |  | 0.0 | 0.0 | 0.0 | 468__fsg513_p_mdb.jpg | 468__fsg513_p_mdb.jpg |  |  |  |  | 468__fsg513_p_tank_mdb.jpg |  | TYROLIT Cortadora de piso FSG513 PREMIUM Profundidade do corte até 170 mm |  |  |  | Comportamento de corte excepcional por distribuição de peso inteligente. | Graças ao seu chassi extremamente robusto e de alta qualidade, o FSG513 suporta cargas elevadas e é muito flexível por causa das funções de corte rente à esquerda, à direita e angular. O motor a gasolina confiável Honda vem equipado com um filtro ciclônico. | [8 empty] | Ajuste muito fácil da profundidade do corte e regulagem confortável da rotação. | Centro de gravidade otimizado sobre o eixo. | Campo de aplicação universal graças à função de corte à esquerda e à direta.
10989100 | TRE250P/110V10A60Hz | Mesa de corte | ST | 1 | Independente do material | 9003172479675 | 9009012087055 |  |  | 84641000 | CN | [5 empty] | 79.0 | 79.0 | kg |  |  |  |  | 0 |  |  |  | 0.0 | 0.0 | 0.0 | 836__tre250p_mdb.jpg | 836__tre250p_mdb.jpg | 836__tre250p_long_cuts_mdb.jpg | 836__tre250p_saw_head_mdb.jpg |  |  | 836__tre250p_folding_feet_mdb.jpg |  | TYROLIT Serra de corte de azulejos TRE250 PREMIUM 110V Profundidade até 60 mm |  |  |  | Cortes longos para corte perfeito para os mais variados formatos e tipos de azulejos. | A serra de corte de azulejos TRE250 torna possível a realização de cortes nos mais variados formatos e tipos de azulejos com até 1 m de comprimento de corte. As inúmeras possibilidades de regulagem e aplicação são responsáveis pela elevada flexibilidade. A construção robusta e a condução precisa do cabeçote de corte garantem cortes perfeitos. Rodas de transporte e pés dobráveis da bancada facilitam o transporte e o posicionamento no local de uso. | [8 empty] | Comprimento de corte até 1 m para o corte de formatos maiores de azulejos. | Cortes perfeitos graças a condução precisa de cabeçote de corte e construção robusta. | Transporte sem problemas por causa dos pés dobráveis e rodas de transporte.
10989500 | TRE250P/230V10A50Hz | Mesa de corte | ST | 1 | Independente do material | 9003172001173 | 9009012014105 | 21011313 | 31191506 | 84641000 | CN | [5 empty] | 79.0 | 79.0 | kg |  |  |  |  | 0 |  |  |  | 0.0 | 0.0 | 0.0 | 836__tre250p_mdb.jpg | 836__tre250p_mdb.jpg | 836__tre250p_long_cuts_mdb.jpg | 836__tre250p_saw_head_mdb.jpg |  |  | 836__tre250p_folding_feet_mdb.jpg |  | TYROLIT Serra de corte de azulejos TRE250 PREMIUM 230V Profundidade até 60 mm |  |  |  | Cortes longos para corte perfeito para os mais variados formatos e tipos de azulejos. | A serra de corte de azulejos TRE250 torna possível a realização de cortes nos mais variados formatos e tipos de azulejos com até 1 m de comprimento de corte. As inúmeras possibilidades de regulagem e aplicação são responsáveis pela elevada flexibilidade. A construção robusta e a condução precisa do cabeçote de corte garantem cortes perfeitos. Rodas de transporte e pés dobráveis da bancada facilitam o transporte e o posicionamento no local de uso. | [8 empty] | Comprimento de corte até 1 m para o corte de formatos maiores de azulejos. | Cortes perfeitos graças a condução precisa de cabeçote de corte e construção robusta. | Transporte sem problemas por causa dos pés dobráveis e rodas de transporte.
10989600 | TME700P/400V32A50Hz | Mesa de corte | ST | 1 | Independente do material | 9003172001180 | 9009012014075 | 21011313 | 31191506 | 84641000 | DE | [5 empty] | 249.0 | 237.0 | kg |  |  |  |  | 0 |  |  |  | 0.0 | 0.0 | 0.0 | 18887__tme700_p_mdb.jpg | 18887__tme700_p_mdb.jpg |  |  |  |  | 18887__tme700_p_mitre_stop_mdb.jpg |  | TYROLIT Mesa de corte TME650 PREMIUM Profundidade do corte até 270 mm |  |  |  | Máxima estabilidade e capacidade de carga em função do chassi de aço resistente a torção. | O TME700 impressiona pela incrível estabilidade e capacidade de carga. A condução precisa em bancada de aço inoxidável proporciona cortes limpos. Roletes condutores úteis no canteiro de obras, guias para empilhadeira e um gancho de grua são responsáveis por um transporte sem problemas. A disposição da bomba de água protegida contra sujeira minimiza os trabalhos de manutenção e assegura a refrigeração contínua da ferramenta. A construção inteligente da proteção da lâmina favorece a montagem rápida e simples da lâmina. | [8 empty] | Tanque de água extraível facilita os trabalhos de limpeza. | Gancho de transporte estável e balanceado permite o transporte descomplicado com o uso de uma grua. | Cortes em meia esquadria precisos graças ao encosto de meia esquadria.
10989800 | TME1000P/400V32A50Hz | Mesa de corte | ST | 1 | Independente do material | 9003172001197 | 9009012014082 | 21011313 | 31191506 | 84641000 | HU | [5 empty] | 324.0 | 324.0 | kg |  |  |  |  | 0 |  |  |  | 0.0 | 0.0 | 0.0 | 620__tme1000_p_mdb.jpg | 620__tme1000_p_mdb.jpg |  |  |  |  | 620__tme1000_p_cutting_depths_mdb.jpg |  | TYROLIT Mesa de corte TME1000 PREMIUM Profundidade do corte até 380 mm |  |  |  | Máxima estabilidade e capacidade de carga em função do chassi de aço resistente a torção. | O TME1000 impressiona pela incrível estabilidade e capacidade de carga. A condução precisa em bancada de aço inoxidável proporciona cortes limpos. Roletes condutores úteis no canteiro de obras, guias para empilhadeira e um gancho de grua são responsáveis por um transporte sem problemas. A construção inteligente da proteção da lâmina favorece a montagem rápida e simples da lâmina. O acionamento da lâmina por um motor com manutenção minimizada por uma caixa de transmissão. | [8 empty] | Possibilidade de grandes profundidades de corte até 380 mm (com lâmina de serra Ø 1 000 mm). | Cortes em meia esquadria precisos por meio de encosto de meia esquadria. | Guias para empilhadeira para transporte fácil e seguro.
10990100 | 99MK-61131-48 Drill rig DRU160P dry | Furadeira | ST | 1 | Independente do material | 9003173011539 | 9009013118277 |  |  | 84679900 | CH | [5 empty] | 12.2 | 12.2 | kg |  |  |  |  | 0 |  |  |  | 0.0 | 0.0 | 0.0 | 9814__dme17.jpg | 9814__dme17.jpg |  |  |  |  | 9814__dme17_with_rig_mdb.jpg | [5 empty] | A perfuradora a seco DME17 é uma furadeira a seco com 2 velocidades para diâmetro de broca até 200 mm. | O motor potente de 2 kW em combinação com a percussão suave regulável aumenta a capacidade de furação em concreto armado ou em outros materiais duros. A máquina pode ser utilizada tanto manualmente quanto em coluna de perfuração. A estrutura compacta, o peso reduzido e o sistema de aspiração de pó integrado da furadeira de núcleo. O especial neste modelo é a disponibilidade de três versões de velocidade (padrão, lento e rápido) cobrindo, assim, as mais variadas necessidades dos clientes de maneira perfeita. | [8 empty] | Transmissão de 2 velocidades com percussão suave regulável para capacidade de perfuração ótima | Aspiração de pó integrada para um ambiente de trabalho mais limpo | Utilização manual ou com coluna de perfuração
10990100 | 99MK-61131-48 Drill rig DRU160P dry | Furadeira | ST | 1 | Independente do material | 9003173011539 | 9009013118277 |  |  | 84679900 | CH | [5 empty] | 12.2 | 12.2 | kg |  |  |  |  | 0 |  |  |  | 0.0 | 0.0 | 0.0 | 835__dme19dp_mdb.jpg | 835__dme19dp_mdb.jpg |  |  |  | 835__dme19dp_dry-drilling-system_mdb.jpg | 835__dme19dp_visual_display_mdb.jpg | [5 empty] | A DME19DP, em combinação com as coroas de broca a seco TYROLIT TGD®, consiste na solução para aplicações de perfuração a seco em concreto armado. | A ajuda de centralização prática proporciona uma guia de coroas de broca e uma vida útil maior da ferramenta diamantada. Uma percussão suave, que pode ser ativada ou desativada, acelera o processo de trabalho, especialmente em materiais duros. O acionamento suave e o indicador em LED auxiliam o usuário na escolha da velocidade mais indicada. | [8 empty] | Solução de sistema para a perfuração a seco de concreto armado. | Percussão suave, que pode ser ativada ou desativada, acelera o processo de trabalho. | Sistema eletrônico para o acionamento suave e indicador em LED para um desempenho ótimo de perfuração. |  |  | https://vimeo.com/153904073
10990700 | DRS162S/1/162mm/Ancho/2.5kW/230V/SchukoU | Sistema de perfuração de núcleo | ST | 1 | Independente do material | 9003172360379 | 9009012017588 |  |  | 84649000 | [6 empty] | 16.5 | 16.5 | kg |  |  |  |  | 0 |  |  |  | 0.0 | 0.0 | 0.0 | 601__drs162s_mdb.jpg | 601__drs162s_mdb.jpg |  |  |  |  | 601__drs162s_motor_mdb.jpg |  | TYROLIT Sistema de perfuração de DRS162 STANDARD Perfurações até Ø 162 mm |  |  |  | O modelo básico ideal de broca de núcleo. | A furadeira e a coluna de perfuração são perfeitamente ajustadas entre si, formando uma unidade. A rotação de ajuste fixo e a construção compacta garantem o manuseio fácil. Um interruptor PRCD para segurança pessoal integrado responde por máxima segurança. | [8 empty] | 2,5 kW motor. | Uma marcha para diâmetros de perfuração de até 162 mm. | Possibilidade de fixação mediante pé com buchas compacto, economizando espaço.
10991700 | HBE400P/U/220-240V/Ø405mm/t150 | Serra manual | ST | 1 | Independente do material | 9003172550527 | 9009012087161 |  |  | 84672230 | [6 empty] | 15.5 | 14.5 | kg |  |  |  |  | 0 |  |  |  | 0.0 | 0.0 | 0.0 | 983__hbe400p_iso_mdb.jpg | 983__hbe400p_iso_mdb.jpg | 983__hbe350p_electric_motor_mdb.jpg |  |  |  | 983__hbe350p_dust_extraction_connection_mdb.jpg |  | TYROLIT Serra manual HBE400 PREMIUM Profundidade de corte até 150 mm |  |  |  | A HBE400 é uma serra manual com 3,2 kW de potência para profundidades de corte de até 150 mm. Em combinação com o nosso kit acessório, ela é uma serra manual excepcional para cortes rentes. | Este modelo é indicado tanto para aplicações molhadas como secas e, através da conexão integrada para aspirador de pó, proporciona um trabalho limpo. A sua estrutura compacta, a leveza e os roletes guia desmontáveis garantem extrema facilidade no manuseio e na condução da máquina pelo usuário. O acionamento elétrico de 230 V possibilita trabalhar de forma flexível tanto em áreas internas quanto externas. | [8 empty] | Lâmina de serra de 405 mm com profundidade de corte até 150 mm mais função de corte rente com acessório opcional. | Motor elétrico de 3,2 kW de potência com eletrônica totalmente integrada. | Conexão para aspirador de pó integrada para trabalho limpo e sem poeira.
10993027 | DME22SUS/230V9.5A50-60Hz/U/1¼"-½" | Furadeira | ST | 1 | Independente do material | 9003172011776 | 9009012014037 | 21011313 | 31191506 | 84649000 | TW | [5 empty] | 11.0 | 11.0 | kg |  |  |  |  | 0 |  |  |  | 0.0 | 0.0 | 0.0 | 596__dme22su_s_mdb.jpg | 596__dme22su_s_mdb.jpg |  | 596__dme22su_s_dynamic_mdb.jpg |  |  | 596__dme22su_s_adaptor_mdb.jpg |  | TYROLIT Furadeira DME22SU STANDARD 230V Perfurações de núcleo até Ø 180 mm |  |  |  | A furadeira DME22SU é perfeitamente indicada para trabalhos elétricos e de instalações. | Ela tem uma transmissão de três velocidades e ajuste de velocidade variável com Softstart. Proteção integrada contra sobrecarga e o interruptor PRCD para segurança pessoal garantem o trabalho seguro. Mediante o adaptador M16 que acompanha o produto, também é possível realizar perfurações a seco. | [8 empty] | Engrenagem de 3 velocidades para rotações ótimas. | Perfuração seca com o adaptador M16 que acompanha o produto. | Embalado em uma prática mala de transporte.
10993027 | DME22SUS/230V9.5A50-60Hz/U/1¼"-½" | Coluna de perfuração | ST | 1 | Independente do material | 9003172011776 | 9009012014037 | 21011313 | 31191506 | 84649000 | TW | [5 empty] | 11.0 | 11.0 | kg |  |  |  |  | 0 |  |  |  | 0.0 | 0.0 | 0.0 | 602__dra150_s_dme22su_s_mdb.jpg | 602__dra150_s_dme22su_s_mdb.jpg | 602__dra150_s_mdb.jpg | 602__dra150_s_dowel_foot_mdb.jpg | 602__dra150_s_vacuum_plate_mdb.jpg |  | 602__dra150_s_center_mdb.jpg |  | TYROLIT Furadeira DME22SU STANDARD 230V Perfurações de núcleo até Ø 180 mm |  |  |  | A DRA150 é especialmente indicada para trabalhos elétricos e de instalações. | Esta coluna de perfuração é indicada para coroas de broca longas de 550 mm e perfurações angulares. Um indicador de centro, um nível de bolha de ar e uma alça de transporte facilitam o manuseio. | [8 empty] | Indicador de centro integrado. | Pé com buchas compacto. | Placa de vácuo opcional.
10993028 | DME22SUS/110V18A50-60Hz/16Y/1¼"-½" | Furadeira | ST | 1 | Independente do material | 9003172025513 | 9009012008746 | 21011313 | 31191506 | 84672100 | TW | [5 empty] | 11.3 | 11.3 | kg |  |  |  |  | 0 |  |  |  | 0.0 | 0.0 | 0.0 | 596__dme22su_s_mdb.jpg | 596__dme22su_s_mdb.jpg |  | 596__dme22su_s_dynamic_mdb.jpg |  |  | 596__dme22su_s_adaptor_mdb.jpg |  | TYROLIT Furadeira DME22SU STANDARD 110V Perfurações de núcleo até Ø 180 mm |  |  |  | A furadeira DME22SU é perfeitamente indicada para trabalhos elétricos e de instalações. | Ela tem uma transmissão de três velocidades e ajuste de velocidade variável com Softstart. Proteção integrada contra sobrecarga e o interruptor PRCD para segurança pessoal garantem o trabalho seguro. Mediante o adaptador M16 que acompanha o produto, também é possível realizar perfurações a seco. | [8 empty] | Engrenagem de 3 velocidades para rotações ótimas. | Perfuração seca com o adaptador M16 que acompanha o produto. | Embalado em uma prática mala de transporte.
10993966 | EOEE-35720 Spannspindel-Befestigung | Sistema de perfuração de núcleo | ST | 1 | Independente do material | 9003172027319 | 9009012008951 |  |  | 73181595 | DE | Sachsen |  |  |  |  | 2.0 | 1.0 | kg |  |  |  |  | 0 |  |  |  | 0.0 | 0.0 | 0.0 | 601__drs162s_mdb.jpg | 601__drs162s_mdb.jpg |  |  |  |  | 601__drs162s_motor_mdb.jpg | [5 empty] | O modelo básico ideal de broca de núcleo. | A furadeira e a coluna de perfuração são perfeitamente ajustadas entre si, formando uma unidade. A rotação de ajuste fixo e a construção compacta garantem o manuseio fácil. Um interruptor PRCD para segurança pessoal integrado responde por máxima segurança. | [8 empty] | 2,5 kW motor. | Uma marcha para diâmetros de perfuração de até 162 mm. | Possibilidade de fixação mediante pé com buchas compacto, economizando espaço.
10993966 | EOEE-35720 Spannspindel-Befestigung | Sistema de perfuração de núcleo | ST | 1 | Independente do material | 9003172027319 | 9009012008951 |  |  | 73181595 | DE | Sachsen |  |  |  |  | 2.0 | 1.0 | kg |  |  |  |  | 0 |  |  |  | 0.0 | 0.0 | 0.0 | 8522__drs250s_mdb.jpg | 8522__drs250s_mdb.jpg | 8522__drs250s_gearbox_mdb.jpg | 8522__drs250s_dowel_foot_mdb.jpg |  |  | 8522__drs250s_carrying_handle_mdb.jpg | [5 empty] | O sistema de perfuração DRS250 combina simplicidade com uma ampla faixa de diâmetros de perfuração. | A furadeira e a coluna de perfuração são perfeitamente ajustadas entre si, formando uma única unidade. A transmissão a óleo de 2 velocidades é responsável pela lubrificação perfeita em todas as posições de trabalho e, também, pela relação torque-rotação perfeitamente ajustada. A construção compacta e leve garante que o manuseio e o uso sejam fáceis. A embreagem de fricção e o interruptor para segurança pessoal PRCD integrado respondem por máxima segurança. Um placa de vácuo opcional oferece mais flexibilidade para a fixação do sistema. | [8 empty] | Diâmetros de perfuração de até 250 mm com transmissão de 2 velocidades. | Motor potente de 2,5 kW. | Possibilidade de fixação mediante pé com buchas compacto, economizando espaço.
10993966 | EOEE-35720 Spannspindel-Befestigung | Coluna de perfuração | ST | 1 | Independente do material | 9003172027319 | 9009012008951 |  |  | 73181595 | DE | Sachsen |  |  |  |  | 2.0 | 1.0 | kg |  |  |  |  | 0 |  |  |  | 0.0 | 0.0 | 0.0 | 602__dra150_s_dme22su_s_mdb.jpg | 602__dra150_s_dme22su_s_mdb.jpg | 602__dra150_s_mdb.jpg | 602__dra150_s_dowel_foot_mdb.jpg | 602__dra150_s_vacuum_plate_mdb.jpg |  | 602__dra150_s_center_mdb.jpg | [5 empty] | A DRA150 é especialmente indicada para trabalhos elétricos e de instalações. | Esta coluna de perfuração é indicada para coroas de broca longas de 550 mm e perfurações angulares. Um indicador de centro, um nível de bolha de ar e uma alça de transporte facilitam o manuseio. | [8 empty] | Indicador de centro integrado. | Pé com buchas compacto. | Placa de vácuo opcional.
10993967 | Drill rig DRA150S / 150mm / Dowel base | Coluna de perfuração | ST | 1 | Independente do material | 9003172023816 | 9009012007053 | 21011390 | 31191500 | 84669100 | DE | [5 empty] | 9.5 | 9.5 | kg |  |  |  |  | 0 |  |  |  | 0.0 | 0.0 | 0.0 | 602__dra150_s_dme22su_s_mdb.jpg | 602__dra150_s_dme22su_s_mdb.jpg | 602__dra150_s_mdb.jpg | 602__dra150_s_dowel_foot_mdb.jpg | 602__dra150_s_vacuum_plate_mdb.jpg |  | 602__dra150_s_center_mdb.jpg |  | TYROLIT Sistema de perfuração de núcleo DRA150 STANDARD Perfurações até Ø150 mm |  |  |  | A DRA150 é especialmente indicada para trabalhos elétricos e de instalações. | Esta coluna de perfuração é indicada para coroas de broca longas de 550 mm e perfurações angulares. Um indicador de centro, um nível de bolha de ar e uma alça de transporte facilitam o manuseio. | [8 empty] | Indicador de centro integrado. | Pé com buchas compacto. | Placa de vácuo opcional.
10995087 | 99PB-60106-14 MD Adapterpl.m.Spannhals | Furadeira | ST | 1 | Independente do material | 9003172027579 | 9009012009255 |  |  | 84669100 | CH | ZH |  |  |  |  | 2.59 | 2.59 | kg |  |  |  |  | 0 |  |  |  | 0.0 | 0.0 | 0.0 | 9814__dme17.jpg | 9814__dme17.jpg |  |  |  |  | 9814__dme17_with_rig_mdb.jpg | [5 empty] | A perfuradora a seco DME17 é uma furadeira a seco com 2 velocidades para diâmetro de broca até 200 mm. | O motor potente de 2 kW em combinação com a percussão suave regulável aumenta a capacidade de furação em concreto armado ou em outros materiais duros. A máquina pode ser utilizada tanto manualmente quanto em coluna de perfuração. A estrutura compacta, o peso reduzido e o sistema de aspiração de pó integrado da furadeira de núcleo. O especial neste modelo é a disponibilidade de três versões de velocidade (padrão, lento e rápido) cobrindo, assim, as mais variadas necessidades dos clientes de maneira perfeita. | [8 empty] | Transmissão de 2 velocidades com percussão suave regulável para capacidade de perfuração ótima | Aspiração de pó integrada para um ambiente de trabalho mais limpo | Utilização manual ou com coluna de perfuração
10995087 | 99PB-60106-14 MD Adapterpl.m.Spannhals | Furadeira | ST | 1 | Independente do material | 9003172027579 | 9009012009255 |  |  | 84669100 | CH | ZH |  |  |  |  | 2.59 | 2.59 | kg |  |  |  |  | 0 |  |  |  | 0.0 | 0.0 | 0.0 | 835__dme19dp_mdb.jpg | 835__dme19dp_mdb.jpg |  |  |  | 835__dme19dp_dry-drilling-system_mdb.jpg | 835__dme19dp_visual_display_mdb.jpg | [5 empty] | A DME19DP, em combinação com as coroas de broca a seco TYROLIT TGD®, consiste na solução para aplicações de perfuração a seco em concreto armado. | A ajuda de centralização prática proporciona uma guia de coroas de broca e uma vida útil maior da ferramenta diamantada. Uma percussão suave, que pode ser ativada ou desativada, acelera o processo de trabalho, especialmente em materiais duros. O acionamento suave e o indicador em LED auxiliam o usuário na escolha da velocidade mais indicada. | [8 empty] | Solução de sistema para a perfuração a seco de concreto armado. | Percussão suave, que pode ser ativada ou desativada, acelera o processo de trabalho. | Sistema eletrônico para o acionamento suave e indicador em LED para um desempenho ótimo de perfuração. |  |  | https://vimeo.com/153904073
10995156 | 0000-61182-18 Absaugzapfen G 1/2" | Furadeira | ST | 1 | Independente do material | 9003172019307 | 9009012017649 |  |  | 73269000 | CH | ZH |  |  |  |  | 0.15 | 0.15 | kg |  |  |  |  | 0 |  |  |  | 0.0 | 0.0 | 0.0 | 835__dme19dp_mdb.jpg | 835__dme19dp_mdb.jpg |  |  |  | 835__dme19dp_dry-drilling-system_mdb.jpg | 835__dme19dp_visual_display_mdb.jpg | [5 empty] | A DME19DP, em combinação com as coroas de broca a seco TYROLIT TGD®, consiste na solução para aplicações de perfuração a seco em concreto armado. | A ajuda de centralização prática proporciona uma guia de coroas de broca e uma vida útil maior da ferramenta diamantada. Uma percussão suave, que pode ser ativada ou desativada, acelera o processo de trabalho, especialmente em materiais duros. O acionamento suave e o indicador em LED auxiliam o usuário na escolha da velocidade mais indicada. | [8 empty] | Solução de sistema para a perfuração a seco de concreto armado. | Percussão suave, que pode ser ativada ou desativada, acelera o processo de trabalho. | Sistema eletrônico para o acionamento suave e indicador em LED para um desempenho ótimo de perfuração. |  |  | https://vimeo.com/153904073
10995373 | EOBA-74179 Centering Spike 450mm | Prato de apoio | ST | 1 | Independente do material | 9003172025537 | 9009012008760 |  |  | 84679900 | [6 empty] | 0.3 | 0.25 | kg | Furadeira de coluna |  |  |  | 0 |  |  |  | 0.0 | 0.0 | 0.0 | 11917__centering_spike_tn10983845_mdb.jpg | 11917__centering_spike_tn10983845_mdb.jpg
10995437 | 99MS-61134-01 Centring device assy | Furadeira | ST | 1 | Independente do material | 9003172019291 | 9009012017625 |  |  | 84679900 | CH | [5 empty] | 2.4 | 2.4 | kg |  |  |  |  | 0 |  |  |  | 0.0 | 0.0 | 0.0 | 9814__dme17.jpg | 9814__dme17.jpg |  |  |  |  | 9814__dme17_with_rig_mdb.jpg | [5 empty] | A perfuradora a seco DME17 é uma furadeira a seco com 2 velocidades para diâmetro de broca até 200 mm. | O motor potente de 2 kW em combinação com a percussão suave regulável aumenta a capacidade de furação em concreto armado ou em outros materiais duros. A máquina pode ser utilizada tanto manualmente quanto em coluna de perfuração. A estrutura compacta, o peso reduzido e o sistema de aspiração de pó integrado da furadeira de núcleo. O especial neste modelo é a disponibilidade de três versões de velocidade (padrão, lento e rápido) cobrindo, assim, as mais variadas necessidades dos clientes de maneira perfeita. | [8 empty] | Transmissão de 2 velocidades com percussão suave regulável para capacidade de perfuração ótima | Aspiração de pó integrada para um ambiente de trabalho mais limpo | Utilização manual ou com coluna de perfuração
10995437 | 99MS-61134-01 Centring device assy | Furadeira | ST | 1 | Independente do material | 9003172019291 | 9009012017625 |  |  | 84679900 | CH | [5 empty] | 2.4 | 2.4 | kg |  |  |  |  | 0 |  |  |  | 0.0 | 0.0 | 0.0 | 835__dme19dp_mdb.jpg | 835__dme19dp_mdb.jpg |  |  |  | 835__dme19dp_dry-drilling-system_mdb.jpg | 835__dme19dp_visual_display_mdb.jpg | [5 empty] | A DME19DP, em combinação com as coroas de broca a seco TYROLIT TGD®, consiste na solução para aplicações de perfuração a seco em concreto armado. | A ajuda de centralização prática proporciona uma guia de coroas de broca e uma vida útil maior da ferramenta diamantada. Uma percussão suave, que pode ser ativada ou desativada, acelera o processo de trabalho, especialmente em materiais duros. O acionamento suave e o indicador em LED auxiliam o usuário na escolha da velocidade mais indicada. | [8 empty] | Solução de sistema para a perfuração a seco de concreto armado. | Percussão suave, que pode ser ativada ou desativada, acelera o processo de trabalho. | Sistema eletrônico para o acionamento suave e indicador em LED para um desempenho ótimo de perfuração. |  |  | https://vimeo.com/153904073
10997916 | EOBA-9133 Centering Spike 250mm | Prato de apoio | ST | 1 | Independente do material | 9003173011492 |  |  |  | 84679900 | [6 empty] | 0.386 | 0.386 | kg | Furadeira de coluna |  |  |  | 0 |  |  |  | 0.0 | 0.0 | 0.0 | 11917__centering_spike_tn10983845_mdb.jpg | 11917__centering_spike_tn10983845_mdb.jpg
10998400 | TBE400S/1/400mm/2.2kW/230V/Schuko | Mesa de corte | ST | 1 | Independente do material | 9003173020791 | 9009013066776 |  |  | 84641000 | CN | [5 empty] | 104.0 | 92.0 | kg |  |  |  |  | 0 |  |  |  | 0.0 | 0.0 | 0.0 | 8535__tbe400_mdb.jpg | 8535__tbe400_mdb.jpg | 8535__tbe400_s_saw_head_mdb.jpg | 8535__tbe400_s_angle_stop_mdb.jpg |  |  | 8535__tbe400_s_carrying_handles_mdb.jpg |  | TYROLIT Cortador de granito TBE400 STANDARD Profundidade de corte até 125 mm |  |  |  | A serra de mesa TBE400 oferece uma excelente relação de custodesempenho com elevada flexibilidade por meio de várias possibilidades de configuração e aplicação. | Uma bancada sólida com base antideslizante assegura cortes limpos. O cabeçote móvel permite a realização fácil de cortes em meia esquadria. Rodas de transporte bem como os pés dobráveis da bancada facilitam o transporte e o posicionamento no local de uso. | [8 empty] | O cabeçote móvel possibilita cortes em meia esquadria de 45°. | Pés dobráveis, rodas para transporte e alças de transporte proporcionam excelente manobrabilidade no local de utilização. | Inclusão de encostos angulares para cortes de 30° até 90°.
10999500 | VPE600P Vacuum pump 230V EU/CH | Furadeira | ST | 1 | Independente do material | 9003173210789 | 9009013068930 |  |  | 84141000 | DE | Baden-Wuerttemberg |  |  |  |  | 13.9 | 13.9 | kg |  |  |  |  | 0 |  |  |  | 0.0 | 0.0 | 0.0 | 597__dme20pw_pu_cw_mdb.jpg | 597__dme20cw_mdb.jpg | 597__dme20pw_ioden_mdb.jpg | 597__dme20pw_side_mdb.jpg |  | 597__dme20pw_dru160_1_mdb.jpg | 597__dme20_speed_mdb.jpg |  |  | Compacto, robusto e design ergonômico | Desempenho e serviço Indicador e auxílio de nivelamento para trabalho fácil | Troca rápida entre perfuração úmida e seca com o DME20PU | A nova geração de motores de perfuração DME20 oferece um desempenho impressionante de perfuração no segmento de potência de até 2 kW. | A nova geração de motores de perfuração DME20 oferece um desempenho impressionante de perfuração no segmento de potência de até 2 kW. A proteção mecânica e eletrônica contra sobrecarga e a carcaça totalmente metálica garantem um alto nível de confiabilidade. Os indicadores de desempenho e de serviço integrados e o auxílio de nivelamento também permitem uma operação simples. Os motores de perfuração DME20 podem ser usados universalmente e abrangem uma ampla gama de aplicações: úmido/seco e portátil/baseado em sonda (DME20PU), úmido e portátil/baseado em sonda (DME20PW) e exclusivamente úmido e baseado em broca (DME20CW). | [8 empty] | Compacto, robusto e design ergonômico | Desempenho e serviço Indicador e auxílio de nivelamento para trabalho fácil | Troca rápida entre perfuração úmida e seca com o DME20PU
10999500 | VPE600P Vacuum pump 230V EU/CH | Furadeira | ST | 1 | Independente do material | 9003173210789 | 9009013068930 |  |  | 84141000 | DE | Baden-Wuerttemberg |  |  |  |  | 13.9 | 13.9 | kg |  |  |  |  | 0 |  |  |  | 0.0 | 0.0 | 0.0 | 21364__bild2_image2_dme26_32_m_dme26_32_u_mdb.jpg | 21364__dme26_32_front_mdb.jpg | 21364__dme26_32_back_mdb.jpg | 21364__dme26_32_side.jpg |  | 21364__dme26_32_cabel_mdb.jpg | 21364__dme26_32_led_light_mdb.jpg |  |  | Design compacto, robusto e ergonômico | Indicador de desempenho e manutenção, auxílio de nivelamento e seleção do modo de perfuração | Diversos acessórios de perfuração: Module Drill™ ou placa universal | O DME26, com seu potente motor de 2,6 kW, é ideal para perfuração com núcleo de até 250 mm. | O DME26, com seu potente motor de 2,6 kW, é ideal para perfuração com núcleo de até 250 mm. A transmissão de 3 velocidades, juntamente com o controle de velocidade adicional (modo de partida e de ferro), garante a velocidade ideal de perfuração. O corte de sobrecarga mecânico e eletrônico e a carcaça totalmente metálica garantem alta confiabilidade. Os indicadores de desempenho e de serviço incorporados e o auxílio de nivelamento também tornam o painel de controle fácil de usar. O DME26 está disponível com vários acessórios de perfuração (sistema de fixação rápida Module Drill™ ou placa universal). | [8 empty] | Design compacto, robusto e ergonômico | Indicador de desempenho e manutenção, auxílio de nivelamento e seleção do modo de perfuração | Diversos acessórios de perfuração: Module Drill™ ou placa universal
10999500 | VPE600P Vacuum pump 230V EU/CH | Coluna de perfuração | ST | 1 | Independente do material | 9003173210789 | 9009013068930 |  |  | 84141000 | DE | Baden-Wuerttemberg |  |  |  |  | 13.9 | 13.9 | kg |  |  |  |  | 0 |  |  |  | 0.0 | 0.0 | 0.0 | 603__dme20pw_dru160_mdb.jpg | 603__dme20pw_dru160_mdb.jpg | 603__dru160_p_rig_mdb.jpg | 603__dru160_support_mdb.jpg | 603__dru160_diagonal_drill_mdb.jpg |  | 603__dru160_p_detail_centeralisation_indicator_mdb.jpg | [5 empty] | O peso leve sob as colunas de perfuração até Ø 160 mm. | O sistema de fixação por anel padronizado proporciona uma montagem rápida das furadeiras comuns. Além disso, um indicador de centro, um indicador de ângulo e um nível de bolha de ar incrementam a facilidade no uso, gastando-se menos tempo com a instalação da coluna. A possibilidade de fixação com buchas ou a vácuo aumentam ainda mais a flexibilidade de aplicação. | [8 empty] | Trabalho preciso por suporte de alta qualidade com roletes guia estáveis. | Área de aplicação universal graças à inclinação de 90°-45°. | Disposição eficiente da coluna mediante indicadores de centro de fábrica. |  |  | https://vimeo.com/153904073 | PROD
10999819 | EOTD-00120-00 Centering spike 120mm | Prato de apoio | ST | 1 | Independente do material |  | 9009013061177 |  |  | 84679900 | DE | [5 empty] | 0.5 | 0.5 | kg | Furadeira de coluna |  |  |  | 0 |  |  |  | 0.0 | 0.0 | 0.0 | 11917__centering_spike_tn10983845_mdb.jpg | 11917__centering_spike_tn10983845_mdb.jpg | [6 empty] | TYROLIT Ponta de centrar Acessórios coroas a seco
10999880 | DRS250S/1/250mm/Dübel/2.5kW/230V/SchukoU | Sistema de perfuração de núcleo | ST | 1 | Independente do material | 9003173019580 | 9009012026375 |  |  | 84649000 | DE | Sachsen |  |  |  |  | 28.9 | 28.9 | kg |  |  |  |  | 0 |  |  |  | 0.0 | 0.0 | 0.0 | 8522__drs250s_mdb.jpg | 8522__drs250s_mdb.jpg | 8522__drs250s_gearbox_mdb.jpg | 8522__drs250s_dowel_foot_mdb.jpg |  |  | 8522__drs250s_carrying_handle_mdb.jpg |  | TYROLIT Sistema de perfuração de núcleo DRS250 STANDARD Perfurações até Ø250 mm |  |  |  | O sistema de perfuração DRS250 combina simplicidade com uma ampla faixa de diâmetros de perfuração. | A furadeira e a coluna de perfuração são perfeitamente ajustadas entre si, formando uma única unidade. A transmissão a óleo de 2 velocidades é responsável pela lubrificação perfeita em todas as posições de trabalho e, também, pela relação torque-rotação perfeitamente ajustada. A construção compacta e leve garante que o manuseio e o uso sejam fáceis. A embreagem de fricção e o interruptor para segurança pessoal PRCD integrado respondem por máxima segurança. Um placa de vácuo opcional oferece mais flexibilidade para a fixação do sistema. | [8 empty] | Diâmetros de perfuração de até 250 mm com transmissão de 2 velocidades. | Motor potente de 2,5 kW. | Possibilidade de fixação mediante pé com buchas compacto, economizando espaço.
11000001 | DME17DP/230V9.3A50-60Hz/U/1¼" | Furadeira | ST | 1 | Independente do material | 9003173097762 |  |  |  | 84672100 | DE | Baden-Wuerttemberg |  |  |  |  | 5.8 | 5.8 | kg |  |  |  |  | 0 |  |  |  | 0.0 | 0.0 | 0.0 | 9814__dme17.jpg | 9814__dme17.jpg |  |  |  |  | 9814__dme17_with_rig_mdb.jpg |  | TYROLIT Perfuradora DME17DP PREMIUM Perfurações de núcleo até Ø 200 mm |  |  |  | A perfuradora a seco DME17 é uma furadeira a seco com 2 velocidades para diâmetro de broca até 200 mm. | O motor potente de 2 kW em combinação com a percussão suave regulável aumenta a capacidade de furação em concreto armado ou em outros materiais duros. A máquina pode ser utilizada tanto manualmente quanto em coluna de perfuração. A estrutura compacta, o peso reduzido e o sistema de aspiração de pó integrado da furadeira de núcleo. O especial neste modelo é a disponibilidade de três versões de velocidade (padrão, lento e rápido) cobrindo, assim, as mais variadas necessidades dos clientes de maneira perfeita. | [8 empty] | Transmissão de 2 velocidades com percussão suave regulável para capacidade de perfuração ótima | Aspiração de pó integrada para um ambiente de trabalho mais limpo | Utilização manual ou com coluna de perfuração
11000002 | DME17DP-L/230V9.3A50-60Hz/U/1¼" | Furadeira | ST | 1 | Independente do material | 9003173141489 | 9009013061160 |  |  | 84679900 | DE | Baden-Wuerttemberg |  |  |  |  | 9.92 | 9.92 | kg |  |  |  |  | 0 |  |  |  | 0.0 | 0.0 | 0.0 | 9814__dme17.jpg | 9814__dme17.jpg |  |  |  |  | 9814__dme17_with_rig_mdb.jpg |  | TYROLIT Perfuradora DME17DP PREMIUM Perfurações de núcleo até Ø 200 mm |  |  |  | A perfuradora a seco DME17 é uma furadeira a seco com 2 velocidades para diâmetro de broca até 200 mm. | O motor potente de 2 kW em combinação com a percussão suave regulável aumenta a capacidade de furação em concreto armado ou em outros materiais duros. A máquina pode ser utilizada tanto manualmente quanto em coluna de perfuração. A estrutura compacta, o peso reduzido e o sistema de aspiração de pó integrado da furadeira de núcleo. O especial neste modelo é a disponibilidade de três versões de velocidade (padrão, lento e rápido) cobrindo, assim, as mais variadas necessidades dos clientes de maneira perfeita. | [8 empty] | Transmissão de 2 velocidades com percussão suave regulável para capacidade de perfuração ótima | Aspiração de pó integrada para um ambiente de trabalho mais limpo | Utilização manual ou com coluna de perfuração
11000003 | DME17DP-S/230V9.3A50-60Hz/U/1¼" | Furadeira | ST | 1 | Independente do material | 9003173092705 | 9009013027746 |  |  | 84679900 | DE | Baden-Wuerttemberg |  |  |  |  | 5.8 | 5.8 | kg |  |  |  |  | 0 |  |  |  | 0.0 | 0.0 | 0.0 | 9814__dme17.jpg | 9814__dme17.jpg |  |  |  |  | 9814__dme17_with_rig_mdb.jpg |  | TYROLIT Perfuradora DME17DP PREMIUM Perfurações de núcleo até Ø 200 mm |  |  |  | A perfuradora a seco DME17 é uma furadeira a seco com 2 velocidades para diâmetro de broca até 200 mm. | O motor potente de 2 kW em combinação com a percussão suave regulável aumenta a capacidade de furação em concreto armado ou em outros materiais duros. A máquina pode ser utilizada tanto manualmente quanto em coluna de perfuração. A estrutura compacta, o peso reduzido e o sistema de aspiração de pó integrado da furadeira de núcleo. O especial neste modelo é a disponibilidade de três versões de velocidade (padrão, lento e rápido) cobrindo, assim, as mais variadas necessidades dos clientes de maneira perfeita. | [8 empty] | Transmissão de 2 velocidades com percussão suave regulável para capacidade de perfuração ótima | Aspiração de pó integrada para um ambiente de trabalho mais limpo | Utilização manual ou com coluna de perfuração
11000008 | FGE280B/2.2kW/230V 50/60Hz | Lixadora de pavimentos | ST | 1 | Independente do material | 9003173165850 | 9009013124339 |  |  | 84649000 | [6 empty] | 74.0 | 74.0 | kg |  |  |  |  | 0 |  |  |  | 0.0 | 0.0 | 0.0 | 29941__fge280_mdb.jpg | 29941__fge280_mdb.jpg | 29941__fge280_handle_mdb.jpg | 29941__fge280_control_mdb.jpg |  |  | 29941__fge280_motor_mdb.jpg |  |  | Polimento mais fácil: ligue a máquina à fonte de alimentação e inicie o polimento imediatamente | As peças da máquina podem ser desmontadas sem ferramentas para facilitar o transporte | Guia rebatível e regulável em altura | A FGE280B impressiona pelo seu design compacto e operação simples. | O princípio da cabeça de lixagem única aumenta a produtividade e o desempenho da lixagem. Um sistema de ferramentas de troca rápida, um motor amovível e pegas de transporte adicionais garantem uma montagem rápida do sistema e um transporte fácil. Uma parte da carcaça de aspiração pode ser desmontada para trabalhos de desbaste alinhados à parede. A pegaguia regulável em altura e dobrável permite trabalhar sem fadiga. | [8 empty] | Polimento mais fácil: ligue a máquina à fonte de alimentação e inicie o polimento imediatamente | As peças da máquina podem ser desmontadas sem ferramentas para facilitar o transporte | Guia rebatível e regulável em altura
11000009 | FGE450B/2.2kW/230V 50Hz | Lixadora de pavimentos | ST | 1 | Independente do material | 9003173222355 | 9009013123707 |  |  | 84642080 | CN | [5 empty] | 120.0 | 120.0 | kg |  |  |  |  | 0 |  |  |  | 0.0 | 0.0 | 0.0 | 30002__fge450b_mdb.jpg | 30002__fge450b_mdb.jpg | [6 empty] | Lixadora de pavimentos FGE450B / 2,2kW / 230V 50Hz | Resultado de lixagem uniforme graças ao sistema de acionamento planetário | As peças da máquina podem ser desmontadas sem ferramentas para facilitar o transporte | Guia rebatível e regulável em altura | A FGE450B é uma lixadora de pavimentos universal, adequada para lixar, decapar e limpar. | A máquina impressiona pelo seu design compacto e operação simples. O acionamento planetário garante um resultado de lixagem perfeitamente uniforme e económico. Um sistema de ferramentas de troca rápida, um motor amovível e pegas de transporte adicionais garantem uma montagem rápida do sistema e um transporte fácil. A pega-guia regulável em altura e dobrável permite trabalhar sem fadiga. | [8 empty] | Resultado de lixagem uniforme graças ao sistema de acionamento planetário | As peças da máquina podem ser desmontadas sem ferramentas para facilitar o transporte | Guia rebatível e regulável em altura
11000010 | FGE400B/4.0kW/400V 50/60Hz | Lixadora de pavimentos | ST | 1 | Independente do material | 9003173222362 | 9009013123745 |  |  | 84641000 | CN | [5 empty] | 109.0 | 109.0 | kg |  |  |  |  | 0 |  |  |  | 0.0 | 0.0 | 0.0 | 29940__fge400_mdb.jpg | 29940__fge400_mdb.jpg | 29940__fge400_handle_mdb.jpg | 29940__fge400_control_elements_mdb.jpg |  |  | 29940__fge400_grinding_head_mdb.jpg | [5 empty] | The FGE400 convinces with its compact design and easy handling. | The single grinding head in combination with the powerful 4 kW motor on 400 V 3-phase power supply increases productivity and grinding performance. A quick tool change system, a detachable motor and additional carrying handles ensure rapid set-up and easy transportation. The height adjustable and foldable handle enables fatigue-free work. | [8 empty] | Plug and play – connect the machine to the power supply and start grinding immediately | Powerful 4 kW motor for 400 V 3-phase power supply | Foldable and height-adjustable handhold
11000101 | TBS510/230V12.5A Cel. concrete band saw | Mesa de corte | ST | 1 | Independente do material | 9003173095256 | 9009013061818 |  |  | 84641000 | [6 empty] | 180.0 | 173.0 | kg |  |  |  |  | 0 |  |  |  | 0.0 | 0.0 | 0.0 | 9753__tbs510_mdb.jpg | 9753__tbs510_mdb.jpg |  | 9753__tbs510_automatic_saw_band_mdb.jpg |  |  | 9753__tbs510_inside_mdb.jpg |  | TYROLIT Serra de fita TBS510 STANDARD Altura do corte até 510 mm |  |  |  | A serra de fita para blocos de alvenaria TBS510 foi concebida para o processamento de betão poroso e os mais variados tipos de tijolos. | Os rolos das láminas de serra perfeitamente dimensionados garantem uma elevada durabilidade e o sistema automático de tensão da lámina de serra proporciona uma tensão constante da fita para uma precisão de corte excepcional bem como um risco menor de rotura da fita de serra. Também é preciso destacar a menor necessidade de manutenção, garantida pelo acionamento direto dos rotores da fita de serra. Graças à ampla abertura na caixa inferior de rolo da fita de serra, não há obstáculos impedindo a saída da serra. | [8 empty] | Troca rápida e simples da serra de fita graças ao fecho rápido | O desligamento automático da serra de fita garante que não seja aplicada carga desnecessária na serra | Tensão constante e ideal da fita de serra para uma precisão de corte excecional e uma longa vida útil
11000588 | 99MK-61119-40 Tension block - concrete | Furadeira | ST | 1 | Independente do material | 9003173141779 | 9009013118437 |  |  | 84669100 | CH | [5 empty] | 0.566 | 0.566 | kg |  |  |  |  | 0 |  |  |  | 0.0 | 0.0 | 0.0 | 597__dme20pw_pu_cw_mdb.jpg | 597__dme20cw_mdb.jpg | 597__dme20pw_ioden_mdb.jpg | 597__dme20pw_side_mdb.jpg |  | 597__dme20pw_dru160_1_mdb.jpg | 597__dme20_speed_mdb.jpg |  |  | Compacto, robusto e design ergonômico | Desempenho e serviço Indicador e auxílio de nivelamento para trabalho fácil | Troca rápida entre perfuração úmida e seca com o DME20PU | A nova geração de motores de perfuração DME20 oferece um desempenho impressionante de perfuração no segmento de potência de até 2 kW. | A nova geração de motores de perfuração DME20 oferece um desempenho impressionante de perfuração no segmento de potência de até 2 kW. A proteção mecânica e eletrônica contra sobrecarga e a carcaça totalmente metálica garantem um alto nível de confiabilidade. Os indicadores de desempenho e de serviço integrados e o auxílio de nivelamento também permitem uma operação simples. Os motores de perfuração DME20 podem ser usados universalmente e abrangem uma ampla gama de aplicações: úmido/seco e portátil/baseado em sonda (DME20PU), úmido e portátil/baseado em sonda (DME20PW) e exclusivamente úmido e baseado em broca (DME20CW). | [8 empty] | Compacto, robusto e design ergonômico | Desempenho e serviço Indicador e auxílio de nivelamento para trabalho fácil | Troca rápida entre perfuração úmida e seca com o DME20PU
11001200 | VCE1200D/1/1.2kW/230V/SchukoU | Sistemas de extração de poeiras | ST | 1 | Independente do material | 9003173150528 | 9009013068831 |  |  | 85081900 | [6 empty] | 36.0 | 36.0 | kg |  |  |  |  | 0 |  |  |  | 0.0 | 0.0 | 0.0 | 29936__sauger-vce3600_a_mdb.jpg | 29936__sauger-vce1200_a_mdb.jpg | 29936__sauger-vce3600_a_mdb.jpg | 29936__sauger-vce2400_a_mdb.jpg | [8 empty] | Os sistemas de extração VCE1200D, VCE2400D e VCE3600D foram especialmente desenvolvidos para a lixagem de pavimentos, mas também são ideais para outras aplicações em que é necessária uma extração efi ciente de poeiras. | Os clientes podem escolher entre três classes de potência diferentes, 1,2 kW, 2,4 kW e 3,6 kW, com base nas suas necessidades individuais. Os três modelos têm certifi cação de classe de pó H e estão equipados com um sistema de ciclone, um pré-fi ltro cónico e fi ltros HEPA H13 fi áveis. A operação simples e fácil de utilizar é garantida por controlos facilmente acessíveis, um baixo nível de ruído e o sofi sticado sistema de saco de pó Longopac. O seu design compacto e a sua construção leve facilitam o seu transporte. As rodas de 10 polegadas são adequadas para estaleiros e não deixam marca, constituindo uma vantagem adicional.
11002077 | 99MK-61119-50 Tens. spindle fxg BC-2/BY | Furadeira | ST | 1 | Independente do material | 9003173169612 | 9009013061719 |  |  | 84669100 | CH | [5 empty] | 0.645 | 0.645 | kg |  |  |  |  | 0 |  |  |  | 0.0 | 0.0 | 0.0 | 596__dme22su_s_mdb.jpg | 596__dme22su_s_mdb.jpg |  | 596__dme22su_s_dynamic_mdb.jpg |  |  | 596__dme22su_s_adaptor_mdb.jpg | [5 empty] | A furadeira DME22SU é perfeitamente indicada para trabalhos elétricos e de instalações. | Ela tem uma transmissão de três velocidades e ajuste de velocidade variável com Softstart. Proteção integrada contra sobrecarga e o interruptor PRCD para segurança pessoal garantem o trabalho seguro. Mediante o adaptador M16 que acompanha o produto, também é possível realizar perfurações a seco. | [8 empty] | Engrenagem de 3 velocidades para rotações ótimas. | Perfuração seca com o adaptador M16 que acompanha o produto. | Embalado em uma prática mala de transporte.
11002077 | 99MK-61119-50 Tens. spindle fxg BC-2/BY | Furadeira | ST | 1 | Independente do material | 9003173169612 | 9009013061719 |  |  | 84669100 | CH | [5 empty] | 0.645 | 0.645 | kg |  |  |  |  | 0 |  |  |  | 0.0 | 0.0 | 0.0 | 22077__bild2_image2_dme26_32_m_dme26_32_u_mdb.jpg | 22077__dme26_32_front_mdb.jpg | 22077__dme26_32_back_mdb.jpg | 22077__dme26_32_side.jpg |  | 22077__dme26_32_cabel_mdb.jpg | 22077__dme26_32_led_light_mdb.jpg |  |  | Design novo, compacto, robusto e ergonômico | Vários acessórios de perfuração: Module Drill™ ou placa universal | Indicador de desempenho e serviço, auxílio de nivelamento e seleção do modo de perfuração | O motor de perfuração DME32 da classe de potência de 3,2 kW combina excelente desempenho de perfuração com um design compacto. | O motor de perfuração DME32 da classe de potência de 3,2 kW combina excelente desempenho de perfuração com um design compacto. O corte de sobrecarga mecânico e eletrônico e a carcaça totalmente metálica garantem alta confiabilidade. O indicador de desempenho e serviço integrado e o auxílio de nivelamento também facilitam o controle do painel de controle. A transmissão de três velocidades, juntamente com o controle de velocidade adicional (no modo de perfuração e de ferro), garante a velocidade ideal de perfuração. O motor de perfuração DME32 está disponível com o sistema de fixação rápida Modul Drill™ ou com os acessórios universais para perfuração de placas. | [8 empty] | Design novo, compacto, robusto e ergonômico | Vários acessórios de perfuração: Module Drill™ ou placa universal | Indicador de desempenho e serviço, auxílio de nivelamento e seleção do modo de perfuração
11002123 | EOLM-1065244 Flush blade guard 800mm | Cortador de juntas | ST | 1 | Independente do material |  |  |  |  | 84669195 | [6 empty] | 150.0 | 150.0 | kg |  |  |  |  | 0 |  |  |  | 0.0 | 0.0 | 0.0 | 26577__fse808_mdb.jpg | 26577__fse808_mdb.jpg |  | 26577__fse808_left_right_mdb.jpg | [5 empty] | Velocidade ideal do eixo da lâmina de serra para máxima produtividade | Troca rápida e fácil de corte da esquerda para a direita | Vareta de medição estável em forma de H | A serra elétrica de piso FSE808 foi desenvolvida especialmente para locais de difícil acesso e permite a troca rápida do corte da esquerda para a direita. | A serra elétrica de piso FSE808 foi desenvolvida especialmente para locais de difícil acesso e permite a troca rápida do corte da esquerda para a direita. A serra de piso opera sem emissões e com baixa vibração, o que a torna particularmente adequada para trabalhos de corte em edifícios e dentro deles. A serra também possui um ajuste de profundidade de corte sem etapas por meio de um eixo rosqueado com indicação de profundidade de corte. A tampa dobrável da serra permite cortes excessivos sem esforço. Para facilitar o transporte, a serra de piso pode ser desmontada em vários conjuntos práticos. | [8 empty] | Velocidade ideal do eixo da lâmina de serra para máxima produtividade | Troca rápida e fácil de corte da esquerda para a direita | Vareta de medição estável em forma de H
11002300 | VCE2400D/1/2.4kW/230V/SchukoU | Sistemas de extração de poeiras | ST | 1 | Independente do material | 9003173165737 | 9009013124346 |  |  | 85081900 | [6 empty] | 59.0 | 59.0 | kg |  |  |  |  | 0 |  |  |  | 0.0 | 0.0 | 0.0 | 29936__sauger-vce3600_a_mdb.jpg | 29936__sauger-vce1200_a_mdb.jpg | 29936__sauger-vce3600_a_mdb.jpg | 29936__sauger-vce2400_a_mdb.jpg | [8 empty] | Os sistemas de extração VCE1200D, VCE2400D e VCE3600D foram especialmente desenvolvidos para a lixagem de pavimentos, mas também são ideais para outras aplicações em que é necessária uma extração efi ciente de poeiras. | Os clientes podem escolher entre três classes de potência diferentes, 1,2 kW, 2,4 kW e 3,6 kW, com base nas suas necessidades individuais. Os três modelos têm certifi cação de classe de pó H e estão equipados com um sistema de ciclone, um pré-fi ltro cónico e fi ltros HEPA H13 fi áveis. A operação simples e fácil de utilizar é garantida por controlos facilmente acessíveis, um baixo nível de ruído e o sofi sticado sistema de saco de pó Longopac. O seu design compacto e a sua construção leve facilitam o seu transporte. As rodas de 10 polegadas são adequadas para estaleiros e não deixam marca, constituindo uma vantagem adicional.
11002426 | EOBA-9248 Spez.-Entstauber BSS 606L | Furadeira | ST | 1 | Independente do material | 4046382092482 |  |  |  | 85081900 | DE | [5 empty] | 25.0 | 25.0 | kg |  |  |  |  | 0 |  |  |  | 0.0 | 0.0 | 0.0 | 835__dme19dp_mdb.jpg | 835__dme19dp_mdb.jpg |  |  |  | 835__dme19dp_dry-drilling-system_mdb.jpg | 835__dme19dp_visual_display_mdb.jpg | [5 empty] | A DME19DP, em combinação com as coroas de broca a seco TYROLIT TGD®, consiste na solução para aplicações de perfuração a seco em concreto armado. | A ajuda de centralização prática proporciona uma guia de coroas de broca e uma vida útil maior da ferramenta diamantada. Uma percussão suave, que pode ser ativada ou desativada, acelera o processo de trabalho, especialmente em materiais duros. O acionamento suave e o indicador em LED auxiliam o usuário na escolha da velocidade mais indicada. | [8 empty] | Solução de sistema para a perfuração a seco de concreto armado. | Percussão suave, que pode ser ativada ou desativada, acelera o processo de trabalho. | Sistema eletrônico para o acionamento suave e indicador em LED para um desempenho ótimo de perfuração. |  |  | https://vimeo.com/153904073
11002435 | CSE350D Table saw | Mesa de corte | ST | 1 | Independente do material | 9003173127131 | 9009013117058 |  |  | 84641000 | CH | ZH |  |  |  |  | 5.0 | 2.5 | kg |  |  |  |  | 0 |  |  |  | 0.0 | 0.0 | 0.0 | 619__cse350d_front_mdb.jpg | 619__cse350d_front_mdb.jpg | 619__cse350d_front_2_mdb.jpg | 619__cse350d_saw_head_2_mdb.jpg |  | 619__cse350d_table_mdb.jpg | 619__cse350d_angle_stop_mdb.jpg | [5 empty] | A CSE350D é uma serra de corte de pedra a seco que é especialmente adequada para corte transversal graças à profundidade de corte variável. | Particularmente notável é o inovador sistema de aspiração, que recolhe o pó directamente na lâmina da serra e assegura assim um trabalho limpo. As inúmeras opções de configuração e aplicação conferem uma grande flexibilidade. A construção compacta e leve e a mesa rebatível simplificam o transporte e o posicionamento no local de aplicação. A afinação entre a máquina e a ferramenta diamantada como sistema holístico garantem um desempenho de corte ideal. | [8 empty] | Corte flexível: a profundidade do corte pode ser selecionada de forma variável | O pó é recolhido directamente na lâmina da serra | Está disponível uma serra de mesa rebatível como acessório
11002624 | DHE32P/1/32mm/900W/230V/SchukoU | Berbequim percutor | ST | 1 | Independente do material | 9003173102657 | 9009013032481 |  |  | 84672100 | DE | Baden-Wuerttemberg |  |  |  |  | 5.0 | 4.6 | kg |  |  |  |  | 0 |  |  |  | 0.0 | 0.0 | 0.0 | 11916__dhe32_side_mdb.jpg | 11916__dhe32_side_mdb.jpg | 11916__dhe32_iso_mdb.jpg | 11916__dhe32_flexible_handel_mdb.jpg | 11916__dhe32_iso_switch_mdb.jpg |  | 11916__dhe32_dowel_mdb.jpg |  | TYROLIT Berbequim percutor DHE32 230V 900W universal até Ø 32 mm |  |  |  | O robusto martelo percutor combinado DHE32 de 900 W executa as quatro funções de perfurar, martelar, chanfrar e ajustamento de chanfradura, o que o torna na solução global ideal para trabalhos ligeiros de chanfradura e colocação de buchas. | A simplicidade de utilização deste modelo decorre do sistema de troca rápida das ferramentas, da remoção da broca sem recurso a ferramentas, do interruptor de aceleração e do funcionamento ininterrupto. O funcionamento sem vibrações, em conjunto com a energia de impacto elevada e a pega suplementar antirrotações contribuem para uma ergonomia mais elevada. | [8 empty] | Martelo percutor combinado de 900 W para perfurar, martelar e chanfrar | Sistema de troca rápida das ferramentas para a fixação SDS Plus da broca | Ideal para colocação de buchas
11002625 | AGE125/1/125mm/900W/230V/SchukoU | Rebarbadora | ST | 1 | Independente do material | 9003173102640 | 9009013032498 |  |  | 84672200 | DE | Baden-Wuerttemberg |  |  |  |  | 2.2 | 2.0 | kg |  |  |  |  | 0 |  |  |  | 0.0 | 0.0 | 0.0 | 11911__age125_iso1_mdb.jpg | 11911__age125_iso1_mdb.jpg | 11911__age125_motor_mdb.jpg | 11911__age125_over_head_mdb.jpg | 11911__age125_iso2_mdb.jpg |  | 11911__age125_front_mdb.jpg |  | TYROLIT Afiadora angular AGE125 230V 900W Diâmetro da lâmina 125 mm |  |  |  | A afiadora angular AGE125 – funcional, compacta e universal – é essencial para qualquer artesão e impressiona graças ao seu motor resistente altamente eficiente e aos componentes eletrónicos com arranque suave, reinicialização e proteção contra sobrecargas. | A função de proteção contra retornos desliga o motor quando o disco de corte estiver bloqueado, garantindo assim a segurança do trabalho. A durabilidade da afiadora angular é garantida pelo arrefecimento otimizado e pelo rigor da vedação antipoeira. Além disso, a cobertura de proteção pode ser ajustada sem ferramentas e o interruptor de corrediça é bloqueável. | [8 empty] | Afiadora angular universal de Ø 125 mm para processamento de materiais de construção e metal | Motor para serviços pesados, altamente eficiente e com potência de saída elevada. | Componentes eletrónicos com arranque suave, reinicialização e proteção contra sobrecargas
11002626 | AGE230P/1/230mm/2.1kW/230V/SchukoU | Rebarbadora | ST | 1 | Independente do material | 9003173102633 | 9009013032511 |  |  | 84672200 | DE | Baden-Wuerttemberg |  |  |  |  | 6.0 | 5.4 | kg |  |  |  |  | 0 |  |  |  | 0.0 | 0.0 | 0.0 | 11912__age230_iso1_mdb.jpg | 11912__age230_iso1_mdb.jpg | 11912__age230_motor_mdb.jpg | 11912__age230_over_head_mdb.jpg | 11912__age230_iso2_mdb.jpg |  | 11912__age230_front_mdb.jpg |  | TYROLIT Afiadora angular AGE230 230V 2.1kW Diâmetro da lâmina 230 mm |  |  |  | A AGE230 é uma afiadora angular de Ø 230 mm prática e de desenho elegante, com pega e supressão suplementar das vibrações, incluindo uma inserção suave que garante uma preensão segura, um arranque suave e uma cobertura de proteção ajustável sem ferramentas. | As engrenagens de aço e os rolamentos do fuso protegidos por metal garantem a fiabilidade do trabalho e a durabilidade do equipamento. Este modelo não poderia deixar de incluir um bloqueio de rearranque em caso de falha de corrente, um interruptor contra o acionamento acidental e um sistema de travagem do veio. | [8 empty] | Afiadora angular universal de Ø 230 mm para processamento de materiais de construção e metal | Carcaça de motor e engrenagens robusta e elegante, com amortecimento das vibrações para um trabalho confortável | Pega de vibração suave para vibrações reduzidas, montável em três posições
11002800 | FSE808/400V16A50Hz | Cortador de juntas | ST | 1 | Independente do material | 9003173234709 |  |  |  | 84641000 | [6 empty] | 156.0 | 156.0 | kg |  |  |  |  | 0 |  |  |  | 0.0 | 0.0 | 0.0 | 26577__fse808_mdb.jpg | 26577__fse808_mdb.jpg |  | 26577__fse808_left_right_mdb.jpg |  |  |  |  | TYROLIT Serra de piso FSE808 | Velocidade ideal do eixo da lâmina de serra para máxima produtividade | Troca rápida e fácil de corte da esquerda para a direita | Vareta de medição estável em forma de H | A serra elétrica de piso FSE808 foi desenvolvida especialmente para locais de difícil acesso e permite a troca rápida do corte da esquerda para a direita. | A serra elétrica de piso FSE808 foi desenvolvida especialmente para locais de difícil acesso e permite a troca rápida do corte da esquerda para a direita. A serra de piso opera sem emissões e com baixa vibração, o que a torna particularmente adequada para trabalhos de corte em edifícios e dentro deles. A serra também possui um ajuste de profundidade de corte sem etapas por meio de um eixo rosqueado com indicação de profundidade de corte. A tampa dobrável da serra permite cortes excessivos sem esforço. Para facilitar o transporte, a serra de piso pode ser desmontada em vários conjuntos práticos. | [8 empty] | Velocidade ideal do eixo da lâmina de serra para máxima produtividade | Troca rápida e fácil de corte da esquerda para a direita | Vareta de medição estável em forma de H
11003046 | HGE125/230V/1.5kW/125mm | Lixadora de betão manual | ST | 1 | Independente do material | 9003173116739 | 9009013048116 |  |  | 84641000 | DE | Sachsen |  |  |  |  | 5.0 | 4.5 | kg |  |  |  |  | 0 |  |  |  | 0.0 | 0.0 | 0.0 | 12823__hge125_front_mdb.jpg | 12823__hge125_front_mdb.jpg |  | 12823__hge125_saw_head_mdb.jpg | 12823__hge125_saw_head_open_mdb.jpg |  | 12823__hge125_detail_mdb.jpg | [5 empty] | A lixadora de betão manual HGE125 é especialmente adequada à preparação de bases, ao alisamento de irregularidades e à remoção de revestimentos. | A regulação das rotações incluída permite o trabalho com diferentes materiais de construção e assegura velocidades de desbaste ideais em cada aplicação. A parte dianteira dobrável da cobertura de proteção permite o desbaste até aos cantos da área de trabalho. A posição ergonómica da pega proporciona melhores resultados de desbaste. É garantido um trabalho limpo e com pouco pó através de uma escova circular e de uma ligação para aspirador integrada. | [8 empty] | Cobertura de proteção dobrável para trabalhos de desbaste até aos cantos | Regulação das rotações para velocidades de desbaste ideias em cada aplicação | Posição de manuseamento paralela para um trabalho preciso e equilibrado
11003047 | HCE150/230V/2.3kW/150mm | Fresagem de ranhuras em paredes | ST | 1 | Independente do material | 9003173116746 | 9009013048123 |  |  | 84641000 | DE | Sachsen |  |  |  |  | 16.25 | 13.0 | kg |  |  |  |  | 0 |  |  |  | 0.0 | 0.0 | 0.0 | 12822__hce150_front_without_adapter_mdb.jpg | 12822__hce150_front_without_adapter_mdb.jpg |  | 12822__hce150_iso_without_adapert_mdb.jpg | 12822__hce150_detail_2_mdb.jpg |  | 12822__hce150_open_without_adapert_mdb.jpg | [5 empty] | A máquina de corte em parede HCE150 representa uma máquina ideal para abrir ranhuras e canais em betão, tijolos ou muros. | A largura das ranhuras é de 7-46 mm variável em níveis de 1 mm e a profundidade de corte é regulável de forma contínua até 45 mm. O conjunto de discos distanciadores com 3 lâminas fornecido permite um destacamento mais rápido através de uma abertura central. Está disponível uma fixação de 4 lâminas opcional como acessório. A pega ergonómica do cortador assegura um manuseamento confortável e um corte preciso. É garantido um trabalho limpo e com pouco pó através de uma cobertura fechada e de uma ligação para aspirador integrada. | [8 empty] | Conjunto de discos distanciadores com 3 lâminas fornecido para um destacamento mais rápido através da abertura central | A cobertura fechada assegura uma aspiração ideal | Pega ergonómica do cortador para um manuseamento confortável e um corte preciso
11003600 | VCE3600D/1/3.6kW/230V/SchukoU | Sistemas de extração de poeiras | ST | 1 | Independente do material | 9003173165744 | 9009013124353 |  |  | 85081900 | [6 empty] | 78.0 | 78.0 | kg |  |  |  |  | 0 |  |  |  | 0.0 | 0.0 | 0.0 | 29936__sauger-vce3600_a_mdb.jpg | 29936__sauger-vce1200_a_mdb.jpg | 29936__sauger-vce3600_a_mdb.jpg | 29936__sauger-vce2400_a_mdb.jpg | [8 empty] | Os sistemas de extração VCE1200D, VCE2400D e VCE3600D foram especialmente desenvolvidos para a lixagem de pavimentos, mas também são ideais para outras aplicações em que é necessária uma extração efi ciente de poeiras. | Os clientes podem escolher entre três classes de potência diferentes, 1,2 kW, 2,4 kW e 3,6 kW, com base nas suas necessidades individuais. Os três modelos têm certifi cação de classe de pó H e estão equipados com um sistema de ciclone, um pré-fi ltro cónico e fi ltros HEPA H13 fi áveis. A operação simples e fácil de utilizar é garantida por controlos facilmente acessíveis, um baixo nível de ruído e o sofi sticado sistema de saco de pó Longopac. O seu design compacto e a sua construção leve facilitam o seu transporte. As rodas de 10 polegadas são adequadas para estaleiros e não deixam marca, constituindo uma vantagem adicional.
11005500 | DME20PW-M3/230V9.3A50-60Hz/U/1¼"-½" | Furadeira | ST | 1 | Independente do material | 9003173215746 | 9009013118642 |  |  | 84679900 | [6 empty] | 6.7 | 6.7 | kg |  |  |  |  | 0 |  |  |  | 0.0 | 0.0 | 0.0 | 597__dme20pw_pu_cw_mdb.jpg | 597__dme20cw_mdb.jpg | 597__dme20pw_ioden_mdb.jpg | 597__dme20pw_side_mdb.jpg |  | 597__dme20pw_dru160_1_mdb.jpg | 597__dme20_speed_mdb.jpg |  |  | Compacto, robusto e design ergonômico | Desempenho e serviço Indicador e auxílio de nivelamento para trabalho fácil | Troca rápida entre perfuração úmida e seca com o DME20PU | A nova geração de motores de perfuração DME20 oferece um desempenho impressionante de perfuração no segmento de potência de até 2 kW. | A nova geração de motores de perfuração DME20 oferece um desempenho impressionante de perfuração no segmento de potência de até 2 kW. A proteção mecânica e eletrônica contra sobrecarga e a carcaça totalmente metálica garantem um alto nível de confiabilidade. Os indicadores de desempenho e de serviço integrados e o auxílio de nivelamento também permitem uma operação simples. Os motores de perfuração DME20 podem ser usados universalmente e abrangem uma ampla gama de aplicações: úmido/seco e portátil/baseado em sonda (DME20PU), úmido e portátil/baseado em sonda (DME20PW) e exclusivamente úmido e baseado em broca (DME20CW). | [8 empty] | Compacto, robusto e design ergonômico | Desempenho e serviço Indicador e auxílio de nivelamento para trabalho fácil | Troca rápida entre perfuração úmida e seca com o DME20PU
11005500 | DME20PW-M3/230V9.3A50-60Hz/U/1¼"-½" | Coluna de perfuração | ST | 1 | Independente do material | 9003173215746 | 9009013118642 |  |  | 84679900 | [6 empty] | 6.7 | 6.7 | kg |  |  |  |  | 0 |  |  |  | 0.0 | 0.0 | 0.0 | 603__dme20pw_dru160_mdb.jpg | 603__dme20pw_dru160_mdb.jpg | 603__dru160_p_rig_mdb.jpg | 603__dru160_support_mdb.jpg | 603__dru160_diagonal_drill_mdb.jpg |  | 603__dru160_p_detail_centeralisation_indicator_mdb.jpg | [5 empty] | O peso leve sob as colunas de perfuração até Ø 160 mm. | O sistema de fixação por anel padronizado proporciona uma montagem rápida das furadeiras comuns. Além disso, um indicador de centro, um indicador de ângulo e um nível de bolha de ar incrementam a facilidade no uso, gastando-se menos tempo com a instalação da coluna. A possibilidade de fixação com buchas ou a vácuo aumentam ainda mais a flexibilidade de aplicação. | [8 empty] | Trabalho preciso por suporte de alta qualidade com roletes guia estáveis. | Área de aplicação universal graças à inclinação de 90°-45°. | Disposição eficiente da coluna mediante indicadores de centro de fábrica. |  |  | https://vimeo.com/153904073 | PROD
11005502 | DME20PW-M3/110V18.6A50-60Hz/32Y/1¼"-½" | Furadeira | ST | 1 | Independente do material | 9003173215760 | 9009013118666 |  |  | 84672100 | DE | [5 empty] | 6.7 | 6.7 | kg |  |  |  |  | 0 |  |  |  | 0.0 | 0.0 | 0.0 | 597__dme20pw_pu_cw_mdb.jpg | 597__dme20cw_mdb.jpg | 597__dme20pw_ioden_mdb.jpg | 597__dme20pw_side_mdb.jpg |  | 597__dme20pw_dru160_1_mdb.jpg | 597__dme20_speed_mdb.jpg |  |  | Compacto, robusto e design ergonômico | Desempenho e serviço Indicador e auxílio de nivelamento para trabalho fácil | Troca rápida entre perfuração úmida e seca com o DME20PU | A nova geração de motores de perfuração DME20 oferece um desempenho impressionante de perfuração no segmento de potência de até 2 kW. | A nova geração de motores de perfuração DME20 oferece um desempenho impressionante de perfuração no segmento de potência de até 2 kW. A proteção mecânica e eletrônica contra sobrecarga e a carcaça totalmente metálica garantem um alto nível de confiabilidade. Os indicadores de desempenho e de serviço integrados e o auxílio de nivelamento também permitem uma operação simples. Os motores de perfuração DME20 podem ser usados universalmente e abrangem uma ampla gama de aplicações: úmido/seco e portátil/baseado em sonda (DME20PU), úmido e portátil/baseado em sonda (DME20PW) e exclusivamente úmido e baseado em broca (DME20CW). | [8 empty] | Compacto, robusto e design ergonômico | Desempenho e serviço Indicador e auxílio de nivelamento para trabalho fácil | Troca rápida entre perfuração úmida e seca com o DME20PU
11005505 | DME20PU-M3/230V9.3A50-60Hz/U/1¼"-½" | Furadeira | ST | 1 | Independente do material | 9003173215357 | 9009013118284 |  |  | 84649000 | [6 empty] | 6.9 | 6.9 | kg |  |  |  |  | 0 |  |  |  | 0.0 | 0.0 | 0.0 | 597__dme20pw_pu_cw_mdb.jpg | 597__dme20cw_mdb.jpg | 597__dme20pw_ioden_mdb.jpg | 597__dme20pw_side_mdb.jpg |  | 597__dme20pw_dru160_1_mdb.jpg | 597__dme20_speed_mdb.jpg |  |  | Compacto, robusto e design ergonômico | Desempenho e serviço Indicador e auxílio de nivelamento para trabalho fácil | Troca rápida entre perfuração úmida e seca com o DME20PU | A nova geração de motores de perfuração DME20 oferece um desempenho impressionante de perfuração no segmento de potência de até 2 kW. | A nova geração de motores de perfuração DME20 oferece um desempenho impressionante de perfuração no segmento de potência de até 2 kW. A proteção mecânica e eletrônica contra sobrecarga e a carcaça totalmente metálica garantem um alto nível de confiabilidade. Os indicadores de desempenho e de serviço integrados e o auxílio de nivelamento também permitem uma operação simples. Os motores de perfuração DME20 podem ser usados universalmente e abrangem uma ampla gama de aplicações: úmido/seco e portátil/baseado em sonda (DME20PU), úmido e portátil/baseado em sonda (DME20PW) e exclusivamente úmido e baseado em broca (DME20CW). | [8 empty] | Compacto, robusto e design ergonômico | Desempenho e serviço Indicador e auxílio de nivelamento para trabalho fácil | Troca rápida entre perfuração úmida e seca com o DME20PU
11005506 | DME20PU-M3/110V18.6A50-60Hz/32Y/1¼"-½" | Furadeira | ST | 1 | Independente do material | 9003173215777 | 9009013118673 |  |  | 84672100 | DE | [5 empty] | 6.9 | 6.9 | kg |  |  |  |  | 0 |  |  |  | 0.0 | 0.0 | 0.0 | 597__dme20pw_pu_cw_mdb.jpg | 597__dme20cw_mdb.jpg | 597__dme20pw_ioden_mdb.jpg | 597__dme20pw_side_mdb.jpg |  | 597__dme20pw_dru160_1_mdb.jpg | 597__dme20_speed_mdb.jpg |  |  | Compacto, robusto e design ergonômico | Desempenho e serviço Indicador e auxílio de nivelamento para trabalho fácil | Troca rápida entre perfuração úmida e seca com o DME20PU | A nova geração de motores de perfuração DME20 oferece um desempenho impressionante de perfuração no segmento de potência de até 2 kW. | A nova geração de motores de perfuração DME20 oferece um desempenho impressionante de perfuração no segmento de potência de até 2 kW. A proteção mecânica e eletrônica contra sobrecarga e a carcaça totalmente metálica garantem um alto nível de confiabilidade. Os indicadores de desempenho e de serviço integrados e o auxílio de nivelamento também permitem uma operação simples. Os motores de perfuração DME20 podem ser usados universalmente e abrangem uma ampla gama de aplicações: úmido/seco e portátil/baseado em sonda (DME20PU), úmido e portátil/baseado em sonda (DME20PW) e exclusivamente úmido e baseado em broca (DME20CW). | [8 empty] | Compacto, robusto e design ergonômico | Desempenho e serviço Indicador e auxílio de nivelamento para trabalho fácil | Troca rápida entre perfuração úmida e seca com o DME20PU
11005510 | DME20CW-M3/230V9.3A50-60Hz/U/1¼"-½" | Furadeira | ST | 1 | Independente do material | 9003173215791 | 9009013118680 |  |  | 85015220 | [6 empty] | 6.4 | 6.4 | kg |  |  |  |  | 0 |  |  |  | 0.0 | 0.0 | 0.0 | 597__dme20pw_pu_cw_mdb.jpg | 597__dme20cw_mdb.jpg | 597__dme20pw_ioden_mdb.jpg | 597__dme20pw_side_mdb.jpg |  | 597__dme20pw_dru160_1_mdb.jpg | 597__dme20_speed_mdb.jpg |  |  | Compacto, robusto e design ergonômico | Desempenho e serviço Indicador e auxílio de nivelamento para trabalho fácil | Troca rápida entre perfuração úmida e seca com o DME20PU | A nova geração de motores de perfuração DME20 oferece um desempenho impressionante de perfuração no segmento de potência de até 2 kW. | A nova geração de motores de perfuração DME20 oferece um desempenho impressionante de perfuração no segmento de potência de até 2 kW. A proteção mecânica e eletrônica contra sobrecarga e a carcaça totalmente metálica garantem um alto nível de confiabilidade. Os indicadores de desempenho e de serviço integrados e o auxílio de nivelamento também permitem uma operação simples. Os motores de perfuração DME20 podem ser usados universalmente e abrangem uma ampla gama de aplicações: úmido/seco e portátil/baseado em sonda (DME20PU), úmido e portátil/baseado em sonda (DME20PW) e exclusivamente úmido e baseado em broca (DME20CW). | [8 empty] | Compacto, robusto e design ergonômico | Desempenho e serviço Indicador e auxílio de nivelamento para trabalho fácil | Troca rápida entre perfuração úmida e seca com o DME20PU
11005511 | DME20CW-M3/110V18.6A50-60Hz/32Y/1¼"-½" | Furadeira | ST | 1 | Independente do material | 9003173215807 | 9009013118697 |  |  | 84672100 | DE | [5 empty] | 6.4 | 6.4 | kg |  |  |  |  | 0 |  |  |  | 0.0 | 0.0 | 0.0 | 597__dme20pw_pu_cw_mdb.jpg | 597__dme20cw_mdb.jpg | 597__dme20pw_ioden_mdb.jpg | 597__dme20pw_side_mdb.jpg |  | 597__dme20pw_dru160_1_mdb.jpg | 597__dme20_speed_mdb.jpg |  |  | Compacto, robusto e design ergonômico | Desempenho e serviço Indicador e auxílio de nivelamento para trabalho fácil | Troca rápida entre perfuração úmida e seca com o DME20PU | A nova geração de motores de perfuração DME20 oferece um desempenho impressionante de perfuração no segmento de potência de até 2 kW. | A nova geração de motores de perfuração DME20 oferece um desempenho impressionante de perfuração no segmento de potência de até 2 kW. A proteção mecânica e eletrônica contra sobrecarga e a carcaça totalmente metálica garantem um alto nível de confiabilidade. Os indicadores de desempenho e de serviço integrados e o auxílio de nivelamento também permitem uma operação simples. Os motores de perfuração DME20 podem ser usados universalmente e abrangem uma ampla gama de aplicações: úmido/seco e portátil/baseado em sonda (DME20PU), úmido e portátil/baseado em sonda (DME20PW) e exclusivamente úmido e baseado em broca (DME20CW). | [8 empty] | Compacto, robusto e design ergonômico | Desempenho e serviço Indicador e auxílio de nivelamento para trabalho fácil | Troca rápida entre perfuração úmida e seca com o DME20PU
11005520 | DME26MW-M3/230V12.3A50-60Hz/U/1¼" | Furadeira | ST | 1 | Independente do material | 9003173215401 | 9009013118291 |  |  | 84679900 | [6 empty] | 13.1 | 13.1 | kg |  |  |  |  | 0 |  |  |  | 0.0 | 0.0 | 0.0 | 21364__bild2_image2_dme26_32_m_dme26_32_u_mdb.jpg | 21364__dme26_32_front_mdb.jpg | 21364__dme26_32_back_mdb.jpg | 21364__dme26_32_side.jpg |  | 21364__dme26_32_cabel_mdb.jpg | 21364__dme26_32_led_light_mdb.jpg |  |  | Design compacto, robusto e ergonômico | Indicador de desempenho e manutenção, auxílio de nivelamento e seleção do modo de perfuração | Diversos acessórios de perfuração: Module Drill™ ou placa universal | O DME26, com seu potente motor de 2,6 kW, é ideal para perfuração com núcleo de até 250 mm. | O DME26, com seu potente motor de 2,6 kW, é ideal para perfuração com núcleo de até 250 mm. A transmissão de 3 velocidades, juntamente com o controle de velocidade adicional (modo de partida e de ferro), garante a velocidade ideal de perfuração. O corte de sobrecarga mecânico e eletrônico e a carcaça totalmente metálica garantem alta confiabilidade. Os indicadores de desempenho e de serviço incorporados e o auxílio de nivelamento também tornam o painel de controle fácil de usar. O DME26 está disponível com vários acessórios de perfuração (sistema de fixação rápida Module Drill™ ou placa universal). | [8 empty] | Design compacto, robusto e ergonômico | Indicador de desempenho e manutenção, auxílio de nivelamento e seleção do modo de perfuração | Diversos acessórios de perfuração: Module Drill™ ou placa universal
11005520 | DME26MW-M3/230V12.3A50-60Hz/U/1¼" | Coluna de perfuração | ST | 1 | Independente do material | 9003173215401 | 9009013118291 |  |  | 84679900 | [6 empty] | 13.1 | 13.1 | kg |  |  |  |  | 0 |  |  |  | 0.0 | 0.0 | 0.0 | 604__dra250_dme26_mdb.jpg | 604__dra250_dme26_mdb.jpg | 604__dra250_p_detail_steel_dowel_foot_mdb.jpg | 604__dru250_p_dra250_p_moduldrill_mdb.jpg |  |  | 604__dru250_p_dra250_p_gearbox_mdb.jpg | [5 empty] | Estabilidade e capacidade perfurante impressionantes por processamento sólido e relação robusta entre colunas de perfuração e largura do dente. | As colunas de perfuração DRA250 ¦ DRU250, em decorrência do processamento sólido e da relação robusta entre colunas de perfuração e largura do dentado, impressionam por sua estabilidade e capacidade perfurante. O suporte otimizado com roletes guia estáveis garante a perfuração precisa. O sistema de fixação rápida consagrado ModulDrill™ possibilita a montagem rápida e segura de furadeiras. Além disso, um indicador de centro (DRU250), um indicador de ângulo e um avanço de duas velocidades incrementam a facilidade de uso e ajudam a economizar o valioso tempo de trabalho. A construção compacta que facilita o transporte e os trabalhos de montagem e desmontagem completam o sistema. | [8 empty] | Sistema de fixação rápida ModulDrill™ – fixação rápida, simples e segura da furadeira. | Trabalho ergonômico e sem cansaço graças ao avanço preciso (i= 1:3,5). | DRU250 com pé de alumínio a vácuo com buchas. Perfurar em espaço bem reduzido com pé de aço com buchas DRA250.
11005521 | DME26MW-M3/110V24.6A50-60Hz/32Y/1¼" | Furadeira | ST | 1 | Independente do material | 9003173215814 | 9009013118703 |  |  | 84672100 | DE | [5 empty] | 13.1 | 13.1 | kg |  |  |  |  | 0 |  |  |  | 0.0 | 0.0 | 0.0 | 21364__bild2_image2_dme26_32_m_dme26_32_u_mdb.jpg | 21364__dme26_32_front_mdb.jpg | 21364__dme26_32_back_mdb.jpg | 21364__dme26_32_side.jpg |  | 21364__dme26_32_cabel_mdb.jpg | 21364__dme26_32_led_light_mdb.jpg |  |  | Design compacto, robusto e ergonômico | Indicador de desempenho e manutenção, auxílio de nivelamento e seleção do modo de perfuração | Diversos acessórios de perfuração: Module Drill™ ou placa universal | O DME26, com seu potente motor de 2,6 kW, é ideal para perfuração com núcleo de até 250 mm. | O DME26, com seu potente motor de 2,6 kW, é ideal para perfuração com núcleo de até 250 mm. A transmissão de 3 velocidades, juntamente com o controle de velocidade adicional (modo de partida e de ferro), garante a velocidade ideal de perfuração. O corte de sobrecarga mecânico e eletrônico e a carcaça totalmente metálica garantem alta confiabilidade. Os indicadores de desempenho e de serviço incorporados e o auxílio de nivelamento também tornam o painel de controle fácil de usar. O DME26 está disponível com vários acessórios de perfuração (sistema de fixação rápida Module Drill™ ou placa universal). | [8 empty] | Design compacto, robusto e ergonômico | Indicador de desempenho e manutenção, auxílio de nivelamento e seleção do modo de perfuração | Diversos acessórios de perfuração: Module Drill™ ou placa universal
11005525 | DME26UW-M3/230V12.3A50-60Hz/U/1¼" | Furadeira | ST | 1 | Independente do material | 9003173215838 | 9009013118710 |  |  | 84679900 | [6 empty] | 12.8 | 12.8 | kg |  |  |  |  | 0 |  |  |  | 0.0 | 0.0 | 0.0 | 21364__bild2_image2_dme26_32_m_dme26_32_u_mdb.jpg | 21364__dme26_32_front_mdb.jpg | 21364__dme26_32_back_mdb.jpg | 21364__dme26_32_side.jpg |  | 21364__dme26_32_cabel_mdb.jpg | 21364__dme26_32_led_light_mdb.jpg |  |  | Design compacto, robusto e ergonômico | Indicador de desempenho e manutenção, auxílio de nivelamento e seleção do modo de perfuração | Diversos acessórios de perfuração: Module Drill™ ou placa universal | O DME26, com seu potente motor de 2,6 kW, é ideal para perfuração com núcleo de até 250 mm. | O DME26, com seu potente motor de 2,6 kW, é ideal para perfuração com núcleo de até 250 mm. A transmissão de 3 velocidades, juntamente com o controle de velocidade adicional (modo de partida e de ferro), garante a velocidade ideal de perfuração. O corte de sobrecarga mecânico e eletrônico e a carcaça totalmente metálica garantem alta confiabilidade. Os indicadores de desempenho e de serviço incorporados e o auxílio de nivelamento também tornam o painel de controle fácil de usar. O DME26 está disponível com vários acessórios de perfuração (sistema de fixação rápida Module Drill™ ou placa universal). | [8 empty] | Design compacto, robusto e ergonômico | Indicador de desempenho e manutenção, auxílio de nivelamento e seleção do modo de perfuração | Diversos acessórios de perfuração: Module Drill™ ou placa universal
11005527 | DME26UW-M3/110V24.6A50-60Hz/32Y/1¼" | Furadeira | ST | 1 | Independente do material | 9003173215852 | 9009013118734 |  |  | 84672100 | DE | [5 empty] | 12.8 | 12.8 | kg |  |  |  |  | 0 |  |  |  | 0.0 | 0.0 | 0.0 | 21364__bild2_image2_dme26_32_m_dme26_32_u_mdb.jpg | 21364__dme26_32_front_mdb.jpg | 21364__dme26_32_back_mdb.jpg | 21364__dme26_32_side.jpg |  | 21364__dme26_32_cabel_mdb.jpg | 21364__dme26_32_led_light_mdb.jpg |  |  | Design compacto, robusto e ergonômico | Indicador de desempenho e manutenção, auxílio de nivelamento e seleção do modo de perfuração | Diversos acessórios de perfuração: Module Drill™ ou placa universal | O DME26, com seu potente motor de 2,6 kW, é ideal para perfuração com núcleo de até 250 mm. | O DME26, com seu potente motor de 2,6 kW, é ideal para perfuração com núcleo de até 250 mm. A transmissão de 3 velocidades, juntamente com o controle de velocidade adicional (modo de partida e de ferro), garante a velocidade ideal de perfuração. O corte de sobrecarga mecânico e eletrônico e a carcaça totalmente metálica garantem alta confiabilidade. Os indicadores de desempenho e de serviço incorporados e o auxílio de nivelamento também tornam o painel de controle fácil de usar. O DME26 está disponível com vários acessórios de perfuração (sistema de fixação rápida Module Drill™ ou placa universal). | [8 empty] | Design compacto, robusto e ergonômico | Indicador de desempenho e manutenção, auxílio de nivelamento e seleção do modo de perfuração | Diversos acessórios de perfuração: Module Drill™ ou placa universal
11005530 | DME32MW-M3/230V15A50-60Hz/U/1¼" | Furadeira | ST | 1 | Independente do material | 9003173215326 | 9009013118260 |  |  | 84649000 | [6 empty] | 13.1 | 13.1 | kg |  |  |  |  | 0 |  |  |  | 0.0 | 0.0 | 0.0 | 22077__bild2_image2_dme26_32_m_dme26_32_u_mdb.jpg | 22077__dme26_32_front_mdb.jpg | 22077__dme26_32_back_mdb.jpg | 22077__dme26_32_side.jpg |  | 22077__dme26_32_cabel_mdb.jpg | 22077__dme26_32_led_light_mdb.jpg |  |  | Design novo, compacto, robusto e ergonômico | Vários acessórios de perfuração: Module Drill™ ou placa universal | Indicador de desempenho e serviço, auxílio de nivelamento e seleção do modo de perfuração | O motor de perfuração DME32 da classe de potência de 3,2 kW combina excelente desempenho de perfuração com um design compacto. | O motor de perfuração DME32 da classe de potência de 3,2 kW combina excelente desempenho de perfuração com um design compacto. O corte de sobrecarga mecânico e eletrônico e a carcaça totalmente metálica garantem alta confiabilidade. O indicador de desempenho e serviço integrado e o auxílio de nivelamento também facilitam o controle do painel de controle. A transmissão de três velocidades, juntamente com o controle de velocidade adicional (no modo de perfuração e de ferro), garante a velocidade ideal de perfuração. O motor de perfuração DME32 está disponível com o sistema de fixação rápida Modul Drill™ ou com os acessórios universais para perfuração de placas. | [8 empty] | Design novo, compacto, robusto e ergonômico | Vários acessórios de perfuração: Module Drill™ ou placa universal | Indicador de desempenho e serviço, auxílio de nivelamento e seleção do modo de perfuração
11005530 | DME32MW-M3/230V15A50-60Hz/U/1¼" | Coluna de perfuração | ST | 1 | Independente do material | 9003173215326 | 9009013118260 |  |  | 84649000 | [6 empty] | 13.1 | 13.1 | kg |  |  |  |  | 0 |  |  |  | 0.0 | 0.0 | 0.0 | 606__dme26_32_dra400_mdb.jpg | 606__dme26_32_dra400_mdb.jpg | 606__dru400p_rig_mdb.jpg | 606__dra400p_rig_mdb.jpg | 606__dra_400p_diagonal_drilling_mdb.jpg |  | 606__drx400p_detail_roller_guides_mdb.jpg | [5 empty] | DRA400 e DRU400, os sistemas de perfuração de núcleo profissionais para as mais variadas áreas de aplicação. | O suporte otimizado com roletes guia estáveis garante a perfuração precisa. O sistema de fixação rápida consagrado ModulDrill™ possibilita a montagem rápida e segura de furadeiras. Além disso, um indicador de centro, um indicador de ângulo e um avanço de duas velocidades incrementam a facilidade de uso e ajudam a economizar o valioso tempo de trabalho. A construção compacta que facilita o transporte e os trabalhos de montagem e desmontagem completam o sistema. | [8 empty] | Roletes guia resistentes a desgaste e fáceis de regular e trocar. | Fácil execução de perfurações inclinadas graças à indicação do ângulo. | DRA400 com pé de aço com buchas. DRU400 fixação a vácuo – perfurar sem buchas de fixação.
11005531 | DME32MW-M3/110V30A50-60Hz/32Y/1¼" | Furadeira | ST | 1 | Independente do material | 9003173215869 | 9009013118741 |  |  | 84672100 | DE | [5 empty] | 13.1 | 13.1 | kg |  |  |  |  | 0 |  |  |  | 0.0 | 0.0 | 0.0 | 22077__bild2_image2_dme26_32_m_dme26_32_u_mdb.jpg | 22077__dme26_32_front_mdb.jpg | 22077__dme26_32_back_mdb.jpg | 22077__dme26_32_side.jpg |  | 22077__dme26_32_cabel_mdb.jpg | 22077__dme26_32_led_light_mdb.jpg |  |  | Design novo, compacto, robusto e ergonômico | Vários acessórios de perfuração: Module Drill™ ou placa universal | Indicador de desempenho e serviço, auxílio de nivelamento e seleção do modo de perfuração | O motor de perfuração DME32 da classe de potência de 3,2 kW combina excelente desempenho de perfuração com um design compacto. | O motor de perfuração DME32 da classe de potência de 3,2 kW combina excelente desempenho de perfuração com um design compacto. O corte de sobrecarga mecânico e eletrônico e a carcaça totalmente metálica garantem alta confiabilidade. O indicador de desempenho e serviço integrado e o auxílio de nivelamento também facilitam o controle do painel de controle. A transmissão de três velocidades, juntamente com o controle de velocidade adicional (no modo de perfuração e de ferro), garante a velocidade ideal de perfuração. O motor de perfuração DME32 está disponível com o sistema de fixação rápida Modul Drill™ ou com os acessórios universais para perfuração de placas. | [8 empty] | Design novo, compacto, robusto e ergonômico | Vários acessórios de perfuração: Module Drill™ ou placa universal | Indicador de desempenho e serviço, auxílio de nivelamento e seleção do modo de perfuração
11005535 | DME32UW-M3/230V15A50-60Hz/U/1¼" | Furadeira | ST | 1 | Independente do material | 9003173215876 | 9009013118758 |  |  | 84679900 | [6 empty] | 12.8 | 12.8 | kg |  |  |  |  | 0 |  |  |  | 0.0 | 0.0 | 0.0 | 22077__bild2_image2_dme26_32_m_dme26_32_u_mdb.jpg | 22077__dme26_32_front_mdb.jpg | 22077__dme26_32_back_mdb.jpg | 22077__dme26_32_side.jpg |  | 22077__dme26_32_cabel_mdb.jpg | 22077__dme26_32_led_light_mdb.jpg |  |  | Design novo, compacto, robusto e ergonômico | Vários acessórios de perfuração: Module Drill™ ou placa universal | Indicador de desempenho e serviço, auxílio de nivelamento e seleção do modo de perfuração | O motor de perfuração DME32 da classe de potência de 3,2 kW combina excelente desempenho de perfuração com um design compacto. | O motor de perfuração DME32 da classe de potência de 3,2 kW combina excelente desempenho de perfuração com um design compacto. O corte de sobrecarga mecânico e eletrônico e a carcaça totalmente metálica garantem alta confiabilidade. O indicador de desempenho e serviço integrado e o auxílio de nivelamento também facilitam o controle do painel de controle. A transmissão de três velocidades, juntamente com o controle de velocidade adicional (no modo de perfuração e de ferro), garante a velocidade ideal de perfuração. O motor de perfuração DME32 está disponível com o sistema de fixação rápida Modul Drill™ ou com os acessórios universais para perfuração de placas. | [8 empty] | Design novo, compacto, robusto e ergonômico | Vários acessórios de perfuração: Module Drill™ ou placa universal | Indicador de desempenho e serviço, auxílio de nivelamento e seleção do modo de perfuração
11005537 | DME32UW-M3/110V30A50-60Hz/32Y/1¼" | Furadeira | ST | 1 | Independente do material | 9003173215906 | 9009013118772 |  |  | 84672100 | DE | [5 empty] | 12.8 | 12.8 | kg |  |  |  |  | 0 |  |  |  | 0.0 | 0.0 | 0.0 | 22077__bild2_image2_dme26_32_m_dme26_32_u_mdb.jpg | 22077__dme26_32_front_mdb.jpg | 22077__dme26_32_back_mdb.jpg | 22077__dme26_32_side.jpg |  | 22077__dme26_32_cabel_mdb.jpg | 22077__dme26_32_led_light_mdb.jpg |  |  | Design novo, compacto, robusto e ergonômico | Vários acessórios de perfuração: Module Drill™ ou placa universal | Indicador de desempenho e serviço, auxílio de nivelamento e seleção do modo de perfuração | O motor de perfuração DME32 da classe de potência de 3,2 kW combina excelente desempenho de perfuração com um design compacto. | O motor de perfuração DME32 da classe de potência de 3,2 kW combina excelente desempenho de perfuração com um design compacto. O corte de sobrecarga mecânico e eletrônico e a carcaça totalmente metálica garantem alta confiabilidade. O indicador de desempenho e serviço integrado e o auxílio de nivelamento também facilitam o controle do painel de controle. A transmissão de três velocidades, juntamente com o controle de velocidade adicional (no modo de perfuração e de ferro), garante a velocidade ideal de perfuração. O motor de perfuração DME32 está disponível com o sistema de fixação rápida Modul Drill™ ou com os acessórios universais para perfuração de placas. | [8 empty] | Design novo, compacto, robusto e ergonômico | Vários acessórios de perfuração: Module Drill™ ou placa universal | Indicador de desempenho e serviço, auxílio de nivelamento e seleção do modo de perfuração
11006500 | FGE400VB/4kW/400V | Lixadora de pavimentos | ST | 1 | Independente do material | 9003173229705 |  |  |  | 84642000 | CN | [5 empty] | 109.0 | 109.0 | kg |  |  |  |  | 0 |  |  |  | 0.0 | 0.0 | 0.0 | 29940__fge400_mdb.jpg | 29940__fge400_mdb.jpg | 29940__fge400_handle_mdb.jpg | 29940__fge400_control_elements_mdb.jpg |  |  | 29940__fge400_grinding_head_mdb.jpg |  | Lixadora de pavimentos FGE400VB / 4kW / 400V |  |  |  | The FGE400 convinces with its compact design and easy handling. | The single grinding head in combination with the powerful 4 kW motor on 400 V 3-phase power supply increases productivity and grinding performance. A quick tool change system, a detachable motor and additional carrying handles ensure rapid set-up and easy transportation. The height adjustable and foldable handle enables fatigue-free work. | [8 empty] | Plug and play – connect the machine to the power supply and start grinding immediately | Powerful 4 kW motor for 400 V 3-phase power supply | Foldable and height-adjustable handhold
11008234 | EOWK-AS12.300 Centering tool 300mm | Prato de apoio | ST | 1 | Independente do material |  |  |  |  | 84679900 | [6 empty] | 0.0 | 0.0 | kg | Furadeira de coluna |  |  |  | 0 |  |  |  | 0.0 | 0.0 | 0.0 | 11917__centering_spike_tn10983845_mdb.jpg | 11917__centering_spike_tn10983845_mdb.jpg
11008235 | EOWK- AS12.400 Centering tool 400-450mm | Prato de apoio | ST | 1 | Independente do material | 9003173234754 |  |  |  | 84679900 | [6 empty] | 0.4 | 0.2 | kg | Furadeira de coluna |  |  |  | 0 |  |  |  | 0.0 | 0.0 | 0.0 | 11917__centering_spike_tn10983845_mdb.jpg | 11917__centering_spike_tn10983845_mdb.jpg
11008236 | EOWK- AS13.300 Centering tool 300mm | Prato de apoio | ST | 1 | Independente do material |  |  |  |  | 84679900 | [6 empty] | 0.0 | 0.0 | kg | Furadeira de coluna |  |  |  | 0 |  |  |  | 0.0 | 0.0 | 0.0 | 11917__centering_spike_tn10983845_mdb.jpg | 11917__centering_spike_tn10983845_mdb.jpg
11008237 | EOWK- AS13.450 Centering tool 450mm | Prato de apoio | ST | 1 | Independente do material |  |  |  |  | 84679900 | [6 empty] | 0.0 | 0.0 | kg | Furadeira de coluna |  |  |  | 0 |  |  |  | 0.0 | 0.0 | 0.0 | 11917__centering_spike_tn10983845_mdb.jpg | 11917__centering_spike_tn10983845_mdb.jpg
34017777 | HOHL1 82x450x11/4" CDLP3 | Coroas de broca molhadas | ST | 1 | Concreto | 9003170003049 | 9009012011586 | 21011313 | 31191506 | 82075010 | AT | T |  |  |  |  | 2.488 | 2.369 | kg | Furadeira de coluna | HOHL1 |  |  | 38 |  | D x T x Y/AUFN | 82 x 450 x 11/4" | 82.0 | 450.0 | 0.0 | 11969__hohl1_102x450x11_4_cdlp_front_tn34018475_mdb.jpg | 11969__hohl1_102x450x11_4_cdlp_front_tn34018475_mdb.jpg |  | 11969__hohl1_102x450x11_4_cdlp_side_tn34018475_mdb.jpg |  |  |  |  | TYROLIT CDL Coroas de brocas molhadas 82x450x11/4" PREMIUM betão armado |  |  |  | Furadeiras até 3,5 kW ¦ materiais de concreto macios até dureza média. Ferramentas de qualidade para exigências elevadas e máxima eficiência econômica. Desempenho excelente e constante, utilização universal e fácil remoção do núcleo. Broca segmentada a partir com tecnologia TGD® e nova altura de segmento de 11,3 mm. Segmentos com solda a laser até Ø 300 mm para máxima segurança. | [9 empty] | Desempenho de corte constante muito rápido e movimento suave evidente | Elevada durabilidade. |  |  |  | https://vimeo.com/128994334 | PROD
34017778 | HOHL1 152x450x11/4" CDLP3 | Coroas de broca molhadas | ST | 1 | Concreto | 9003170003063 | 9009012011951 | 21011313 | 31191506 | 82075010 | AT | T |  |  |  |  | 5.442 | 5.183 | kg | Furadeira de coluna | HOHL1 |  |  | 38 |  | D x T x Y/AUFN | 152 x 450 x 11/4" | 152.0 | 450.0 | 0.0 | 11969__hohl1_102x450x11_4_cdlp_front_tn34018475_mdb.jpg | 11969__hohl1_102x450x11_4_cdlp_front_tn34018475_mdb.jpg |  | 11969__hohl1_102x450x11_4_cdlp_side_tn34018475_mdb.jpg |  |  |  |  | TYROLIT CDL Coroas de brocas molhadas 152x450x11/4" PREMIUM betão armado |  |  |  | Furadeiras até 3,5 kW ¦ materiais de concreto macios até dureza média. Ferramentas de qualidade para exigências elevadas e máxima eficiência econômica. Desempenho excelente e constante, utilização universal e fácil remoção do núcleo. Broca segmentada a partir com tecnologia TGD® e nova altura de segmento de 11,3 mm. Segmentos com solda a laser até Ø 300 mm para máxima segurança. | [9 empty] | Desempenho de corte constante muito rápido e movimento suave evidente | Elevada durabilidade. |  |  |  | https://vimeo.com/128994334 | PROD
34017779 | HOHL1 202x450x11/4" CDLP3 | Coroas de broca molhadas | ST | 1 | Concreto | 9003170003094 | 9009012011968 | 21011313 | 31191506 | 82075010 | AT | T |  |  |  |  | 7.694 | 7.328 | kg | Furadeira de coluna | HOHL1 |  |  | 38 |  | D x T x Y/AUFN | 202 x 450 x 11/4" | 202.0 | 450.0 | 0.0 | 11969__hohl1_102x450x11_4_cdlp_front_tn34018475_mdb.jpg | 11969__hohl1_102x450x11_4_cdlp_front_tn34018475_mdb.jpg |  | 11969__hohl1_102x450x11_4_cdlp_side_tn34018475_mdb.jpg |  |  |  |  | TYROLIT CDL Coroas de brocas molhadas 202x450x11/4" PREMIUM betão armado |  |  |  | Furadeiras até 3,5 kW ¦ materiais de concreto macios até dureza média. Ferramentas de qualidade para exigências elevadas e máxima eficiência econômica. Desempenho excelente e constante, utilização universal e fácil remoção do núcleo. Broca segmentada a partir com tecnologia TGD® e nova altura de segmento de 11,3 mm. Segmentos com solda a laser até Ø 300 mm para máxima segurança. | [9 empty] | Desempenho de corte constante muito rápido e movimento suave evidente | Elevada durabilidade. |  |  |  | https://vimeo.com/128994334 | PROD
34018370 | HOHL1 82x500xPIXIE CDLP3 | Coroas de broca molhadas | ST | 1 | Concreto | 9003172020631 | 9009012078404 | 21011313 | 31191506 | 82075010 | AT | T |  |  |  |  | 2.695 | 2.567 | kg | Furadeira de coluna | HOHL1 |  |  | 38 |  | D x T x Y/AUFN | 82 x 500 x PIxIE | 82.0 | 500.0 | 0.0 | 11969__hohl1_102x450x11_4_cdlp_front_tn34018475_mdb.jpg | 11969__hohl1_102x450x11_4_cdlp_front_tn34018475_mdb.jpg |  | 11969__hohl1_102x450x11_4_cdlp_side_tn34018475_mdb.jpg |  |  |  |  | TYROLIT CDL Coroas de brocas molhadas 82x500xPIxIE PREMIUM betão armado |  |  |  | Furadeiras até 3,5 kW ¦ materiais de concreto macios até dureza média. Ferramentas de qualidade para exigências elevadas e máxima eficiência econômica. Desempenho excelente e constante, utilização universal e fácil remoção do núcleo. Broca segmentada a partir com tecnologia TGD® e nova altura de segmento de 11,3 mm. Segmentos com solda a laser até Ø 300 mm para máxima segurança. | [9 empty] | Desempenho de corte constante muito rápido e movimento suave evidente | Elevada durabilidade. |  |  |  | https://vimeo.com/128994334 | PROD
34018473 | HOHL1 92x450x11/4" CDLP3 | Coroas de broca molhadas | ST | 1 | Concreto | 9003172026008 | 9009012007145 | 21011313 | 31191506 | 82075010 | AT | [5 empty] | 2.751 | 2.751 | kg | Furadeira de coluna | HOHL1 |  |  | 38 |  | D x T x Y/AUFN | 92 x 450 x 11/4" | 92.0 | 450.0 | 0.0 | 11969__hohl1_102x450x11_4_cdlp_front_tn34018475_mdb.jpg | 11969__hohl1_102x450x11_4_cdlp_front_tn34018475_mdb.jpg |  | 11969__hohl1_102x450x11_4_cdlp_side_tn34018475_mdb.jpg |  |  |  |  | TYROLIT CDL Coroas de brocas molhadas 92x450x11/4" PREMIUM betão armado |  |  |  | Furadeiras até 3,5 kW ¦ materiais de concreto macios até dureza média. Ferramentas de qualidade para exigências elevadas e máxima eficiência econômica. Desempenho excelente e constante, utilização universal e fácil remoção do núcleo. Broca segmentada a partir com tecnologia TGD® e nova altura de segmento de 11,3 mm. Segmentos com solda a laser até Ø 300 mm para máxima segurança. | [9 empty] | Desempenho de corte constante muito rápido e movimento suave evidente | Elevada durabilidade. |  |  |  | https://vimeo.com/128994334 | PROD
34018474 | HOHL1 92x500xPIXIE CDLP3 | Coroas de broca molhadas | ST | 1 | Concreto | 9003172026015 | 9009012007152 | 21011313 | 31191506 | 82075010 | AT | T |  |  |  |  | 3.099 | 2.952 | kg | Furadeira de coluna | HOHL1 |  |  | 38 |  | D x T x Y/AUFN | 92 x 500 x PIxIE | 92.0 | 500.0 | 0.0 | 11969__hohl1_102x450x11_4_cdlp_front_tn34018475_mdb.jpg | 11969__hohl1_102x450x11_4_cdlp_front_tn34018475_mdb.jpg |  | 11969__hohl1_102x450x11_4_cdlp_side_tn34018475_mdb.jpg |  |  |  |  | TYROLIT CDL Coroas de brocas molhadas 92x500xPIxIE PREMIUM betão armado |  |  |  | Furadeiras até 3,5 kW ¦ materiais de concreto macios até dureza média. Ferramentas de qualidade para exigências elevadas e máxima eficiência econômica. Desempenho excelente e constante, utilização universal e fácil remoção do núcleo. Broca segmentada a partir com tecnologia TGD® e nova altura de segmento de 11,3 mm. Segmentos com solda a laser até Ø 300 mm para máxima segurança. | [9 empty] | Desempenho de corte constante muito rápido e movimento suave evidente | Elevada durabilidade. |  |  |  | https://vimeo.com/128994334 | PROD
34018475 | HOHL1 102x450x11/4" CDLP3 | Coroas de broca molhadas | ST | 1 | Concreto | 9003172023496 | 9009012011593 | 21011313 | 31191506 | 82075010 | AT | T |  |  |  |  | 3.239 | 3.085 | kg | Furadeira de coluna | HOHL1 |  |  | 38 |  | D x T x Y/AUFN | 102 x 450 x 11/4" | 102.0 | 450.0 | 0.0 | 11969__hohl1_102x450x11_4_cdlp_front_tn34018475_mdb.jpg | 11969__hohl1_102x450x11_4_cdlp_front_tn34018475_mdb.jpg |  | 11969__hohl1_102x450x11_4_cdlp_side_tn34018475_mdb.jpg |  |  |  |  | TYROLIT CDL Coroas de brocas molhadas 102x450x11/4" PREMIUM betão armado |  |  |  | Furadeiras até 3,5 kW ¦ materiais de concreto macios até dureza média. Ferramentas de qualidade para exigências elevadas e máxima eficiência econômica. Desempenho excelente e constante, utilização universal e fácil remoção do núcleo. Broca segmentada a partir com tecnologia TGD® e nova altura de segmento de 11,3 mm. Segmentos com solda a laser até Ø 300 mm para máxima segurança. | [9 empty] | Desempenho de corte constante muito rápido e movimento suave evidente | Elevada durabilidade. |  |  |  | https://vimeo.com/128994334 | PROD
34018476 | HOHL1 102x500xPIXIE CDLP3 | Coroas de broca molhadas | ST | 1 | Concreto | 9003172020662 | 9009012078411 | 21011313 | 31191506 | 82075010 | AT | [5 empty] | 3.51 | 3.343 | kg | Furadeira de coluna | HOHL1 |  |  | 38 |  | D x T x Y/AUFN | 102 x 500 x PIxIE | 102.0 | 500.0 | 0.0 | 11969__hohl1_102x450x11_4_cdlp_front_tn34018475_mdb.jpg | 11969__hohl1_102x450x11_4_cdlp_front_tn34018475_mdb.jpg |  | 11969__hohl1_102x450x11_4_cdlp_side_tn34018475_mdb.jpg |  |  |  |  | TYROLIT CDL Coroas de brocas molhadas 102x500xPIxIE PREMIUM betão armado |  |  |  | Furadeiras até 3,5 kW ¦ materiais de concreto macios até dureza média. Ferramentas de qualidade para exigências elevadas e máxima eficiência econômica. Desempenho excelente e constante, utilização universal e fácil remoção do núcleo. Broca segmentada a partir com tecnologia TGD® e nova altura de segmento de 11,3 mm. Segmentos com solda a laser até Ø 300 mm para máxima segurança. | [9 empty] | Desempenho de corte constante muito rápido e movimento suave evidente | Elevada durabilidade. |  |  |  | https://vimeo.com/128994334 | PROD
34018477 | HOHL1 107x450x11/4" CDLP3 | Coroas de broca molhadas | ST | 1 | Concreto | 9003172026022 | 9009012007169 | 21011313 | 31191506 | 82075010 | AT | T |  |  |  |  | 3.445 | 3.281 | kg | Furadeira de coluna | HOHL1 |  |  | 38 |  | D x T x Y/AUFN | 107 x 450 x 11/4" | 107.0 | 450.0 | 0.0 | 11969__hohl1_102x450x11_4_cdlp_front_tn34018475_mdb.jpg | 11969__hohl1_102x450x11_4_cdlp_front_tn34018475_mdb.jpg |  | 11969__hohl1_102x450x11_4_cdlp_side_tn34018475_mdb.jpg |  |  |  |  | TYROLIT CDL Coroas de brocas molhadas 107x450x11/4" PREMIUM betão armado |  |  |  | Furadeiras até 3,5 kW ¦ materiais de concreto macios até dureza média. Ferramentas de qualidade para exigências elevadas e máxima eficiência econômica. Desempenho excelente e constante, utilização universal e fácil remoção do núcleo. Broca segmentada a partir com tecnologia TGD® e nova altura de segmento de 11,3 mm. Segmentos com solda a laser até Ø 300 mm para máxima segurança. | [9 empty] | Desempenho de corte constante muito rápido e movimento suave evidente | Elevada durabilidade. |  |  |  | https://vimeo.com/128994334 | PROD
34018478 | HOHL1 112x450x11/4" CDLP3 | Coroas de broca molhadas | ST | 1 | Concreto | 9003172026039 | 9009012007176 | 21011313 | 31191506 | 82075010 | AT | [5 empty] | 3.522 | 3.522 | kg | Furadeira de coluna | HOHL1 |  |  | 38 |  | D x T x Y/AUFN | 112 x 450 x 11/4" | 112.0 | 450.0 | 0.0 | 11969__hohl1_102x450x11_4_cdlp_front_tn34018475_mdb.jpg | 11969__hohl1_102x450x11_4_cdlp_front_tn34018475_mdb.jpg |  | 11969__hohl1_102x450x11_4_cdlp_side_tn34018475_mdb.jpg |  |  |  |  | TYROLIT CDL Coroas de brocas molhadas 112x450x11/4" PREMIUM betão armado |  |  |  | Furadeiras até 3,5 kW ¦ materiais de concreto macios até dureza média. Ferramentas de qualidade para exigências elevadas e máxima eficiência econômica. Desempenho excelente e constante, utilização universal e fácil remoção do núcleo. Broca segmentada a partir com tecnologia TGD® e nova altura de segmento de 11,3 mm. Segmentos com solda a laser até Ø 300 mm para máxima segurança. | [9 empty] | Desempenho de corte constante muito rápido e movimento suave evidente | Elevada durabilidade. |  |  |  | https://vimeo.com/128994334 | PROD
34018479 | HOHL1 112x500xPIXIE CDLP3 | Coroas de broca molhadas | ST | 1 | Concreto | 9003172020679 | 9009012078459 | 21011313 | 31191506 | 82075010 | AT | [5 empty] | 3.932 | 3.745 | kg | Furadeira de coluna | HOHL1 |  |  | 38 |  | D x T x Y/AUFN | 112 x 500 x PIxIE | 112.0 | 500.0 | 0.0 | 11969__hohl1_102x450x11_4_cdlp_front_tn34018475_mdb.jpg | 11969__hohl1_102x450x11_4_cdlp_front_tn34018475_mdb.jpg |  | 11969__hohl1_102x450x11_4_cdlp_side_tn34018475_mdb.jpg |  |  |  |  | TYROLIT CDL Coroas de brocas molhadas 112x500xPIxIE PREMIUM betão armado |  |  |  | Furadeiras até 3,5 kW ¦ materiais de concreto macios até dureza média. Ferramentas de qualidade para exigências elevadas e máxima eficiência econômica. Desempenho excelente e constante, utilização universal e fácil remoção do núcleo. Broca segmentada a partir com tecnologia TGD® e nova altura de segmento de 11,3 mm. Segmentos com solda a laser até Ø 300 mm para máxima segurança. | [9 empty] | Desempenho de corte constante muito rápido e movimento suave evidente | Elevada durabilidade. |  |  |  | https://vimeo.com/128994334 | PROD
34018480 | HOHL1 117x450x11/4" CDLP3 | Coroas de broca molhadas | ST | 1 | Concreto | 9003172026046 | 9009012007183 | 21011313 | 31191506 | 82075010 | AT | T |  |  |  |  | 3.861 | 3.677 | kg | Furadeira de coluna | HOHL1 |  |  | 38 |  | D x T x Y/AUFN | 117 x 450 x 11/4" | 117.0 | 450.0 | 0.0 | 11969__hohl1_102x450x11_4_cdlp_front_tn34018475_mdb.jpg | 11969__hohl1_102x450x11_4_cdlp_front_tn34018475_mdb.jpg |  | 11969__hohl1_102x450x11_4_cdlp_side_tn34018475_mdb.jpg |  |  |  |  | TYROLIT CDL Coroas de brocas molhadas 117x450x11/4" PREMIUM betão armado |  |  |  | Furadeiras até 3,5 kW ¦ materiais de concreto macios até dureza média. Ferramentas de qualidade para exigências elevadas e máxima eficiência econômica. Desempenho excelente e constante, utilização universal e fácil remoção do núcleo. Broca segmentada a partir com tecnologia TGD® e nova altura de segmento de 11,3 mm. Segmentos com solda a laser até Ø 300 mm para máxima segurança. | [9 empty] | Desempenho de corte constante muito rápido e movimento suave evidente | Elevada durabilidade. |  |  |  | https://vimeo.com/128994334 | PROD
34018511 | HOHL1 122x450x11/4" CDLP3 | Coroas de broca molhadas | ST | 1 | Concreto | 9003170039444 | 9009012011975 | 21011313 | 31191506 | 82075010 | AT | [5 empty] | 4.131 | 3.934 | kg | Furadeira de coluna | HOHL1 |  |  | 38 |  | D x T x Y/AUFN | 122 x 450 x 11/4" | 122.0 | 450.0 | 0.0 | 11969__hohl1_102x450x11_4_cdlp_front_tn34018475_mdb.jpg | 11969__hohl1_102x450x11_4_cdlp_front_tn34018475_mdb.jpg |  | 11969__hohl1_102x450x11_4_cdlp_side_tn34018475_mdb.jpg |  |  |  |  | TYROLIT CDL Coroas de brocas molhadas 122x450x11/4" PREMIUM betão armado |  |  |  | Furadeiras até 3,5 kW ¦ materiais de concreto macios até dureza média. Ferramentas de qualidade para exigências elevadas e máxima eficiência econômica. Desempenho excelente e constante, utilização universal e fácil remoção do núcleo. Broca segmentada a partir com tecnologia TGD® e nova altura de segmento de 11,3 mm. Segmentos com solda a laser até Ø 300 mm para máxima segurança. | [9 empty] | Desempenho de corte constante muito rápido e movimento suave evidente | Elevada durabilidade. |  |  |  | https://vimeo.com/128994334 | PROD
34018512 | HOHL1 122x500xPIXIE CDLP3 | Coroas de broca molhadas | ST | 1 | Concreto | 9003172020693 | 9009012549867 | 21011313 | 31191506 | 82075010 | AT | T |  |  |  |  | 4.397 | 4.187 | kg | Furadeira de coluna | HOHL1 |  |  | 38 |  | D x T x Y/AUFN | 122 x 500 x PIxIE | 122.0 | 500.0 | 0.0 | 11969__hohl1_102x450x11_4_cdlp_front_tn34018475_mdb.jpg | 11969__hohl1_102x450x11_4_cdlp_front_tn34018475_mdb.jpg |  | 11969__hohl1_102x450x11_4_cdlp_side_tn34018475_mdb.jpg |  |  |  |  | TYROLIT CDL Coroas de brocas molhadas 122x500xPIxIE PREMIUM betão armado |  |  |  | Furadeiras até 3,5 kW ¦ materiais de concreto macios até dureza média. Ferramentas de qualidade para exigências elevadas e máxima eficiência econômica. Desempenho excelente e constante, utilização universal e fácil remoção do núcleo. Broca segmentada a partir com tecnologia TGD® e nova altura de segmento de 11,3 mm. Segmentos com solda a laser até Ø 300 mm para máxima segurança. | [9 empty] | Desempenho de corte constante muito rápido e movimento suave evidente | Elevada durabilidade. |  |  |  | https://vimeo.com/128994334 | PROD
34018513 | HOHL1 127x450x11/4" CDLP3 | Coroas de broca molhadas | ST | 1 | Concreto | 9003172026299 | 9009012007459 | 21011313 | 31191506 | 82075010 | AT | [5 empty] | 4.142 | 4.142 | kg | Furadeira de coluna | HOHL1 |  |  | 38 |  | D x T x Y/AUFN | 127 x 450 x 11/4" | 127.0 | 450.0 | 0.0 | 11969__hohl1_102x450x11_4_cdlp_front_tn34018475_mdb.jpg | 11969__hohl1_102x450x11_4_cdlp_front_tn34018475_mdb.jpg |  | 11969__hohl1_102x450x11_4_cdlp_side_tn34018475_mdb.jpg |  |  |  |  | TYROLIT CDL Coroas de brocas molhadas 127x450x11/4" PREMIUM betão armado |  |  |  | Furadeiras até 3,5 kW ¦ materiais de concreto macios até dureza média. Ferramentas de qualidade para exigências elevadas e máxima eficiência econômica. Desempenho excelente e constante, utilização universal e fácil remoção do núcleo. Broca segmentada a partir com tecnologia TGD® e nova altura de segmento de 11,3 mm. Segmentos com solda a laser até Ø 300 mm para máxima segurança. | [9 empty] | Desempenho de corte constante muito rápido e movimento suave evidente | Elevada durabilidade. |  |  |  | https://vimeo.com/128994334 | PROD
34018514 | HOHL1 132x450x11/4" CDLP3 | Coroas de broca molhadas | ST | 1 | Concreto | 9003170045803 | 9009012011982 | 21011313 | 31191506 | 82075010 | AT | T |  |  |  |  | 4.523 | 4.307 | kg | Furadeira de coluna | HOHL1 |  |  | 38 |  | D x T x Y/AUFN | 132 x 450 x 11/4" | 132.0 | 450.0 | 0.0 | 11969__hohl1_102x450x11_4_cdlp_front_tn34018475_mdb.jpg | 11969__hohl1_102x450x11_4_cdlp_front_tn34018475_mdb.jpg |  | 11969__hohl1_102x450x11_4_cdlp_side_tn34018475_mdb.jpg |  |  |  |  | TYROLIT CDL Coroas de brocas molhadas 132x450x11/4" PREMIUM betão armado |  |  |  | Furadeiras até 3,5 kW ¦ materiais de concreto macios até dureza média. Ferramentas de qualidade para exigências elevadas e máxima eficiência econômica. Desempenho excelente e constante, utilização universal e fácil remoção do núcleo. Broca segmentada a partir com tecnologia TGD® e nova altura de segmento de 11,3 mm. Segmentos com solda a laser até Ø 300 mm para máxima segurança. | [9 empty] | Desempenho de corte constante muito rápido e movimento suave evidente | Elevada durabilidade. |  |  |  | https://vimeo.com/128994334 | PROD
34018515 | HOHL1 132x500xPIXIE CDLP3 | Coroas de broca molhadas | ST | 1 | Concreto | 9003172026305 | 9009012007466 | 21011313 | 31191506 | 82075010 | AT | T |  |  |  |  | 4.878 | 4.646 | kg | Furadeira de coluna | HOHL1 |  |  | 38 |  | D x T x Y/AUFN | 132 x 500 x PIxIE | 132.0 | 500.0 | 0.0 | 11969__hohl1_102x450x11_4_cdlp_front_tn34018475_mdb.jpg | 11969__hohl1_102x450x11_4_cdlp_front_tn34018475_mdb.jpg |  | 11969__hohl1_102x450x11_4_cdlp_side_tn34018475_mdb.jpg |  |  |  |  | TYROLIT CDL Coroas de brocas molhadas 132x500xPIxIE PREMIUM betão armado |  |  |  | Furadeiras até 3,5 kW ¦ materiais de concreto macios até dureza média. Ferramentas de qualidade para exigências elevadas e máxima eficiência econômica. Desempenho excelente e constante, utilização universal e fácil remoção do núcleo. Broca segmentada a partir com tecnologia TGD® e nova altura de segmento de 11,3 mm. Segmentos com solda a laser até Ø 300 mm para máxima segurança. | [9 empty] | Desempenho de corte constante muito rápido e movimento suave evidente | Elevada durabilidade. |  |  |  | https://vimeo.com/128994334 | PROD
34018516 | HOHL1 138x500xPIXIE CDLP3 | Coroas de broca molhadas | ST | 1 | Concreto | 9003172026312 | 9009012007473 | 21011313 | 31191506 | 82075010 | AT | T |  |  |  |  | 5.16 | 4.915 | kg | Furadeira de coluna | HOHL1 |  |  | 38 |  | D x T x Y/AUFN | 138 x 500 x PIxIE | 138.0 | 500.0 | 0.0 | 11969__hohl1_102x450x11_4_cdlp_front_tn34018475_mdb.jpg | 11969__hohl1_102x450x11_4_cdlp_front_tn34018475_mdb.jpg |  | 11969__hohl1_102x450x11_4_cdlp_side_tn34018475_mdb.jpg |  |  |  |  | TYROLIT CDL Coroas de brocas molhadas 138x500xPIxIE PREMIUM betão armado |  |  |  | Furadeiras até 3,5 kW ¦ materiais de concreto macios até dureza média. Ferramentas de qualidade para exigências elevadas e máxima eficiência econômica. Desempenho excelente e constante, utilização universal e fácil remoção do núcleo. Broca segmentada a partir com tecnologia TGD® e nova altura de segmento de 11,3 mm. Segmentos com solda a laser até Ø 300 mm para máxima segurança. | [9 empty] | Desempenho de corte constante muito rápido e movimento suave evidente | Elevada durabilidade. |  |  |  | https://vimeo.com/128994334 | PROD
34018517 | HOHL1 142x450x11/4" CDLP3 | Coroas de broca molhadas | ST | 1 | Concreto | 9003172026329 | 9009012007480 | 21011313 | 31191506 | 82075010 | AT | [5 empty] | 5.05 | 4.809 | kg | Furadeira de coluna | HOHL1 |  |  | 38 |  | D x T x Y/AUFN | 142 x 450 x 11/4" | 142.0 | 450.0 | 0.0 | 11969__hohl1_102x450x11_4_cdlp_front_tn34018475_mdb.jpg | 11969__hohl1_102x450x11_4_cdlp_front_tn34018475_mdb.jpg |  | 11969__hohl1_102x450x11_4_cdlp_side_tn34018475_mdb.jpg |  |  |  |  | TYROLIT CDL Coroas de brocas molhadas 142x450x11/4" PREMIUM betão armado |  |  |  | Furadeiras até 3,5 kW ¦ materiais de concreto macios até dureza média. Ferramentas de qualidade para exigências elevadas e máxima eficiência econômica. Desempenho excelente e constante, utilização universal e fácil remoção do núcleo. Broca segmentada a partir com tecnologia TGD® e nova altura de segmento de 11,3 mm. Segmentos com solda a laser até Ø 300 mm para máxima segurança. | [9 empty] | Desempenho de corte constante muito rápido e movimento suave evidente | Elevada durabilidade. |  |  |  | https://vimeo.com/128994334 | PROD
34018518 | HOHL1 142x500xPIXIE CDLP3 | Coroas de broca molhadas | ST | 1 | Concreto | 9003172020709 | 9009012078909 | 21011313 | 31191506 | 82075010 | AT | T |  |  |  |  | 5.352 | 5.097 | kg | Furadeira de coluna | HOHL1 |  |  | 38 |  | D x T x Y/AUFN | 142 x 500 x PIxIE | 142.0 | 500.0 | 0.0 | 11969__hohl1_102x450x11_4_cdlp_front_tn34018475_mdb.jpg | 11969__hohl1_102x450x11_4_cdlp_front_tn34018475_mdb.jpg |  | 11969__hohl1_102x450x11_4_cdlp_side_tn34018475_mdb.jpg |  |  |  |  | TYROLIT CDL Coroas de brocas molhadas 142x500xPIxIE PREMIUM betão armado |  |  |  | Furadeiras até 3,5 kW ¦ materiais de concreto macios até dureza média. Ferramentas de qualidade para exigências elevadas e máxima eficiência econômica. Desempenho excelente e constante, utilização universal e fácil remoção do núcleo. Broca segmentada a partir com tecnologia TGD® e nova altura de segmento de 11,3 mm. Segmentos com solda a laser até Ø 300 mm para máxima segurança. | [9 empty] | Desempenho de corte constante muito rápido e movimento suave evidente | Elevada durabilidade. |  |  |  | https://vimeo.com/128994334 | PROD
34018519 | HOHL1 152x500xPIXIE CDLP3 | Coroas de broca molhadas | ST | 1 | Concreto | 9003172026336 | 9009012007503 | 21011313 | 31191506 | 82075010 | AT | T |  |  |  |  | 5.851 | 5.572 | kg | Furadeira de coluna | HOHL1 |  |  | 38 |  | D x T x Y/AUFN | 152 x 500 x PIxIE | 152.0 | 500.0 | 0.0 | 11969__hohl1_102x450x11_4_cdlp_front_tn34018475_mdb.jpg | 11969__hohl1_102x450x11_4_cdlp_front_tn34018475_mdb.jpg |  | 11969__hohl1_102x450x11_4_cdlp_side_tn34018475_mdb.jpg |  |  |  |  | TYROLIT CDL Coroas de brocas molhadas 152x500xPIxIE PREMIUM betão armado |  |  |  | Furadeiras até 3,5 kW ¦ materiais de concreto macios até dureza média. Ferramentas de qualidade para exigências elevadas e máxima eficiência econômica. Desempenho excelente e constante, utilização universal e fácil remoção do núcleo. Broca segmentada a partir com tecnologia TGD® e nova altura de segmento de 11,3 mm. Segmentos com solda a laser até Ø 300 mm para máxima segurança. | [9 empty] | Desempenho de corte constante muito rápido e movimento suave evidente | Elevada durabilidade. |  |  |  | https://vimeo.com/128994334 | PROD
34018520 | HOHL1 162x450x11/4" CDLP3 | Coroas de broca molhadas | ST | 1 | Concreto | 9003172026343 | 9009012007527 | 21011313 | 31191506 | 82075010 | AT | T |  |  |  |  | 6.622 | 6.622 | kg | Furadeira de coluna | HOHL1 |  |  | 38 |  | D x T x Y/AUFN | 162 x 450 x 11/4" | 162.0 | 450.0 | 0.0 | 11969__hohl1_102x450x11_4_cdlp_front_tn34018475_mdb.jpg | 11969__hohl1_102x450x11_4_cdlp_front_tn34018475_mdb.jpg |  | 11969__hohl1_102x450x11_4_cdlp_side_tn34018475_mdb.jpg |  |  |  |  | TYROLIT CDL Coroas de brocas molhadas 162x450x11/4" PREMIUM betão armado |  |  |  | Furadeiras até 3,5 kW ¦ materiais de concreto macios até dureza média. Ferramentas de qualidade para exigências elevadas e máxima eficiência econômica. Desempenho excelente e constante, utilização universal e fácil remoção do núcleo. Broca segmentada a partir com tecnologia TGD® e nova altura de segmento de 11,3 mm. Segmentos com solda a laser até Ø 300 mm para máxima segurança. | [9 empty] | Desempenho de corte constante muito rápido e movimento suave evidente | Elevada durabilidade. |  |  |  | https://vimeo.com/128994334 | PROD
34018521 | HOHL1 162x500xPIXIE CDLP3 | Coroas de broca molhadas | ST | 1 | Concreto | 9003172026350 | 9009012007534 | 21011313 | 31191506 | 82075010 | AT | T |  |  |  |  | 6.355 | 6.053 | kg | Furadeira de coluna | HOHL1 |  |  | 38 |  | D x T x Y/AUFN | 162 x 500 x PIxIE | 162.0 | 500.0 | 0.0 | 11969__hohl1_102x450x11_4_cdlp_front_tn34018475_mdb.jpg | 11969__hohl1_102x450x11_4_cdlp_front_tn34018475_mdb.jpg |  | 11969__hohl1_102x450x11_4_cdlp_side_tn34018475_mdb.jpg |  |  |  |  | TYROLIT CDL Coroas de brocas molhadas 162x500xPIxIE PREMIUM betão armado |  |  |  | Furadeiras até 3,5 kW ¦ materiais de concreto macios até dureza média. Ferramentas de qualidade para exigências elevadas e máxima eficiência econômica. Desempenho excelente e constante, utilização universal e fácil remoção do núcleo. Broca segmentada a partir com tecnologia TGD® e nova altura de segmento de 11,3 mm. Segmentos com solda a laser até Ø 300 mm para máxima segurança. | [9 empty] | Desempenho de corte constante muito rápido e movimento suave evidente | Elevada durabilidade. |  |  |  | https://vimeo.com/128994334 | PROD
34018523 | HOHL1 172x450x11/4" CDLP3 | Coroas de broca molhadas | ST | 1 | Concreto | 9003172026367 | 9009012007541 | 21011313 | 31191506 | 82075010 | AT | T |  |  |  |  | 6.446 | 6.139 | kg | Furadeira de coluna | HOHL1 |  |  | 38 |  | D x T x Y/AUFN | 172 x 450 x 11/4" | 172.0 | 450.0 | 0.0 | 11969__hohl1_102x450x11_4_cdlp_front_tn34018475_mdb.jpg | 11969__hohl1_102x450x11_4_cdlp_front_tn34018475_mdb.jpg |  | 11969__hohl1_102x450x11_4_cdlp_side_tn34018475_mdb.jpg |  |  |  |  | TYROLIT CDL Coroas de brocas molhadas 172x450x11/4" PREMIUM betão armado |  |  |  | Furadeiras até 3,5 kW ¦ materiais de concreto macios até dureza média. Ferramentas de qualidade para exigências elevadas e máxima eficiência econômica. Desempenho excelente e constante, utilização universal e fácil remoção do núcleo. Broca segmentada a partir com tecnologia TGD® e nova altura de segmento de 11,3 mm. Segmentos com solda a laser até Ø 300 mm para máxima segurança. | [9 empty] | Desempenho de corte constante muito rápido e movimento suave evidente | Elevada durabilidade. |  |  |  | https://vimeo.com/128994334 | PROD
34018524 | HOHL1 172x500xPIXIE CDLP3 | Coroas de broca molhadas | ST | 1 | Concreto | 9003172020716 | 9009012078930 | 21011313 | 31191506 | 82075010 | AT | T |  |  |  |  | 6.886 | 6.558 | kg | Furadeira de coluna | HOHL1 |  |  | 38 |  | D x T x Y/AUFN | 172 x 500 x PIxIE | 172.0 | 500.0 | 0.0 | 11969__hohl1_102x450x11_4_cdlp_front_tn34018475_mdb.jpg | 11969__hohl1_102x450x11_4_cdlp_front_tn34018475_mdb.jpg |  | 11969__hohl1_102x450x11_4_cdlp_side_tn34018475_mdb.jpg |  |  |  |  | TYROLIT CDL Coroas de brocas molhadas 172x500xPIxIE PREMIUM betão armado |  |  |  | Furadeiras até 3,5 kW ¦ materiais de concreto macios até dureza média. Ferramentas de qualidade para exigências elevadas e máxima eficiência econômica. Desempenho excelente e constante, utilização universal e fácil remoção do núcleo. Broca segmentada a partir com tecnologia TGD® e nova altura de segmento de 11,3 mm. Segmentos com solda a laser até Ø 300 mm para máxima segurança. | [9 empty] | Desempenho de corte constante muito rápido e movimento suave evidente | Elevada durabilidade. |  |  |  | https://vimeo.com/128994334 | PROD
34018525 | HOHL1 182x450x11/4" CDLP3 | Coroas de broca molhadas | ST | 1 | Concreto | 9003172023502 | 9009012011999 | 21011313 | 31191506 | 82075010 | AT | T |  |  |  |  | 6.966 | 6.635 | kg | Furadeira de coluna | HOHL1 |  |  | 38 |  | D x T x Y/AUFN | 182 x 450 x 11/4" | 182.0 | 450.0 | 0.0 | 11969__hohl1_102x450x11_4_cdlp_front_tn34018475_mdb.jpg | 11969__hohl1_102x450x11_4_cdlp_front_tn34018475_mdb.jpg |  | 11969__hohl1_102x450x11_4_cdlp_side_tn34018475_mdb.jpg |  |  |  |  | TYROLIT CDL Coroas de brocas molhadas 182x450x11/4" PREMIUM betão armado |  |  |  | Furadeiras até 3,5 kW ¦ materiais de concreto macios até dureza média. Ferramentas de qualidade para exigências elevadas e máxima eficiência econômica. Desempenho excelente e constante, utilização universal e fácil remoção do núcleo. Broca segmentada a partir com tecnologia TGD® e nova altura de segmento de 11,3 mm. Segmentos com solda a laser até Ø 300 mm para máxima segurança. | [9 empty] | Desempenho de corte constante muito rápido e movimento suave evidente | Elevada durabilidade. |  |  |  | https://vimeo.com/128994334 | PROD
34018526 | HOHL1 182x500xPIXIE CDLP3 | Coroas de broca molhadas | ST | 1 | Concreto | 9003172026374 | 9009012007558 | 21011313 | 31191506 | 82075010 | AT | [5 empty] | 7.433 | 7.079 | kg | Furadeira de coluna | HOHL1 |  |  | 38 |  | D x T x Y/AUFN | 182 x 500 x PIxIE | 182.0 | 500.0 | 0.0 | 11969__hohl1_102x450x11_4_cdlp_front_tn34018475_mdb.jpg | 11969__hohl1_102x450x11_4_cdlp_front_tn34018475_mdb.jpg |  | 11969__hohl1_102x450x11_4_cdlp_side_tn34018475_mdb.jpg |  |  |  |  | TYROLIT CDL Coroas de brocas molhadas 182x500xPIxIE PREMIUM betão armado |  |  |  | Furadeiras até 3,5 kW ¦ materiais de concreto macios até dureza média. Ferramentas de qualidade para exigências elevadas e máxima eficiência econômica. Desempenho excelente e constante, utilização universal e fácil remoção do núcleo. Broca segmentada a partir com tecnologia TGD® e nova altura de segmento de 11,3 mm. Segmentos com solda a laser até Ø 300 mm para máxima segurança. | [9 empty] | Desempenho de corte constante muito rápido e movimento suave evidente | Elevada durabilidade. |  |  |  | https://vimeo.com/128994334 | PROD
34018527 | HOHL1 186x500xPIXIE CDLP3 | Coroas de broca molhadas | ST | 1 | Concreto | 9003172015613 | 9009012078978 | 21011313 | 31191506 | 82075010 | AT | T |  |  |  |  | 7.651 | 7.287 | kg | Furadeira de coluna | HOHL1 |  |  | 38 |  | D x T x Y/AUFN | 186 x 500 x PIxIE | 186.0 | 500.0 | 0.0 | 11969__hohl1_102x450x11_4_cdlp_front_tn34018475_mdb.jpg | 11969__hohl1_102x450x11_4_cdlp_front_tn34018475_mdb.jpg |  | 11969__hohl1_102x450x11_4_cdlp_side_tn34018475_mdb.jpg |  |  |  |  | TYROLIT CDL Coroas de brocas molhadas 186x500xPIxIE PREMIUM betão armado |  |  |  | Furadeiras até 3,5 kW ¦ materiais de concreto macios até dureza média. Ferramentas de qualidade para exigências elevadas e máxima eficiência econômica. Desempenho excelente e constante, utilização universal e fácil remoção do núcleo. Broca segmentada a partir com tecnologia TGD® e nova altura de segmento de 11,3 mm. Segmentos com solda a laser até Ø 300 mm para máxima segurança. | [9 empty] | Desempenho de corte constante muito rápido e movimento suave evidente | Elevada durabilidade. |  |  |  | https://vimeo.com/128994334 | PROD
34018528 | HOHL1 192x450x11/4" CDLP3 | Coroas de broca molhadas | ST | 1 | Concreto | 9003172026381 | 9009012007565 | 21011313 | 31191506 | 82075010 | AT | T |  |  |  |  | 3.04 | 2.895 | kg | Furadeira de coluna | HOHL1 |  |  | 38 |  | D x T x Y/AUFN | 192 x 450 x 11/4" | 192.0 | 450.0 | 0.0 | 11969__hohl1_102x450x11_4_cdlp_front_tn34018475_mdb.jpg | 11969__hohl1_102x450x11_4_cdlp_front_tn34018475_mdb.jpg |  | 11969__hohl1_102x450x11_4_cdlp_side_tn34018475_mdb.jpg |  |  |  |  | TYROLIT CDL Coroas de brocas molhadas 192x450x11/4" PREMIUM betão armado |  |  |  | Furadeiras até 3,5 kW ¦ materiais de concreto macios até dureza média. Ferramentas de qualidade para exigências elevadas e máxima eficiência econômica. Desempenho excelente e constante, utilização universal e fácil remoção do núcleo. Broca segmentada a partir com tecnologia TGD® e nova altura de segmento de 11,3 mm. Segmentos com solda a laser até Ø 300 mm para máxima segurança. | [9 empty] | Desempenho de corte constante muito rápido e movimento suave evidente | Elevada durabilidade. |  |  |  | https://vimeo.com/128994334 | PROD
34018529 | HOHL1 202x500xPIXIE CDLP3 | Coroas de broca molhadas | ST | 1 | Concreto | 9003172026398 | 9009012007572 | 21011313 | 31191506 | 82075010 | AT | T |  |  |  |  | 8.212 | 7.821 | kg | Furadeira de coluna | HOHL1 |  |  | 38 |  | D x T x Y/AUFN | 202 x 500 x PIxIE | 202.0 | 500.0 | 0.0 | 11969__hohl1_102x450x11_4_cdlp_front_tn34018475_mdb.jpg | 11969__hohl1_102x450x11_4_cdlp_front_tn34018475_mdb.jpg |  | 11969__hohl1_102x450x11_4_cdlp_side_tn34018475_mdb.jpg |  |  |  |  | TYROLIT CDL Coroas de brocas molhadas 202x500xPIxIE PREMIUM betão armado |  |  |  | Furadeiras até 3,5 kW ¦ materiais de concreto macios até dureza média. Ferramentas de qualidade para exigências elevadas e máxima eficiência econômica. Desempenho excelente e constante, utilização universal e fácil remoção do núcleo. Broca segmentada a partir com tecnologia TGD® e nova altura de segmento de 11,3 mm. Segmentos com solda a laser até Ø 300 mm para máxima segurança. | [9 empty] | Desempenho de corte constante muito rápido e movimento suave evidente | Elevada durabilidade. |  |  |  | https://vimeo.com/128994334 | PROD
34018530 | HOHL1 212x450x11/4" CDLP3 | Coroas de broca molhadas | ST | 1 | Concreto | 9003172026404 | 9009012007589 | 21011313 | 31191506 | 82075010 | AT | [5 empty] | 8.251 | 7.858 | kg | Furadeira de coluna | HOHL1 |  |  | 38 |  | D x T x Y/AUFN | 212 x 450 x 11/4" | 212.0 | 450.0 | 0.0 | 11969__hohl1_102x450x11_4_cdlp_front_tn34018475_mdb.jpg | 11969__hohl1_102x450x11_4_cdlp_front_tn34018475_mdb.jpg |  | 11969__hohl1_102x450x11_4_cdlp_side_tn34018475_mdb.jpg |  |  |  |  | TYROLIT CDL Coroas de brocas molhadas 212x450x11/4" PREMIUM betão armado |  |  |  | Furadeiras até 3,5 kW ¦ materiais de concreto macios até dureza média. Ferramentas de qualidade para exigências elevadas e máxima eficiência econômica. Desempenho excelente e constante, utilização universal e fácil remoção do núcleo. Broca segmentada a partir com tecnologia TGD® e nova altura de segmento de 11,3 mm. Segmentos com solda a laser até Ø 300 mm para máxima segurança. | [9 empty] | Desempenho de corte constante muito rápido e movimento suave evidente | Elevada durabilidade. |  |  |  | https://vimeo.com/128994334 | PROD
34018531 | HOHL1 226x500xPIXIE CDLP3 | Coroas de broca molhadas | ST | 1 | Concreto | 9003172024578 | 9009012007596 | 21011313 | 31191506 | 82075010 | AT | T |  |  |  |  | 9.637 | 9.178 | kg | Furadeira de coluna | HOHL1 |  |  | 38 |  | D x T x Y/AUFN | 226 x 500 x PIxIE | 226.0 | 500.0 | 0.0 | 11969__hohl1_102x450x11_4_cdlp_front_tn34018475_mdb.jpg | 11969__hohl1_102x450x11_4_cdlp_front_tn34018475_mdb.jpg |  | 11969__hohl1_102x450x11_4_cdlp_side_tn34018475_mdb.jpg |  |  |  |  | TYROLIT CDL Coroas de brocas molhadas 226x500xPIxIE PREMIUM betão armado |  |  |  | Furadeiras até 3,5 kW ¦ materiais de concreto macios até dureza média. Ferramentas de qualidade para exigências elevadas e máxima eficiência econômica. Desempenho excelente e constante, utilização universal e fácil remoção do núcleo. Broca segmentada a partir com tecnologia TGD® e nova altura de segmento de 11,3 mm. Segmentos com solda a laser até Ø 300 mm para máxima segurança. | [9 empty] | Desempenho de corte constante muito rápido e movimento suave evidente | Elevada durabilidade. |  |  |  | https://vimeo.com/128994334 | PROD
34018533 | HOHL1 250x450x11/4" CDLP3 | Coroas de broca molhadas | ST | 1 | Concreto | 9003172023519 | 9009012012002 | 21011313 | 31191506 | 82075010 | AT | T |  |  |  |  | 10.509 | 10.008 | kg | Furadeira de coluna | HOHL1 |  |  | 38 |  | D x T x Y/AUFN | 250 x 450 x 11/4" | 250.0 | 450.0 | 0.0 | 11969__hohl1_102x450x11_4_cdlp_front_tn34018475_mdb.jpg | 11969__hohl1_102x450x11_4_cdlp_front_tn34018475_mdb.jpg |  | 11969__hohl1_102x450x11_4_cdlp_side_tn34018475_mdb.jpg |  |  |  |  | TYROLIT CDL Coroas de brocas molhadas 250x450x11/4" PREMIUM betão armado |  |  |  | Furadeiras até 3,5 kW ¦ materiais de concreto macios até dureza média. Ferramentas de qualidade para exigências elevadas e máxima eficiência econômica. Desempenho excelente e constante, utilização universal e fácil remoção do núcleo. Broca segmentada a partir com tecnologia TGD® e nova altura de segmento de 11,3 mm. Segmentos com solda a laser até Ø 300 mm para máxima segurança. | [9 empty] | Desempenho de corte constante muito rápido e movimento suave evidente | Elevada durabilidade. |  |  |  | https://vimeo.com/128994334 | PROD
34018534 | HOHL1 250x500xPIXIE CDLP3 | Coroas de broca molhadas | ST | 1 | Concreto | 9003172026411 | 9009012007602 | 21011313 | 31191506 | 82075010 | AT | T |  |  |  |  | 5.054 | 4.504 | kg | Furadeira de coluna | HOHL1 |  |  | 38 |  | D x T x Y/AUFN | 250 x 500 x PIxIE | 250.0 | 500.0 | 0.0 | 11969__hohl1_102x450x11_4_cdlp_front_tn34018475_mdb.jpg | 11969__hohl1_102x450x11_4_cdlp_front_tn34018475_mdb.jpg |  | 11969__hohl1_102x450x11_4_cdlp_side_tn34018475_mdb.jpg |  |  |  |  | TYROLIT CDL Coroas de brocas molhadas 250x500xPIxIE PREMIUM betão armado |  |  |  | Furadeiras até 3,5 kW ¦ materiais de concreto macios até dureza média. Ferramentas de qualidade para exigências elevadas e máxima eficiência econômica. Desempenho excelente e constante, utilização universal e fácil remoção do núcleo. Broca segmentada a partir com tecnologia TGD® e nova altura de segmento de 11,3 mm. Segmentos com solda a laser até Ø 300 mm para máxima segurança. | [9 empty] | Desempenho de corte constante muito rápido e movimento suave evidente | Elevada durabilidade. |  |  |  | https://vimeo.com/128994334 | PROD
34018562 | HOHL1 82x450x11/4" CDMP3 | Coroas de broca molhadas | ST | 1 | Concreto | 9003172026053 | 9009012007190 | 21011313 | 31191506 | 82075010 | AT | [5 empty] | 0.594 | 0.594 | kg | Furadeira de coluna | HOHL1 |  |  | 38 |  | D x T x Y/AUFN | 82 x 450 x 11/4" | 82.0 | 450.0 | 0.0 | 548__hohl1_102x450x11_4_cdmp_front_tn34018566_mdb.jpg | 548__hohl1_102x450x11_4_cdmp_front_tn34018566_mdb.jpg |  | 548__hohl1_102x450x11_4_cdmp_side_tn34018566_mdb.jpg |  |  |  |  | TYROLIT CDM Coroas de brocas molhadas 82x450x11/4" PREMIUM betão armado ¦ TGD® |  |  |  | Furadeiras acima de 3 kW ¦ materiais de concreto de média dureza a duros. Ferramentas de qualidade para exigências elevadas e máxima eficiência econômica. Desempenho excelente e constante, utilização universal e fácil remoção do núcleo. Broca segmentada a partir de Ø 77 mm com tecnologia TGD® e nova altura de segmento de 11,3 mm. Segmentos com solda a laser até Ø 300 mm para máxima segurança. | [9 empty] | Desempenho de corte constante muito rápido e movimento suave evidente | Elevada durabilidade. |  |  |  | https://vimeo.com/128994334 | PROD
34018564 | HOHL1 92x450x11/4" CDMP3 | Coroas de broca molhadas | ST | 1 | Concreto | 9003172026077 | 9009012007213 | 21011313 | 31191506 | 82075010 | AT | [5 empty] | 2.751 | 2.751 | kg | Furadeira de coluna | HOHL1 |  |  | 38 |  | D x T x Y/AUFN | 92 x 450 x 11/4" | 92.0 | 450.0 | 0.0 | 548__hohl1_102x450x11_4_cdmp_front_tn34018566_mdb.jpg | 548__hohl1_102x450x11_4_cdmp_front_tn34018566_mdb.jpg |  | 548__hohl1_102x450x11_4_cdmp_side_tn34018566_mdb.jpg |  |  |  |  | TYROLIT CDM Coroas de brocas molhadas 92x450x11/4" PREMIUM betão armado ¦ TGD® |  |  |  | Furadeiras acima de 3 kW ¦ materiais de concreto de média dureza a duros. Ferramentas de qualidade para exigências elevadas e máxima eficiência econômica. Desempenho excelente e constante, utilização universal e fácil remoção do núcleo. Broca segmentada a partir de Ø 77 mm com tecnologia TGD® e nova altura de segmento de 11,3 mm. Segmentos com solda a laser até Ø 300 mm para máxima segurança. | [9 empty] | Desempenho de corte constante muito rápido e movimento suave evidente | Elevada durabilidade. |  |  |  | https://vimeo.com/128994334 | PROD
34018566 | HOHL1 102x450x11/4" CDMP3 | Coroas de broca molhadas | ST | 1 | Concreto | 9003172026091 | 9009012007237 | 21011313 | 31191506 | 82075010 | AT | T |  |  |  |  | 6.0 | 6.0 | kg | Furadeira de coluna | HOHL1 |  |  | 38 |  | D x T x Y/AUFN | 102 x 450 x 11/4" | 102.0 | 450.0 | 0.0 | 548__hohl1_102x450x11_4_cdmp_front_tn34018566_mdb.jpg | 548__hohl1_102x450x11_4_cdmp_front_tn34018566_mdb.jpg |  | 548__hohl1_102x450x11_4_cdmp_side_tn34018566_mdb.jpg |  |  |  |  | TYROLIT CDM Coroas de brocas molhadas 102x450x11/4" PREMIUM betão armado ¦ TGD® |  |  |  | Furadeiras acima de 3 kW ¦ materiais de concreto de média dureza a duros. Ferramentas de qualidade para exigências elevadas e máxima eficiência econômica. Desempenho excelente e constante, utilização universal e fácil remoção do núcleo. Broca segmentada a partir de Ø 77 mm com tecnologia TGD® e nova altura de segmento de 11,3 mm. Segmentos com solda a laser até Ø 300 mm para máxima segurança. | [9 empty] | Desempenho de corte constante muito rápido e movimento suave evidente | Elevada durabilidade. |  |  |  | https://vimeo.com/128994334 | PROD
34018568 | HOHL1 107x450x11/4" CDMP3 | Coroas de broca molhadas | ST | 1 | Concreto | 9003172026114 | 9009012007251 | 21011313 | 31191506 | 82075010 | AT | [5 empty] | 3.459 | 3.294 | kg | Furadeira de coluna | HOHL1 |  |  | 38 |  | D x T x Y/AUFN | 107 x 450 x 11/4" | 107.0 | 450.0 | 0.0 | 548__hohl1_102x450x11_4_cdmp_front_tn34018566_mdb.jpg | 548__hohl1_102x450x11_4_cdmp_front_tn34018566_mdb.jpg |  | 548__hohl1_102x450x11_4_cdmp_side_tn34018566_mdb.jpg |  |  |  |  | TYROLIT CDM Coroas de brocas molhadas 107x450x11/4" PREMIUM betão armado ¦ TGD® |  |  |  | Furadeiras acima de 3 kW ¦ materiais de concreto de média dureza a duros. Ferramentas de qualidade para exigências elevadas e máxima eficiência econômica. Desempenho excelente e constante, utilização universal e fácil remoção do núcleo. Broca segmentada a partir de Ø 77 mm com tecnologia TGD® e nova altura de segmento de 11,3 mm. Segmentos com solda a laser até Ø 300 mm para máxima segurança. | [9 empty] | Desempenho de corte constante muito rápido e movimento suave evidente | Elevada durabilidade. |  |  |  | https://vimeo.com/128994334 | PROD
34018569 | HOHL1 112x450x11/4" CDMP3 | Coroas de broca molhadas | ST | 1 | Concreto | 9003172026121 | 9009012007268 | 21011313 | 31191506 | 82075010 | AT | [5 empty] | 3.522 | 3.522 | kg | Furadeira de coluna | HOHL1 |  |  | 38 |  | D x T x Y/AUFN | 112 x 450 x 11/4" | 112.0 | 450.0 | 0.0 | 548__hohl1_102x450x11_4_cdmp_front_tn34018566_mdb.jpg | 548__hohl1_102x450x11_4_cdmp_front_tn34018566_mdb.jpg |  | 548__hohl1_102x450x11_4_cdmp_side_tn34018566_mdb.jpg |  |  |  |  | TYROLIT CDM Coroas de brocas molhadas 112x450x11/4" PREMIUM betão armado ¦ TGD® |  |  |  | Furadeiras acima de 3 kW ¦ materiais de concreto de média dureza a duros. Ferramentas de qualidade para exigências elevadas e máxima eficiência econômica. Desempenho excelente e constante, utilização universal e fácil remoção do núcleo. Broca segmentada a partir de Ø 77 mm com tecnologia TGD® e nova altura de segmento de 11,3 mm. Segmentos com solda a laser até Ø 300 mm para máxima segurança. | [9 empty] | Desempenho de corte constante muito rápido e movimento suave evidente | Elevada durabilidade. |  |  |  | https://vimeo.com/128994334 | PROD
34018571 | HOHL1 117x450x11/4" CDMP3 | Coroas de broca molhadas | ST | 1 | Concreto | 9003172026138 | 9009012007282 | 21011313 | 31191506 | 82075010 | AT | T |  |  |  |  | 3.876 | 3.692 | kg | Furadeira de coluna | HOHL1 |  |  | 38 |  | D x T x Y/AUFN | 117 x 450 x 11/4" | 117.0 | 450.0 | 0.0 | 548__hohl1_102x450x11_4_cdmp_front_tn34018566_mdb.jpg | 548__hohl1_102x450x11_4_cdmp_front_tn34018566_mdb.jpg |  | 548__hohl1_102x450x11_4_cdmp_side_tn34018566_mdb.jpg |  |  |  |  | TYROLIT CDM Coroas de brocas molhadas 117x450x11/4" PREMIUM betão armado ¦ TGD® |  |  |  | Furadeiras acima de 3 kW ¦ materiais de concreto de média dureza a duros. Ferramentas de qualidade para exigências elevadas e máxima eficiência econômica. Desempenho excelente e constante, utilização universal e fácil remoção do núcleo. Broca segmentada a partir de Ø 77 mm com tecnologia TGD® e nova altura de segmento de 11,3 mm. Segmentos com solda a laser até Ø 300 mm para máxima segurança. | [9 empty] | Desempenho de corte constante muito rápido e movimento suave evidente | Elevada durabilidade. |  |  |  | https://vimeo.com/128994334 | PROD
34018572 | HOHL1 122x450x11/4" CDMP3 | Coroas de broca molhadas | ST | 1 | Concreto | 9003172017686 | 9009012012019 | 21011313 | 31191506 | 82075010 | AT | [5 empty] | 3.934 | 3.934 | kg | Furadeira de coluna | HOHL1 |  |  | 38 |  | D x T x Y/AUFN | 122 x 450 x 11/4" | 122.0 | 450.0 | 0.0 | 548__hohl1_102x450x11_4_cdmp_front_tn34018566_mdb.jpg | 548__hohl1_102x450x11_4_cdmp_front_tn34018566_mdb.jpg |  | 548__hohl1_102x450x11_4_cdmp_side_tn34018566_mdb.jpg |  |  |  |  | TYROLIT CDM Coroas de brocas molhadas 122x450x11/4" PREMIUM betão armado ¦ TGD® |  |  |  | Furadeiras acima de 3 kW ¦ materiais de concreto de média dureza a duros. Ferramentas de qualidade para exigências elevadas e máxima eficiência econômica. Desempenho excelente e constante, utilização universal e fácil remoção do núcleo. Broca segmentada a partir de Ø 77 mm com tecnologia TGD® e nova altura de segmento de 11,3 mm. Segmentos com solda a laser até Ø 300 mm para máxima segurança. | [9 empty] | Desempenho de corte constante muito rápido e movimento suave evidente | Elevada durabilidade. |  |  |  | https://vimeo.com/128994334 | PROD
34018574 | HOHL1 125x450x11/4" CDMP3 | Coroas de broca molhadas | ST | 1 | Concreto | 9003172026428 | 9009012007633 | 21011313 | 31191506 | 82075010 | AT | T |  |  |  |  | 4.199 | 3.999 | kg | Furadeira de coluna | HOHL1 |  |  | 38 |  | D x T x Y/AUFN | 125 x 450 x 11/4" | 125.0 | 450.0 | 0.0 | 548__hohl1_102x450x11_4_cdmp_front_tn34018566_mdb.jpg | 548__hohl1_102x450x11_4_cdmp_front_tn34018566_mdb.jpg |  | 548__hohl1_102x450x11_4_cdmp_side_tn34018566_mdb.jpg |  |  |  |  | TYROLIT CDM Coroas de brocas molhadas 125x450x11/4" PREMIUM betão armado ¦ TGD® |  |  |  | Furadeiras acima de 3 kW ¦ materiais de concreto de média dureza a duros. Ferramentas de qualidade para exigências elevadas e máxima eficiência econômica. Desempenho excelente e constante, utilização universal e fácil remoção do núcleo. Broca segmentada a partir de Ø 77 mm com tecnologia TGD® e nova altura de segmento de 11,3 mm. Segmentos com solda a laser até Ø 300 mm para máxima segurança. | [9 empty] | Desempenho de corte constante muito rápido e movimento suave evidente | Elevada durabilidade. |  |  |  | https://vimeo.com/128994334 | PROD
34018575 | HOHL1 127x450x11/4" CDMP3 | Coroas de broca molhadas | ST | 1 | Concreto | 9003172026435 | 9009012007688 | 21011313 | 31191506 | 82075010 | AT | T |  |  |  |  | 4.3 | 4.095 | kg | Furadeira de coluna | HOHL1 |  |  | 38 |  | D x T x Y/AUFN | 127 x 450 x 11/4" | 127.0 | 450.0 | 0.0 | 548__hohl1_102x450x11_4_cdmp_front_tn34018566_mdb.jpg | 548__hohl1_102x450x11_4_cdmp_front_tn34018566_mdb.jpg |  | 548__hohl1_102x450x11_4_cdmp_side_tn34018566_mdb.jpg |  |  |  |  | TYROLIT CDM Coroas de brocas molhadas 127x450x11/4" PREMIUM betão armado ¦ TGD® |  |  |  | Furadeiras acima de 3 kW ¦ materiais de concreto de média dureza a duros. Ferramentas de qualidade para exigências elevadas e máxima eficiência econômica. Desempenho excelente e constante, utilização universal e fácil remoção do núcleo. Broca segmentada a partir de Ø 77 mm com tecnologia TGD® e nova altura de segmento de 11,3 mm. Segmentos com solda a laser até Ø 300 mm para máxima segurança. | [9 empty] | Desempenho de corte constante muito rápido e movimento suave evidente | Elevada durabilidade. |  |  |  | https://vimeo.com/128994334 | PROD
34018576 | HOHL1 132x450x11/4" CDMP3 | Coroas de broca molhadas | ST | 1 | Concreto | 9003172017709 | 9009012012026 | 21011313 | 31191506 | 82075010 | AT | [5 empty] | 1.44 | 1.44 | kg | Furadeira de coluna | HOHL1 |  |  | 38 |  | D x T x Y/AUFN | 132 x 450 x 11/4" | 132.0 | 450.0 | 0.0 | 548__hohl1_102x450x11_4_cdmp_front_tn34018566_mdb.jpg | 548__hohl1_102x450x11_4_cdmp_front_tn34018566_mdb.jpg |  | 548__hohl1_102x450x11_4_cdmp_side_tn34018566_mdb.jpg |  |  |  |  | TYROLIT CDM Coroas de brocas molhadas 132x450x11/4" PREMIUM betão armado ¦ TGD® |  |  |  | Furadeiras acima de 3 kW ¦ materiais de concreto de média dureza a duros. Ferramentas de qualidade para exigências elevadas e máxima eficiência econômica. Desempenho excelente e constante, utilização universal e fácil remoção do núcleo. Broca segmentada a partir de Ø 77 mm com tecnologia TGD® e nova altura de segmento de 11,3 mm. Segmentos com solda a laser até Ø 300 mm para máxima segurança. | [9 empty] | Desempenho de corte constante muito rápido e movimento suave evidente | Elevada durabilidade. |  |  |  | https://vimeo.com/128994334 | PROD
34018579 | HOHL1 142x450x11/4" CDMP3 | Coroas de broca molhadas | ST | 1 | Concreto | 9003172026459 | 9009012007732 | 21011313 | 31191506 | 82075010 | AT | [5 empty] | 4.809 | 4.809 | kg | Furadeira de coluna | HOHL1 |  |  | 38 |  | D x T x Y/AUFN | 142 x 450 x 11/4" | 142.0 | 450.0 | 0.0 | 548__hohl1_102x450x11_4_cdmp_front_tn34018566_mdb.jpg | 548__hohl1_102x450x11_4_cdmp_front_tn34018566_mdb.jpg |  | 548__hohl1_102x450x11_4_cdmp_side_tn34018566_mdb.jpg |  |  |  |  | TYROLIT CDM Coroas de brocas molhadas 142x450x11/4" PREMIUM betão armado ¦ TGD® |  |  |  | Furadeiras acima de 3 kW ¦ materiais de concreto de média dureza a duros. Ferramentas de qualidade para exigências elevadas e máxima eficiência econômica. Desempenho excelente e constante, utilização universal e fácil remoção do núcleo. Broca segmentada a partir de Ø 77 mm com tecnologia TGD® e nova altura de segmento de 11,3 mm. Segmentos com solda a laser até Ø 300 mm para máxima segurança. | [9 empty] | Desempenho de corte constante muito rápido e movimento suave evidente | Elevada durabilidade. |  |  |  | https://vimeo.com/128994334 | PROD
34018584 | HOHL1 152x450x11/4" CDMP3 | Coroas de broca molhadas | ST | 1 | Concreto | 9003172026466 | 9009012007756 | 21011313 | 31191506 | 82075010 | AT | [5 empty] | 3.0 | 3.0 | kg | Furadeira de coluna | HOHL1 |  |  | 38 |  | D x T x Y/AUFN | 152 x 450 x 11/4" | 152.0 | 450.0 | 0.0 | 548__hohl1_102x450x11_4_cdmp_front_tn34018566_mdb.jpg | 548__hohl1_102x450x11_4_cdmp_front_tn34018566_mdb.jpg |  | 548__hohl1_102x450x11_4_cdmp_side_tn34018566_mdb.jpg |  |  |  |  | TYROLIT CDM Coroas de brocas molhadas 152x450x11/4" PREMIUM betão armado ¦ TGD® |  |  |  | Furadeiras acima de 3 kW ¦ materiais de concreto de média dureza a duros. Ferramentas de qualidade para exigências elevadas e máxima eficiência econômica. Desempenho excelente e constante, utilização universal e fácil remoção do núcleo. Broca segmentada a partir de Ø 77 mm com tecnologia TGD® e nova altura de segmento de 11,3 mm. Segmentos com solda a laser até Ø 300 mm para máxima segurança. | [9 empty] | Desempenho de corte constante muito rápido e movimento suave evidente | Elevada durabilidade. |  |  |  | https://vimeo.com/128994334 | PROD
34018587 | HOHL1 162x450x11/4" CDMP3 | Coroas de broca molhadas | ST | 1 | Concreto | 9003172026480 | 9009012007787 | 21011313 | 31191506 | 82075010 | AT | [5 empty] | 6.622 | 6.622 | kg | Furadeira de coluna | HOHL1 |  |  | 38 |  | D x T x Y/AUFN | 162 x 450 x 11/4" | 162.0 | 450.0 | 0.0 | 548__hohl1_102x450x11_4_cdmp_front_tn34018566_mdb.jpg | 548__hohl1_102x450x11_4_cdmp_front_tn34018566_mdb.jpg |  | 548__hohl1_102x450x11_4_cdmp_side_tn34018566_mdb.jpg |  |  |  |  | TYROLIT CDM Coroas de brocas molhadas 162x450x11/4" PREMIUM betão armado ¦ TGD® |  |  |  | Furadeiras acima de 3 kW ¦ materiais de concreto de média dureza a duros. Ferramentas de qualidade para exigências elevadas e máxima eficiência econômica. Desempenho excelente e constante, utilização universal e fácil remoção do núcleo. Broca segmentada a partir de Ø 77 mm com tecnologia TGD® e nova altura de segmento de 11,3 mm. Segmentos com solda a laser até Ø 300 mm para máxima segurança. | [9 empty] | Desempenho de corte constante muito rápido e movimento suave evidente | Elevada durabilidade. |  |  |  | https://vimeo.com/128994334 | PROD
34018589 | HOHL1 172x450x11/4" CDMP3 | Coroas de broca molhadas | ST | 1 | Concreto | 9003172026497 | 9009012007800 | 21011313 | 31191506 | 82075010 | AT | [5 empty] | 7.168 | 7.168 | kg | Furadeira de coluna | HOHL1 |  |  | 38 |  | D x T x Y/AUFN | 172 x 450 x 11/4" | 172.0 | 450.0 | 0.0 | 548__hohl1_102x450x11_4_cdmp_front_tn34018566_mdb.jpg | 548__hohl1_102x450x11_4_cdmp_front_tn34018566_mdb.jpg |  | 548__hohl1_102x450x11_4_cdmp_side_tn34018566_mdb.jpg |  |  |  |  | TYROLIT CDM Coroas de brocas molhadas 172x450x11/4" PREMIUM betão armado ¦ TGD® |  |  |  | Furadeiras acima de 3 kW ¦ materiais de concreto de média dureza a duros. Ferramentas de qualidade para exigências elevadas e máxima eficiência econômica. Desempenho excelente e constante, utilização universal e fácil remoção do núcleo. Broca segmentada a partir de Ø 77 mm com tecnologia TGD® e nova altura de segmento de 11,3 mm. Segmentos com solda a laser até Ø 300 mm para máxima segurança. | [9 empty] | Desempenho de corte constante muito rápido e movimento suave evidente | Elevada durabilidade. |  |  |  | https://vimeo.com/128994334 | PROD
34018601 | HOHL1 182x450x11/4" CDMP3 | Coroas de broca molhadas | ST | 1 | Concreto | 9003172026510 | 9009012007848 | 21011313 | 31191506 | 82075010 | AT | [5 empty] | 2.64 | 2.64 | kg | Furadeira de coluna | HOHL1 |  |  | 38 |  | D x T x Y/AUFN | 182 x 450 x 11/4" | 182.0 | 450.0 | 0.0 | 548__hohl1_102x450x11_4_cdmp_front_tn34018566_mdb.jpg | 548__hohl1_102x450x11_4_cdmp_front_tn34018566_mdb.jpg |  | 548__hohl1_102x450x11_4_cdmp_side_tn34018566_mdb.jpg |  |  |  |  | TYROLIT CDM Coroas de brocas molhadas 182x450x11/4" PREMIUM betão armado ¦ TGD® |  |  |  | Furadeiras acima de 3 kW ¦ materiais de concreto de média dureza a duros. Ferramentas de qualidade para exigências elevadas e máxima eficiência econômica. Desempenho excelente e constante, utilização universal e fácil remoção do núcleo. Broca segmentada a partir de Ø 77 mm com tecnologia TGD® e nova altura de segmento de 11,3 mm. Segmentos com solda a laser até Ø 300 mm para máxima segurança. | [9 empty] | Desempenho de corte constante muito rápido e movimento suave evidente | Elevada durabilidade. |  |  |  | https://vimeo.com/128994334 | PROD
34018604 | HOHL1 192x450x11/4" CDMP3 | Coroas de broca molhadas | ST | 1 | Concreto | 9003172026541 | 9009012007886 | 21011313 | 31191506 | 82075010 | AT | [5 empty] | 7.492 | 7.135 | kg | Furadeira de coluna | HOHL1 |  |  | 38 |  | D x T x Y/AUFN | 192 x 450 x 11/4" | 192.0 | 450.0 | 0.0 | 548__hohl1_102x450x11_4_cdmp_front_tn34018566_mdb.jpg | 548__hohl1_102x450x11_4_cdmp_front_tn34018566_mdb.jpg |  | 548__hohl1_102x450x11_4_cdmp_side_tn34018566_mdb.jpg |  |  |  |  | TYROLIT CDM Coroas de brocas molhadas 192x450x11/4" PREMIUM betão armado ¦ TGD® |  |  |  | Furadeiras acima de 3 kW ¦ materiais de concreto de média dureza a duros. Ferramentas de qualidade para exigências elevadas e máxima eficiência econômica. Desempenho excelente e constante, utilização universal e fácil remoção do núcleo. Broca segmentada a partir de Ø 77 mm com tecnologia TGD® e nova altura de segmento de 11,3 mm. Segmentos com solda a laser até Ø 300 mm para máxima segurança. | [9 empty] | Desempenho de corte constante muito rápido e movimento suave evidente | Elevada durabilidade. |  |  |  | https://vimeo.com/128994334 | PROD
34018605 | HOHL1 202x450x11/4" CDMP3 | Coroas de broca molhadas | ST | 1 | Concreto | 9003172026558 | 9009012007893 | 21011313 | 31191506 | 82075010 | AT | [5 empty] | 2.889 | 2.889 | kg | Furadeira de coluna | HOHL1 |  |  | 38 |  | D x T x Y/AUFN | 202 x 450 x 11/4" | 202.0 | 450.0 | 0.0 | 548__hohl1_102x450x11_4_cdmp_front_tn34018566_mdb.jpg | 548__hohl1_102x450x11_4_cdmp_front_tn34018566_mdb.jpg |  | 548__hohl1_102x450x11_4_cdmp_side_tn34018566_mdb.jpg |  |  |  |  | TYROLIT CDM Coroas de brocas molhadas 202x450x11/4" PREMIUM betão armado ¦ TGD® |  |  |  | Furadeiras acima de 3 kW ¦ materiais de concreto de média dureza a duros. Ferramentas de qualidade para exigências elevadas e máxima eficiência econômica. Desempenho excelente e constante, utilização universal e fácil remoção do núcleo. Broca segmentada a partir de Ø 77 mm com tecnologia TGD® e nova altura de segmento de 11,3 mm. Segmentos com solda a laser até Ø 300 mm para máxima segurança. | [9 empty] | Desempenho de corte constante muito rápido e movimento suave evidente | Elevada durabilidade. |  |  |  | https://vimeo.com/128994334 | PROD
34018607 | HOHL1 212x450x11/4" CDMP3 | Coroas de broca molhadas | ST | 1 | Concreto | 9003172026572 | 9009012007947 | 21011313 | 31191506 | 82075010 | AT | [5 empty] | 8.251 | 7.858 | kg | Furadeira de coluna | HOHL1 |  |  | 38 |  | D x T x Y/AUFN | 212 x 450 x 11/4" | 212.0 | 450.0 | 0.0 | 548__hohl1_102x450x11_4_cdmp_front_tn34018566_mdb.jpg | 548__hohl1_102x450x11_4_cdmp_front_tn34018566_mdb.jpg |  | 548__hohl1_102x450x11_4_cdmp_side_tn34018566_mdb.jpg |  |  |  |  | TYROLIT CDM Coroas de brocas molhadas 212x450x11/4" PREMIUM betão armado ¦ TGD® |  |  |  | Furadeiras acima de 3 kW ¦ materiais de concreto de média dureza a duros. Ferramentas de qualidade para exigências elevadas e máxima eficiência econômica. Desempenho excelente e constante, utilização universal e fácil remoção do núcleo. Broca segmentada a partir de Ø 77 mm com tecnologia TGD® e nova altura de segmento de 11,3 mm. Segmentos com solda a laser até Ø 300 mm para máxima segurança. | [9 empty] | Desempenho de corte constante muito rápido e movimento suave evidente | Elevada durabilidade. |  |  |  | https://vimeo.com/128994334 | PROD
34018608 | HOHL1 225x450x11/4" CDMP3 | Coroas de broca molhadas | ST | 1 | Concreto | 9003172026589 | 9009012007954 | 21011313 | 31191506 | 82075010 | AT | [5 empty] | 4.17 | 3.62 | kg | Furadeira de coluna | HOHL1 |  |  | 38 |  | D x T x Y/AUFN | 225 x 450 x 11/4" | 225.0 | 450.0 | 0.0 | 548__hohl1_102x450x11_4_cdmp_front_tn34018566_mdb.jpg | 548__hohl1_102x450x11_4_cdmp_front_tn34018566_mdb.jpg |  | 548__hohl1_102x450x11_4_cdmp_side_tn34018566_mdb.jpg |  |  |  |  | TYROLIT CDM Coroas de brocas molhadas 225x450x11/4" PREMIUM betão armado ¦ TGD® |  |  |  | Furadeiras acima de 3 kW ¦ materiais de concreto de média dureza a duros. Ferramentas de qualidade para exigências elevadas e máxima eficiência econômica. Desempenho excelente e constante, utilização universal e fácil remoção do núcleo. Broca segmentada a partir de Ø 77 mm com tecnologia TGD® e nova altura de segmento de 11,3 mm. Segmentos com solda a laser até Ø 300 mm para máxima segurança. | [9 empty] | Desempenho de corte constante muito rápido e movimento suave evidente | Elevada durabilidade. |  |  |  | https://vimeo.com/128994334 | PROD
34018610 | HOHL1 250x450x11/4" CDMP3 | Coroas de broca molhadas | ST | 1 | Concreto | 9003172026602 | 9009012007985 | 21011313 | 31191506 | 82075010 | AT | T |  |  |  |  | 14.4 | 11.5 | kg | Furadeira de coluna | HOHL1 |  |  | 38 |  | D x T x Y/AUFN | 250 x 450 x 11/4" | 250.0 | 450.0 | 0.0 | 548__hohl1_102x450x11_4_cdmp_front_tn34018566_mdb.jpg | 548__hohl1_102x450x11_4_cdmp_front_tn34018566_mdb.jpg |  | 548__hohl1_102x450x11_4_cdmp_side_tn34018566_mdb.jpg |  |  |  |  | TYROLIT CDM Coroas de brocas molhadas 250x450x11/4" PREMIUM betão armado ¦ TGD® |  |  |  | Furadeiras acima de 3 kW ¦ materiais de concreto de média dureza a duros. Ferramentas de qualidade para exigências elevadas e máxima eficiência econômica. Desempenho excelente e constante, utilização universal e fácil remoção do núcleo. Broca segmentada a partir de Ø 77 mm com tecnologia TGD® e nova altura de segmento de 11,3 mm. Segmentos com solda a laser até Ø 300 mm para máxima segurança. | [9 empty] | Desempenho de corte constante muito rápido e movimento suave evidente | Elevada durabilidade. |  |  |  | https://vimeo.com/128994334 | PROD
34020398 | 90B 60x15x160 55AC500D4B22 | Roda de afiar serras | ST | 1 | HSS;Carboneto de tungstênio | 9003172005195 |  | 21011316 | 31191510 | 68042212 | AT | T | 45.0 | m/s |  |  | 0.235 | 0.235 | kg |  | 90B |  | AC | 500 | B | B x C x L | 60 x 15 x 160 | 60.0 | 15.0 | 160.0 | 885__54sch_20x15x60_c320-55v18_tn351654_iso_mdb.jpg | 885__54sch_20x15x60_c320-55v18_tn351654_iso_mdb.jpg | 885__90b_60x15x160_454a500d2b22_tn917288_iso_mdb.jpg | 885__90b_sn485_iso_mdb.jpg | [9 empty] | Para obter a máxima qualidade de aplainamento, microcabeçotes aplainadores são nivelados com pedras jointing. Produtos da Tyrolit oferecem ótimos efeitos de dressagem. É possível nivelar lâminas de plaina de HSS e metal duro com este produto. | [8 empty] | Desbaste frio | Boa perfilação
34022958 | 41F 115x1x22,23 A60Q-BFKA | Corte livre | ST | 25 | Aço inoxidável;Aço | 9003170010528 | 9009010010840 | 21011315 | 31191506 | 68042218 | AT | T | 80.0 | m/s |  |  | 0.027 | 0.025 | kg | Rebarbadora | 41 |  | A | 60 | BF | D x T x H | 115 x 1,0 x 22,23 | 115.0 | 1.0 | 22.23 | 651__41f_premium_steel_stainless_steel_a60q-bfka_symbol_front_mdb.jpg | 651__41f_premium_steel_stainless_steel_a60q-bfka_symbol_front_mdb.jpg | [6 empty] | TYROLIT Discos de corte ACCU para aço e aço inoxidável 115 x 1,0 |  |  |  | O disco de corte superfino PREMIUM*** foi especialmente desenvolvido para retíficas angulares acionados por bateria e, por isso, também possibilita reparos pequenos independentemente da disponibilidade de alimentação elétrica disponível. O uso em andaimes, em terrenos ou lugares de difícil acesso torna-se muito mais simples. | Estes produtos foram otimizados para retíficas angulares acionados por bateria e são especialmente indicados para o corte de chapas, perfis e tubos de paredes finas. Ela também pode ser usada eficientemente em seções transversais pequenas, barras ou ferros de armação. | Estes produtos foram otimizados para retíficas angulares acionadas por bateria e são especialmente indicados para o corte de chapas, perfis e tubos de paredes finas de aço e aço inoxidável | [7 empty] | Trabalhar com a qualidade Tyrolit habitual também sem uso de fontes de alimentação em tarefas pequenas e em áreas de difícil acesso | Ferramenta indicada para as mais variadas aplicações em aço e aço inoxidável | Utilização eficiente inclusive em seções transversais pequenas, barras ou ferros de armação
34022959 | 41F 125x1x22,23 A60Q-BFKA | Corte livre | ST | 25 | Aço inoxidável;Aço | 9003170010382 | 9009010010826 | 21011315 | 31191506 | 68042218 | AT | T | 80.0 | m/s |  |  | 0.031 | 0.03 | kg | Rebarbadora | 41 |  | A | 60 | BF | D x T x H | 125 x 1,0 x 22,23 | 125.0 | 1.0 | 22.23 | 651__41f_premium_steel_stainless_steel_a60q-bfka_symbol_front_mdb.jpg | 651__41f_premium_steel_stainless_steel_a60q-bfka_symbol_front_mdb.jpg | [6 empty] | TYROLIT Discos de corte ACCU para aço e aço inoxidável 125 x 1,0 |  |  |  | O disco de corte superfino PREMIUM*** foi especialmente desenvolvido para retíficas angulares acionados por bateria e, por isso, também possibilita reparos pequenos independentemente da disponibilidade de alimentação elétrica disponível. O uso em andaimes, em terrenos ou lugares de difícil acesso torna-se muito mais simples. | Estes produtos foram otimizados para retíficas angulares acionados por bateria e são especialmente indicados para o corte de chapas, perfis e tubos de paredes finas. Ela também pode ser usada eficientemente em seções transversais pequenas, barras ou ferros de armação. | Estes produtos foram otimizados para retíficas angulares acionadas por bateria e são especialmente indicados para o corte de chapas, perfis e tubos de paredes finas de aço e aço inoxidável | [7 empty] | Trabalhar com a qualidade Tyrolit habitual também sem uso de fontes de alimentação em tarefas pequenas e em áreas de difícil acesso | Ferramenta indicada para as mais variadas aplicações em aço e aço inoxidável | Utilização eficiente inclusive em seções transversais pequenas, barras ou ferros de armação
34023725 | 1 300x10x76,2 89A120M5AV217 | Ferramentas de dressagem | ST | 1 |  | 9003173142325 |  |  |  | 68042230 | CZ | 20 | 40.0 | m/s |  |  | 1.48 | 1.48 | kg |  | 1 |  | A | 120 | V | D x T x H | 300 x 10 x 76,2 | 300.0 | 10.0 | 76.2 | 27738__1_dressing_wheel_front_mdb.jpg | 27738__1_dressing_wheel_front_mdb.jpg | [11 empty] | Estes rebolos de dressagem são usados para a dressagem de todos os tipos de discos de desbaste diamantados e CBN, independentemente do sistema ligante. Camadas sensíveis também podem ser dressadas com mínima pressão de desbaste. Lembre-se que discos galvanizados não podem ser amolados com eles. Os rebolos de carbeto de silício estão disponíveis nos diâmetros 200-250 mm. | [8 empty] | Processo de dressagem suave | Menor pressão de desbaste
34023726 | 1 300x10x76,2 89A240M5AV217 | Ferramentas de dressagem | ST | 1 |  | 9003172006604 |  |  |  | 68042230 | AT | T | 40.0 | m/s |  |  | 1.564 | 1.431 | kg |  | 1 |  | A | 240 | V | D x T x H | 300 x 10 x 76,2 | 300.0 | 10.0 | 76.2 | 27738__1_dressing_wheel_front_mdb.jpg | 27738__1_dressing_wheel_front_mdb.jpg | [11 empty] | Estes rebolos de dressagem são usados para a dressagem de todos os tipos de discos de desbaste diamantados e CBN, independentemente do sistema ligante. Camadas sensíveis também podem ser dressadas com mínima pressão de desbaste. Lembre-se que discos galvanizados não podem ser amolados com eles. Os rebolos de carbeto de silício estão disponíveis nos diâmetros 200-250 mm. | [8 empty] | Processo de dressagem suave | Menor pressão de desbaste
34023728 | 1 300x10x76,2 89A400H5AV83 | Ferramentas de dressagem | ST | 1 |  | 9003172080147 |  |  |  | 68042230 | AT | T | 40.0 | m/s |  |  | 1.389 | 1.256 | kg |  | 1 |  | A | 400 | V | D x T x H | 300 x 10 x 76,2 | 300.0 | 10.0 | 76.2 | 27738__1_dressing_wheel_front_mdb.jpg | 27738__1_dressing_wheel_front_mdb.jpg | [11 empty] | Estes rebolos de dressagem são usados para a dressagem de todos os tipos de discos de desbaste diamantados e CBN, independentemente do sistema ligante. Camadas sensíveis também podem ser dressadas com mínima pressão de desbaste. Lembre-se que discos galvanizados não podem ser amolados com eles. Os rebolos de carbeto de silício estão disponíveis nos diâmetros 200-250 mm. | [8 empty] | Processo de dressagem suave | Menor pressão de desbaste
34023732 | 38 300x10x76,2 89A400H5AV83 | Ferramentas de dressagem | ST | 1 |  | 9003172344058 |  |  |  | 68042230 | AT | T | 40.0 | m/s |  |  | 1.026 | 0.836 | kg |  | 38 |  | A | 400 | V | D / J x T / U x H | 300 / 140 x 10 / 6 x 76,2 | 300.0 | 10.0 | 76.2 | 27738__1_sn54636_front_mdb.jpg | 27738__1_dressing_wheel_front_mdb.jpg | [11 empty] | Estes rebolos de dressagem são usados para a dressagem de todos os tipos de discos de desbaste diamantados e CBN, independentemente do sistema ligante. Camadas sensíveis também podem ser dressadas com mínima pressão de desbaste. Lembre-se que discos galvanizados não podem ser amolados com eles. Os rebolos de carbeto de silício estão disponíveis nos diâmetros 200-250 mm. | [8 empty] | Processo de dressagem suave | Menor pressão de desbaste
34023778 | 11TDZ 65X20XM14-2 S0,5 SHIELD P | Escovas copo | ST | 1 | Aço | 9003170013000 | 9009010014848 | 21011317 | 31191506 | 96035000 | ES | 20 |  |  |  |  | 0.345 | 0.345 | kg | Rebarbadora | 11TDZ |  | S | 0 |  | D x L x GE | 65 x 20 x M14-2 | 65.0 | 0.0 | 0.0 | 424__11tdz_65x20x14-2_s5_tn34023778_side_mdb.jpg | 424__11tdz_65x20x14-2_s5_tn34023778_side_mdb.jpg | 424__11tdz_65x20x14-2_s5_tn34023778_front_mdb.jpg |  | 424__11tdz_65x20x14-2_s5_tn34023778_mdb.jpg |  |  |  | TYROLIT Escovas tipo copo SHIELD para aço 65 x 20 x M14-2 |  |  |  | Junto com as escovas tipo copo Shield, a Tyrolit também oferece uma placa de proteção contra poeira e ruptura do arame, de uso fácil para o usuário. A proteção transparente permite que o usuário tenha uma visão irrestrita da peça de trabalho, mesmo ao desbastar arestas e cantos. Adicionalmente, as lamelas de plástico dispõe de elevada flexibilidade para também possibilitar a usinagem de lugares de difícil acesso. | As escovas Shield estão disponíveis em diferentes formatos e tipos de arame e oferecem a máxima segurança na usinagem de aço. Aplicações Um uso muito frequente dos nossos produtos é a limpeza de cordões de solda. | Para remoção de ferrugem, tinta e verniz, para usinagem de costuras de soldadura bem como para preparo de superfícies e superacabamento em aço |  |  | Arame corrugado DW para materiais macios, superfícies sensíveis e impurezas leves | Arame trançado DZ para trabalhos pesados e sujidades pesadas bem como decapagem de tintas e vernizes |  |  |  | Proteção transparente para máxima segurança sem limitar a visualização da peça a ser processada | A flexibilidade das lamelas de plástico também possibilita uma fácil usinagem de lugares de difícil acesso | Ferramenta de utilização universal com máxima durabilidade | O arame de aço banhado em latão SM evita corrosão
34023780 | ESCOVA 11TDW 75X20XM14-2 SM0,3 SHIELD P | Escovas copo | ST | 1 | Aço | 9003170013048 | 9009010014855 | 21011317 | 31191506 | 96035000 | ES | [5 empty] | 0.325 | 0.325 | kg | Rebarbadora | 11TDW |  | SM | 0 |  | D x L x GE | 75 x 20 x M14-2 | 75.0 | 0.0 | 0.0 | 424__11tdz_65x20x14-2_s5_tn34023778_side_mdb.jpg | 424__11tdz_65x20x14-2_s5_tn34023778_side_mdb.jpg | 424__11tdz_65x20x14-2_s5_tn34023778_front_mdb.jpg |  | 424__11tdz_65x20x14-2_s5_tn34023778_mdb.jpg |  |  |  | TYROLIT Escovas tipo copo SHIELD para aço 75 x 20 x M14-2 |  |  |  | Junto com as escovas tipo copo Shield, a Tyrolit também oferece uma placa de proteção contra poeira e ruptura do arame, de uso fácil para o usuário. A proteção transparente permite que o usuário tenha uma visão irrestrita da peça de trabalho, mesmo ao desbastar arestas e cantos. Adicionalmente, as lamelas de plástico dispõe de elevada flexibilidade para também possibilitar a usinagem de lugares de difícil acesso. | As escovas Shield estão disponíveis em diferentes formatos e tipos de arame e oferecem a máxima segurança na usinagem de aço. Aplicações Um uso muito frequente dos nossos produtos é a limpeza de cordões de solda. | Para remoção de ferrugem, tinta e verniz, para usinagem de costuras de soldadura bem como para preparo de superfícies e superacabamento em aço |  |  | Arame corrugado DW para materiais macios, superfícies sensíveis e impurezas leves | Arame trançado DZ para trabalhos pesados e sujidades pesadas bem como decapagem de tintas e vernizes |  |  |  | Proteção transparente para máxima segurança sem limitar a visualização da peça a ser processada | A flexibilidade das lamelas de plástico também possibilita uma fácil usinagem de lugares de difícil acesso | Ferramenta de utilização universal com máxima durabilidade | O arame de aço banhado em latão SM evita corrosão
34023812 | 11TDW 75X20XM14-2 E0,3INOX SHIELD P | Escovas copo | ST | 1 | Aço inoxidável | 9003170013062 | 9009010014886 | 21011317 | 31191506 | 96035000 | ES | 20 |  |  |  |  | 0.325 | 0.325 | kg | Rebarbadora | 11TDW |  | E | 0 |  | D x L x GE | 75 x 20 x M14-2 | 75.0 | 0.0 | 0.0 | 425__6tdw_100x30xm14-2_e3inox_tn34023830_side_mdb.jpg | 425__6tdw_100x30xm14-2_e3inox_tn34023830_side_mdb.jpg | 425__6tdw_100x30xm14-2_e3inox_tn34023830_front_mdb.jpg |  | 425__11tdw_75x20xm14-2_e3inox_tn34023812_mdb.jpg |  |  |  | TYROLIT Escovas tipo copo SHIELD para aço inoxidável 75 x 20 x M14-2 |  |  |  | Junto com as escovas tipo copo Shield, a Tyrolit também oferece uma placa de proteção contra poeira e ruptura do arame, de uso fácil para o usuário. A proteção transparente permite que o usuário tenha uma visão irrestrita da peça de trabalho, mesmo ao desbastar arestas e cantos. Adicionalmente, as lamelas de plástico dispõe de elevada flexibilidade para também possibilitar a usinagem de lugares de difícil acesso. | A proteção transparente permite que o usuário tenha uma visão irrestrita da peça de trabalho, mesmo ao desbastar arestas e cantos. Adicionalmente, as lamelas de plástico dispõe de elevada flexibilidade para também possibilitar a usinagem de lugares de difícil acesso. | Para remoção de ferrugem, tinta e verniz, para usinagem de costuras de soldadura bem como para preparo de superfícies e superacabamento em aço inoxidável |  |  | Arame corrugado DW para materiais macios, superfícies sensíveis e impurezas leves | Arame trançado DZ para trabalhos pesados e sujidades pesadas bem como decapagem de tintas e vernizes |  |  |  | Proteção transparente para máxima segurança sem limitar a visualização da peça a ser processada | A flexibilidade das lamelas de plástico também possibilita uma fácil usinagem de lugares de difícil acesso | Ferramenta de utilização universal com máxima durabilidade | Arame de aço inoxidável de alta qualidade evita o enferrujamento da peça
34023813 | 11TDZ 65X20XM14-2 E0,5INOX SHIELD P | Escovas copo | ST | 1 | Aço inoxidável | 9003170013208 | 9009010014893 | 21011317 | 31191506 | 96035000 | ES | [5 empty] | 0.325 | 0.325 | kg | Rebarbadora | 11TDZ |  | E | 0 |  | D x L x GE | 65 x 20 x M14-2 | 65.0 | 0.0 | 0.0 | 425__6tdw_100x30xm14-2_e3inox_tn34023830_side_mdb.jpg | 425__6tdw_100x30xm14-2_e3inox_tn34023830_side_mdb.jpg | 425__6tdw_100x30xm14-2_e3inox_tn34023830_front_mdb.jpg |  | 425__11tdw_75x20xm14-2_e3inox_tn34023812_mdb.jpg |  |  |  | TYROLIT Escovas tipo copo SHIELD para aço inoxidável 65 x 20 x M14-2 |  |  |  | Junto com as escovas tipo copo Shield, a Tyrolit também oferece uma placa de proteção contra poeira e ruptura do arame, de uso fácil para o usuário. A proteção transparente permite que o usuário tenha uma visão irrestrita da peça de trabalho, mesmo ao desbastar arestas e cantos. Adicionalmente, as lamelas de plástico dispõe de elevada flexibilidade para também possibilitar a usinagem de lugares de difícil acesso. | A proteção transparente permite que o usuário tenha uma visão irrestrita da peça de trabalho, mesmo ao desbastar arestas e cantos. Adicionalmente, as lamelas de plástico dispõe de elevada flexibilidade para também possibilitar a usinagem de lugares de difícil acesso. | Para remoção de ferrugem, tinta e verniz, para usinagem de costuras de soldadura bem como para preparo de superfícies e superacabamento em aço inoxidável |  |  | Arame corrugado DW para materiais macios, superfícies sensíveis e impurezas leves | Arame trançado DZ para trabalhos pesados e sujidades pesadas bem como decapagem de tintas e vernizes |  |  |  | Proteção transparente para máxima segurança sem limitar a visualização da peça a ser processada | A flexibilidade das lamelas de plástico também possibilita uma fácil usinagem de lugares de difícil acesso | Ferramenta de utilização universal com máxima durabilidade | Arame de aço inoxidável de alta qualidade evita o enferrujamento da peça
34023817 | ESCOVA 28KDZ 100X20XM14-2 S0,5 SHIELD P | Escovas cónicas | ST | 1 | Aço | 9003170013215 | 9009010014909 | 21011317 | 31191506 | 96035000 | ES | [5 empty] | 0.27 | 0.27 | kg | Rebarbadora | 28KDZ |  | S | 0 |  | D x L x GE | 100 x 20 x M14-2 | 100.0 | 0.0 | 0.0 | 913__28kdz_100x20xm14-2_s5_tn34023817_side_mdb.jpg | 913__28kdz_100x20xm14-2_s5_tn34023817_side_mdb.jpg | 913__28kdz_100x20xm14-2_s5_tn34023817_front_mdb.jpg |  | 913__28kdz_100x20xm14-2_s5_tn34023817_mdb.jpg |  |  |  | TYROLIT Escovas rotativas SHIELD para aço 100 x 20 x M14-2 |  |  |  | As escovas rotativas Shield oferecem proteção contra poeira e ruptura de arame por causa do seu formato e, além disso, são fáceis de usar. A proteção transparente também permite uma visão irrestrita da peça de trabalho. Adicionalmente, as lamelas plásticas proporcionam elevada flexibilidade, possibilitando a usinagem de bordas e cantos. | As escovas Shield estão disponíveis em vários desenhos e tipos de arame e ainda oferecem os mais altos níveis de segurança nos trabalhos em aço. Esta ferramenta também é muito usada na limpeza de cordões de solda. | Para remoção de ferrugem, tinta e verniz, para usinagem de costuras de soldadura bem como para preparo de superfícies e superacabamento em aço |  |  | Arame corrugado DW para materiais macios, superfícies sensíveis e impurezas leves | Arame trançado DZ para trabalhos pesados e sujidades pesadas bem como decapagem de tintas e vernizes |  |  |  | Por sua forma e pela flexibilidade das lamelas de plástico, são especialmente indicadas para a usinagem de lugares de difícil acesso | Proteção transparente para máxima segurança sem limitar a visualização da peça a ser processada | O arame de aço banhado em latão SM evita corrosão
34023819 | ESCOVA 28KDW 100X20XM14-2 SM0,3 SHIELDP | Escovas cónicas | ST | 1 | Aço | 9003170013253 | 9009010014930 | 21011317 | 31191506 | 96035000 | ES | 20 |  |  |  |  | 0.27 | 0.27 | kg | Rebarbadora | 28KDW |  | SM | 0 |  | D x L x GE | 100 x 20 x M14-2 | 100.0 | 0.0 | 0.0 | 913__28kdz_100x20xm14-2_s5_tn34023817_side_mdb.jpg | 913__28kdz_100x20xm14-2_s5_tn34023817_side_mdb.jpg | 913__28kdz_100x20xm14-2_s5_tn34023817_front_mdb.jpg |  | 913__28kdz_100x20xm14-2_s5_tn34023817_mdb.jpg |  |  |  | TYROLIT Escovas rotativas SHIELD para aço 100 x 20 x M14-2 |  |  |  | As escovas rotativas Shield oferecem proteção contra poeira e ruptura de arame por causa do seu formato e, além disso, são fáceis de usar. A proteção transparente também permite uma visão irrestrita da peça de trabalho. Adicionalmente, as lamelas plásticas proporcionam elevada flexibilidade, possibilitando a usinagem de bordas e cantos. | As escovas Shield estão disponíveis em vários desenhos e tipos de arame e ainda oferecem os mais altos níveis de segurança nos trabalhos em aço. Esta ferramenta também é muito usada na limpeza de cordões de solda. | Para remoção de ferrugem, tinta e verniz, para usinagem de costuras de soldadura bem como para preparo de superfícies e superacabamento em aço |  |  | Arame corrugado DW para materiais macios, superfícies sensíveis e impurezas leves | Arame trançado DZ para trabalhos pesados e sujidades pesadas bem como decapagem de tintas e vernizes |  |  |  | Por sua forma e pela flexibilidade das lamelas de plástico, são especialmente indicadas para a usinagem de lugares de difícil acesso | Proteção transparente para máxima segurança sem limitar a visualização da peça a ser processada | O arame de aço banhado em latão SM evita corrosão
34023822 | 28KDW 100X20XM14-2 E0,3INOX SHIELD P | Escovas cónicas | ST | 1 | Aço inoxidável | 9003170014434 | 9009010042124 | 21011317 | 31191506 | 96035000 | ES | [5 empty] | 0.27 | 0.27 | kg | Rebarbadora | 28KDW |  | E | 0 |  | D x L x GE | 100 x 20 x M14-2 | 100.0 | 0.0 | 0.0 | 914__28kdz_100x20xm14-2_s5_tn34023817_side_mdb.jpg | 914__28kdz_100x20xm14-2_s5_tn34023817_side_mdb.jpg | 914__28kdz_100x20xm14-2_s5_tn34023817_front_mdb.jpg |  | 914__28kdz_100x20xm14-2_s5_tn34023817_mdb.jpg |  |  |  | TYROLIT Escovas rotativas SHIELD para aço inoxidável 100 x 20 x M14-2 |  |  |  | As escovas rotativas tipo Shield da Tyrolit vêm acompanhadas de uma capa de proteção contra poeira e ruptura de arame e, além disso, são fáceis de usar. A proteção transparente também permite uma visão irrestrita da peça de trabalho. Esta ferramenta também é muito usada na limpeza de cordões de solda e na rebarbação leve. | O formato da ferramenta facilita a usinagem de cantos e bordas. As escovas tipo Shield estão disponíveis em vários desenhos e tipos de arame e ainda oferecem os mais altos níveis de segurança nos trabalhos em aço inoxidável. | Para remoção de ferrugem, tinta e verniz, para usinagem de costuras de soldadura bem como para preparo de superfícies e superacabamento em aço inoxidável |  |  | Arame corrugado DW para materiais macios, superfícies sensíveis e impurezas leves |  |  |  |  | Por sua forma e flexibilidade das lamelas de plástico, são especialmente indicadas para a usinagem de lugares de difícil acesso | Proteção transparente para máxima segurança sem limitar a visualização da superfície a ser usinada | Arame de aço inoxidável de alta qualidade evita o enferrujamento da peça
34023823 | 6TDZ 80X25XM14-2 S0,5 SHIELD P | Escovas copo | ST | 1 | Aço | 9003170013260 | 9009010014978 | 21011317 | 31191506 | 96035000 | ES | 20 |  |  |  |  | 0.675 | 0.675 | kg | Rebarbadora | 6TDZ |  | S | 0 |  | D x L x GE | 80 x 25 x M14-2 | 80.0 | 0.0 | 0.0 | 424__11tdz_65x20x14-2_s5_tn34023778_side_mdb.jpg | 424__11tdz_65x20x14-2_s5_tn34023778_side_mdb.jpg | 424__11tdz_65x20x14-2_s5_tn34023778_front_mdb.jpg |  | 424__11tdz_65x20x14-2_s5_tn34023778_mdb.jpg |  |  |  | TYROLIT Escovas tipo copo SHIELD para aço 80 x 25 x M14-2 |  |  |  | Junto com as escovas tipo copo Shield, a Tyrolit também oferece uma placa de proteção contra poeira e ruptura do arame, de uso fácil para o usuário. A proteção transparente permite que o usuário tenha uma visão irrestrita da peça de trabalho, mesmo ao desbastar arestas e cantos. Adicionalmente, as lamelas de plástico dispõe de elevada flexibilidade para também possibilitar a usinagem de lugares de difícil acesso. | As escovas Shield estão disponíveis em diferentes formatos e tipos de arame e oferecem a máxima segurança na usinagem de aço. Aplicações Um uso muito frequente dos nossos produtos é a limpeza de cordões de solda. | Para remoção de ferrugem, tinta e verniz, para usinagem de costuras de soldadura bem como para preparo de superfícies e superacabamento em aço |  |  | Arame corrugado DW para materiais macios, superfícies sensíveis e impurezas leves | Arame trançado DZ para trabalhos pesados e sujidades pesadas bem como decapagem de tintas e vernizes |  |  |  | Proteção transparente para máxima segurança sem limitar a visualização da peça a ser processada | A flexibilidade das lamelas de plástico também possibilita uma fácil usinagem de lugares de difícil acesso | Ferramenta de utilização universal com máxima durabilidade | O arame de aço banhado em latão SM evita corrosão
34023824 | 6TDZ 100X25XM14-2 S0,5 SHIELD P | Escovas copo | ST | 1 | Aço | 9003170013352 | 9009010015241 | 21011317 | 31191506 | 96035000 | ES | 20 |  |  |  |  | 0.751 | 0.751 | kg | Rebarbadora | 6TDZ |  | S | 0 |  | D x L x GE | 100 x 25 x M14-2 | 100.0 | 0.0 | 0.0 | 424__11tdz_65x20x14-2_s5_tn34023778_side_mdb.jpg | 424__11tdz_65x20x14-2_s5_tn34023778_side_mdb.jpg | 424__11tdz_65x20x14-2_s5_tn34023778_front_mdb.jpg |  | 424__11tdz_65x20x14-2_s5_tn34023778_mdb.jpg |  |  |  | TYROLIT Escovas tipo copo SHIELD para aço 100 x 25 x M14-2 |  |  |  | Junto com as escovas tipo copo Shield, a Tyrolit também oferece uma placa de proteção contra poeira e ruptura do arame, de uso fácil para o usuário. A proteção transparente permite que o usuário tenha uma visão irrestrita da peça de trabalho, mesmo ao desbastar arestas e cantos. Adicionalmente, as lamelas de plástico dispõe de elevada flexibilidade para também possibilitar a usinagem de lugares de difícil acesso. | As escovas Shield estão disponíveis em diferentes formatos e tipos de arame e oferecem a máxima segurança na usinagem de aço. Aplicações Um uso muito frequente dos nossos produtos é a limpeza de cordões de solda. | Para remoção de ferrugem, tinta e verniz, para usinagem de costuras de soldadura bem como para preparo de superfícies e superacabamento em aço |  |  | Arame corrugado DW para materiais macios, superfícies sensíveis e impurezas leves | Arame trançado DZ para trabalhos pesados e sujidades pesadas bem como decapagem de tintas e vernizes |  |  |  | Proteção transparente para máxima segurança sem limitar a visualização da peça a ser processada | A flexibilidade das lamelas de plástico também possibilita uma fácil usinagem de lugares de difícil acesso | Ferramenta de utilização universal com máxima durabilidade | O arame de aço banhado em latão SM evita corrosão
34023827 | 6TDW 80X30XM14-2 SM0,3 SHIELD P | Escovas copo | ST | 1 | Aço | 9003170013413 | 9009010015340 | 21011317 | 31191506 | 96035000 | ES | 20 |  |  |  |  | 0.447 | 0.447 | kg | Rebarbadora | 6TDW |  | SM | 0 |  | D x L x GE | 80 x 30 x M14-2 | 80.0 | 0.0 | 0.0 | 424__11tdz_65x20x14-2_s5_tn34023778_side_mdb.jpg | 424__11tdz_65x20x14-2_s5_tn34023778_side_mdb.jpg | 424__11tdz_65x20x14-2_s5_tn34023778_front_mdb.jpg |  | 424__11tdz_65x20x14-2_s5_tn34023778_mdb.jpg |  |  |  | TYROLIT Escovas tipo copo SHIELD para aço 80 x 30 x M14-2 |  |  |  | Junto com as escovas tipo copo Shield, a Tyrolit também oferece uma placa de proteção contra poeira e ruptura do arame, de uso fácil para o usuário. A proteção transparente permite que o usuário tenha uma visão irrestrita da peça de trabalho, mesmo ao desbastar arestas e cantos. Adicionalmente, as lamelas de plástico dispõe de elevada flexibilidade para também possibilitar a usinagem de lugares de difícil acesso. | As escovas Shield estão disponíveis em diferentes formatos e tipos de arame e oferecem a máxima segurança na usinagem de aço. Aplicações Um uso muito frequente dos nossos produtos é a limpeza de cordões de solda. | Para remoção de ferrugem, tinta e verniz, para usinagem de costuras de soldadura bem como para preparo de superfícies e superacabamento em aço |  |  | Arame corrugado DW para materiais macios, superfícies sensíveis e impurezas leves | Arame trançado DZ para trabalhos pesados e sujidades pesadas bem como decapagem de tintas e vernizes |  |  |  | Proteção transparente para máxima segurança sem limitar a visualização da peça a ser processada | A flexibilidade das lamelas de plástico também possibilita uma fácil usinagem de lugares de difícil acesso | Ferramenta de utilização universal com máxima durabilidade | O arame de aço banhado em latão SM evita corrosão
34023828 | ESCOVA 6TDW 100X30XM14-2 SM0,3 SHIELD P | Escovas copo | ST | 1 | Aço | 9003170013437 | 9009010015401 | 21011317 | 31191506 | 96035000 | ES | 20 |  |  |  |  | 0.536 | 0.536 | kg | Rebarbadora | 6TDW |  | SM | 0 |  | D x L x GE | 100 x 30 x M14-2 | 100.0 | 0.0 | 0.0 | 424__11tdz_65x20x14-2_s5_tn34023778_side_mdb.jpg | 424__11tdz_65x20x14-2_s5_tn34023778_side_mdb.jpg | 424__11tdz_65x20x14-2_s5_tn34023778_front_mdb.jpg |  | 424__11tdz_65x20x14-2_s5_tn34023778_mdb.jpg |  |  |  | TYROLIT Escovas tipo copo SHIELD para aço 100 x 30 x M14-2 |  |  |  | Junto com as escovas tipo copo Shield, a Tyrolit também oferece uma placa de proteção contra poeira e ruptura do arame, de uso fácil para o usuário. A proteção transparente permite que o usuário tenha uma visão irrestrita da peça de trabalho, mesmo ao desbastar arestas e cantos. Adicionalmente, as lamelas de plástico dispõe de elevada flexibilidade para também possibilitar a usinagem de lugares de difícil acesso. | As escovas Shield estão disponíveis em diferentes formatos e tipos de arame e oferecem a máxima segurança na usinagem de aço. Aplicações Um uso muito frequente dos nossos produtos é a limpeza de cordões de solda. | Para remoção de ferrugem, tinta e verniz, para usinagem de costuras de soldadura bem como para preparo de superfícies e superacabamento em aço |  |  | Arame corrugado DW para materiais macios, superfícies sensíveis e impurezas leves | Arame trançado DZ para trabalhos pesados e sujidades pesadas bem como decapagem de tintas e vernizes |  |  |  | Proteção transparente para máxima segurança sem limitar a visualização da peça a ser processada | A flexibilidade das lamelas de plástico também possibilita uma fácil usinagem de lugares de difícil acesso | Ferramenta de utilização universal com máxima durabilidade | O arame de aço banhado em latão SM evita corrosão
34024028 | PAD LA-SET 54x32 P FLANGE | Rolos abrasivos | ST | 1 | Independente do material | 9003170010603 |  | 21011318 | 31191501 | 84661020 | IT | [5 empty] | 0.12 | 0.12 | kg | Esmeril de bancada | PADLA-SET |  |  | 0 |  | D x H | 54 x 32 | 54.0 | 0.0 | 32.0 | 808__wheel_flange_tn34024028_mdb.jpg | 808__wheel_flange_tn34024028_mdb.jpg | [6 empty] | TYROLIT Anéis redutores Para cilindros do esmeril 54 x 32 |  |  |  | Estes anéis redutores são utilizados para o uso da roda no esmeril. Com este conjunto, você tem a possibilidade de reduzir o diâmetro de perfuração inicial de 54 milímetro para 32, 25, 20, 16 e 12 milímetros. |  | Anéis redutores reduzem o diâmetro do furo inicial de 54 milímetros para 32, 25, 22, 20, 16 ou 12 milímetros
34028411 | 11V9 100x35x20 D91-B-1XPP STARTEC-XP-P | Rebolos para ferramentas | ST | 1 | Carboneto de tungstênio |  | 9009013126142 | 21011313 | 31191506 | 68042100 | AT | T | 50.0 | m/s |  |  | 0.321 | 0.22 | kg |  | 11V9 |  | D | 91 | B | D x T x H | 100 x 35 x 20 | 100.0 | 35.0 | 20.0 | 891__11v9_sn357223_front_mdb.jpg | 891__11v9_sn357223_front_mdb.jpg | [11 empty] | Com este rebolo diamantado, é possível amolar todas as ferramentas de corte de metal duro das indústrias de madeira e metal e uma variedade de lâminas de barbear. Conjuntos de rebolos de desbaste para usinagem completa na faixa de tamanho de grão diamantado D126-D54. O ligante resistente a desgaste e a alta concentração de grãos aumentam significativamente as durabilidades em comparação com os rebolos de desbaste a seco. | [8 empty] | Para desbaste refrigerado | Longa durabilidade da ferramenta | Desbaste frio
34032701 | 12A2D 75x22x20 D46 | Roda de afiar serras | ST | 1 | HSS |  | 9009013126159 |  |  | 68042100 | AT | T | 50.0 | m/s |  |  | 0.166 | 0.065 | kg |  | 12A2D |  | D | 46 | B | D x T x H | 75 x 22 x 20 | 75.0 | 22.0 | 20.0 | 881__12a2d_sn28162_front_mdb.jpg | 881__14f1_sn462911_front_mdb.jpg | [11 empty] | Este produto Tyrolit é adequado para desbaste de reparo e de produção e oferece elevadas taxas de remoção de material em HSS. A ferramenta CBN para desbaste de perfil de dente foi desenvolvida especialmente para desbaste refrigerado com emulsão ou óleo. As ferramentas CBN estão disponíveis para todas as máquinas de afiação padrão, nos diâmetros de 150 mm a 200 mm | [8 empty] | Alta taxa de remoção de material | Elevada retenção de perfil | Para desbaste refrigerado
34033629 | 1 250x10x51 89A240M5AV217 | Ferramentas de dressagem | ST | 1 |  |  | 9009013125572 |  |  | 68042230 | AT | T | 40.0 | m/s |  |  | 1.113 | 1.018 | kg |  | 1 |  | A | 240 | V | D x T x H | 250 x 10 x 51 | 250.0 | 10.0 | 51.0 | 27738__1_dressing_wheel_front_mdb.jpg | 27738__1_dressing_wheel_front_mdb.jpg | [11 empty] | Estes rebolos de dressagem são usados para a dressagem de todos os tipos de discos de desbaste diamantados e CBN, independentemente do sistema ligante. Camadas sensíveis também podem ser dressadas com mínima pressão de desbaste. Lembre-se que discos galvanizados não podem ser amolados com eles. Os rebolos de carbeto de silício estão disponíveis nos diâmetros 200-250 mm. | [8 empty] | Processo de dressagem suave | Menor pressão de desbaste
34034336 | 5 80x20x20 89A60J5V111 50 | Ferramentas para retifi cação cilíndrica interna | ST | 5 | Aço |  | 9009013127590 |  |  | 68042230 | CZ | 20 | 50.0 | m/s | 12 | rpm / U/min | 0.187 | 0.171 | kg |  | 5 |  | A | 60 | V | D x T x H | 80 x 20 x 20 | 80.0 | 20.0 | 20.0 | 907__1_iso_mdb.jpg | 907__1_iso_mdb.jpg |  |  | 907__5_20x20x6_89a2j5v111_tn664768_iso_mdb.jpg | [8 empty] | Estes rebolos universais para retificação cilíndrica interna feitos de óxido de alumínio são usados para a retificação de furos centrais e furos de alinhamento. Eles oferecem altas taxas de remoção de material e excelente retenção de formato. A especificação 89A60 é usada principalmente nos aços macios e a 89A80 nos aços endurecidos | [8 empty] | Amplo mix | Excelente retenção de perfil | Baixa carga térmica
34036456 | DISCO VELCRO FI 150 A40 P22 TFC17 | Disco TFC Tyrolit Fast Change | ST | 50 | Alumínio;Madeira;Plásticos / PVC;Gelcoat;Materiais compostos | 9003170067386 | 9009010016194 | 21011318 | 31191501 | 68052000 | KR |  |  |  | 8.8 | rpm / U/min | 0.015 | 0.015 | kg | Lixadeira de dupla ação | DISC-FI |  | A | 40 |  | D / HOLES | 150 / 17 | 150.0 | 0.0 | 0.0 | 717__disc_125_8h_a-p22_fi_front_mdb.jpg | 717__disc_125_8h_a-p22_fi_front_mdb.jpg |  |  | 717__disc_125_8h_a-p22_fi_iso_mdb.jpg | [7 empty] | O fecho velcro do Tyrolit Fast Change (TFC) possibilita uma troca muito rápida do disco. Este produto durável e flexível foi desenvolvido com uma folha de base especial, permitindo a obtenção de melhor estabilidade das arestas e da taxa de remoção. | Com este produto obtém-se um acabamento especialmente uniforme em vernizes, tintas e compósitos. Adicionalmente, há uma redução da obstrução e do travamento do disco e um aumento da durabilidade. | Para usinagem grossa e superacabamento de peças de plástico, compósitos, gelcoat, madeira e alumínio |  |  | Tamanho de grão 40/60 para máxima taxa de remoção | Tamanhos de grão de 80 a 120 para trabalhos de desbaste universais | Tamanhos de grão de 150 a 400 para acabamento de superfície perfeito |  |  | Disco de óxido de alumínio sobre suporte de filme especial para maior estabilidade das bordas e máxima remoção de material | Sem travamento nem obstrução do disco | Sistema Tyrolit Fast Change para troca de disco rápida e fácil graças ao fecho velcro
34036457 | DISCO VELCRO FI 150 A60 P22 TFC17 | Disco TFC Tyrolit Fast Change | ST | 50 | Alumínio;Madeira;Plásticos / PVC;Gelcoat;Materiais compostos | 9003170072342 | 9009010016217 | 21011318 | 31191501 | 68052000 | KR |  |  |  | 8.8 | rpm / U/min | 0.011 | 0.011 | kg | Lixadeira de dupla ação | DISC-FI |  | A | 60 |  | D / HOLES | 150 / 17 | 150.0 | 0.0 | 0.0 | 717__disc_125_8h_a-p22_fi_front_mdb.jpg | 717__disc_125_8h_a-p22_fi_front_mdb.jpg |  |  | 717__disc_125_8h_a-p22_fi_iso_mdb.jpg | [7 empty] | O fecho velcro do Tyrolit Fast Change (TFC) possibilita uma troca muito rápida do disco. Este produto durável e flexível foi desenvolvido com uma folha de base especial, permitindo a obtenção de melhor estabilidade das arestas e da taxa de remoção. | Com este produto obtém-se um acabamento especialmente uniforme em vernizes, tintas e compósitos. Adicionalmente, há uma redução da obstrução e do travamento do disco e um aumento da durabilidade. | Para usinagem grossa e superacabamento de peças de plástico, compósitos, gelcoat, madeira e alumínio |  |  | Tamanho de grão 40/60 para máxima taxa de remoção | Tamanhos de grão de 80 a 120 para trabalhos de desbaste universais | Tamanhos de grão de 150 a 400 para acabamento de superfície perfeito |  |  | Disco de óxido de alumínio sobre suporte de filme especial para maior estabilidade das bordas e máxima remoção de material | Sem travamento nem obstrução do disco | Sistema Tyrolit Fast Change para troca de disco rápida e fácil graças ao fecho velcro
34036458 | DISCO VELCRO FI 150 A80 P22 TFC17 | Disco TFC Tyrolit Fast Change | ST | 50 | Alumínio;Madeira;Plásticos / PVC;Gelcoat;Materiais compostos | 9003170075053 | 9009010016255 | 21011318 | 31191501 | 68052000 | KR |  |  |  | 8.8 | rpm / U/min | 0.009 | 0.009 | kg | Lixadeira de dupla ação | DISC-FI |  | A | 80 |  | D / HOLES | 150 / 17 | 150.0 | 0.0 | 0.0 | 717__disc_125_8h_a-p22_fi_front_mdb.jpg | 717__disc_125_8h_a-p22_fi_front_mdb.jpg |  |  | 717__disc_125_8h_a-p22_fi_iso_mdb.jpg | [7 empty] | O fecho velcro do Tyrolit Fast Change (TFC) possibilita uma troca muito rápida do disco. Este produto durável e flexível foi desenvolvido com uma folha de base especial, permitindo a obtenção de melhor estabilidade das arestas e da taxa de remoção. | Com este produto obtém-se um acabamento especialmente uniforme em vernizes, tintas e compósitos. Adicionalmente, há uma redução da obstrução e do travamento do disco e um aumento da durabilidade. | Para usinagem grossa e superacabamento de peças de plástico, compósitos, gelcoat, madeira e alumínio |  |  | Tamanho de grão 40/60 para máxima taxa de remoção | Tamanhos de grão de 80 a 120 para trabalhos de desbaste universais | Tamanhos de grão de 150 a 400 para acabamento de superfície perfeito |  |  | Disco de óxido de alumínio sobre suporte de filme especial para maior estabilidade das bordas e máxima remoção de material | Sem travamento nem obstrução do disco | Sistema Tyrolit Fast Change para troca de disco rápida e fácil graças ao fecho velcro
34036459 | DISCO VELCRO FI 150 A100 P22 TFC17 | Disco TFC Tyrolit Fast Change | ST | 50 | Alumínio;Madeira;Plásticos / PVC;Gelcoat;Materiais compostos | 9003170097864 | 9009010016293 | 21011318 | 31191501 | 68052000 | KR |  |  |  | 8.8 | rpm / U/min | 0.008 | 0.008 | kg | Lixadeira de dupla ação | DISC-FI |  | A | 100 |  | D / HOLES | 150 / 17 | 150.0 | 0.0 | 0.0 | 717__disc_125_8h_a-p22_fi_front_mdb.jpg | 717__disc_125_8h_a-p22_fi_front_mdb.jpg |  |  | 717__disc_125_8h_a-p22_fi_iso_mdb.jpg | [7 empty] | O fecho velcro do Tyrolit Fast Change (TFC) possibilita uma troca muito rápida do disco. Este produto durável e flexível foi desenvolvido com uma folha de base especial, permitindo a obtenção de melhor estabilidade das arestas e da taxa de remoção. | Com este produto obtém-se um acabamento especialmente uniforme em vernizes, tintas e compósitos. Adicionalmente, há uma redução da obstrução e do travamento do disco e um aumento da durabilidade. | Para usinagem grossa e superacabamento de peças de plástico, compósitos, gelcoat, madeira e alumínio |  |  | Tamanho de grão 40/60 para máxima taxa de remoção | Tamanhos de grão de 80 a 120 para trabalhos de desbaste universais | Tamanhos de grão de 150 a 400 para acabamento de superfície perfeito |  |  | Disco de óxido de alumínio sobre suporte de filme especial para maior estabilidade das bordas e máxima remoção de material | Sem travamento nem obstrução do disco | Sistema Tyrolit Fast Change para troca de disco rápida e fácil graças ao fecho velcro
34036460 | DISC FI 150 A120 P22 TFC17 [50] | Disco TFC Tyrolit Fast Change | ST | 50 | Alumínio;Madeira;Plásticos / PVC;Gelcoat;Materiais compostos | 9003170104463 | 9009010016309 | 21011318 | 31191501 | 68052000 | KR |  |  |  | 8.8 | rpm / U/min | 0.008 | 0.008 | kg | Lixadeira de dupla ação | DISC-FI |  | A | 120 |  | D / HOLES | 150 / 17 | 150.0 | 0.0 | 0.0 | 717__disc_125_8h_a-p22_fi_front_mdb.jpg | 717__disc_125_8h_a-p22_fi_front_mdb.jpg |  |  | 717__disc_125_8h_a-p22_fi_iso_mdb.jpg | [7 empty] | O fecho velcro do Tyrolit Fast Change (TFC) possibilita uma troca muito rápida do disco. Este produto durável e flexível foi desenvolvido com uma folha de base especial, permitindo a obtenção de melhor estabilidade das arestas e da taxa de remoção. | Com este produto obtém-se um acabamento especialmente uniforme em vernizes, tintas e compósitos. Adicionalmente, há uma redução da obstrução e do travamento do disco e um aumento da durabilidade. | Para usinagem grossa e superacabamento de peças de plástico, compósitos, gelcoat, madeira e alumínio |  |  | Tamanho de grão 40/60 para máxima taxa de remoção | Tamanhos de grão de 80 a 120 para trabalhos de desbaste universais | Tamanhos de grão de 150 a 400 para acabamento de superfície perfeito |  |  | Disco de óxido de alumínio sobre suporte de filme especial para maior estabilidade das bordas e máxima remoção de material | Sem travamento nem obstrução do disco | Sistema Tyrolit Fast Change para troca de disco rápida e fácil graças ao fecho velcro
34036501 | DISC FI 150 A150 P22 TFC17 [50] | Disco TFC Tyrolit Fast Change | ST | 50 | Alumínio;Madeira;Plásticos / PVC;Gelcoat;Materiais compostos | 9003170108188 | 9009010016316 | 21011318 | 31191501 | 68052000 | KR |  |  |  | 8.8 | rpm / U/min | 0.007 | 0.007 | kg | Lixadeira de dupla ação | DISC-FI |  | A | 150 |  | D / HOLES | 150 / 17 | 150.0 | 0.0 | 0.0 | 717__disc_125_8h_a-p22_fi_front_mdb.jpg | 717__disc_125_8h_a-p22_fi_front_mdb.jpg |  |  | 717__disc_125_8h_a-p22_fi_iso_mdb.jpg | [7 empty] | O fecho velcro do Tyrolit Fast Change (TFC) possibilita uma troca muito rápida do disco. Este produto durável e flexível foi desenvolvido com uma folha de base especial, permitindo a obtenção de melhor estabilidade das arestas e da taxa de remoção. | Com este produto obtém-se um acabamento especialmente uniforme em vernizes, tintas e compósitos. Adicionalmente, há uma redução da obstrução e do travamento do disco e um aumento da durabilidade. | Para usinagem grossa e superacabamento de peças de plástico, compósitos, gelcoat, madeira e alumínio |  |  | Tamanho de grão 40/60 para máxima taxa de remoção | Tamanhos de grão de 80 a 120 para trabalhos de desbaste universais | Tamanhos de grão de 150 a 400 para acabamento de superfície perfeito |  |  | Disco de óxido de alumínio sobre suporte de filme especial para maior estabilidade das bordas e máxima remoção de material | Sem travamento nem obstrução do disco | Sistema Tyrolit Fast Change para troca de disco rápida e fácil graças ao fecho velcro
34036502 | DISCO VELCRO FI 150 A180 P22 TFC17 | Disco TFC Tyrolit Fast Change | ST | 50 | Alumínio;Madeira;Plásticos / PVC;Gelcoat;Materiais compostos | 9003170119009 | 9009010016323 | 21011318 | 31191501 | 68052000 | KR |  |  |  | 8.8 | rpm / U/min | 0.006 | 0.006 | kg | Lixadeira de dupla ação | DISC-FI |  | A | 180 |  | D / HOLES | 150 / 17 | 150.0 | 0.0 | 0.0 | 717__disc_125_8h_a-p22_fi_front_mdb.jpg | 717__disc_125_8h_a-p22_fi_front_mdb.jpg |  |  | 717__disc_125_8h_a-p22_fi_iso_mdb.jpg | [7 empty] | O fecho velcro do Tyrolit Fast Change (TFC) possibilita uma troca muito rápida do disco. Este produto durável e flexível foi desenvolvido com uma folha de base especial, permitindo a obtenção de melhor estabilidade das arestas e da taxa de remoção. | Com este produto obtém-se um acabamento especialmente uniforme em vernizes, tintas e compósitos. Adicionalmente, há uma redução da obstrução e do travamento do disco e um aumento da durabilidade. | Para usinagem grossa e superacabamento de peças de plástico, compósitos, gelcoat, madeira e alumínio |  |  | Tamanho de grão 40/60 para máxima taxa de remoção | Tamanhos de grão de 80 a 120 para trabalhos de desbaste universais | Tamanhos de grão de 150 a 400 para acabamento de superfície perfeito |  |  | Disco de óxido de alumínio sobre suporte de filme especial para maior estabilidade das bordas e máxima remoção de material | Sem travamento nem obstrução do disco | Sistema Tyrolit Fast Change para troca de disco rápida e fácil graças ao fecho velcro
34036503 | DISCO VELCRO FI 150 A240 P22 TFC17 | Disco TFC Tyrolit Fast Change | ST | 50 | Alumínio;Madeira;Plásticos / PVC;Gelcoat;Materiais compostos | 9003170119603 | 9009010016347 | 21011318 | 31191501 | 68052000 | KR |  |  |  | 8.8 | rpm / U/min | 0.005 | 0.005 | kg | Lixadeira de dupla ação | DISC-FI |  | A | 240 |  | D / HOLES | 150 / 17 | 150.0 | 0.0 | 0.0 | 717__disc_125_8h_a-p22_fi_front_mdb.jpg | 717__disc_125_8h_a-p22_fi_front_mdb.jpg |  |  | 717__disc_125_8h_a-p22_fi_iso_mdb.jpg | [7 empty] | O fecho velcro do Tyrolit Fast Change (TFC) possibilita uma troca muito rápida do disco. Este produto durável e flexível foi desenvolvido com uma folha de base especial, permitindo a obtenção de melhor estabilidade das arestas e da taxa de remoção. | Com este produto obtém-se um acabamento especialmente uniforme em vernizes, tintas e compósitos. Adicionalmente, há uma redução da obstrução e do travamento do disco e um aumento da durabilidade. | Para usinagem grossa e superacabamento de peças de plástico, compósitos, gelcoat, madeira e alumínio |  |  | Tamanho de grão 40/60 para máxima taxa de remoção | Tamanhos de grão de 80 a 120 para trabalhos de desbaste universais | Tamanhos de grão de 150 a 400 para acabamento de superfície perfeito |  |  | Disco de óxido de alumínio sobre suporte de filme especial para maior estabilidade das bordas e máxima remoção de material | Sem travamento nem obstrução do disco | Sistema Tyrolit Fast Change para troca de disco rápida e fácil graças ao fecho velcro
34036504 | DISCO VELCRO FI 150 A320 P22 TFC17 | Disco TFC Tyrolit Fast Change | ST | 50 | Alumínio;Madeira;Plásticos / PVC;Gelcoat;Materiais compostos | 9003170170123 | 9009010016422 | 21011318 | 31191501 | 68052000 | KR |  |  |  | 8.8 | rpm / U/min | 0.005 | 0.005 | kg | Lixadeira de dupla ação | DISC-FI |  | A | 320 |  | D / HOLES | 150 / 17 | 150.0 | 0.0 | 0.0 | 717__disc_125_8h_a-p22_fi_front_mdb.jpg | 717__disc_125_8h_a-p22_fi_front_mdb.jpg |  |  | 717__disc_125_8h_a-p22_fi_iso_mdb.jpg | [7 empty] | O fecho velcro do Tyrolit Fast Change (TFC) possibilita uma troca muito rápida do disco. Este produto durável e flexível foi desenvolvido com uma folha de base especial, permitindo a obtenção de melhor estabilidade das arestas e da taxa de remoção. | Com este produto obtém-se um acabamento especialmente uniforme em vernizes, tintas e compósitos. Adicionalmente, há uma redução da obstrução e do travamento do disco e um aumento da durabilidade. | Para usinagem grossa e superacabamento de peças de plástico, compósitos, gelcoat, madeira e alumínio |  |  | Tamanho de grão 40/60 para máxima taxa de remoção | Tamanhos de grão de 80 a 120 para trabalhos de desbaste universais | Tamanhos de grão de 150 a 400 para acabamento de superfície perfeito |  |  | Disco de óxido de alumínio sobre suporte de filme especial para maior estabilidade das bordas e máxima remoção de material | Sem travamento nem obstrução do disco | Sistema Tyrolit Fast Change para troca de disco rápida e fácil graças ao fecho velcro
34036505 | DISC FI 150 A400 P22 TFC17 [50] | Disco TFC Tyrolit Fast Change | ST | 50 | Alumínio;Madeira;Plásticos / PVC;Gelcoat;Materiais compostos | 9003170211536 | 9009010016460 | 21011318 | 31191501 | 68052000 | KR |  |  |  | 8.8 | rpm / U/min | 0.004 | 0.004 | kg | Lixadeira de dupla ação | DISC-FI |  | A | 400 |  | D / HOLES | 150 / 17 | 150.0 | 0.0 | 0.0 | 717__disc_125_8h_a-p22_fi_front_mdb.jpg | 717__disc_125_8h_a-p22_fi_front_mdb.jpg |  |  | 717__disc_125_8h_a-p22_fi_iso_mdb.jpg | [7 empty] | O fecho velcro do Tyrolit Fast Change (TFC) possibilita uma troca muito rápida do disco. Este produto durável e flexível foi desenvolvido com uma folha de base especial, permitindo a obtenção de melhor estabilidade das arestas e da taxa de remoção. | Com este produto obtém-se um acabamento especialmente uniforme em vernizes, tintas e compósitos. Adicionalmente, há uma redução da obstrução e do travamento do disco e um aumento da durabilidade. | Para usinagem grossa e superacabamento de peças de plástico, compósitos, gelcoat, madeira e alumínio |  |  | Tamanho de grão 40/60 para máxima taxa de remoção | Tamanhos de grão de 80 a 120 para trabalhos de desbaste universais | Tamanhos de grão de 150 a 400 para acabamento de superfície perfeito |  |  | Disco de óxido de alumínio sobre suporte de filme especial para maior estabilidade das bordas e máxima remoção de material | Sem travamento nem obstrução do disco | Sistema Tyrolit Fast Change para troca de disco rápida e fácil graças ao fecho velcro
34038259 | 52TDW 50X10X20-6X30 E0,2INOX P | Escovas copo | ST | 25 | Aço inoxidável | 9003170022194 | 9009010024595 | 21011317 | 31191510 | 96035000 | GB | [5 empty] | 0.105 | 0.105 | kg | Retíficadora reta | 52TDW |  | E | 0 |  | D x L x H - GE x I | 50 x 10 x 20 - 6 x 30 | 50.0 | 10.0 | 0.0 | 439__52tdw_50x10x20-6_e2inox_tn34038259_iso_mdb.jpg | 439__52tdw_50x10x20-6_e2inox_tn34038259_iso_mdb.jpg | 439__52tdw_50x10x20-6_e2inox_tn34038259_front_mdb.jpg | 439__52tdw_50x10x20-6_e2inox_tn34038259_side_mdb.jpg | [8 empty] | Escovas tipo copo para montagem em eixo são ideais para lugares de difícil acesso. Com este produto, você tem em mãos uma ferramenta que pode ser utilizada na retífica reta e na furadeira. | Escovas tipo copo onduladas para montagem em eixo são indicadas para trabalhos de limpeza como remoção de tinta, ferrugem, resíduos, incrustações ou rebarbação. | Para remoção de ferrugem, usinagem de costuras de soldadura bem como para preparo de superfícies e superacabamento em aço inoxidável |  |  | Arame corrugado DW para trabalhos de limpeza como remoção de tinta, ferrugem, resíduos e incrustações ou para a rebarbação |  |  |  |  | Ferramenta de utilização universal com máxima durabilidade | Em função do formato, especialmente adequadas para locais de difícil acesso | Arame de aço inoxidável de alta qualidade evita o enferrujamento da peça
34039198 | 11V9 75x30x20 D64-BXPP STARTEC-XP-P | Rebolos para ferramentas | ST | 1 | Carboneto de tungstênio | 9003172004563 | 9009011226097 | 21011313 | 31191506 | 68042100 | AT | T | 50.0 | m/s |  |  | 0.214 | 0.113 | kg |  | 11V9 |  | D | 64 | B | D x T x H | 75 x 30 x 20 | 75.0 | 30.0 | 20.0 | 893__11v9_125x40x20_3-10_d64bxpp_startec-xp-p_tn34065410_front_mdb.jpg | 893__11v9_125x40x20_3-10_d64bxpp_startec-xp-p_tn34065410_front_mdb.jpg |  | 893__11v9_125x40x20_3-10_d64bxpp_startec-xp-p_tn34065410_side_mdb.jpg | 893__11v9_125x40x20_3-10_d64bxpp_startec-xp-p_tn34065410_iso_mdb.jpg | [8 empty] | Com este rebolo diamantado, é possível amolar todas as ferramentas de corte de metal duro das indústrias de madeira e metal e uma variedade de lâminas de barbear. Conjuntos completos de rebolos para usinagem nas faixas de grãos diamantados D64-D46. É importante que este rebolo seja usado somente em desbaste profundo. A combinação perfeita de tamanho de grão, concentração e ligante fornecem durabilidades de ferramente excepcionalmente longas e um alto nível de precisão do perfil. | [8 empty] | A melhor qualidade de corte | Durabilidades extremamente longas da ferramenta | Alta retenção de borda
34039199 | 11V9 100x35x20 D64-BXPP STARTEC-XP-P | Rebolos para ferramentas | ST | 1 | Carboneto de tungstênio | 9003172004617 | 9009011226103 | 21011313 | 31191506 | 68042100 | AT | T | 50.0 | m/s |  |  | 0.325 | 0.224 | kg |  | 11V9 |  | D | 64 | B | D x T x H | 100 x 35 x 20 | 100.0 | 35.0 | 20.0 | 893__11v9_125x40x20_3-10_d64bxpp_startec-xp-p_tn34065410_front_mdb.jpg | 893__11v9_125x40x20_3-10_d64bxpp_startec-xp-p_tn34065410_front_mdb.jpg |  | 893__11v9_125x40x20_3-10_d64bxpp_startec-xp-p_tn34065410_side_mdb.jpg | 893__11v9_125x40x20_3-10_d64bxpp_startec-xp-p_tn34065410_iso_mdb.jpg | [8 empty] | Com este rebolo diamantado, é possível amolar todas as ferramentas de corte de metal duro das indústrias de madeira e metal e uma variedade de lâminas de barbear. Conjuntos completos de rebolos para usinagem nas faixas de grãos diamantados D64-D46. É importante que este rebolo seja usado somente em desbaste profundo. A combinação perfeita de tamanho de grão, concentração e ligante fornecem durabilidades de ferramente excepcionalmente longas e um alto nível de precisão do perfil. | [8 empty] | A melhor qualidade de corte | Durabilidades extremamente longas da ferramenta | Alta retenção de borda
34040293 | 3101 80x25x150 SD83A36II8PVK8 | Roda de retificação plana | ST | 1 | Aço;HSS | 9003172005324 |  | 21011313 | 31191506 | 68042230 | AT | T | 32.0 | m/s |  |  | 0.563 | 0.563 | kg |  | 3101 |  | A | 36 | V | B x C x L | 80 x 25 x 150 | 80.0 | 25.0 | 150.0 | 906__3101_sn664640_iso_mdb.jpg | 906__3101_sn664640_iso_mdb.jpg |  | 906__3109_iso_mdb.jpg | [9 empty] | Segmentos para retífica de superfície são feitos de misturas de óxido de alumínio sinterizado como 454A para aços de alta liga e HSS, ou 50A e 89A para aços de baixa liga. Eles oferecem uma alta taxa de remoção de material e um efeito de autoafiamento. | [8 empty] | Desbaste frio | Autoafiamento | Alta taxa de remoção do material
34042515 | 11TDW 80X25XM14 M0,3 P | Escovas copo | ST | 1 | Alumínio | 9003170022910 | 9009010042131 | 21011317 | 31191506 | 96035000 | GB | [5 empty] | 0.27 | 0.27 | kg | Rebarbadora | 11TDW |  | M | 0 |  | D x L x GE | 80 x 25 x M14 | 80.0 | 0.0 | 0.0 | 422__11tdw_80x25xm14_m3_tn34042515_mdb.jpg | 422__11tdw_80x25xm14_m3_tn34042515_mdb.jpg | [6 empty] | TYROLIT Escovas tipo copo para metais não ferrosos 80 x 25 x M14 |  |  |  | A melhor indicação das escovas tipo copo PREMIUM*** com arame de latão é a usinagem de metais não ferrosos. Em função da sua dureza, o arame de latão oferece os melhores resultados na sua peça de latão. Execução ondulada do arame para fácil remoção de tinta, resíduos e verniz. | Também os trabalhos de acabamento podem ser executados de forma perfeita, facilitando os trabalhos em metais não ferrosos. | Para remoção de ferrugem, tinta e verniz, para usinagem de costuras de soldadura bem como para preparo de superfícies e superacabamento em metais não ferrosos | Escovas tipo copo especialmente para a usinagem de superfícies grandes |  | Arame corrugado DW para materiais macios, superfícies sensíveis e impurezas leves |  |  |  |  | Arame de latão para os melhores resultados em peças de metais não ferrosos | Ferramenta de utilização universal com máxima durabilidade | Ferramenta potente
34042520 | 28KDZR 115X27,5XM14 SH0,35 P | Escovas cónicas | ST | 1 | Aço | 9003170022958 | 9009010042209 | 21011317 | 31191506 | 96035000 | GB | [5 empty] | 0.239 | 0.239 | kg | Rebarbadora | 28KDZR |  | SH | 0 |  | D x L x GE | 115 x 27,5 x M14 | 115.0 | 0.0 | 0.0 | 423__28kdzr_115x27-5xm14_sh5_tn894598_side_mdb.jpg | 423__28kdzr_115x27-5xm14_sh5_tn894598_front_mdb.jpg |  | 423__28kdzr_115x27-5xm14_sh5_tn894598_side_mdb.jpg | 423__28kdzr_115x27-5xm14_sh5_tn894598_mdb.jpg |  |  |  | TYROLIT Escovas rotativas para aço 115 x 27,5 x M14 |  |  |  | Estas escovas PREMIUM***, com base em seu formato, são indicadas para a usinagem de lugares de difícil acesso. De acordo com o tipo de rotação, você tem em mãos uma escova da Tyrolit adequada para o seu trabalho. Assim sendo, utilize as escovas trançadas para o preparo de superfície e a remoção de ferrugem, resíduos e restos de concreto. | Escovas de arame ondulado igualmente podem ser empregadas para a remoção de ferrugem e tinta, como também para a usinagem fina. Um uso muito frequente dos nossos produtos é a limpeza de cordões de solda. | Para remoção de ferrugem, tinta e verniz, para usinagem de costuras de soldadura bem como para preparo de superfícies e superacabamento em aço |  |  | Arame corrugado DW para materiais macios, superfícies sensíveis e impurezas leves | Arame trançado DZ para trabalhos pesados e sujidades pesadas bem como decapagem de tintas e vernizes |  |  |  | Em função do seu formato, especialmente adequadas para locais de difícil acesso | Ferramenta de utilização universal com máxima durabilidade | Arame de aço endurecido SH para durabilidade adicional
34042522 | 1RDZ 125X12X25XM14 SH0,35 P | Escovas redondas | ST | 1 | Aço | 9003170022965 | 9009010042216 | 21011317 | 31191506 | 96035000 | GB | [5 empty] | 0.482 | 0.482 | kg | Rebarbadora | 1RDZ |  | SH | 0 |  | D x B x L x GE | 125 x 12 x 25 x M14 | 125.0 | 12.0 | 0.0 | 435__1rdz_125x12-25xm14_sh3-5_tn34042522_front_mdb.jpg | 435__1rdz_125x12-25xm14_sh3-5_tn34042522_front_mdb.jpg |  | 435__1rdz_125x12-25xm14_sh3-5_tn34042522_side_mdb.jpg | 435__1rdz_125x12-25xm14_sh3-5_tn34042522_iso_mdb.jpg |  |  |  | TYROLIT Escovas circulares para aço 125 x 12 x 25 x M14 |  |  |  | As escovas circulares PREMIUM*** são otimamente indicadas para a usinagem de cordões de solda. De acordo com o tipo de rotação, você tem em mãos uma escova da Tyrolit adequada para o seu trabalho. Assim sendo, utilize as escovas trançadas para o preparo de superfície e a remoção de ferrugem, resíduos e restos de concreto. | Escovas de arame ondulado igualmente podem ser empregadas na remoção de ferrugem e tinta, como também para a usinagem fina. Um uso muito frequente dos nossos produtos é a limpeza de cordões de solda. | Para remoção de ferrugem, tinta e verniz, para usinagem de costuras de soldadura bem como para preparo de superfícies e superacabamento em aço | Especialmente para usinagem de costuras de soldadura |  | Arame trançado DZ para trabalhos pesados e sujidades pesadas bem como decapagem de tintas e vernizes |  |  |  |  | Ferramenta de utilização universal com máxima durabilidade | Arame de aço endurecido SH para durabilidade adicional | Ferramenta potente
34042526 | 1RDZ 125X12X25X22,2 E0,5INOX P | Escovas redondas | ST | 1 | Aço inoxidável | 9003170022996 | 9009010042254 | 21011317 | 31191506 | 96035000 | GB | [5 empty] | 0.466 | 0.466 | kg | Rebarbadora | 1RDZ |  | E | 0 |  | D x B x L x H | 125 x 12 x 25 x 22,2 | 125.0 | 12.0 | 22.2 | 436__1rdz_115x11x23x22-2_e5inox_tn890608_front_mdb.jpg | 436__1rdz_115x11x23x22-2_e5inox_tn890608_front_mdb.jpg |  | 436__1rdz_115x11x23x22-2_e5inox_tn890608_side_mdb.jpg | 436__1rdz_115x11x23x22-2_e5inox_tn890608_iso_mdb.jpg |  |  |  | TYROLIT Escovas circulares para aço inoxidável 125 x 12 x 25 |  |  |  | As escovas circulares PREMIUM*** são otimamente indicadas para a usinagem de cordões de solda. De acordo com o tipo de rotação, você tem em mãos uma escova da Tyrolit adequada para o seu trabalho. Assim sendo, utilize as escovas trançadas para o preparo de superfície e a remoção de ferrugem, resíduos e restos de concreto. | Escovas de arame ondulado igualmente podem ser empregadas na remoção de ferrugem e tinta, como também para a usinagem fina. Um uso muito frequente dos nossos produtos é a limpeza de cordões de solda. | Para remoção de ferrugem, tinta e verniz, para usinagem de costuras de soldadura bem como para preparo de superfícies e superacabamento em aço inoxidável | Especialmente para usinagem de costuras de soldadura |  | Arame trançado DZ para trabalhos pesados e sujidades pesadas ou decapagem de tintas e vernizes |  |  |  |  | Ferramenta de utilização universal com máxima durabilidade | Arame de aço inoxidável de alta qualidade evita o enferrujamento da peça | Ferramenta potente
34042527 | 1RDZ 125X12X25XM14 E0,5INOX P | Escovas redondas | ST | 1 | Aço inoxidável | 9003170023016 | 9009010042261 | 21011317 | 31191506 | 96035000 | DE | Baden-Wuerttemberg |  |  |  |  | 0.48 | 0.48 | kg | Rebarbadora | 1RDZ |  | E | 0 |  | D x B x L x GE | 125 x 12 x 25 x M14 | 125.0 | 12.0 | 0.0 | 436__1rdz_115x11x23x22-2_e5inox_tn890608_front_mdb.jpg | 436__1rdz_115x11x23x22-2_e5inox_tn890608_front_mdb.jpg |  | 436__1rdz_115x11x23x22-2_e5inox_tn890608_side_mdb.jpg | 436__1rdz_115x11x23x22-2_e5inox_tn890608_iso_mdb.jpg | [7 empty] | As escovas circulares PREMIUM*** são otimamente indicadas para a usinagem de cordões de solda. De acordo com o tipo de rotação, você tem em mãos uma escova da Tyrolit adequada para o seu trabalho. Assim sendo, utilize as escovas trançadas para o preparo de superfície e a remoção de ferrugem, resíduos e restos de concreto. | Escovas de arame ondulado igualmente podem ser empregadas na remoção de ferrugem e tinta, como também para a usinagem fina. Um uso muito frequente dos nossos produtos é a limpeza de cordões de solda. | Para remoção de ferrugem, tinta e verniz, para usinagem de costuras de soldadura bem como para preparo de superfícies e superacabamento em aço inoxidável | Especialmente para usinagem de costuras de soldadura |  | Arame trançado DZ para trabalhos pesados e sujidades pesadas ou decapagem de tintas e vernizes |  |  |  |  | Ferramenta de utilização universal com máxima durabilidade | Arame de aço inoxidável de alta qualidade evita o enferrujamento da peça | Ferramenta potente
34042528 | 1RDZ 125X12X25XM14 E0,35INOX P | Escovas redondas | ST | 1 | Aço inoxidável | 9003170023023 | 9009010042285 | 21011317 | 31191506 | 96035000 | GB | [5 empty] | 0.48 | 0.48 | kg | Rebarbadora | 1RDZ |  | E | 0 |  | D x B x L x GE | 125 x 12 x 25 x M14 | 125.0 | 12.0 | 0.0 | 436__1rdz_115x11x23x22-2_e5inox_tn890608_front_mdb.jpg | 436__1rdz_115x11x23x22-2_e5inox_tn890608_front_mdb.jpg |  | 436__1rdz_115x11x23x22-2_e5inox_tn890608_side_mdb.jpg | 436__1rdz_115x11x23x22-2_e5inox_tn890608_iso_mdb.jpg |  |  |  | TYROLIT Escovas circulares para aço inoxidável 125 x 12 x 25 x M14 |  |  |  | As escovas circulares PREMIUM*** são otimamente indicadas para a usinagem de cordões de solda. De acordo com o tipo de rotação, você tem em mãos uma escova da Tyrolit adequada para o seu trabalho. Assim sendo, utilize as escovas trançadas para o preparo de superfície e a remoção de ferrugem, resíduos e restos de concreto. | Escovas de arame ondulado igualmente podem ser empregadas na remoção de ferrugem e tinta, como também para a usinagem fina. Um uso muito frequente dos nossos produtos é a limpeza de cordões de solda. | Para remoção de ferrugem, tinta e verniz, para usinagem de costuras de soldadura bem como para preparo de superfícies e superacabamento em aço inoxidável | Especialmente para usinagem de costuras de soldadura |  | Arame trançado DZ para trabalhos pesados e sujidades pesadas ou decapagem de tintas e vernizes |  |  |  |  | Ferramenta de utilização universal com máxima durabilidade | Arame de aço inoxidável de alta qualidade evita o enferrujamento da peça | Ferramenta potente
34042756 | 27EC 115x2x22,23 A46Q-BFXA | Corte livre | ST | 25 | Aço inoxidável;Aço | 9003170019132 | 9009010021075 | 21011313 | 31191506 | 68042218 | AT | T | 80.0 | m/s |  |  | 0.053 | 0.05 | kg | Rebarbadora | 27 |  | A | 46 | BF | D x U x H | 115 x 2 x 22,23 | 115.0 | 2.0 | 22.23 | 656__27ec_premium_steel_stainless_steel_a30q-bfxa_symbol_front_mdb.jpg | 656__27ec_premium_steel_stainless_steel_a30q-bfxa_symbol_front_mdb.jpg | 656__27_a46q-bfxa125x2x22_23_tn34042757_back_mdb.jpg | 656__27_a46q-bfxa125x2x22_23_tn34042757_side_mdb.jpg | 656__27ec_premium_steel_stainless_steel_a30q-bfxa_symbol_iso_mdb.jpg |  |  |  | TYROLIT CUT AND GRIND para aço e aço inoxidável 115 x 2 |  |  |  | A introdução da ferramenta de CORTE&DESBASTE PREMIUM*** permitiu que aplicações como desbaste, rebarbação e modelagem, além de corte, sejam realizadas com uma única ferramenta. A Tyrolit seguiu adiante com o desenvolvimento desta tecnologia. Agora, os discos dispõe de uma faixa mais fina, de 2,0 mm de largura, e com a nova proteção DEEP-Cut-Protection, oferecem segurança adicional para o usuário. | De agora em diante, o contato com arestas afiadas das peças evita a perda da coroa e a consequente saída do furo. | Para processamento de várias qualidades de aço e aço inoxidável | [7 empty] | Devido ao CUT AND GRIND, aplicações como desbaste, rebarbação e modelagem bem como corte e perfuração podem ser realizadas com uma única ferramenta | A faixa mais fina de 2,0 mm de largura com DEEP CUT PROTECTION oferece segurança adicional para o usuário e evita a saída do furo no contato com peças de arestas afiadas | Corte perfeito
34042757 | 27EC 125x2x22,23 A46Q-BFXA | Corte livre | ST | 25 | Aço inoxidável;Aço | 9003170019156 | 9009010021082 | 21011313 | 31191506 | 68042218 | AT | T | 80.0 | m/s |  |  | 0.062 | 0.06 | kg | Rebarbadora | 27 |  | A | 46 | BF | D x U x H | 125 x 2 x 22,23 | 125.0 | 2.0 | 22.23 | 656__27ec_premium_steel_stainless_steel_a30q-bfxa_symbol_front_mdb.jpg | 656__27ec_premium_steel_stainless_steel_a30q-bfxa_symbol_front_mdb.jpg | 656__27_a46q-bfxa125x2x22_23_tn34042757_back_mdb.jpg | 656__27_a46q-bfxa125x2x22_23_tn34042757_side_mdb.jpg | 656__27ec_premium_steel_stainless_steel_a30q-bfxa_symbol_iso_mdb.jpg |  |  |  | TYROLIT CUT AND GRIND para aço e aço inoxidável 125 x 2 |  |  |  | A introdução da ferramenta de CORTE&DESBASTE PREMIUM*** permitiu que aplicações como desbaste, rebarbação e modelagem, além de corte, sejam realizadas com uma única ferramenta. A Tyrolit seguiu adiante com o desenvolvimento desta tecnologia. Agora, os discos dispõe de uma faixa mais fina, de 2,0 mm de largura, e com a nova proteção DEEP-Cut-Protection, oferecem segurança adicional para o usuário. | De agora em diante, o contato com arestas afiadas das peças evita a perda da coroa e a consequente saída do furo. | Para processamento de várias qualidades de aço e aço inoxidável | [7 empty] | Devido ao CUT AND GRIND, aplicações como desbaste, rebarbação e modelagem bem como corte e perfuração podem ser realizadas com uma única ferramenta | A faixa mais fina de 2,0 mm de largura com DEEP CUT PROTECTION oferece segurança adicional para o usuário e evita a saída do furo no contato com peças de arestas afiadas | Corte perfeito
34043172 | 52TDW 40X10X15-6X30 M0,3 P | Escovas copo | ST | 25 | Alumínio | 9003170022293 | 9009010024694 | 21011317 | 31191510 | 96035000 | GB | [5 empty] | 0.061 | 0.061 | kg | Retíficadora reta | 52TDW |  | M | 0 |  | D x L x H - GE x I | 40 x 10 x 15 - 6 x 30 | 40.0 | 10.0 | 0.0 | 440__52tdw_50x10-20-6_m3_tn23470_iso_mdb.jpg | 440__52tdw_50x10-20-6_m3_tn23470_iso_mdb.jpg | 440__52tdw_50x10x20-6_m3_tn23470_front_mdb.jpg | 440__52tdw_50x10x20-6_m3_tn23470_side_mdb.jpg | [8 empty] | Escovas tipo copo para montagem em eixo são ideais para lugares de difícil acesso. Com este produto, você tem em mãos uma ferramenta que pode ser utilizada na retífica reta e na furadeira. | Escovas tipo copo onduladas para montagem em eixo são indicadas para trabalhos de limpeza como remoção de tinta, ferrugem, resíduos, incrustações ou rebarbação. | Para remoção de ferrugem, usinagem de costuras de soldadura bem como para preparo de superfícies e superacabamento de metais não ferrosos |  |  | Arame corrugado DW para trabalhos de limpeza como remoção de tinta, ferrugem, resíduos e incrustações ou para rebarbação |  |  |  |  | Ferramenta de utilização universal com máxima durabilidade | Em função do formato, especialmente adequadas para locais de difícil acesso | Arame de latão para os melhores resultados em peças de metais não ferrosos
34043178 | 52TDK 60X15X20-6X30 C180 P | Escovas copo | ST | 25 | Aço;Aço inoxidável;Alumínio;Plásticos / PVC;Madeira;Gelcoat | 9003170022897 | 9009010024779 | 21011317 | 31191510 | 96035000 | GB | [5 empty] | 0.104 | 0.104 | kg | Retíficadora reta | 52TDK |  | C | 180 |  | D x L x H - GE x I | 60 x 15 x 20 - 6 x 30 | 60.0 | 15.0 | 0.0 | 441__52tdk_60x15x20-6x30_c180_34043178_iso_mdb.jpg | 441__52tdk_60x15x20-6x30_c180_34043178_iso_mdb.jpg | 441__52tdk_60x15x20-6x30_c180_34043178_front_mdb.jpg | 441__52tdk_60x15x20-6x30_c180_34043178_side_mdb.jpg | [8 empty] | Escovas tipo copo para montagem em eixo são ideais para lugares de difícil acesso. Com este produto, você tem em mãos uma ferramenta que pode ser utilizada na retífica reta e na furadeira. | Escovas tipo copo para montagem em eixo com carbeto de silício são muito duras e, consequentemente, proporcionam altas taxas de remoção. Entre outras aplicações, elas são usadas para rebarbação nas mais variadas peças em quase todos os materiais como aço, alumínio, aço inoxidável, cobre, latão etc. Além disso, o carbeto de silício é utilizado a estruturamento de madeira. | Para uso em praticamente todos os materiais como aço, aço inoxidável, alumínio, cobre, latão ou madeira |  |  | Arame com grão DK para rebarbação de engrenagens, peças de válvulas, arestas de corte de perfis e tubos |  |  |  |  | Especialmente indicadas para uso em locais de difícil acesso | Ferramenta de utilização universal com máxima durabilidade | As escovas tipo copo para montagem em eixo com carbeto de silício são muito duras e, por isso, proporcionam altas taxas de remoção
34043179 | 52PDW 17X22-6X65 S0,2 P | Escovas de arame | ST | 25 | Aço | 9003170022415 | 9009010024793 | 21011316 | 31191510 | 96035000 | GB | [5 empty] | 0.033 | 0.033 | kg | Retíficadora reta | 52PDW |  | S | 0 |  | D x H - GE x I | 17 x 22 - 6 x 65 | 17.0 | 0.0 | 0.0 | 426__52pdw_17x22_6-65_s3_tn890721_iso_mdb.jpg | 426__52pdw_17x22_6-65_s3_tn890721_iso_mdb.jpg | 426__52pdw_17x22_6-65_s3_tn890721_front_mdb.jpg | 426__52pdw_17x22_6-65_s3_tn890721_side_mdb.jpg |  |  |  |  | TYROLIT Escovas tipo pincel para aço 17 x 22 - 6 x 65 |  |  |  | Escovas tipo pincel são indicadas especialmente para lugares de acesso muito difícil. Com este produto, você tem em mãos uma ferramenta que pode ser utilizada na retífica reta e na furadeira. Escovas tipo pincel trançadas são indicadas para materiais mais ásperos, rebarbação, decapagem, fosqueamento e limpeza. Essas escovas destacam-se por sua elevada flexibilidade. A escova se abre em decorrência da força centrífuga que surgiu. | Especialmente indicada para a limpeza interna de tubos. Escovas tipo pincel onduladas são indicadas para materiais mais ásperos, rebarbação, decapagem, fosqueamento e limpeza. Para a remoção de rebarbas e incrustações como ferrugem, borracha e outras impurezas em lugares de difícil acesso. Escovas tipo pincel com plástico proporcionam maior vida útil. | Para remoção de ferrugem, tinta e verniz, para usinagem de costuras de soldadura bem como para preparo de superfícies e superacabamento em aço | Especialmente para a limpeza interna de tubos |  | Arame corrugado DW para materiais macios, superfícies sensíveis e impurezas leves | Arame trançado DZ para trabalhos pesados e sujidades pesadas ou decapagem de tintas e vernizes |  |  |  | Em função do formato especial, são adequadas para locais de difícil acesso | Ferramenta de utilização universal com máxima durabilidade | O tipo de arame DZ se abre em função da rotação permitindo processar vários diâmetros de furo | Arame de aço SZ endurecido e resistente para durabilidade e robustez adicionais
34043542 | 52PDZ 22X28-6X68 SZ0,25 P | Escovas de arame | ST | 25 | Aço | 9003170022538 | 9009010024908 | 21011316 | 31191510 | 96035000 | DE | Baden-Wuerttemberg |  |  |  |  | 0.073 | 0.073 | kg | Retíficadora reta | 52PDZ |  | SZ | 0 |  | D x H - GE x I | 22 x 28 - 6 x 68 | 22.0 | 0.0 | 0.0 | 426__52pdw_17x22_6-65_s3_tn890721_iso_mdb.jpg | 426__52pdw_17x22_6-65_s3_tn890721_iso_mdb.jpg | 426__52pdw_17x22_6-65_s3_tn890721_front_mdb.jpg | 426__52pdw_17x22_6-65_s3_tn890721_side_mdb.jpg |  |  |  |  | TYROLIT Escovas tipo pincel para aço 22 x 28 - 6 x 68 |  |  |  | Escovas tipo pincel são indicadas especialmente para lugares de acesso muito difícil. Com este produto, você tem em mãos uma ferramenta que pode ser utilizada na retífica reta e na furadeira. Escovas tipo pincel trançadas são indicadas para materiais mais ásperos, rebarbação, decapagem, fosqueamento e limpeza. Essas escovas destacam-se por sua elevada flexibilidade. A escova se abre em decorrência da força centrífuga que surgiu. | Especialmente indicada para a limpeza interna de tubos. Escovas tipo pincel onduladas são indicadas para materiais mais ásperos, rebarbação, decapagem, fosqueamento e limpeza. Para a remoção de rebarbas e incrustações como ferrugem, borracha e outras impurezas em lugares de difícil acesso. Escovas tipo pincel com plástico proporcionam maior vida útil. | Para remoção de ferrugem, tinta e verniz, para usinagem de costuras de soldadura bem como para preparo de superfícies e superacabamento em aço | Especialmente para a limpeza interna de tubos |  | Arame corrugado DW para materiais macios, superfícies sensíveis e impurezas leves | Arame trançado DZ para trabalhos pesados e sujidades pesadas ou decapagem de tintas e vernizes |  |  |  | Em função do formato especial, são adequadas para locais de difícil acesso | Ferramenta de utilização universal com máxima durabilidade | O tipo de arame DZ se abre em função da rotação permitindo processar vários diâmetros de furo | Arame de aço SZ endurecido e resistente para durabilidade e robustez adicionais
34043543 | 52PDZ 22X28-6X68 SZ0,35 P | Escovas de arame | ST | 25 | Aço | 9003170022545 | 9009010024915 | 21011316 | 31191510 | 96035000 | DE | Baden-Wuerttemberg |  |  |  |  | 0.072 | 0.072 | kg | Retíficadora reta | 52PDZ |  | SZ | 0 |  | D x H - GE x I | 22 x 28 - 6 x 68 | 22.0 | 0.0 | 0.0 | 426__52pdw_17x22_6-65_s3_tn890721_iso_mdb.jpg | 426__52pdw_17x22_6-65_s3_tn890721_iso_mdb.jpg | 426__52pdw_17x22_6-65_s3_tn890721_front_mdb.jpg | 426__52pdw_17x22_6-65_s3_tn890721_side_mdb.jpg |  |  |  |  | TYROLIT Escovas tipo pincel para aço 22 x 28 - 6 x 68 |  |  |  | Escovas tipo pincel são indicadas especialmente para lugares de acesso muito difícil. Com este produto, você tem em mãos uma ferramenta que pode ser utilizada na retífica reta e na furadeira. Escovas tipo pincel trançadas são indicadas para materiais mais ásperos, rebarbação, decapagem, fosqueamento e limpeza. Essas escovas destacam-se por sua elevada flexibilidade. A escova se abre em decorrência da força centrífuga que surgiu. | Especialmente indicada para a limpeza interna de tubos. Escovas tipo pincel onduladas são indicadas para materiais mais ásperos, rebarbação, decapagem, fosqueamento e limpeza. Para a remoção de rebarbas e incrustações como ferrugem, borracha e outras impurezas em lugares de difícil acesso. Escovas tipo pincel com plástico proporcionam maior vida útil. | Para remoção de ferrugem, tinta e verniz, para usinagem de costuras de soldadura bem como para preparo de superfícies e superacabamento em aço | Especialmente para a limpeza interna de tubos |  | Arame corrugado DW para materiais macios, superfícies sensíveis e impurezas leves | Arame trançado DZ para trabalhos pesados e sujidades pesadas ou decapagem de tintas e vernizes |  |  |  | Em função do formato especial, são adequadas para locais de difícil acesso | Ferramenta de utilização universal com máxima durabilidade | O tipo de arame DZ se abre em função da rotação permitindo processar vários diâmetros de furo | Arame de aço SZ endurecido e resistente para durabilidade e robustez adicionais
34043545 | 52PDZ 28X28-6X68 SZ0,35 P | Escovas de arame | ST | 25 | Aço | 9003170022866 | 9009010024946 | 21011316 | 31191510 | 96035000 | DE | Baden-Wuerttemberg |  |  |  |  | 0.103 | 0.103 | kg | Retíficadora reta | 52PDZ |  | SZ | 0 |  | D x H - GE x I | 28 x 28 - 6 x 68 | 28.0 | 0.0 | 0.0 | 426__52pdw_17x22_6-65_s3_tn890721_iso_mdb.jpg | 426__52pdw_17x22_6-65_s3_tn890721_iso_mdb.jpg | 426__52pdw_17x22_6-65_s3_tn890721_front_mdb.jpg | 426__52pdw_17x22_6-65_s3_tn890721_side_mdb.jpg |  |  |  |  | TYROLIT Escovas tipo pincel para aço 28 x 28 - 6 x 68 |  |  |  | Escovas tipo pincel são indicadas especialmente para lugares de acesso muito difícil. Com este produto, você tem em mãos uma ferramenta que pode ser utilizada na retífica reta e na furadeira. Escovas tipo pincel trançadas são indicadas para materiais mais ásperos, rebarbação, decapagem, fosqueamento e limpeza. Essas escovas destacam-se por sua elevada flexibilidade. A escova se abre em decorrência da força centrífuga que surgiu. | Especialmente indicada para a limpeza interna de tubos. Escovas tipo pincel onduladas são indicadas para materiais mais ásperos, rebarbação, decapagem, fosqueamento e limpeza. Para a remoção de rebarbas e incrustações como ferrugem, borracha e outras impurezas em lugares de difícil acesso. Escovas tipo pincel com plástico proporcionam maior vida útil. | Para remoção de ferrugem, tinta e verniz, para usinagem de costuras de soldadura bem como para preparo de superfícies e superacabamento em aço | Especialmente para a limpeza interna de tubos |  | Arame corrugado DW para materiais macios, superfícies sensíveis e impurezas leves | Arame trançado DZ para trabalhos pesados e sujidades pesadas ou decapagem de tintas e vernizes |  |  |  | Em função do formato especial, são adequadas para locais de difícil acesso | Ferramenta de utilização universal com máxima durabilidade | O tipo de arame DZ se abre em função da rotação permitindo processar vários diâmetros de furo | Arame de aço SZ endurecido e resistente para durabilidade e robustez adicionais
34043546 | 52TDK 70X15X25-6X30 C180 P | Escovas copo | ST | 25 | Aço;Aço inoxidável;Alumínio;Plásticos / PVC;Madeira;Gelcoat | 9003170022620 | 9009010024960 | 21011317 | 31191510 | 96035000 | GB | [5 empty] | 0.128 | 0.128 | kg | Retíficadora reta | 52TDK |  | C | 180 |  | D x L x H - GE x I | 70 x 15 x 25 - 6 x 30 | 70.0 | 15.0 | 0.0 | 441__52tdk_60x15x20-6x30_c180_34043178_iso_mdb.jpg | 441__52tdk_60x15x20-6x30_c180_34043178_iso_mdb.jpg | 441__52tdk_60x15x20-6x30_c180_34043178_front_mdb.jpg | 441__52tdk_60x15x20-6x30_c180_34043178_side_mdb.jpg | [8 empty] | Escovas tipo copo para montagem em eixo são ideais para lugares de difícil acesso. Com este produto, você tem em mãos uma ferramenta que pode ser utilizada na retífica reta e na furadeira. | Escovas tipo copo para montagem em eixo com carbeto de silício são muito duras e, consequentemente, proporcionam altas taxas de remoção. Entre outras aplicações, elas são usadas para rebarbação nas mais variadas peças em quase todos os materiais como aço, alumínio, aço inoxidável, cobre, latão etc. Além disso, o carbeto de silício é utilizado a estruturamento de madeira. | Para uso em praticamente todos os materiais como aço, aço inoxidável, alumínio, cobre, latão ou madeira |  |  | Arame com grão DK para rebarbação de engrenagens, peças de válvulas, arestas de corte de perfis e tubos |  |  |  |  | Especialmente indicadas para uso em locais de difícil acesso | Ferramenta de utilização universal com máxima durabilidade | As escovas tipo copo para montagem em eixo com carbeto de silício são muito duras e, por isso, proporcionam altas taxas de remoção
34043547 | 52PDK 17X22-6X65 C180 P | Escovas de arame | ST | 25 | Gelcoat;Aço inoxidável;Aço;Plásticos / PVC;Alumínio;Madeira | 9003170022637 | 9009010025004 | 21011316 | 31191510 | 96035000 | DE | Baden-Wuerttemberg |  |  |  |  | 0.025 | 0.025 | kg | Retíficadora reta | 52PDK |  | C | 180 |  | D x H - GE x I | 17 x 22 - 6 x 65 | 17.0 | 0.0 | 0.0 | 437__52pdk_24x25-6x68_c180_tn34043549_iso_mdb.jpg | 437__52pdk_24x25-6x68_c180_tn34043549_iso_mdb.jpg | 437__52pdk_24x25-6x68_c180_tn34043549_front_mdb.jpg | 437__52pdk_24x25-6x68_c180_tn34043549_side_mdb.jpg |  |  |  |  | TYROLIT Escovas tipo pincel para uso universal 17 x 22 - 6 x 65 |  |  |  | Escovas tipo pincel são indicadas especialmente para lugares de acesso muito difícil. Com este produto, você tem em mãos uma ferramenta que pode ser utilizada na retífica reta e na furadeira. Especialmente indicada para a limpeza interna de tubos. | Escovas em pincel com carbeto de silício são muito duras e, consequentemente, proporcionam altas taxas de remoção. Entre outras aplicações, elas são usadas para rebarbação nas mais variadas peças em quase todos os materiais como aço, alumínio, aço inoxidável, cobre, latão etc. Além disso, o carbeto de silício é utilizado a estruturamento de madeira. | Para uso em praticamente todos os materiais como aço, aço inoxidável, alumínio, cobre, latão e madeira | Especialmente para a limpeza interna de tubos |  | Arame com grão DK para rebarbação de engrenagens, peças de válvulas, arestas de corte de perfis e tubos |  |  |  |  | Especialmente indicadas para uso em locais de difícil acesso | Ferramenta de utilização universal com máxima durabilidade | Escovas tipo pincel com carbeto de silício são muito duras e, consequentemente, proporcionam altas taxas de remoção
34043549 | 52PDK 24X25-6X68 C180 P | Escovas de arame | ST | 25 | Gelcoat;Aço inoxidável;Aço;Plásticos / PVC;Alumínio;Madeira | 9003170022705 | 9009010025059 | 21011316 | 31191510 | 96035000 | DE | Baden-Wuerttemberg |  |  |  |  | 0.047 | 0.047 | kg | Retíficadora reta | 52PDK |  | C | 180 |  | D x H - GE x I | 24 x 25 - 6 x 68 | 24.0 | 0.0 | 0.0 | 437__52pdk_24x25-6x68_c180_tn34043549_iso_mdb.jpg | 437__52pdk_24x25-6x68_c180_tn34043549_iso_mdb.jpg | 437__52pdk_24x25-6x68_c180_tn34043549_front_mdb.jpg | 437__52pdk_24x25-6x68_c180_tn34043549_side_mdb.jpg |  |  |  |  | TYROLIT Escovas tipo pincel para uso universal 24 x 25 - 6 x 68 |  |  |  | Escovas tipo pincel são indicadas especialmente para lugares de acesso muito difícil. Com este produto, você tem em mãos uma ferramenta que pode ser utilizada na retífica reta e na furadeira. Especialmente indicada para a limpeza interna de tubos. | Escovas em pincel com carbeto de silício são muito duras e, consequentemente, proporcionam altas taxas de remoção. Entre outras aplicações, elas são usadas para rebarbação nas mais variadas peças em quase todos os materiais como aço, alumínio, aço inoxidável, cobre, latão etc. Além disso, o carbeto de silício é utilizado a estruturamento de madeira. | Para uso em praticamente todos os materiais como aço, aço inoxidável, alumínio, cobre, latão e madeira | Especialmente para a limpeza interna de tubos |  | Arame com grão DK para rebarbação de engrenagens, peças de válvulas, arestas de corte de perfis e tubos |  |  |  |  | Especialmente indicadas para uso em locais de difícil acesso | Ferramenta de utilização universal com máxima durabilidade | Escovas tipo pincel com carbeto de silício são muito duras e, consequentemente, proporcionam altas taxas de remoção
34043552 | 52PDK 30X25-6X68 C180 P | Escovas de arame | ST | 25 | Gelcoat;Aço inoxidável;Aço;Plásticos / PVC;Alumínio;Madeira | 9003170022729 | 9009010025073 | 21011316 | 31191510 | 96035000 | DE | Baden-Wuerttemberg |  |  |  |  | 0.074 | 0.074 | kg | Retíficadora reta | 52PDK |  | C | 180 |  | D x H - GE x I | 30 x 25 - 6 x 68 | 30.0 | 0.0 | 0.0 | 437__52pdk_24x25-6x68_c180_tn34043549_iso_mdb.jpg | 437__52pdk_24x25-6x68_c180_tn34043549_iso_mdb.jpg | 437__52pdk_24x25-6x68_c180_tn34043549_front_mdb.jpg | 437__52pdk_24x25-6x68_c180_tn34043549_side_mdb.jpg |  |  |  |  | TYROLIT Escovas tipo pincel para uso universal 30 x 25 - 6 x 68 |  |  |  | Escovas tipo pincel são indicadas especialmente para lugares de acesso muito difícil. Com este produto, você tem em mãos uma ferramenta que pode ser utilizada na retífica reta e na furadeira. Especialmente indicada para a limpeza interna de tubos. | Escovas em pincel com carbeto de silício são muito duras e, consequentemente, proporcionam altas taxas de remoção. Entre outras aplicações, elas são usadas para rebarbação nas mais variadas peças em quase todos os materiais como aço, alumínio, aço inoxidável, cobre, latão etc. Além disso, o carbeto de silício é utilizado a estruturamento de madeira. | Para uso em praticamente todos os materiais como aço, aço inoxidável, alumínio, cobre, latão e madeira | Especialmente para a limpeza interna de tubos |  | Arame com grão DK para rebarbação de engrenagens, peças de válvulas, arestas de corte de perfis e tubos |  |  |  |  | Especialmente indicadas para uso em locais de difícil acesso | Ferramenta de utilização universal com máxima durabilidade | Escovas tipo pincel com carbeto de silício são muito duras e, consequentemente, proporcionam altas taxas de remoção
34043572 | 52RDK 50X20X12,5-6X30 C180 P | Escovas redondas | ST | 25 | Gelcoat;Alumínio;Plásticos / PVC;Aço;Aço inoxidável;Madeira | 9003170022903 | 9009010025448 | 21011317 | 31191510 | 96035000 | DE | Baden-Wuerttemberg |  |  |  |  | 0.071 | 0.071 | kg | Retíficadora reta | 52RDK |  | C | 180 |  | D x L x H - GE x I | 50 x 20 x 12,5 - 6 x 30 | 50.0 | 20.0 | 0.0 | 445__52rdk_70x20x19-6_c9-0_180_tn908264_iso_mdb.jpg | 445__52rdk_70x20x19-6_c9-0_180_tn908264_iso_mdb.jpg | 445__52rdk_70x20x19-6_c9-0_180_tn908264_front_mdb.jpg | 445__52rdk_70x20x19-6_c9-0_180_tn908264_side_mdb.jpg | [8 empty] | Escovas circulares para montagem em eixo são ideais para lugares de difícil acesso. Com este produto, você tem em mãos uma ferramenta que pode ser utilizada na retífica reta e na furadeira. | Escovas circulares para montagem em eixo com carbeto de silício são muito duras e, consequentemente, proporcionam altas taxas de remoção. Entre outras aplicações, elas são usadas para rebarbação nas mais variadas peças em quase todos os materiais como aço, alumínio, aço inoxidável, cobre, latão etc. Além disso, o carbeto de silício é utilizado a estruturamento de madeira. | Para uso em praticamente todos os materiais como aço, aço inoxidável, alumínio, cobre ou latão |  |  | Arame com grão DK para rebarbação de engrenagens, peças de válvulas, arestas de corte de perfis e tubos |  |  |  |  | Em função do formato, especialmente adequadas para locais de difícil acesso | Ferramenta de utilização universal com máxima durabilidade | As escovas circulares para montagem em eixo com carbeto de silício são muito duras proporcionando, por isso, as mais altas taxas de remoção
34043577 | 1RDK 125X13X22X20 C320 P | Escovas redondas | ST | 1 | Aço;Aço inoxidável;Alumínio;Plásticos / PVC;Gelcoat;Madeira | 9003170023061 | 9009010042322 | 21011317 | 31191506 | 96035000 | GB | [5 empty] | 0.202 | 0.202 | kg | Esmeril de bancada | 1RDK |  | C | 320 |  | D x B x L x H | 125 x 13 x 22 x 20 | 125.0 | 13.0 | 20.0 | 446__1rdk_150x13x34x32_c120_tn34043578_front_mdb.jpg | 446__1rdk_150x13x34x32_c120_tn34043578_front_mdb.jpg |  | 446__1rdk_150x13x34x32_c120_tn34043578_side_mdb.jpg | 446__1rdk_150x13x34x32_c120_tn34043578_iso_mdb.jpg |  |  |  | TYROLIT Escovas circulares para uso universal 125 x 13 x 22 x 20 |  |  |  | As versáteis escovas circulares para o esmeril têm aplicação nos mais diferentes setores. Estas escovas com carbeto de silício são muito duras e, consequentemente, proporcionam altas taxas de remoção. Entre outras aplicações, elas são usadas para rebarbação nas mais variadas peças em quase todos os materiais como aço, alumínio, aço inoxidável, cobre, latão etc. Além disso, o carbeto de silício é utilizado a estruturamento de madeira. | Escovas circulares com óxido de alumínio são ligeiramente mais macias e, portanto, menos abrasivas. São usadas sobretudo no estruturamento de madeira, mas também para rebarbação leve, quando se deseja arredondamentos de aresta bem pequenos. As escovas da Tyrolit são fabricadas seguindo o padrão máximo possível para facilitar o trabalho do usuário e torná-lo mais seguro. | Para uso em praticamente todos os materiais como aço, aço inoxidável, alumínio, cobre, latão ou madeira |  |  | Escovas com carbeto de silício para rebarbação nas mais variadas peças em quase todos os materiais como aço, alumínio, aço inoxidável, cobre e latão | Escovas circulares com óxido de alumínio para rebarbação leve e estruturação de madeira |  |  |  | Ferramenta de utilização universal com máxima durabilidade | Escovas com carbeto de silício são muito duras proporcionando, por isso, as mais altas taxas de remoção | Máxima qualidade
34043578 | 1RDK 150X13X34X32 C320 P | Escovas redondas | ST | 1 | Aço;Aço inoxidável;Alumínio;Plásticos / PVC;Gelcoat;Madeira | 9003170023108 | 9009010042339 | 21011317 | 31191506 | 96035000 | GB | [5 empty] | 0.238 | 0.238 | kg | Esmeril de bancada | 1RDK |  | C | 320 |  | D x B x L x H | 150 x 13 x 34 x 32 | 150.0 | 13.0 | 32.0 | 446__1rdk_150x13x34x32_c120_tn34043578_front_mdb.jpg | 446__1rdk_150x13x34x32_c120_tn34043578_front_mdb.jpg |  | 446__1rdk_150x13x34x32_c120_tn34043578_side_mdb.jpg | 446__1rdk_150x13x34x32_c120_tn34043578_iso_mdb.jpg |  |  |  | TYROLIT Escovas circulares para uso universal 150 x 13 x 34 x 32 |  |  |  | As versáteis escovas circulares para o esmeril têm aplicação nos mais diferentes setores. Estas escovas com carbeto de silício são muito duras e, consequentemente, proporcionam altas taxas de remoção. Entre outras aplicações, elas são usadas para rebarbação nas mais variadas peças em quase todos os materiais como aço, alumínio, aço inoxidável, cobre, latão etc. Além disso, o carbeto de silício é utilizado a estruturamento de madeira. | Escovas circulares com óxido de alumínio são ligeiramente mais macias e, portanto, menos abrasivas. São usadas sobretudo no estruturamento de madeira, mas também para rebarbação leve, quando se deseja arredondamentos de aresta bem pequenos. As escovas da Tyrolit são fabricadas seguindo o padrão máximo possível para facilitar o trabalho do usuário e torná-lo mais seguro. | Para uso em praticamente todos os materiais como aço, aço inoxidável, alumínio, cobre, latão ou madeira |  |  | Escovas com carbeto de silício para rebarbação nas mais variadas peças em quase todos os materiais como aço, alumínio, aço inoxidável, cobre e latão | Escovas circulares com óxido de alumínio para rebarbação leve e estruturação de madeira |  |  |  | Ferramenta de utilização universal com máxima durabilidade | Escovas com carbeto de silício são muito duras proporcionando, por isso, as mais altas taxas de remoção | Máxima qualidade
34044224 | 11V9 100x35x20 D91-BXPP STARTEC-XP-P | Rebolos para ferramentas | ST | 1 | Carboneto de tungstênio |  | 9009013126166 | 21011313 | 31191506 | 68042100 | AT | T | 50.0 | m/s |  |  | 0.319 | 0.218 | kg |  | 11V9 |  | D | 91 | B | D x T x H | 100 x 35 x 20 | 100.0 | 35.0 | 20.0 | 891__11v9_sn357223_front_mdb.jpg | 891__11v9_sn357223_front_mdb.jpg | [11 empty] | Com este rebolo diamantado, é possível amolar todas as ferramentas de corte de metal duro das indústrias de madeira e metal e uma variedade de lâminas de barbear. Conjuntos de rebolos de desbaste para usinagem completa na faixa de tamanho de grão diamantado D126-D54. O ligante resistente a desgaste e a alta concentração de grãos aumentam significativamente as durabilidades em comparação com os rebolos de desbaste a seco. | [8 empty] | Para desbaste refrigerado | Longa durabilidade da ferramenta | Desbaste frio
34044225 | 11V9 100x35x20 D64-BXPP STARTEC-XP-P | Rebolos para ferramentas | ST | 1 | Carboneto de tungstênio |  | 9009013126173 | 21011313 | 31191506 | 68042100 | AT | T | 50.0 | m/s |  |  | 0.319 | 0.218 | kg |  | 11V9 |  | D | 64 | B | D x T x H | 100 x 35 x 20 | 100.0 | 35.0 | 20.0 | 891__11v9_sn357223_front_mdb.jpg | 891__11v9_sn357223_front_mdb.jpg | [11 empty] | Com este rebolo diamantado, é possível amolar todas as ferramentas de corte de metal duro das indústrias de madeira e metal e uma variedade de lâminas de barbear. Conjuntos de rebolos de desbaste para usinagem completa na faixa de tamanho de grão diamantado D126-D54. O ligante resistente a desgaste e a alta concentração de grãos aumentam significativamente as durabilidades em comparação com os rebolos de desbaste a seco. | [8 empty] | Para desbaste refrigerado | Longa durabilidade da ferramenta | Desbaste frio
34044230 | 11V9 75x30x20 D91-BXPP STARTEC-XP-P | Rebolos para ferramentas | ST | 1 | Carboneto de tungstênio |  | 9009013126180 | 21011313 | 31191506 | 68042100 | AT | T | 50.0 | m/s |  |  | 0.211 | 0.11 | kg |  | 11V9 |  | D | 91 | B | D x T x H | 75 x 30 x 20 | 75.0 | 30.0 | 20.0 | 891__11v9_sn357223_front_mdb.jpg | 891__11v9_sn357223_front_mdb.jpg | [11 empty] | Com este rebolo diamantado, é possível amolar todas as ferramentas de corte de metal duro das indústrias de madeira e metal e uma variedade de lâminas de barbear. Conjuntos de rebolos de desbaste para usinagem completa na faixa de tamanho de grão diamantado D126-D54. O ligante resistente a desgaste e a alta concentração de grãos aumentam significativamente as durabilidades em comparação com os rebolos de desbaste a seco. | [8 empty] | Para desbaste refrigerado | Longa durabilidade da ferramenta | Desbaste frio
34044241 | 11V9 75x30x20 D64-BXPP STARTEC-XP-P | Rebolos para ferramentas | ST | 1 | Carboneto de tungstênio |  | 9009013126203 | 21011313 | 31191506 | 68042100 | AT | T | 50.0 | m/s |  |  | 0.211 | 0.11 | kg |  | 11V9 |  | D | 64 | B | D x T x H | 75 x 30 x 20 | 75.0 | 30.0 | 20.0 | 891__11v9_sn357223_front_mdb.jpg | 891__11v9_sn357223_front_mdb.jpg | [11 empty] | Com este rebolo diamantado, é possível amolar todas as ferramentas de corte de metal duro das indústrias de madeira e metal e uma variedade de lâminas de barbear. Conjuntos de rebolos de desbaste para usinagem completa na faixa de tamanho de grão diamantado D126-D54. O ligante resistente a desgaste e a alta concentração de grãos aumentam significativamente as durabilidades em comparação com os rebolos de desbaste a seco. | [8 empty] | Para desbaste refrigerado | Longa durabilidade da ferramenta | Desbaste frio
34044242 | 11V9 150x50x20 D64-BXPP STARTEC-XP-P | Rebolos para ferramentas | ST | 1 | Carboneto de tungstênio |  | 9009013126210 | 21011313 | 31191506 | 68042100 | AT | T | 50.0 | m/s |  |  | 0.764 | 0.558 | kg |  | 11V9 |  | D | 64 | B | D x T x H | 150 x 50 x 20 | 150.0 | 50.0 | 20.0 | 891__11v9_sn357223_front_mdb.jpg | 891__11v9_sn357223_front_mdb.jpg | [11 empty] | Com este rebolo diamantado, é possível amolar todas as ferramentas de corte de metal duro das indústrias de madeira e metal e uma variedade de lâminas de barbear. Conjuntos de rebolos de desbaste para usinagem completa na faixa de tamanho de grão diamantado D126-D54. O ligante resistente a desgaste e a alta concentração de grãos aumentam significativamente as durabilidades em comparação com os rebolos de desbaste a seco. | [8 empty] | Para desbaste refrigerado | Longa durabilidade da ferramenta | Desbaste frio
34044244 | 12V9 100x20x20 D91-BXPP STARTEC-XP-P | Rebolos para ferramentas | ST | 1 | Carboneto de tungstênio |  | 9009013126227 | 21011313 | 31191506 | 68042100 | AT | T | 50.0 | m/s |  |  | 0.258 | 0.157 | kg |  | 12V9 |  | D | 91 | B | D x T x H | 100 x 20 x 20 | 100.0 | 20.0 | 20.0 | 891__11v9_sn357223_front_mdb.jpg | 891__11v9_sn357223_front_mdb.jpg | [11 empty] | Com este rebolo diamantado, é possível amolar todas as ferramentas de corte de metal duro das indústrias de madeira e metal e uma variedade de lâminas de barbear. Conjuntos de rebolos de desbaste para usinagem completa na faixa de tamanho de grão diamantado D126-D54. O ligante resistente a desgaste e a alta concentração de grãos aumentam significativamente as durabilidades em comparação com os rebolos de desbaste a seco. | [8 empty] | Para desbaste refrigerado | Longa durabilidade da ferramenta | Desbaste frio
34044245 | 12V9 100x20x20 D64-BXPP STARTEC-XP-P | Rebolos para ferramentas | ST | 1 | Carboneto de tungstênio |  | 9009013126234 | 21011313 | 31191506 | 68042100 | AT | T | 50.0 | m/s |  |  | 0.258 | 0.157 | kg |  | 12V9 |  | D | 64 | B | D x T x H | 100 x 20 x 20 | 100.0 | 20.0 | 20.0 | 891__11v9_sn357223_front_mdb.jpg | 891__11v9_sn357223_front_mdb.jpg | [11 empty] | Com este rebolo diamantado, é possível amolar todas as ferramentas de corte de metal duro das indústrias de madeira e metal e uma variedade de lâminas de barbear. Conjuntos de rebolos de desbaste para usinagem completa na faixa de tamanho de grão diamantado D126-D54. O ligante resistente a desgaste e a alta concentração de grãos aumentam significativamente as durabilidades em comparação com os rebolos de desbaste a seco. | [8 empty] | Para desbaste refrigerado | Longa durabilidade da ferramenta | Desbaste frio
34044247 | 12V9 100x20x20 D91-BXPP STARTEC-XP-P | Rebolos para ferramentas | ST | 1 | Carboneto de tungstênio |  | 9009013126241 | 21011313 | 31191506 | 68042100 | AT | T | 50.0 | m/s |  |  | 0.26 | 0.159 | kg |  | 12V9 |  | D | 91 | B | D x T x H | 100 x 20 x 20 | 100.0 | 20.0 | 20.0 | 891__11v9_sn357223_front_mdb.jpg | 891__11v9_sn357223_front_mdb.jpg | [11 empty] | Com este rebolo diamantado, é possível amolar todas as ferramentas de corte de metal duro das indústrias de madeira e metal e uma variedade de lâminas de barbear. Conjuntos de rebolos de desbaste para usinagem completa na faixa de tamanho de grão diamantado D126-D54. O ligante resistente a desgaste e a alta concentração de grãos aumentam significativamente as durabilidades em comparação com os rebolos de desbaste a seco. | [8 empty] | Para desbaste refrigerado | Longa durabilidade da ferramenta | Desbaste frio
34044248 | 12V9 100x20x20 D64-BXPP STARTEC-XP-P | Rebolos para ferramentas | ST | 1 | Carboneto de tungstênio | 9003172004631 | 9009011229227 | 21011313 | 31191506 | 68042100 | AT | T | 50.0 | m/s |  |  | 0.26 | 0.159 | kg |  | 12V9 |  | D | 64 | B | D x T x H | 100 x 20 x 20 | 100.0 | 20.0 | 20.0 | 893__12v9_125x25x20_3-10_d64bxpp_startec-xp-p_tn34056064_front_mdb.jpg | 893__12v9_125x25x20_3-10_d64bxpp_startec-xp-p_tn34056064_front_mdb.jpg |  | 893__12v9_125x25x20_3-10_d64bxpp_startec-xp-p_tn34056064_side_mdb.jpg | 893__12v9_125x25x20_3-10_d64bxpp_startec-xp-p_tn34056064_iso_mdb.jpg | [8 empty] | Com este rebolo diamantado, é possível amolar todas as ferramentas de corte de metal duro das indústrias de madeira e metal e uma variedade de lâminas de barbear. Conjuntos completos de rebolos para usinagem nas faixas de grãos diamantados D64-D46. É importante que este rebolo seja usado somente em desbaste profundo. A combinação perfeita de tamanho de grão, concentração e ligante fornecem durabilidades de ferramente excepcionalmente longas e um alto nível de precisão do perfil. | [8 empty] | A melhor qualidade de corte | Durabilidades extremamente longas da ferramenta | Alta retenção de borda
34045604 | 96 AVB 00500 | Ferramentas de dressagem | ST | 3 |  | 9003172005485 |  | 21011390 | 31191500 | 84661038 | TW | [5 empty] | 0.05 | 0.05 | kg |  | 96 AVB 00500 |  |  | 0 |  |  |  | 0.0 | 0.0 | 0.0 | 9505__96_av500_dressing_device_sn96821_iso_mdb.jpg | 9505__1_sn448482_front_mdb.jpg |  |  | 9505__96_av500_dressing_device_sn96821_iso_mdb.jpg | 9505__96_av500_dressing_device_sn96821_iso_mdb.jpg | [7 empty] | Estes rebolos de dressagem são usados para a dressagem de todos os tipos de rebolos de desbaste diamantados e CBN, independentemente do sistema ligante. O dispositivo de dressagem AV500 foi perfeitamente desenvolvido para amolar rebolos resinoides e com ligante metálico durante desbaste seco. Os rebolos de carbeto de silício estão disponíveis no diâmetro de 75 mm. Use a especificação 1C70M5V15 somente para camadas robustas. | [8 empty] | Processo de dressagem suave | Desgaste reduzido
34046119 | 27E 100x6x16 A24Q-BFX | Rebolo áspero | ST | 10 | Aço inoxidável;Aço | 9003170020282 | 9009010022409 | 21011313 | 31191506 | 68042218 | TH | Berlin | 80.0 | m/s |  |  | 0.129 | 0.119 | kg | Rebarbadora | 27 |  | A | 24 | BF | D x U x H | 100 x 6 x 16 | 100.0 | 6.0 | 16.0 | 387__27_premium_steel_stainless_steel_a24q-bfx_symbol_front_mdb.jpg | 387__27_premium_steel_stainless_steel_a24q-bfx_symbol_front_mdb.jpg |  | 387__27_125x7x22-23_a24q-bfx_tn34046131_2_mdb.jpg | 387__27_premium_steel_stainless_steel_a24q-bfx_symbol_iso_mdb.jpg | [7 empty] | Esse disco de desbaste é indicado para aço (carbono) e aço inoxidável. Com base em sua execução mais macia, o PREMIUM*** 2em1 proporciona um processo de trabalho rápido e confortável, exigindo pouco esforço. Isso é possível devido a ao novo ligante com um grão mais grosso e uma nova estrutura em camada. | No entanto, o que o nosso disco de desbaste 2em1 faz de uma forma exclusiva é a aresta chanfrada e definida da ferramenta. Com a borda "Comfort Start", o usuário é beneficiado com um início confortável no desbaste, aumentando consideravelmente o conforto de trabalho. | Para aplicações exigentes em diversas qualidades de aço e aço inoxidável |  |  | 4 mm de espessura para desbaste periférico | 6 mm e 7 mm de espessura para discos de desbaste | 8 mm de espessura para discos de desbaste com vida útil adicional |  |  | O ligante com grânulos mais grosseiros e nova estrutura em camadas possibilita trabalhar de forma rápida e confortável com pouco esforço | O Comfort Start oferece um início de desbaste fácil e aumenta o conforto de trabalho | Máxima agressividade e vida útil
34046120 | 27E 115x7x22,23 A24Q-BFX | Rebolo áspero | ST | 10 | Aço inoxidável;Aço | 9003170020299 | 9009010022416 | 21011313 | 31191506 | 68042218 | AT | T | 80.0 | m/s |  |  | 0.164 | 0.158 | kg | Rebarbadora | 27 |  | A | 24 | BF | D x U x H | 115 x 7 x 22,23 | 115.0 | 7.0 | 22.23 | 387__27_premium_steel_stainless_steel_a24q-bfx_symbol_front_mdb.jpg | 387__27_premium_steel_stainless_steel_a24q-bfx_symbol_front_mdb.jpg |  | 387__27_125x7x22-23_a24q-bfx_tn34046131_2_mdb.jpg | 387__27_premium_steel_stainless_steel_a24q-bfx_symbol_iso_mdb.jpg |  |  |  | TYROLIT Discos de desbaste 2em1 para aço e aço inoxidável 115 x 7 |  |  |  | Esse disco de desbaste é indicado para aço (carbono) e aço inoxidável. Com base em sua execução mais macia, o PREMIUM*** 2em1 proporciona um processo de trabalho rápido e confortável, exigindo pouco esforço. Isso é possível devido a ao novo ligante com um grão mais grosso e uma nova estrutura em camada. | No entanto, o que o nosso disco de desbaste 2em1 faz de uma forma exclusiva é a aresta chanfrada e definida da ferramenta. Com a borda "Comfort Start", o usuário é beneficiado com um início confortável no desbaste, aumentando consideravelmente o conforto de trabalho. | Para aplicações exigentes em diversas qualidades de aço e aço inoxidável |  |  | 4 mm de espessura para desbaste periférico | 6 mm e 7 mm de espessura para discos de desbaste | 8 mm de espessura para discos de desbaste com vida útil adicional |  |  | O ligante com grânulos mais grosseiros e nova estrutura em camadas possibilita trabalhar de forma rápida e confortável com pouco esforço | O Comfort Start oferece um início de desbaste fácil e aumenta o conforto de trabalho | Máxima agressividade e vida útil
34046131 | 27E 125x7x22,23 A24Q-BFX | Rebolo áspero | ST | 10 | Aço inoxidável;Aço | 9003170020367 | 9009010022423 | 21011313 | 31191506 | 68042218 | CZ | 20 | 80.0 | m/s |  |  | 0.204 | 0.188 | kg | Rebarbadora | 27 |  | A | 24 | BF | D x U x H | 125 x 7 x 22,23 | 125.0 | 7.0 | 22.23 | 387__27_premium_steel_stainless_steel_a24q-bfx_symbol_front_mdb.jpg | 387__27_premium_steel_stainless_steel_a24q-bfx_symbol_front_mdb.jpg |  | 387__27_125x7x22-23_a24q-bfx_tn34046131_2_mdb.jpg | 387__27_premium_steel_stainless_steel_a24q-bfx_symbol_iso_mdb.jpg |  |  |  | TYROLIT Discos de desbaste 2em1 para aço e aço inoxidável 125 x 7 |  |  |  | Esse disco de desbaste é indicado para aço (carbono) e aço inoxidável. Com base em sua execução mais macia, o PREMIUM*** 2em1 proporciona um processo de trabalho rápido e confortável, exigindo pouco esforço. Isso é possível devido a ao novo ligante com um grão mais grosso e uma nova estrutura em camada. | No entanto, o que o nosso disco de desbaste 2em1 faz de uma forma exclusiva é a aresta chanfrada e definida da ferramenta. Com a borda "Comfort Start", o usuário é beneficiado com um início confortável no desbaste, aumentando consideravelmente o conforto de trabalho. | Para aplicações exigentes em diversas qualidades de aço e aço inoxidável |  |  | 4 mm de espessura para desbaste periférico | 6 mm e 7 mm de espessura para discos de desbaste | 8 mm de espessura para discos de desbaste com vida útil adicional |  |  | O ligante com grânulos mais grosseiros e nova estrutura em camadas possibilita trabalhar de forma rápida e confortável com pouco esforço | O Comfort Start oferece um início de desbaste fácil e aumenta o conforto de trabalho | Máxima agressividade e vida útil
34046132 | 27E 150x7x22,23 A24Q-BFX | Rebolo áspero | ST | 10 | Aço inoxidável;Aço | 9003170020374 | 9009010022430 | 21011313 | 31191506 | 68042218 | AT | T | 80.0 | m/s |  |  | 0.279 | 0.271 | kg | Rebarbadora | 27 |  | A | 24 | BF | D x U x H | 150 x 7 x 22,23 | 150.0 | 7.0 | 22.23 | 387__27_premium_steel_stainless_steel_a24q-bfx_symbol_front_mdb.jpg | 387__27_premium_steel_stainless_steel_a24q-bfx_symbol_front_mdb.jpg |  | 387__27_125x7x22-23_a24q-bfx_tn34046131_2_mdb.jpg | 387__27_premium_steel_stainless_steel_a24q-bfx_symbol_iso_mdb.jpg |  |  |  | TYROLIT Discos de desbaste 2em1 para aço e aço inoxidável 150 x 7 |  |  |  | Esse disco de desbaste é indicado para aço (carbono) e aço inoxidável. Com base em sua execução mais macia, o PREMIUM*** 2em1 proporciona um processo de trabalho rápido e confortável, exigindo pouco esforço. Isso é possível devido a ao novo ligante com um grão mais grosso e uma nova estrutura em camada. | No entanto, o que o nosso disco de desbaste 2em1 faz de uma forma exclusiva é a aresta chanfrada e definida da ferramenta. Com a borda "Comfort Start", o usuário é beneficiado com um início confortável no desbaste, aumentando consideravelmente o conforto de trabalho. | Para aplicações exigentes em diversas qualidades de aço e aço inoxidável |  |  | 4 mm de espessura para desbaste periférico | 6 mm e 7 mm de espessura para discos de desbaste | 8 mm de espessura para discos de desbaste com vida útil adicional |  |  | O ligante com grânulos mais grosseiros e nova estrutura em camadas possibilita trabalhar de forma rápida e confortável com pouco esforço | O Comfort Start oferece um início de desbaste fácil e aumenta o conforto de trabalho | Máxima agressividade e vida útil
34046133 | 27E 178x7x22,23 A24Q-BFX | Rebolo áspero | ST | 10 | Aço inoxidável;Aço | 9003170020381 | 9009010022447 | 21011313 | 31191506 | 68042218 | AT | T | 80.0 | m/s |  |  | 0.392 | 0.381 | kg | Rebarbadora | 27 |  | A | 24 | BF | D x U x H | 178 x 7 x 22,23 | 178.0 | 7.0 | 22.23 | 387__27_premium_steel_stainless_steel_a24q-bfx_symbol_front_mdb.jpg | 387__27_premium_steel_stainless_steel_a24q-bfx_symbol_front_mdb.jpg |  | 387__27_125x7x22-23_a24q-bfx_tn34046131_2_mdb.jpg | 387__27_premium_steel_stainless_steel_a24q-bfx_symbol_iso_mdb.jpg |  |  |  | TYROLIT Discos de desbaste 2em1 para aço e aço inoxidável 178 x 7 |  |  |  | Esse disco de desbaste é indicado para aço (carbono) e aço inoxidável. Com base em sua execução mais macia, o PREMIUM*** 2em1 proporciona um processo de trabalho rápido e confortável, exigindo pouco esforço. Isso é possível devido a ao novo ligante com um grão mais grosso e uma nova estrutura em camada. | No entanto, o que o nosso disco de desbaste 2em1 faz de uma forma exclusiva é a aresta chanfrada e definida da ferramenta. Com a borda "Comfort Start", o usuário é beneficiado com um início confortável no desbaste, aumentando consideravelmente o conforto de trabalho. | Para aplicações exigentes em diversas qualidades de aço e aço inoxidável |  |  | 4 mm de espessura para desbaste periférico | 6 mm e 7 mm de espessura para discos de desbaste | 8 mm de espessura para discos de desbaste com vida útil adicional |  |  | O ligante com grânulos mais grosseiros e nova estrutura em camadas possibilita trabalhar de forma rápida e confortável com pouco esforço | O Comfort Start oferece um início de desbaste fácil e aumenta o conforto de trabalho | Máxima agressividade e vida útil
34046134 | 27E 230x7x22,23 A24Q-BFX | Rebolo áspero | ST | 10 | Aço inoxidável;Aço | 9003170020404 | 9009010022461 | 21011313 | 31191506 | 68042218 | AT | T | 80.0 | m/s |  |  | 0.686 | 0.669 | kg | Rebarbadora | 27 |  | A | 24 | BF | D x U x H | 230 x 7 x 22,23 | 230.0 | 7.0 | 22.23 | 387__27_230x7x22_23_a24q-bfx_tn34046134_front_mdb.jpg | 387__27_230x7x22_23_a24q-bfx_tn34046134_front_mdb.jpg |  | 387__27_230x7x22_23_a24q-bfx_tn34046134_side_mdb.jpg | 387__27_230x7x22_23_a24q-bfx_tn34046134_iso_mdb.jpg |  |  |  | TYROLIT Discos de desbaste 2em1 para aço e aço inoxidável 230 x 7 |  |  |  | Esse disco de desbaste é indicado para aço (carbono) e aço inoxidável. Com base em sua execução mais macia, o PREMIUM*** 2em1 proporciona um processo de trabalho rápido e confortável, exigindo pouco esforço. Isso é possível devido a ao novo ligante com um grão mais grosso e uma nova estrutura em camada. | No entanto, o que o nosso disco de desbaste 2em1 faz de uma forma exclusiva é a aresta chanfrada e definida da ferramenta. Com a borda "Comfort Start", o usuário é beneficiado com um início confortável no desbaste, aumentando consideravelmente o conforto de trabalho. | Para aplicações exigentes em diversas qualidades de aço e aço inoxidável |  |  | 4 mm de espessura para desbaste periférico | 6 mm e 7 mm de espessura para discos de desbaste | 8 mm de espessura para discos de desbaste com vida útil adicional |  |  | O ligante com grânulos mais grosseiros e nova estrutura em camadas possibilita trabalhar de forma rápida e confortável com pouco esforço | O Comfort Start oferece um início de desbaste fácil e aumenta o conforto de trabalho | Máxima agressividade e vida útil
34046135 | 27E 178x8x22,23 A24Q-BFX | Rebolo áspero | ST | 10 | Aço inoxidável;Aço | 9003170020411 | 9009010022539 | 21011313 | 31191506 | 68042218 | AT | T | 80.0 | m/s |  |  | 0.448 | 0.437 | kg | Rebarbadora | 27 |  | A | 24 | BF | D x U x H | 178 x 8 x 22,23 | 178.0 | 8.0 | 22.23 | 387__27_premium_steel_stainless_steel_a24q-bfx_symbol_front_mdb.jpg | 387__27_premium_steel_stainless_steel_a24q-bfx_symbol_front_mdb.jpg |  | 387__27_125x7x22-23_a24q-bfx_tn34046131_2_mdb.jpg | 387__27_premium_steel_stainless_steel_a24q-bfx_symbol_iso_mdb.jpg |  |  |  | TYROLIT Discos de desbaste 2em1 para aço e aço inoxidável 178 x 8 |  |  |  | Esse disco de desbaste é indicado para aço (carbono) e aço inoxidável. Com base em sua execução mais macia, o PREMIUM*** 2em1 proporciona um processo de trabalho rápido e confortável, exigindo pouco esforço. Isso é possível devido a ao novo ligante com um grão mais grosso e uma nova estrutura em camada. | No entanto, o que o nosso disco de desbaste 2em1 faz de uma forma exclusiva é a aresta chanfrada e definida da ferramenta. Com a borda "Comfort Start", o usuário é beneficiado com um início confortável no desbaste, aumentando consideravelmente o conforto de trabalho. | Para aplicações exigentes em diversas qualidades de aço e aço inoxidável |  |  | 4 mm de espessura para desbaste periférico | 6 mm e 7 mm de espessura para discos de desbaste | 8 mm de espessura para discos de desbaste com vida útil adicional |  |  | O ligante com grânulos mais grosseiros e nova estrutura em camadas possibilita trabalhar de forma rápida e confortável com pouco esforço | O Comfort Start oferece um início de desbaste fácil e aumenta o conforto de trabalho | Máxima agressividade e vida útil
34046136 | 27E 230x8x22,23 A24Q-BFX | Rebolo áspero | ST | 10 | Aço inoxidável;Aço | 9003170020442 | 9009010022546 | 21011313 | 31191506 | 68042218 | AT | T | 80.0 | m/s |  |  | 0.751 | 0.734 | kg | Rebarbadora | 27 |  | A | 24 | BF | D x U x H | 230 x 8 x 22,23 | 230.0 | 8.0 | 22.23 | 387__27_premium_steel_stainless_steel_a24q-bfx_symbol_front_mdb.jpg | 387__27_premium_steel_stainless_steel_a24q-bfx_symbol_front_mdb.jpg |  | 387__27_125x7x22-23_a24q-bfx_tn34046131_2_mdb.jpg | 387__27_premium_steel_stainless_steel_a24q-bfx_symbol_iso_mdb.jpg |  |  |  | TYROLIT Discos de desbaste 2em1 para aço e aço inoxidável 230 x 8 |  |  |  | Esse disco de desbaste é indicado para aço (carbono) e aço inoxidável. Com base em sua execução mais macia, o PREMIUM*** 2em1 proporciona um processo de trabalho rápido e confortável, exigindo pouco esforço. Isso é possível devido a ao novo ligante com um grão mais grosso e uma nova estrutura em camada. | No entanto, o que o nosso disco de desbaste 2em1 faz de uma forma exclusiva é a aresta chanfrada e definida da ferramenta. Com a borda "Comfort Start", o usuário é beneficiado com um início confortável no desbaste, aumentando consideravelmente o conforto de trabalho. | Para aplicações exigentes em diversas qualidades de aço e aço inoxidável |  |  | 4 mm de espessura para desbaste periférico | 6 mm e 7 mm de espessura para discos de desbaste | 8 mm de espessura para discos de desbaste com vida útil adicional |  |  | O ligante com grânulos mais grosseiros e nova estrutura em camadas possibilita trabalhar de forma rápida e confortável com pouco esforço | O Comfort Start oferece um início de desbaste fácil e aumenta o conforto de trabalho | Máxima agressividade e vida útil
34046758 | 1 125x15x32 10A36M5AV17 | Ferramentas de polimento de bancada | ST | 1 | Aço | 9003170045469 |  | 21011311 | 31191506 | 68042230 | CZ | 20 | 35.0 | m/s |  |  | 0.377 | 0.377 | kg | Esmeril de bancada | 1 |  | A | 36 | V | D x T x H | 125 x 15 x 32 | 125.0 | 15.0 | 32.0 | 853__1_sn7205_front_mdb.jpg | 853__1_sn7205_front_mdb.jpg | [11 empty] | Rebolos de liga vitrificada para esmeril encontram seu uso principal em oficinas e empresas de reparos. Eles têm uso universal no desbaste e no afiamento de vários componentes. As especificações adequadas possibilitam o seu uso em uma ampla gama de aplicações, desde o desbaste grosso até o acabamento fino. Estes rebolos são fornecidos em embalagens adequadas para distribuidores, ocupando o mínimo de espaço no armazenamento. Um conjunto de anéis redutores acompanha a embalagem ou pode ser pedido posteriormente (< H: 127mm). | [8 empty] | Uso universal | Alta vida útil | Empilhável
34046759 | 1 150x15x32 10A36M5AV17 | Ferramentas de polimento de bancada | ST | 1 | Aço | 9003170045612 |  | 21011311 | 31191506 | 68042230 | CZ | 20 | 35.0 | m/s |  |  | 0.603 | 0.603 | kg | Esmeril de bancada | 1 |  | A | 36 | V | D x T x H | 150 x 15 x 32 | 150.0 | 15.0 | 32.0 | 853__1_sn7205_front_mdb.jpg | 853__1_sn7205_front_mdb.jpg | [11 empty] | Rebolos de liga vitrificada para esmeril encontram seu uso principal em oficinas e empresas de reparos. Eles têm uso universal no desbaste e no afiamento de vários componentes. As especificações adequadas possibilitam o seu uso em uma ampla gama de aplicações, desde o desbaste grosso até o acabamento fino. Estes rebolos são fornecidos em embalagens adequadas para distribuidores, ocupando o mínimo de espaço no armazenamento. Um conjunto de anéis redutores acompanha a embalagem ou pode ser pedido posteriormente (< H: 127mm). | [8 empty] | Uso universal | Alta vida útil | Empilhável
34046763 | 1 200x32x40 10A36P5AV17 | Ferramentas de polimento de bancada | ST | 1 | Aço | 9003170045728 |  | 21011311 | 31191506 | 68042230 | CZ | 20 | 40.0 | m/s |  |  | 2.43 | 2.229 | kg | Esmeril de bancada | 1 |  | A | 36 | V | D x T x H | 200 x 32 x 40 | 200.0 | 32.0 | 40.0 | 853__1_sn7205_front_mdb.jpg | 853__1_sn7205_front_mdb.jpg | [11 empty] | Rebolos de liga vitrificada para esmeril encontram seu uso principal em oficinas e empresas de reparos. Eles têm uso universal no desbaste e no afiamento de vários componentes. As especificações adequadas possibilitam o seu uso em uma ampla gama de aplicações, desde o desbaste grosso até o acabamento fino. Estes rebolos são fornecidos em embalagens adequadas para distribuidores, ocupando o mínimo de espaço no armazenamento. Um conjunto de anéis redutores acompanha a embalagem ou pode ser pedido posteriormente (< H: 127mm). | [8 empty] | Uso universal | Alta vida útil | Empilhável
34046764 | 1 250x25x40 10A36P5AV17 | Ferramentas de polimento de bancada | ST | 1 | Aço | 9003170045759 |  | 21011311 | 31191506 | 68042230 | CZ | 20 | 35.0 | m/s |  |  | 3.011 | 2.762 | kg | Esmeril de bancada | 1 |  | A | 36 | V | D x T x H | 250 x 25 x 40 | 250.0 | 25.0 | 40.0 | 853__1_sn7205_front_mdb.jpg | 853__1_sn7205_front_mdb.jpg | [11 empty] | Rebolos de liga vitrificada para esmeril encontram seu uso principal em oficinas e empresas de reparos. Eles têm uso universal no desbaste e no afiamento de vários componentes. As especificações adequadas possibilitam o seu uso em uma ampla gama de aplicações, desde o desbaste grosso até o acabamento fino. Estes rebolos são fornecidos em embalagens adequadas para distribuidores, ocupando o mínimo de espaço no armazenamento. Um conjunto de anéis redutores acompanha a embalagem ou pode ser pedido posteriormente (< H: 127mm). | [8 empty] | Uso universal | Alta vida útil | Empilhável
34046765 | 1 250x32x40 10A36P5AV17 | Ferramentas de polimento de bancada | ST | 1 | Aço | 9003170045773 |  | 21011311 | 31191506 | 68042230 | CZ | 20 | 35.0 | m/s |  |  | 3.854 | 3.536 | kg | Esmeril de bancada | 1 |  | A | 36 | V | D x T x H | 250 x 32 x 40 | 250.0 | 32.0 | 40.0 | 853__1_sn7205_front_mdb.jpg | 853__1_sn7205_front_mdb.jpg | [11 empty] | Rebolos de liga vitrificada para esmeril encontram seu uso principal em oficinas e empresas de reparos. Eles têm uso universal no desbaste e no afiamento de vários componentes. As especificações adequadas possibilitam o seu uso em uma ampla gama de aplicações, desde o desbaste grosso até o acabamento fino. Estes rebolos são fornecidos em embalagens adequadas para distribuidores, ocupando o mínimo de espaço no armazenamento. Um conjunto de anéis redutores acompanha a embalagem ou pode ser pedido posteriormente (< H: 127mm). | [8 empty] | Uso universal | Alta vida útil | Empilhável
34046770 | 1 125x15x32 10A60M5AV17 | Ferramentas de polimento de bancada | ST | 1 | Aço | 9003170045810 |  | 21011311 | 31191506 | 68042230 | CZ | 20 | 40.0 | m/s |  |  | 0.4 | 0.4 | kg | Esmeril de bancada | 1 |  | A | 60 | V | D x T x H | 125 x 15 x 32 | 125.0 | 15.0 | 32.0 | 853__1_sn7205_front_mdb.jpg | 853__1_sn7205_front_mdb.jpg | [11 empty] | Rebolos de liga vitrificada para esmeril encontram seu uso principal em oficinas e empresas de reparos. Eles têm uso universal no desbaste e no afiamento de vários componentes. As especificações adequadas possibilitam o seu uso em uma ampla gama de aplicações, desde o desbaste grosso até o acabamento fino. Estes rebolos são fornecidos em embalagens adequadas para distribuidores, ocupando o mínimo de espaço no armazenamento. Um conjunto de anéis redutores acompanha a embalagem ou pode ser pedido posteriormente (< H: 127mm). | [8 empty] | Uso universal | Alta vida útil | Empilhável
34046772 | 1 150x15x32 10A60M5AV17 | Ferramentas de polimento de bancada | ST | 1 | Aço | 9003170045827 |  | 21011311 | 31191506 | 68042230 | CZ | 20 | 40.0 | m/s |  |  | 0.552 | 0.552 | kg | Esmeril de bancada | 1 |  | A | 60 | V | D x T x H | 150 x 15 x 32 | 150.0 | 15.0 | 32.0 | 853__1_sn7205_front_mdb.jpg | 853__1_sn7205_front_mdb.jpg | [11 empty] | Rebolos de liga vitrificada para esmeril encontram seu uso principal em oficinas e empresas de reparos. Eles têm uso universal no desbaste e no afiamento de vários componentes. As especificações adequadas possibilitam o seu uso em uma ampla gama de aplicações, desde o desbaste grosso até o acabamento fino. Estes rebolos são fornecidos em embalagens adequadas para distribuidores, ocupando o mínimo de espaço no armazenamento. Um conjunto de anéis redutores acompanha a embalagem ou pode ser pedido posteriormente (< H: 127mm). | [8 empty] | Uso universal | Alta vida útil | Empilhável
34046781 | 1 200x32x40 10A60M5AV17 | Ferramentas de polimento de bancada | ST | 1 | Aço | 9003170045926 |  | 21011311 | 31191506 | 68042230 | CZ | 20 | 40.0 | m/s |  |  | 2.104 | 2.104 | kg | Esmeril de bancada | 1 |  | A | 60 | V | D x T x H | 200 x 32 x 40 | 200.0 | 32.0 | 40.0 | 853__1_sn7205_front_mdb.jpg | 853__1_sn7205_front_mdb.jpg | [11 empty] | Rebolos de liga vitrificada para esmeril encontram seu uso principal em oficinas e empresas de reparos. Eles têm uso universal no desbaste e no afiamento de vários componentes. As especificações adequadas possibilitam o seu uso em uma ampla gama de aplicações, desde o desbaste grosso até o acabamento fino. Estes rebolos são fornecidos em embalagens adequadas para distribuidores, ocupando o mínimo de espaço no armazenamento. Um conjunto de anéis redutores acompanha a embalagem ou pode ser pedido posteriormente (< H: 127mm). | [8 empty] | Uso universal | Alta vida útil | Empilhável
34046785 | 1 300x40x40 10A60M5AV17 | Ferramentas de polimento de bancada | ST | 1 | Aço | 9003170045940 |  | 21011311 | 31191506 | 68042230 | CZ | 20 | 40.0 | m/s |  |  | 6.36 | 6.36 | kg | Esmeril de bancada | 1 |  | A | 60 | V | D x T x H | 300 x 40 x 40 | 300.0 | 40.0 | 40.0 | 853__1_sn7205_front_mdb.jpg | 853__1_sn7205_front_mdb.jpg | [11 empty] | Rebolos de liga vitrificada para esmeril encontram seu uso principal em oficinas e empresas de reparos. Eles têm uso universal no desbaste e no afiamento de vários componentes. As especificações adequadas possibilitam o seu uso em uma ampla gama de aplicações, desde o desbaste grosso até o acabamento fino. Estes rebolos são fornecidos em embalagens adequadas para distribuidores, ocupando o mínimo de espaço no armazenamento. Um conjunto de anéis redutores acompanha a embalagem ou pode ser pedido posteriormente (< H: 127mm). | [8 empty] | Uso universal | Alta vida útil | Empilhável
34046786 | 1 125x15x32 89A60L5AV217 | Ferramentas de polimento de bancada | ST | 1 | Aço;HSS | 9003170045988 |  | 21011311 | 31191506 | 68042230 | CZ | 20 | 40.0 | m/s |  |  | 0.4 | 0.4 | kg | Esmeril de bancada | 1 |  | A | 60 | V | D x T x H | 125 x 15 x 32 | 125.0 | 15.0 | 32.0 | 854__1_sn2699_front_mdb.jpg | 854__1_sn2699_front_mdb.jpg | [11 empty] | Este rebolo deve ser preferencialmente usado para desbaste e afiamento em aços termossensíveis e ferramentas HSS. O uso de óxido de alumínio resulta em um desbaste especialmente frio, de modo que a peça obra não é submetida a uma carga térmica adicional. Oferecemos uma ampla gama de dimensões que cobre as aplicações mais comuns. Um conjunto de anéis redutores acompanha a embalagem ou pode ser pedido posteriormente. | [8 empty] | Desbaste frio | Utilização extremamente suave | Empilhável
34046788 | 1 150x15x32 89A60L5AV217 | Ferramentas de polimento de bancada | ST | 1 | Aço;HSS | 9003170046015 |  | 21011311 | 31191506 | 68042230 | CZ | 20 | 40.0 | m/s |  |  | 0.55 | 0.55 | kg | Esmeril de bancada | 1 |  | A | 60 | V | D x T x H | 150 x 15 x 32 | 150.0 | 15.0 | 32.0 | 854__1_sn2699_front_mdb.jpg | 854__1_sn2699_front_mdb.jpg | [11 empty] | Este rebolo deve ser preferencialmente usado para desbaste e afiamento em aços termossensíveis e ferramentas HSS. O uso de óxido de alumínio resulta em um desbaste especialmente frio, de modo que a peça obra não é submetida a uma carga térmica adicional. Oferecemos uma ampla gama de dimensões que cobre as aplicações mais comuns. Um conjunto de anéis redutores acompanha a embalagem ou pode ser pedido posteriormente. | [8 empty] | Desbaste frio | Utilização extremamente suave | Empilhável
34046791 | 1 200x32x40 89A60L5AV217 | Ferramentas de polimento de bancada | ST | 1 | Aço;HSS | 9003170046053 |  | 21011311 | 31191506 | 68042230 | CZ | 20 | 40.0 | m/s |  |  | 2.066 | 2.066 | kg | Esmeril de bancada | 1 |  | A | 60 | V | D x T x H | 200 x 32 x 40 | 200.0 | 32.0 | 40.0 | 854__1_sn2699_front_mdb.jpg | 854__1_sn2699_front_mdb.jpg | [11 empty] | Este rebolo deve ser preferencialmente usado para desbaste e afiamento em aços termossensíveis e ferramentas HSS. O uso de óxido de alumínio resulta em um desbaste especialmente frio, de modo que a peça obra não é submetida a uma carga térmica adicional. Oferecemos uma ampla gama de dimensões que cobre as aplicações mais comuns. Um conjunto de anéis redutores acompanha a embalagem ou pode ser pedido posteriormente. | [8 empty] | Desbaste frio | Utilização extremamente suave | Empilhável
34046794 | 1 300x40x40 89A60L5AV217 | Ferramentas de polimento de bancada | ST | 1 | Aço;HSS | 9003170046077 |  | 21011311 | 31191506 | 68042230 | CZ | 20 | 40.0 | m/s |  |  | 6.16 | 6.16 | kg | Esmeril de bancada | 1 |  | A | 60 | V | D x T x H | 300 x 40 x 40 | 300.0 | 40.0 | 40.0 | 854__1_sn2699_front_mdb.jpg | 854__1_sn2699_front_mdb.jpg | [11 empty] | Este rebolo deve ser preferencialmente usado para desbaste e afiamento em aços termossensíveis e ferramentas HSS. O uso de óxido de alumínio resulta em um desbaste especialmente frio, de modo que a peça obra não é submetida a uma carga térmica adicional. Oferecemos uma ampla gama de dimensões que cobre as aplicações mais comuns. Um conjunto de anéis redutores acompanha a embalagem ou pode ser pedido posteriormente. | [8 empty] | Desbaste frio | Utilização extremamente suave | Empilhável
34047715 | DISC VL SCM 115x22P A COARSE P [10] | SCM condicionamento de superficies | ST | 10 | Aço inoxidável;Plásticos / PVC;Gelcoat;Materiais compostos;Alumínio;Aço;Madeira | 9003170031646 | 8024406075464 | 21011318 | 31191501 | 68053000 | IT | CN |  |  | 13.3 | rpm / U/min | 0.027 | 0.027 | kg | Rebarbadora | DISC-VL |  | A | 20 |  | D x H | 115 x 22 | 115.0 | 0.0 | 22.0 | 26592__disc_vl_scm_125x22_a_coarse_p_tn34047727_2_mdb_1.jpg | 26592__disc_vl_scm_125x22_a_coarse_p_tn34047727_2_mdb.jpg |  |  | 26592__disc_vl_scm_125x22_a_medium_p_tn34047732_1_mdb.jpg |  |  |  | TYROLIT Discos SCM SCM utilização universal 115 x 22 |  |  |  |  | Os discos SCM PREMIUM consistem no material "Scrim Back", que foi especialmente desenvolvido, caracterizado por uma estrutura altamente ligante de grãos. Isso garante a durabilidade da ferramenta e superfícies usinadas de forma uniforme. Os discos podem ser montados em diferentes pratos de apoio. O produto está disponível em três versões: 1. com furo central pré-perfurado; 2. com furo para fixação por meio de anel metálico; 3. sem furo para prato de apoio com sistema de fixação por velcro. O material está disponível em três versões de óxido de alumínio para diferentes aplicações: grosso (marrom), médio (vermelho) e muito fino (azul) | Para reduzir a rugosidade da superfície, suavizar superfícies, limpar e remover costuras de soldadura, bem como rebarbar bordas. | Máquinas para a indústria química e alimentícia (produção e manutenção), mobiliário de aço inoxidável, indústria automobilística e construção ferroviária, estaleiros navais, indústria aeronáutica, hélices e motores a jato, andaimes de aço inoxidável. |  | Utilização em retíficas angulares reguláveis | Granulação "GROSSA" para limpeza, remoção de ferrugem e revestimentos | Granulação "MÉDIA" para limpeza leve e rebarbação | Granulação "MUITO FINA" para polimento final | Outras dimensões estão disponíveis mediante solicitação | Resultados de superfície uniformes | Extraordinária durabilidade | Ação de desbaste rápida e agressiva | Rápida substituição dos discos
34047720 | DISC VL SCM 115x22P A MEDIUM P [10] | SCM condicionamento de superficies | ST | 10 | Aço inoxidável;Plásticos / PVC;Gelcoat;Materiais compostos;Alumínio;Aço;Madeira | 9003170031660 | 8024406075471 | 21011318 | 31191501 | 68053000 | IT | CN |  |  | 13.3 | rpm / U/min | 0.024 | 0.024 | kg | Rebarbadora | DISC-VL |  | A | 40 |  | D x H | 115 x 22 | 115.0 | 0.0 | 22.0 | 26592__disc_vl_scm_125x22_a_coarse_p_tn34047727_2_mdb_1.jpg | 26592__disc_vl_scm_125x22_a_coarse_p_tn34047727_2_mdb.jpg |  |  | 26592__disc_vl_scm_125x22_a_medium_p_tn34047732_1_mdb.jpg |  |  |  | TYROLIT Discos SCM SCM utilização universal 115 x 22 |  |  |  |  | Os discos SCM PREMIUM consistem no material "Scrim Back", que foi especialmente desenvolvido, caracterizado por uma estrutura altamente ligante de grãos. Isso garante a durabilidade da ferramenta e superfícies usinadas de forma uniforme. Os discos podem ser montados em diferentes pratos de apoio. O produto está disponível em três versões: 1. com furo central pré-perfurado; 2. com furo para fixação por meio de anel metálico; 3. sem furo para prato de apoio com sistema de fixação por velcro. O material está disponível em três versões de óxido de alumínio para diferentes aplicações: grosso (marrom), médio (vermelho) e muito fino (azul) | Para reduzir a rugosidade da superfície, suavizar superfícies, limpar e remover costuras de soldadura, bem como rebarbar bordas. | Máquinas para a indústria química e alimentícia (produção e manutenção), mobiliário de aço inoxidável, indústria automobilística e construção ferroviária, estaleiros navais, indústria aeronáutica, hélices e motores a jato, andaimes de aço inoxidável. |  | Utilização em retíficas angulares reguláveis | Granulação "GROSSA" para limpeza, remoção de ferrugem e revestimentos | Granulação "MÉDIA" para limpeza leve e rebarbação | Granulação "MUITO FINA" para polimento final | Outras dimensões estão disponíveis mediante solicitação | Resultados de superfície uniformes | Extraordinária durabilidade | Ação de desbaste rápida e agressiva | Rápida substituição dos discos
34047722 | DISC VL SCM 115x22P A VERY-FINE P [10] | SCM condicionamento de superficies | ST | 10 | Aço inoxidável;Plásticos / PVC;Gelcoat;Materiais compostos;Alumínio;Aço;Madeira | 9003170031677 | 9009010022973 | 21011318 | 31191501 | 68053000 | IT | CN |  |  | 13.3 | rpm / U/min | 0.017 | 0.017 | kg | Rebarbadora | DISC-VL |  | A | 60 |  | D x H | 115 x 22 | 115.0 | 0.0 | 22.0 | 26592__disc_vl_scm_125x22_a_coarse_p_tn34047727_2_mdb_1.jpg | 26592__disc_vl_scm_125x22_a_coarse_p_tn34047727_2_mdb.jpg |  |  | 26592__disc_vl_scm_125x22_a_medium_p_tn34047732_1_mdb.jpg |  |  |  | TYROLIT Discos SCM SCM utilização universal 115 x 22 |  |  |  |  | Os discos SCM PREMIUM consistem no material "Scrim Back", que foi especialmente desenvolvido, caracterizado por uma estrutura altamente ligante de grãos. Isso garante a durabilidade da ferramenta e superfícies usinadas de forma uniforme. Os discos podem ser montados em diferentes pratos de apoio. O produto está disponível em três versões: 1. com furo central pré-perfurado; 2. com furo para fixação por meio de anel metálico; 3. sem furo para prato de apoio com sistema de fixação por velcro. O material está disponível em três versões de óxido de alumínio para diferentes aplicações: grosso (marrom), médio (vermelho) e muito fino (azul) | Para reduzir a rugosidade da superfície, suavizar superfícies, limpar e remover costuras de soldadura, bem como rebarbar bordas. | Máquinas para a indústria química e alimentícia (produção e manutenção), mobiliário de aço inoxidável, indústria automobilística e construção ferroviária, estaleiros navais, indústria aeronáutica, hélices e motores a jato, andaimes de aço inoxidável. |  | Utilização em retíficas angulares reguláveis | Granulação "GROSSA" para limpeza, remoção de ferrugem e revestimentos | Granulação "MÉDIA" para limpeza leve e rebarbação | Granulação "MUITO FINA" para polimento final | Outras dimensões estão disponíveis mediante solicitação | Resultados de superfície uniformes | Extraordinária durabilidade | Ação de desbaste rápida e agressiva | Rápida substituição dos discos
34047727 | DISC VL SCM 125x22P A COARSE P [10] | SCM condicionamento de superficies | ST | 10 | Aço inoxidável;Plásticos / PVC;Gelcoat;Materiais compostos;Alumínio;Aço;Madeira | 9003170031721 | 9009010022997 | 21011318 | 31191501 | 68053000 | IT | CN |  |  | 12.15 | rpm / U/min | 0.034 | 0.034 | kg | Rebarbadora | DISC-VL |  | A | 20 |  | D x H | 125 x 22 | 125.0 | 0.0 | 22.0 | 26592__disc_vl_scm_125x22_a_coarse_p_tn34047727_2_mdb_1.jpg | 26592__disc_vl_scm_125x22_a_coarse_p_tn34047727_2_mdb.jpg |  |  | 26592__disc_vl_scm_125x22_a_medium_p_tn34047732_1_mdb.jpg |  |  |  | TYROLIT Discos SCM SCM utilização universal 125 x 22 |  |  |  |  | Os discos SCM PREMIUM consistem no material "Scrim Back", que foi especialmente desenvolvido, caracterizado por uma estrutura altamente ligante de grãos. Isso garante a durabilidade da ferramenta e superfícies usinadas de forma uniforme. Os discos podem ser montados em diferentes pratos de apoio. O produto está disponível em três versões: 1. com furo central pré-perfurado; 2. com furo para fixação por meio de anel metálico; 3. sem furo para prato de apoio com sistema de fixação por velcro. O material está disponível em três versões de óxido de alumínio para diferentes aplicações: grosso (marrom), médio (vermelho) e muito fino (azul) | Para reduzir a rugosidade da superfície, suavizar superfícies, limpar e remover costuras de soldadura, bem como rebarbar bordas. | Máquinas para a indústria química e alimentícia (produção e manutenção), mobiliário de aço inoxidável, indústria automobilística e construção ferroviária, estaleiros navais, indústria aeronáutica, hélices e motores a jato, andaimes de aço inoxidável. |  | Utilização em retíficas angulares reguláveis | Granulação "GROSSA" para limpeza, remoção de ferrugem e revestimentos | Granulação "MÉDIA" para limpeza leve e rebarbação | Granulação "MUITO FINA" para polimento final | Outras dimensões estão disponíveis mediante solicitação | Resultados de superfície uniformes | Extraordinária durabilidade | Ação de desbaste rápida e agressiva | Rápida substituição dos discos
34047732 | DISC VL SCM 125x22P A MEDIUM P [10] | SCM condicionamento de superficies | ST | 10 | Aço inoxidável;Plásticos / PVC;Gelcoat;Materiais compostos;Alumínio;Aço;Madeira | 9003170031745 | 9009010023024 | 21011318 | 31191501 | 68053000 | IT | CN |  |  | 12.15 | rpm / U/min | 0.03 | 0.03 | kg | Rebarbadora | DISC-VL |  | A | 40 |  | D x H | 125 x 22 | 125.0 | 0.0 | 22.0 | 26592__disc_vl_scm_125x22_a_coarse_p_tn34047727_2_mdb_1.jpg | 26592__disc_vl_scm_125x22_a_coarse_p_tn34047727_2_mdb.jpg |  |  | 26592__disc_vl_scm_125x22_a_medium_p_tn34047732_1_mdb.jpg |  |  |  | TYROLIT Discos SCM SCM utilização universal 125 x 22 |  |  |  |  | Os discos SCM PREMIUM consistem no material "Scrim Back", que foi especialmente desenvolvido, caracterizado por uma estrutura altamente ligante de grãos. Isso garante a durabilidade da ferramenta e superfícies usinadas de forma uniforme. Os discos podem ser montados em diferentes pratos de apoio. O produto está disponível em três versões: 1. com furo central pré-perfurado; 2. com furo para fixação por meio de anel metálico; 3. sem furo para prato de apoio com sistema de fixação por velcro. O material está disponível em três versões de óxido de alumínio para diferentes aplicações: grosso (marrom), médio (vermelho) e muito fino (azul) | Para reduzir a rugosidade da superfície, suavizar superfícies, limpar e remover costuras de soldadura, bem como rebarbar bordas. | Máquinas para a indústria química e alimentícia (produção e manutenção), mobiliário de aço inoxidável, indústria automobilística e construção ferroviária, estaleiros navais, indústria aeronáutica, hélices e motores a jato, andaimes de aço inoxidável. |  | Utilização em retíficas angulares reguláveis | Granulação "GROSSA" para limpeza, remoção de ferrugem e revestimentos | Granulação "MÉDIA" para limpeza leve e rebarbação | Granulação "MUITO FINA" para polimento final | Outras dimensões estão disponíveis mediante solicitação | Resultados de superfície uniformes | Extraordinária durabilidade | Ação de desbaste rápida e agressiva | Rápida substituição dos discos
34047733 | DISC VL SCM 125x22P A VERY-FINE P [10] | SCM condicionamento de superficies | ST | 10 | Aço inoxidável;Plásticos / PVC;Gelcoat;Materiais compostos;Alumínio;Aço;Madeira | 9003170031752 | 9009010023031 | 21011318 | 31191501 | 68053000 | IT | CN |  |  | 12.15 | rpm / U/min | 0.019 | 0.019 | kg | Rebarbadora | DISC-VL |  | A | 60 |  | D x H | 125 x 22 | 125.0 | 0.0 | 22.0 | 26592__disc_vl_scm_125x22_a_coarse_p_tn34047727_2_mdb_1.jpg | 26592__disc_vl_scm_125x22_a_coarse_p_tn34047727_2_mdb.jpg |  |  | 26592__disc_vl_scm_125x22_a_medium_p_tn34047732_1_mdb.jpg |  |  |  | TYROLIT Discos SCM SCM utilização universal 125 x 22 |  |  |  |  | Os discos SCM PREMIUM consistem no material "Scrim Back", que foi especialmente desenvolvido, caracterizado por uma estrutura altamente ligante de grãos. Isso garante a durabilidade da ferramenta e superfícies usinadas de forma uniforme. Os discos podem ser montados em diferentes pratos de apoio. O produto está disponível em três versões: 1. com furo central pré-perfurado; 2. com furo para fixação por meio de anel metálico; 3. sem furo para prato de apoio com sistema de fixação por velcro. O material está disponível em três versões de óxido de alumínio para diferentes aplicações: grosso (marrom), médio (vermelho) e muito fino (azul) | Para reduzir a rugosidade da superfície, suavizar superfícies, limpar e remover costuras de soldadura, bem como rebarbar bordas. | Máquinas para a indústria química e alimentícia (produção e manutenção), mobiliário de aço inoxidável, indústria automobilística e construção ferroviária, estaleiros navais, indústria aeronáutica, hélices e motores a jato, andaimes de aço inoxidável. |  | Utilização em retíficas angulares reguláveis | Granulação "GROSSA" para limpeza, remoção de ferrugem e revestimentos | Granulação "MÉDIA" para limpeza leve e rebarbação | Granulação "MUITO FINA" para polimento final | Outras dimensões estão disponíveis mediante solicitação | Resultados de superfície uniformes | Extraordinária durabilidade | Ação de desbaste rápida e agressiva | Rápida substituição dos discos
34047880 | 1 300x10x76,2 C80J5V15 | Ferramentas de dressagem | ST | 1 |  | 9003173142943 |  |  |  | 68042230 | CZ | 20 | 40.0 | m/s |  |  | 1.226 | 1.226 | kg |  | 1 |  | C | 80 | V | D x T x H | 300 x 10 x 76,2 | 300.0 | 10.0 | 76.2 | 27738__1_dressing_wheel_front_mdb.jpg | 27738__1_dressing_wheel_front_mdb.jpg | [11 empty] | Estes rebolos de dressagem são usados para a dressagem de todos os tipos de discos de desbaste diamantados e CBN, independentemente do sistema ligante. Camadas sensíveis também podem ser dressadas com mínima pressão de desbaste. Lembre-se que discos galvanizados não podem ser amolados com eles. Os rebolos de carbeto de silício estão disponíveis nos diâmetros 200-250 mm. | [8 empty] | Processo de dressagem suave | Menor pressão de desbaste
34048027 | 6 100x50x20 454A80K5V3 U5 | Rebolos para ferramentas | ST | 1 | Aço;HSS | 9003170028196 |  | 21011313 | 31191506 | 68042230 | AT | T | 32.0 | m/s |  |  | 0.433 | 0.401 | kg |  | 6 |  | A | 80 | V | D x T x H | 100 x 50 x 20 | 100.0 | 50.0 | 20.0 | 886__6_100x50x20_454a801k5v3u5_tn34048027_iso_mdb.jpg | 886__6_100x50x20_454a801k5v3u5_tn34048027_iso_mdb.jpg |  |  | 886__6_100x50x20_454a801k5v3u5_tn34048027_iso_mdb.jpg | [8 empty] | Com esta ferramenta, é possível amolar todas as ferramentas de corte das indústrias de madeira e metal e uma gama de lâminas de barbear. Estes produtos são discos e rebolos copo com óxido de alumínio branco fundido ou misturas de óxido de alumínio sinterizado que são usados no desbaste seco. As especificações perfeitamente ajustadas desta ferramenta evitam a formação de descoloração nas peças obras. | [8 empty] | Uso universal | Sem descoloração da peça | Seleção baseada em requisitos individuais
34048152 | 6 80x40x20 454A80N5V3 U5 | Rebolos para ferramentas | ST | 1 | Aço;HSS | 9003170028172 |  | 21011313 | 31191506 | 68042230 | AT | T | 32.0 | m/s |  |  | 0.228 | 0.198 | kg |  | 6 |  | A | 80 | V | D x T x H | 80 x 40 x 20 | 80.0 | 40.0 | 20.0 | 886__6_100x50x20_454a801k5v3u5_tn34048027_iso_mdb.jpg | 886__6_100x50x20_454a801k5v3u5_tn34048027_iso_mdb.jpg |  |  | 886__6_100x50x20_454a801k5v3u5_tn34048027_iso_mdb.jpg | [8 empty] | Com esta ferramenta, é possível amolar todas as ferramentas de corte das indústrias de madeira e metal e uma gama de lâminas de barbear. Estes produtos são discos e rebolos copo com óxido de alumínio branco fundido ou misturas de óxido de alumínio sinterizado que são usados no desbaste seco. As especificações perfeitamente ajustadas desta ferramenta evitam a formação de descoloração nas peças obras. | [8 empty] | Uso universal | Sem descoloração da peça | Seleção baseada em requisitos individuais
34048166 | 1LA VL-C X 100x100x19,1 S-4 C FINE 150 * | Rolos abrasivos | ST | 4 | Aço;Aço inoxidável;Alumínio | 9003173159385 | 9009013072258 |  |  | 68053000 | IT | CN |  |  | 6.8 | rpm / U/min | 0.401 | 0.401 | kg | Acetinadora | 1LA VL-C |  | C | 150 |  | D x T x H | 100 x 100 x 19,1 | 100.0 | 100.0 | 19.1 | 14980__1la_vl-c-x_100x100x19-1_s-4_a_coarse_p_tn60337_mdb.jpg | 14980__1la_vl-c-x_100x100x19-1_s-4_a_coarse_p_tn60337_mdb.jpg | [11 empty] | Este cilindro de desbaste PREMIUM consiste em uma mistura de tecido abrasivo e não tecido e é montado na acetinadora através de um furo ranhurado especial. Essa combinação de materiais oferece uma maior capacidade de corte em comparação com cilindros feitos apenas de não tecido e assegura um excelente grau de acabamento e máximo conforto de comando. Além disso, o cilindro oferece as características típicas dos produtos de não tecido, como forte ventilação e pouca geração de ruído durante o uso. O sistema com quatro cunhas exerce um efeito de tração eficaz na ferramenta de desbaste e garante um acionamento rápido do cilindro. | Rebarbação leve e limpeza, desbaste de acabamento acetinado em superfícies pequenas e grandes, remoção de camadas de oxidação, eliminação de defeitos de etapas anteriores de usinagem. | [7 empty] | Elevada capacidade de corte | Excelente grau de acabamento | Máximo conforto de comando com pouca geração de ruído
34048167 | 1LA VL-C X 100x100x19,1 S-4 C FINE 240 * | Rolos abrasivos | ST | 4 | Aço;Aço inoxidável;Alumínio | 9003173159392 | 9009013072265 |  |  | 68053000 | IT | CN |  |  | 6.8 | rpm / U/min | 0.364 | 0.364 | kg | Acetinadora | 1LA VL-C |  | C | 240 |  | D x T x H | 100 x 100 x 19,1 | 100.0 | 100.0 | 19.1 | 14980__1la_vl-c-x_100x100x19-1_s-4_a_coarse_p_tn60337_mdb.jpg | 14980__1la_vl-c-x_100x100x19-1_s-4_a_coarse_p_tn60337_mdb.jpg | [11 empty] | Este cilindro de desbaste PREMIUM consiste em uma mistura de tecido abrasivo e não tecido e é montado na acetinadora através de um furo ranhurado especial. Essa combinação de materiais oferece uma maior capacidade de corte em comparação com cilindros feitos apenas de não tecido e assegura um excelente grau de acabamento e máximo conforto de comando. Além disso, o cilindro oferece as características típicas dos produtos de não tecido, como forte ventilação e pouca geração de ruído durante o uso. O sistema com quatro cunhas exerce um efeito de tração eficaz na ferramenta de desbaste e garante um acionamento rápido do cilindro. | Rebarbação leve e limpeza, desbaste de acabamento acetinado em superfícies pequenas e grandes, remoção de camadas de oxidação, eliminação de defeitos de etapas anteriores de usinagem. | [7 empty] | Elevada capacidade de corte | Excelente grau de acabamento | Máximo conforto de comando com pouca geração de ruído
34049397 | 1 200x10x32 89A400H5AV83 | Ferramentas de dressagem | ST | 1 |  | 9003172080376 |  |  |  | 68042230 | AT | T | 40.0 | m/s |  |  | 0.83 | 0.582 | kg |  | 1 |  | A | 400 | V | D x T x H | 200 x 10 x 32 | 200.0 | 10.0 | 32.0 | 27738__1_dressing_wheel_front_mdb.jpg | 27738__1_dressing_wheel_front_mdb.jpg | [11 empty] | Estes rebolos de dressagem são usados para a dressagem de todos os tipos de discos de desbaste diamantados e CBN, independentemente do sistema ligante. Camadas sensíveis também podem ser dressadas com mínima pressão de desbaste. Lembre-se que discos galvanizados não podem ser amolados com eles. Os rebolos de carbeto de silício estão disponíveis nos diâmetros 200-250 mm. | [8 empty] | Processo de dressagem suave | Menor pressão de desbaste
34049640 | 11V9 100x35x31,75 D64-BXPP STARTEC-XP-P | Rebolos para ferramentas | ST | 1 | Carboneto de tungstênio |  | 9009013126258 |  |  | 68042100 | AT | T | 50.0 | m/s |  |  | 0.301 | 0.2 | kg |  | 11V9 |  | D | 64 | B | D x T x H | 100 x 35 x 31,75 | 100.0 | 35.0 | 31.75 | 891__11v9_sn357223_front_mdb.jpg | 891__11v9_sn357223_front_mdb.jpg | [11 empty] | Com este rebolo diamantado, é possível amolar todas as ferramentas de corte de metal duro das indústrias de madeira e metal e uma variedade de lâminas de barbear. Conjuntos de rebolos de desbaste para usinagem completa na faixa de tamanho de grão diamantado D126-D54. O ligante resistente a desgaste e a alta concentração de grãos aumentam significativamente as durabilidades em comparação com os rebolos de desbaste a seco. | [8 empty] | Para desbaste refrigerado | Longa durabilidade da ferramenta | Desbaste frio
34049732 | BELT VL SCM 75x2000 A MEDIUM P | SCM condicionamento de superficies | ST | 5 | Plásticos / PVC;Aço;Aço inoxidável;Gelcoat;Materiais compostos;Alumínio;Madeira | 9003170022002 | 9009010023772 | 21011318 | 31191501 | 68053000 | IT | CN |  |  |  |  | 0.352 | 0.352 | kg | Lixadeira de cinta estacionária | BELT-VL |  | A | 40 |  | W x C | 75 x 2000 | 0.0 | 75.0 | 2000.0 | 14918__ty_bib_belts_low_stretch_75x2000_tn34049731_mdb.jpg | 14918__ty_bib_belts_low_stretch_75x2000_tn34049731_mdb.jpg | [6 empty] | TYROLIT Cintas SCM utilização universal 75 x 2000 |  |  |  | Com as cintas do programa Tyrolit SCM, a Tyrolit avança mais um passo na direção da eficiência econômica. Ele pode proporcionar uma redução considerável do tempo de usinagem da peça. Portanto, o argumento principal é a economia de uma até três etapas de trabalho. | Em função da rápida e elevada taxa de remoção, são possíveis aplicações como redução de superfícies ásperas, remoção de descolorações, suavização de superfícies, limpeza e remoção de cordão de solda. No demais, o programa Tyrolit SCM apresenta os melhores resultados quando o assunto é vida útil. | Para reduzir asperezas da superfície, alisar superfícies bem como limpar e remover costuras de soldadura com lixadeiras de cinta estacionárias |  |  | Granulação "MEDIUM" para limpeza, remoção de ferrugem e camadas de revestimento e para acabamento final | Granulação "VERY FINE" para limpeza leve, rebarbação e para acabamento final | Granulação "ULTRA FINE" como a última etapa | Outras dimensões estão disponíveis mediante solicitação |  | Especialmente concebido para impedir a expansão durante o trabalho | O design garante uma durabilidade excecional e uma elevada agressividade | Processo de trabalho a frio sem deformação da peça
34049734 | BELT VL SCM 75x2000 A VERY-FINE P | SCM condicionamento de superficies | ST | 5 | Plásticos / PVC;Aço;Aço inoxidável;Gelcoat;Materiais compostos;Alumínio;Madeira | 9003170022057 | 9009010023789 | 21011318 | 31191501 | 68053000 | IT | CN |  |  |  |  | 0.251 | 0.251 | kg | Lixadeira de cinta estacionária | BELT-VL |  | A | 60 |  | W x C | 75 x 2000 | 0.0 | 75.0 | 2000.0 | 14918__ty_bib_belts_low_stretch_75x2000_tn34049731_mdb.jpg | 14918__ty_bib_belts_low_stretch_75x2000_tn34049731_mdb.jpg | [6 empty] | TYROLIT Cintas SCM utilização universal 75 x 2000 |  |  |  | Com as cintas do programa Tyrolit SCM, a Tyrolit avança mais um passo na direção da eficiência econômica. Ele pode proporcionar uma redução considerável do tempo de usinagem da peça. Portanto, o argumento principal é a economia de uma até três etapas de trabalho. | Em função da rápida e elevada taxa de remoção, são possíveis aplicações como redução de superfícies ásperas, remoção de descolorações, suavização de superfícies, limpeza e remoção de cordão de solda. No demais, o programa Tyrolit SCM apresenta os melhores resultados quando o assunto é vida útil. | Para reduzir asperezas da superfície, alisar superfícies bem como limpar e remover costuras de soldadura com lixadeiras de cinta estacionárias |  |  | Granulação "MEDIUM" para limpeza, remoção de ferrugem e camadas de revestimento e para acabamento final | Granulação "VERY FINE" para limpeza leve, rebarbação e para acabamento final | Granulação "ULTRA FINE" como a última etapa | Outras dimensões estão disponíveis mediante solicitação |  | Especialmente concebido para impedir a expansão durante o trabalho | O design garante uma durabilidade excecional e uma elevada agressividade | Processo de trabalho a frio sem deformação da peça
34050358 | PAD 115 M14 P SCM MEDIUM | SCM condicionamento de superficies | ST | 1 | Independente do material | 9003170031318 | 9009010023840 | 21011318 | 31191501 | 84661038 | BG |  |  |  | 13 | rpm / U/min | 0.076 | 0.076 | kg | Rebarbadora | PAD |  |  | 0 |  | D | 115 | 115.0 | 0.0 | 0.0 | 699__pad_125x22_m14_scm_p_medium_tn34050525_2_mdb.jpg | 699__pad_125x22_m14_scm_p_medium_tn34050525_2_mdb.jpg |  | 699__pad_125x22_m14_scm_p_medium_tn34050525_3_mdb.jpg | 699__pad_125x22_m14_scm_p_medium_tn34050525_1_mdb.jpg |  |  |  | TYROLIT Pratos de apoio para discos SCM 115 |  |  |  | Em função do conceito muito bem elaborado dos nossos discos SCM, é possível utilizá-los em todos os pratos de suporte disponíveis no nosso mix. O furo central removível do disco SCM possibilita uma fixação autocentralizada do disco no prato de suporte. | Os discos e pratos de suporte foram concebidos para o uso na retífica angular em todos os diâmetros habituais de 115 mm a 178 mm. | Para uso de discos SCM em retíficas angulares | Pratos de apoio SCM disponíveis com e sem sistema de fixação com furo central | [6 empty] | Pratos de apoio com sistemas de fixação de furo central para fixação autocentralizadora do disco no prato de apoio
34050359 | PAD 125 M14 P SCM MEDIUM | SCM condicionamento de superficies | ST | 1 | Independente do material | 9003170031417 | 9009010023918 | 21011318 | 31191501 | 84661038 | BG |  |  |  | 12 | rpm / U/min | 0.083 | 0.083 | kg | Rebarbadora | PAD |  |  | 0 |  | D | 125 | 125.0 | 0.0 | 0.0 | 699__pad_125x22_m14_scm_p_medium_tn34050525_2_mdb.jpg | 699__pad_125x22_m14_scm_p_medium_tn34050525_2_mdb.jpg |  | 699__pad_125x22_m14_scm_p_medium_tn34050525_3_mdb.jpg | 699__pad_125x22_m14_scm_p_medium_tn34050525_1_mdb.jpg |  |  |  | TYROLIT Pratos de apoio para discos SCM 125 |  |  |  | Em função do conceito muito bem elaborado dos nossos discos SCM, é possível utilizá-los em todos os pratos de suporte disponíveis no nosso mix. O furo central removível do disco SCM possibilita uma fixação autocentralizada do disco no prato de suporte. | Os discos e pratos de suporte foram concebidos para o uso na retífica angular em todos os diâmetros habituais de 115 mm a 178 mm. | Para uso de discos SCM em retíficas angulares | Pratos de apoio SCM disponíveis com e sem sistema de fixação com furo central | [6 empty] | Pratos de apoio com sistemas de fixação de furo central para fixação autocentralizadora do disco no prato de apoio
34050509 | PAD 178 M14 P SCM MEDIUM | SCM condicionamento de superficies | ST | 1 | Independente do material | 9003170031493 | 9009010023932 | 21011318 | 31191501 | 84661038 | BG |  |  |  | 8.5 | rpm / U/min | 0.192 | 0.192 | kg | Rebarbadora | PAD |  |  | 0 |  | D | 178 | 178.0 | 0.0 | 0.0 | 699__pad_125x22_m14_scm_p_medium_tn34050525_2_mdb.jpg | 699__pad_125x22_m14_scm_p_medium_tn34050525_2_mdb.jpg |  | 699__pad_125x22_m14_scm_p_medium_tn34050525_3_mdb.jpg | 699__pad_125x22_m14_scm_p_medium_tn34050525_1_mdb.jpg |  |  |  | TYROLIT Pratos de apoio para discos SCM 178 |  |  |  | Em função do conceito muito bem elaborado dos nossos discos SCM, é possível utilizá-los em todos os pratos de suporte disponíveis no nosso mix. O furo central removível do disco SCM possibilita uma fixação autocentralizada do disco no prato de suporte. | Os discos e pratos de suporte foram concebidos para o uso na retífica angular em todos os diâmetros habituais de 115 mm a 178 mm. | Para uso de discos SCM em retíficas angulares | Pratos de apoio SCM disponíveis com e sem sistema de fixação com furo central | [6 empty] | Pratos de apoio com sistemas de fixação de furo central para fixação autocentralizadora do disco no prato de apoio
34050524 | PAD 115x22 M14 P SCM MEDIUM | SCM condicionamento de superficies | ST | 1 | Independente do material | 9003170031523 | 9009010023956 | 21011318 | 31191501 | 84661038 | BG |  |  |  | 13 | rpm / U/min | 0.085 | 0.085 | kg | Rebarbadora | PAD |  |  | 0 |  | D x H | 115 x 22 | 115.0 | 0.0 | 22.0 | 699__pad_125x22_m14_scm_p_medium_tn34050525_2_mdb.jpg | 699__pad_125x22_m14_scm_p_medium_tn34050525_2_mdb.jpg |  | 699__pad_125x22_m14_scm_p_medium_tn34050525_3_mdb.jpg | 699__pad_125x22_m14_scm_p_medium_tn34050525_1_mdb.jpg |  |  |  | TYROLIT Pratos de apoio para discos SCM 115 x 22 |  |  |  | Em função do conceito muito bem elaborado dos nossos discos SCM, é possível utilizá-los em todos os pratos de suporte disponíveis no nosso mix. O furo central removível do disco SCM possibilita uma fixação autocentralizada do disco no prato de suporte. | Os discos e pratos de suporte foram concebidos para o uso na retífica angular em todos os diâmetros habituais de 115 mm a 178 mm. | Para uso de discos SCM em retíficas angulares | Pratos de apoio SCM disponíveis com e sem sistema de fixação com furo central | [6 empty] | Pratos de apoio com sistemas de fixação de furo central para fixação autocentralizadora do disco no prato de apoio
34050525 | PAD 125x22 M14 P SCM MEDIUM | SCM condicionamento de superficies | ST | 1 | Independente do material | 9003170031547 | 9009010023963 | 21011318 | 31191501 | 84661038 | BG |  |  |  | 12 | rpm / U/min | 0.091 | 0.091 | kg | Rebarbadora | PAD |  |  | 0 |  | D x H | 125 x 22 | 125.0 | 0.0 | 22.0 | 699__pad_125x22_m14_scm_p_medium_tn34050525_2_mdb.jpg | 699__pad_125x22_m14_scm_p_medium_tn34050525_2_mdb.jpg |  | 699__pad_125x22_m14_scm_p_medium_tn34050525_3_mdb.jpg | 699__pad_125x22_m14_scm_p_medium_tn34050525_1_mdb.jpg |  |  |  | TYROLIT Pratos de apoio para discos SCM 125 x 22 |  |  |  | Em função do conceito muito bem elaborado dos nossos discos SCM, é possível utilizá-los em todos os pratos de suporte disponíveis no nosso mix. O furo central removível do disco SCM possibilita uma fixação autocentralizada do disco no prato de suporte. | Os discos e pratos de suporte foram concebidos para o uso na retífica angular em todos os diâmetros habituais de 115 mm a 178 mm. | Para uso de discos SCM em retíficas angulares | Pratos de apoio SCM disponíveis com e sem sistema de fixação com furo central | [6 empty] | Pratos de apoio com sistemas de fixação de furo central para fixação autocentralizadora do disco no prato de apoio
34053198 | RODA LIXA 1LA C X 115X20M14 A40 P01 | Lamelas de lixa com núcleo | ST | 5 | Madeira;Aço;Alumínio | 9003172005874 | 9009010027138 | 21011318 | 31191501 | 68053000 | IT |  |  |  | 13.3 | rpm / U/min | 0.397 | 0.397 | kg | Rebarbadora | 1LA C |  | A | 40 |  | D x T | 115 x 20 | 115.0 | 20.0 | 0.0 | 7415__115x20xm14_a60_tn34057513_front_mdb.jpg | 7415__115x20xm14_a60_tn34057513_front_mdb.jpg |  | 7415__115x20xm14_a60_tn34057513_side_mdb.jpg | 7415__115x20xm14_a60_tn34057513_iso_mdb.jpg | [7 empty] | As rodas lamelares PREMIUM*** para retificadores angulares podem ser usadas nas aplicações de desbaste comuns como limpeza, acabamento e polimento de superfícies irregulares ou curvadas. O padrão de desbaste constante durante toda a vida útil do produto possibilita um acabamento excelente da superfície. | O sortimento oferece produtos para a remoção de vestígios de soldadura, riscos ou resíduos de oxidação além de pré-tratamentos de superfícies. | Para aplicações gerais de desbaste como limpeza, acabamento e polimento em aço, metais não ferrosos e madeira | Para polimento de superfícies irregulares ou curvadas |  | Tamanho de grão 40/60 para alta taxa de remoção de material | Tamanho de grão 80/120 para trabalho fino |  |  |  | Um padrão de desbaste constante da roda lamelar durante toda a vida útil possibilita um resultado de superfície sempre excelente | Utilização universal | Amplo sortido
34053444 | MINI RODA LIXA 52LACX 50X10-6X40 A240P01 | Lamelas de lixa com haste | ST | 10 | Aço;Alumínio;Aço inoxidável | 9003173162392 | 9009013072333 | 21011318 | 31191510 | 68051000 | IT | CN |  |  | 15.2 | rpm / U/min | 0.026 | 0.026 | kg | Retíficadora reta | 52LA C |  | A | 240 |  | D x T | 50 x 10 | 50.0 | 10.0 | 0.0 | 18601__52la_c_x_60x30-6x40_a60_p01_tn816959_1_mdb.jpg | 18601__52la_c_x_60x30-6x40_a60_p01_tn816959_1_mdb.jpg | [11 empty] | As pontas de desbaste em leque A-P01 C X PREMIUM feitas de tecido de corindo estão disponíveis em diferentes dimensões e tamanhos de eixo. A disposição radial das lamelas assegura o desgaste consistente do tecido abrasivo e a exposição contínua de grão abrasivo novo. Isso assegura um desempenho de desbaste sempre elevado. A alta flexibilidade das lamelas assegura excelente capacidade de adaptação a perfis irregulares. Além disso, a ventilação constante durante o processo de usinagem faz com que a superfície de trabalho apenas aqueça moderadamente. As pontas de desbaste em leque com eixo de 3 mm caracterizam-se por suas dimensões extremamente pequenas e as de eixo de 6 mm representam as ferramentas abrasivas mais versáteis deste grupo de produtos. Sua elevada robustez faz com que sejam perfeitas para as mais variadas aplicações e materiais. | Usinagem fina, rebarbação leve, retificação ou preparação para tratamento posterior (cromação, niquelagem ou pintura) de pequenas peças ou áreas de difícil acesso, como superfícies internas de tubos e cilindros e peças com perfil irregular. | Produção e manutenção de máquinas nas indústrias química, farmacêutica e alimentícia e em hospitais, rebarbação e retificação de peças estampadas na indústria automotiva, construção de estruturas metálicas, indústria moveleira para objetos em aço e aço inoxidável, construção de moldes e fabricação de ferramentas. |  | Tamanho de grão 60 para alta taxa de remoção de material | Tamanho de grão 80/120 para usinagem universal | Tamanhos de grão de 150 a 320 para superacabamento | Respeitar a rotação máxima |  | Escolha de diferentes dimensões e tamanhos de eixo | Desbaste excelente e resultados consistentes | Alta flexibilidade e capacidade de adaptação | Desenvolvimento térmico moderado devido à ventilação | excelente manuseabilidade
34053482 | 5 80x60x25 AT60J6VCOL 80 | Ferramentas para retifi cação cilíndrica interna | ST | 10 | Aço;HSS |  | 9009013127750 |  |  | 68042230 | AT | T | 80.0 | m/s | 19.1 | rpm / U/min | 0.572 | 0.549 | kg |  | 5 |  | T | 60 | V | D x T x H | 80 x 60 x 25 | 80.0 | 60.0 | 25.0 | 908__1_30x30x10_97a802i5v112_tn664670_iso_mdb.jpg | 908__1_30x30x10_97a802i5v112_tn664670_iso_mdb.jpg | [11 empty] | Esta ferramenta vitrificada para retífica cilíndrica interna é uma alternativa de baixo custo às ferramentas CBN e oferece uma boa taxa de remoção de material. A mistura de óxido de alumínio sinterizado AT60 é adequada para uso universal. O nosso amplo mix tem a ferramenta certa para as suas necessidades. | [8 empty] | Boa perfilação | Amplo mix | Excelente retenção de perfil
34053784 | 3A1 125x6x20 D39-3-MXPP STARTEC-XP-P | Rebolos para ferramentas | ST | 1 | Carboneto de tungstênio |  | 9009013127224 |  |  | 68042100 | AT | T | 63.0 | m/s |  |  | 1.069 | 0.59 | kg |  | 3A1 |  | D | 39 | M | D x T x H | 125 x 6 x 20 | 125.0 | 6.0 | 20.0 | 893__startec_mt-1_front_mdb.jpg | 893__1a1_125x12x20_12-6_d54mxpp_startec-xp-p_tn679948_front_mdb.jpg | [11 empty] | Com este rebolo diamantado, é possível amolar todas as ferramentas de corte de metal duro das indústrias de madeira e metal e uma variedade de lâminas de barbear. Conjuntos completos de rebolos para usinagem nas faixas de grãos diamantados D64-D46. É importante que este rebolo seja usado somente em desbaste profundo. A combinação perfeita de tamanho de grão, concentração e ligante fornecem durabilidades de ferramente excepcionalmente longas e um alto nível de precisão do perfil. | [8 empty] | A melhor qualidade de corte | Durabilidades extremamente longas da ferramenta | Alta retenção de borda
34053786 | 3A1 150x6x20 D39-3-MXPP STARTEC-XP-P | Rebolos para ferramentas | ST | 1 | Carboneto de tungstênio |  | 9009013127231 |  |  | 68042100 | AT | T | 63.0 | m/s |  |  | 1.666 | 1.3 | kg |  | 3A1 |  | D | 39 | M | D x T x H | 150 x 6 x 20 | 150.0 | 6.0 | 20.0 | 893__startec_mt-1_front_mdb.jpg | 893__1a1_125x12x20_12-6_d54mxpp_startec-xp-p_tn679948_front_mdb.jpg | [11 empty] | Com este rebolo diamantado, é possível amolar todas as ferramentas de corte de metal duro das indústrias de madeira e metal e uma variedade de lâminas de barbear. Conjuntos completos de rebolos para usinagem nas faixas de grãos diamantados D64-D46. É importante que este rebolo seja usado somente em desbaste profundo. A combinação perfeita de tamanho de grão, concentração e ligante fornecem durabilidades de ferramente excepcionalmente longas e um alto nível de precisão do perfil. | [8 empty] | A melhor qualidade de corte | Durabilidades extremamente longas da ferramenta | Alta retenção de borda
34053928 | 52ZY 10x32-6x40 A36Q4B0 | Mós montadas | ST | 25 | Aço inoxidável | 9003170050555 | 9009010041905 | 21011316 | 31191510 | 68042212 | DE | Nordrhein-Westfalen | 50.0 | m/s |  |  | 0.017 | 0.017 | kg | Retíficadora reta | 52ZY |  | A | 36 | B | D x T - S x L | 10 x 32 - 6 x 40 | 10.0 | 32.0 | 0.0 | 414__52zy_32x40-6x40_a36q4b84_tn2249_mdb.jpg | 414__52zy_32x40-6x40_a36q4b84_tn2249_mdb.jpg | [6 empty] | TYROLIT Pontas de desbaste resinoides para aço inoxidável 10 x 32 - 6 x 40 |  |  |  | As pontas montadas resinoides PREMIUM*** agem como amortecedoras de vibração por causa de sua composição e por isso apresentam baixa sensibilidade a impacto. Por sua qualidade excepcional, essas pontas são adequadas para rebarbação, chanframento e biselamento em aço inoxidável. | Por causa do seu ligante, são especialmente indicadas para materiais de trabalho inoxidáveis. Velocidade operacional máxima: 50 m/s | Para trabalhos em diversas qualidades de aço inoxidável como rebarbação, chanfradura e biselamento |  |  | Tamanho de grão 36 para desbaste grosso | Respeitar a velocidade operacional máxima de 50 m/s |  |  |  | Pontas de desbaste resinoides têm efeito amortecedor da vibração devido à sua composição e, por isso, apresentam baixa sensibilidade a impacto | Devido ao seu ligante quimicamente puro, são especialmente indicadas para materiais de trabalho de aço inoxidável | Particularmente adequadas para locais de difícil acesso
34053929 | 52ZY 25x13-6x40 A36Q4B0 | Mós montadas | ST | 25 | Aço inoxidável | 9003170053877 | 9009010042032 | 21011316 | 31191510 | 68042212 | DE | Nordrhein-Westfalen | 50.0 | m/s |  |  | 0.028 | 0.028 | kg | Retíficadora reta | 52ZY |  | A | 36 | B | D x T - S x L | 25 x 13 - 6 x 40 | 25.0 | 13.0 | 0.0 | 414__52zy_32x40-6x40_a36q4b84_tn2249_mdb.jpg | 414__52zy_32x40-6x40_a36q4b84_tn2249_mdb.jpg | [6 empty] | TYROLIT Pontas de desbaste resinoides para aço inoxidável 25 x 13 - 6 x 40 |  |  |  | As pontas montadas resinoides PREMIUM*** agem como amortecedoras de vibração por causa de sua composição e por isso apresentam baixa sensibilidade a impacto. Por sua qualidade excepcional, essas pontas são adequadas para rebarbação, chanframento e biselamento em aço inoxidável. | Por causa do seu ligante, são especialmente indicadas para materiais de trabalho inoxidáveis. Velocidade operacional máxima: 50 m/s | Para trabalhos em diversas qualidades de aço inoxidável como rebarbação, chanfradura e biselamento |  |  | Tamanho de grão 36 para desbaste grosso | Respeitar a velocidade operacional máxima de 50 m/s |  |  |  | Pontas de desbaste resinoides têm efeito amortecedor da vibração devido à sua composição e, por isso, apresentam baixa sensibilidade a impacto | Devido ao seu ligante quimicamente puro, são especialmente indicadas para materiais de trabalho de aço inoxidável | Particularmente adequadas para locais de difícil acesso
34053930 | 52ZY 32x16-6x40 A36Q4B0 | Mós montadas | ST | 25 | Aço inoxidável | 9003170062985 | 9009010042049 | 21011316 | 31191510 | 68042212 | DE | Nordrhein-Westfalen | 50.0 | m/s |  |  | 0.043 | 0.043 | kg | Retíficadora reta | 52ZY |  | A | 36 | B | D x T - S x L | 32 x 16 - 6 x 40 | 32.0 | 16.0 | 0.0 | 414__52zy_32x40-6x40_a36q4b84_tn2249_mdb.jpg | 414__52zy_32x40-6x40_a36q4b84_tn2249_mdb.jpg | [6 empty] | TYROLIT Pontas de desbaste resinoides para aço inoxidável 32 x 16 - 6 x 40 |  |  |  | As pontas montadas resinoides PREMIUM*** agem como amortecedoras de vibração por causa de sua composição e por isso apresentam baixa sensibilidade a impacto. Por sua qualidade excepcional, essas pontas são adequadas para rebarbação, chanframento e biselamento em aço inoxidável. | Por causa do seu ligante, são especialmente indicadas para materiais de trabalho inoxidáveis. Velocidade operacional máxima: 50 m/s | Para trabalhos em diversas qualidades de aço inoxidável como rebarbação, chanfradura e biselamento |  |  | Tamanho de grão 36 para desbaste grosso | Respeitar a velocidade operacional máxima de 50 m/s |  |  |  | Pontas de desbaste resinoides têm efeito amortecedor da vibração devido à sua composição e, por isso, apresentam baixa sensibilidade a impacto | Devido ao seu ligante quimicamente puro, são especialmente indicadas para materiais de trabalho de aço inoxidável | Particularmente adequadas para locais de difícil acesso
34053942 | 52ZY 50x13-6x40 A36Q4B0 | Mós montadas | ST | 25 | Aço inoxidável | 9003170065627 | 9009010042056 | 21011316 | 31191510 | 68042212 | DE | Nordrhein-Westfalen | 50.0 | m/s |  |  | 0.084 | 0.084 | kg | Retíficadora reta | 52ZY |  | A | 36 | B | D x T - S x L | 50 x 13 - 6 x 40 | 50.0 | 13.0 | 0.0 | 414__52zy_32x40-6x40_a36q4b84_tn2249_mdb.jpg | 414__52zy_32x40-6x40_a36q4b84_tn2249_mdb.jpg | [6 empty] | TYROLIT Pontas de desbaste resinoides para aço inoxidável 50 x 13 - 6 x 40 |  |  |  | As pontas montadas resinoides PREMIUM*** agem como amortecedoras de vibração por causa de sua composição e por isso apresentam baixa sensibilidade a impacto. Por sua qualidade excepcional, essas pontas são adequadas para rebarbação, chanframento e biselamento em aço inoxidável. | Por causa do seu ligante, são especialmente indicadas para materiais de trabalho inoxidáveis. Velocidade operacional máxima: 50 m/s | Para trabalhos em diversas qualidades de aço inoxidável como rebarbação, chanfradura e biselamento |  |  | Tamanho de grão 36 para desbaste grosso | Respeitar a velocidade operacional máxima de 50 m/s |  |  |  | Pontas de desbaste resinoides têm efeito amortecedor da vibração devido à sua composição e, por isso, apresentam baixa sensibilidade a impacto | Devido ao seu ligante quimicamente puro, são especialmente indicadas para materiais de trabalho de aço inoxidável | Particularmente adequadas para locais de difícil acesso
34054619 | MINI RODA LIXA 52LAPCX 30X10-6X40 A60B02 | Lamelas de lixa com haste | ST | 10 | Aço inoxidável;Aço;Alumínio | 9003170023641 | 9009010025646 | 21011318 | 31191510 | 68051000 | KR |  |  |  | 26 | rpm / U/min | 0.016 | 0.016 | kg | Retíficadora reta | 52LA PC |  | A | 60 |  | D x T | 30 x 10 | 30.0 | 10.0 | 0.0 | 702__52la_c_x_60x30-6x40_a60_p01_tn816959_1_mdb.jpg | 702__52la_c_x_60x30-6x40_a60_p01_tn816959_2_mdb.jpg |  | 702__52la_c_x_60x30-6x40_a60_p01_tn816959_3_mdb.jpg | 702__52la_c_x_60x30-6x40_a60_p01_tn816959_1_mdb.jpg | [7 empty] | Pela extrema flexibilidade das rodas lixas BASIC*, elas se adaptam bem a todos os contornos de peças. As lamelas dispostas radialmente nas pontas em leque podem ser aplicadas em diferentes materiais. Elas possibilitam um trabalho preciso nas mais variadas aplicações como fosqueamento, pré-polimento e limpeza de superfícies. | Igualmente o processamento de lugares de difícil acesso é concluído sem problemas em função do uso das lamelas altamente flexíveis. | [8 empty] | Trabalho preciso | Uso universal | Esforço reduzido
34054620 | MINI RODA MANTA 60X50-6X40 A COARSE P | Lamelas com haste não tecidas | ST | 10 | Alumínio;Aço;Aço inoxidável | 9003170031905 | 9009010026773 | 21011318 | 31191510 | 68053000 | IT | CN |  |  | 11.5 | rpm / U/min | 0.095 | 0.095 | kg | Retíficadora reta | 52LA VL |  | A | 20 |  | D x T | 60 x 50 | 60.0 | 50.0 | 0.0 | 14972__52la_vl_40x20_a-medium_tn908708_iso_mdb.jpg | 14972__52la_vl_40x20_a-medium_tn908708_iso_mdb.jpg |  | 14972__52la_vl_40x20_a-medium_tn908708_side_mdb.jpg | [8 empty] | As rodas mantas de desbaste da Tyrolit apresentam uma alta adaptabilidade, garantindo que não ocorra nenhuma alteração na qualidade da superfície. O mix Tyrolit Premium*** foi ampliado com a inclusão de mais 29 tipos, passando a oferecer diferentes granulações e mais dimensões. | Em função da ampla oferta de graduações de granulação, é possível obter as mais variadas estruturas de superfícies. As rodas manta da Tyrolit também estão disponíveis com revestimento interno de desbaste, para que se possa obter uma remoção maior de material, surgindo assim uma qualidade mais áspera da superfície. | [6 empty] | Outras dimensões estão disponíveis mediante solicitação |  | Mix variado | Esforço reduzido | Uso universal
34054651 | 52LA VL 60x50-6x40 A VERY-FINE P | Lamelas com haste não tecidas | ST | 10 | Alumínio;Aço;Aço inoxidável | 9003170031943 | 9009010026780 | 21011318 | 31191510 | 68053000 | IT | CN |  |  | 11.5 | rpm / U/min | 0.092 | 0.092 | kg | Retíficadora reta | 52LA VL |  | A | 60 |  | D x T | 60 x 50 | 60.0 | 50.0 | 0.0 | 14972__52la_vl_40x20_a-medium_tn908708_iso_mdb.jpg | 14972__52la_vl_40x20_a-medium_tn908708_iso_mdb.jpg |  | 14972__52la_vl_40x20_a-medium_tn908708_side_mdb.jpg | [8 empty] | As rodas mantas de desbaste da Tyrolit apresentam uma alta adaptabilidade, garantindo que não ocorra nenhuma alteração na qualidade da superfície. O mix Tyrolit Premium*** foi ampliado com a inclusão de mais 29 tipos, passando a oferecer diferentes granulações e mais dimensões. | Em função da ampla oferta de graduações de granulação, é possível obter as mais variadas estruturas de superfícies. As rodas manta da Tyrolit também estão disponíveis com revestimento interno de desbaste, para que se possa obter uma remoção maior de material, surgindo assim uma qualidade mais áspera da superfície. | [6 empty] | Outras dimensões estão disponíveis mediante solicitação |  | Mix variado | Esforço reduzido | Uso universal
34054655 | 52LA VL-C X 60x50-6x40 A MEDIUM 80 P01 | Lamelas com haste não tecidas | ST | 10 | Alumínio;Aço;Aço inoxidável | 9003170032001 | 9009010026865 | 21011318 | 31191510 | 68053000 | IT | CN |  |  | 11.5 | rpm / U/min | 0.102 | 0.102 | kg | Retíficadora reta | 52LA VL-C |  | A | 80 |  | D x T | 60 x 50 | 60.0 | 50.0 | 0.0 | 14972__52la_vl_40x20_a-medium_tn908708_iso_mdb.jpg | 14972__52la_vl_40x20_a-medium_tn908708_iso_mdb.jpg |  | 14972__52la_vl_40x20_a-medium_tn908708_side_mdb.jpg | [8 empty] | As rodas mantas de desbaste da Tyrolit apresentam uma alta adaptabilidade, garantindo que não ocorra nenhuma alteração na qualidade da superfície. O mix Tyrolit Premium*** foi ampliado com a inclusão de mais 29 tipos, passando a oferecer diferentes granulações e mais dimensões. | Em função da ampla oferta de graduações de granulação, é possível obter as mais variadas estruturas de superfícies. As rodas manta da Tyrolit também estão disponíveis com revestimento interno de desbaste, para que se possa obter uma remoção maior de material, surgindo assim uma qualidade mais áspera da superfície. | [6 empty] | Outras dimensões estão disponíveis mediante solicitação |  | Mix variado | Esforço reduzido | Uso universal
34054658 | 52LA VL-C X 60x50-6x40 A FINE 150 P01 | Lamelas com haste não tecidas | ST | 10 | Alumínio;Aço;Aço inoxidável | 9003170032032 | 9009010026872 | 21011318 | 31191510 | 68053000 | IT | CN |  |  | 11.5 | rpm / U/min | 0.094 | 0.094 | kg | Retíficadora reta | 52LA VL-C |  | A | 150 |  | D x T | 60 x 50 | 60.0 | 50.0 | 0.0 | 14972__52la_vl_40x20_a-medium_tn908708_iso_mdb.jpg | 14972__52la_vl_40x20_a-medium_tn908708_iso_mdb.jpg |  | 14972__52la_vl_40x20_a-medium_tn908708_side_mdb.jpg | [8 empty] | As rodas mantas de desbaste da Tyrolit apresentam uma alta adaptabilidade, garantindo que não ocorra nenhuma alteração na qualidade da superfície. O mix Tyrolit Premium*** foi ampliado com a inclusão de mais 29 tipos, passando a oferecer diferentes granulações e mais dimensões. | Em função da ampla oferta de graduações de granulação, é possível obter as mais variadas estruturas de superfícies. As rodas manta da Tyrolit também estão disponíveis com revestimento interno de desbaste, para que se possa obter uma remoção maior de material, surgindo assim uma qualidade mais áspera da superfície. | [6 empty] | Outras dimensões estão disponíveis mediante solicitação |  | Mix variado | Esforço reduzido | Uso universal
34054660 | 52LA PC X 30x10-6x40 A120 B02 | Lamelas de lixa com haste | ST | 10 | Aço inoxidável;Aço;Alumínio | 9003170023658 | 9009010025677 | 21011318 | 31191510 | 68051000 | KR |  |  |  | 26 | rpm / U/min | 0.016 | 0.016 | kg | Retíficadora reta | 52LA PC |  | A | 120 |  | D x T | 30 x 10 | 30.0 | 10.0 | 0.0 | 702__52la_c_x_60x30-6x40_a60_p01_tn816959_1_mdb.jpg | 702__52la_c_x_60x30-6x40_a60_p01_tn816959_2_mdb.jpg |  | 702__52la_c_x_60x30-6x40_a60_p01_tn816959_3_mdb.jpg | 702__52la_c_x_60x30-6x40_a60_p01_tn816959_1_mdb.jpg | [7 empty] | Pela extrema flexibilidade das rodas lixas BASIC*, elas se adaptam bem a todos os contornos de peças. As lamelas dispostas radialmente nas pontas em leque podem ser aplicadas em diferentes materiais. Elas possibilitam um trabalho preciso nas mais variadas aplicações como fosqueamento, pré-polimento e limpeza de superfícies. | Igualmente o processamento de lugares de difícil acesso é concluído sem problemas em função do uso das lamelas altamente flexíveis. | [8 empty] | Trabalho preciso | Uso universal | Esforço reduzido
34054737 | MINI RODA LIXA 52LAPCX 30X10-6X40 A80B02 | Lamelas de lixa com haste | ST | 10 | Aço inoxidável;Aço;Alumínio | 9003170023665 | 9009010025684 | 21011318 | 31191510 | 68051000 | KR |  |  |  | 26 | rpm / U/min | 0.016 | 0.016 | kg | Retíficadora reta | 52LA PC |  | A | 80 |  | D x T | 30 x 10 | 30.0 | 10.0 | 0.0 | 702__52la_c_x_60x30-6x40_a60_p01_tn816959_1_mdb.jpg | 702__52la_c_x_60x30-6x40_a60_p01_tn816959_2_mdb.jpg |  | 702__52la_c_x_60x30-6x40_a60_p01_tn816959_3_mdb.jpg | 702__52la_c_x_60x30-6x40_a60_p01_tn816959_1_mdb.jpg | [7 empty] | Pela extrema flexibilidade das rodas lixas BASIC*, elas se adaptam bem a todos os contornos de peças. As lamelas dispostas radialmente nas pontas em leque podem ser aplicadas em diferentes materiais. Elas possibilitam um trabalho preciso nas mais variadas aplicações como fosqueamento, pré-polimento e limpeza de superfícies. | Igualmente o processamento de lugares de difícil acesso é concluído sem problemas em função do uso das lamelas altamente flexíveis. | [8 empty] | Trabalho preciso | Uso universal | Esforço reduzido
34054738 | MINI RODA LIXA 52LAPCX 30X10-6X40A180B02 | Lamelas de lixa com haste | ST | 10 | Aço inoxidável;Aço;Alumínio | 9003170023689 | 9009010025714 | 21011318 | 31191510 | 68051000 | KR |  |  |  | 26 | rpm / U/min | 0.016 | 0.016 | kg | Retíficadora reta | 52LA PC |  | A | 180 |  | D x T | 30 x 10 | 30.0 | 10.0 | 0.0 | 702__52la_c_x_60x30-6x40_a60_p01_tn816959_1_mdb.jpg | 702__52la_c_x_60x30-6x40_a60_p01_tn816959_2_mdb.jpg |  | 702__52la_c_x_60x30-6x40_a60_p01_tn816959_3_mdb.jpg | 702__52la_c_x_60x30-6x40_a60_p01_tn816959_1_mdb.jpg | [7 empty] | Pela extrema flexibilidade das rodas lixas BASIC*, elas se adaptam bem a todos os contornos de peças. As lamelas dispostas radialmente nas pontas em leque podem ser aplicadas em diferentes materiais. Elas possibilitam um trabalho preciso nas mais variadas aplicações como fosqueamento, pré-polimento e limpeza de superfícies. | Igualmente o processamento de lugares de difícil acesso é concluído sem problemas em função do uso das lamelas altamente flexíveis. | [8 empty] | Trabalho preciso | Uso universal | Esforço reduzido
34054753 | MINI RODA LIXA 52LAPCX 40X15-6X40 A80B02 | Lamelas de lixa com haste | ST | 10 | Aço inoxidável;Aço;Alumínio | 9003170023719 | 9009010025776 | 21011318 | 31191510 | 68051000 | KR |  |  |  | 20 | rpm / U/min | 0.026 | 0.026 | kg | Retíficadora reta | 52LA PC |  | A | 80 |  | D x T | 40 x 15 | 40.0 | 15.0 | 0.0 | 702__52la_c_x_60x30-6x40_a60_p01_tn816959_1_mdb.jpg | 702__52la_c_x_60x30-6x40_a60_p01_tn816959_2_mdb.jpg |  | 702__52la_c_x_60x30-6x40_a60_p01_tn816959_3_mdb.jpg | 702__52la_c_x_60x30-6x40_a60_p01_tn816959_1_mdb.jpg | [7 empty] | Pela extrema flexibilidade das rodas lixas BASIC*, elas se adaptam bem a todos os contornos de peças. As lamelas dispostas radialmente nas pontas em leque podem ser aplicadas em diferentes materiais. Elas possibilitam um trabalho preciso nas mais variadas aplicações como fosqueamento, pré-polimento e limpeza de superfícies. | Igualmente o processamento de lugares de difícil acesso é concluído sem problemas em função do uso das lamelas altamente flexíveis. | [8 empty] | Trabalho preciso | Uso universal | Esforço reduzido
34054759 | 52LA PC X 40x20-6x40 A40 B02 | Lamelas de lixa com haste | ST | 10 | Aço inoxidável;Aço;Alumínio | 9003170023771 | 9009010025851 | 21011318 | 31191510 | 68051000 | KR |  |  |  | 20 | rpm / U/min | 0.032 | 0.032 | kg | Retíficadora reta | 52LA PC |  | A | 40 |  | D x T | 40 x 20 | 40.0 | 20.0 | 0.0 | 702__52la_c_x_60x30-6x40_a60_p01_tn816959_1_mdb.jpg | 702__52la_c_x_60x30-6x40_a60_p01_tn816959_2_mdb.jpg |  | 702__52la_c_x_60x30-6x40_a60_p01_tn816959_3_mdb.jpg | 702__52la_c_x_60x30-6x40_a60_p01_tn816959_1_mdb.jpg | [7 empty] | Pela extrema flexibilidade das rodas lixas BASIC*, elas se adaptam bem a todos os contornos de peças. As lamelas dispostas radialmente nas pontas em leque podem ser aplicadas em diferentes materiais. Elas possibilitam um trabalho preciso nas mais variadas aplicações como fosqueamento, pré-polimento e limpeza de superfícies. | Igualmente o processamento de lugares de difícil acesso é concluído sem problemas em função do uso das lamelas altamente flexíveis. | [8 empty] | Trabalho preciso | Uso universal | Esforço reduzido
34054760 | 52LA PC X 40x20-6x40 A60 B02 | Lamelas de lixa com haste | ST | 10 | Aço inoxidável;Aço;Alumínio | 9003170023788 | 9009010025875 | 21011318 | 31191510 | 68051000 | KR |  |  |  | 20 | rpm / U/min | 0.032 | 0.032 | kg | Retíficadora reta | 52LA PC |  | A | 60 |  | D x T | 40 x 20 | 40.0 | 20.0 | 0.0 | 702__52la_c_x_60x30-6x40_a60_p01_tn816959_1_mdb.jpg | 702__52la_c_x_60x30-6x40_a60_p01_tn816959_2_mdb.jpg |  | 702__52la_c_x_60x30-6x40_a60_p01_tn816959_3_mdb.jpg | 702__52la_c_x_60x30-6x40_a60_p01_tn816959_1_mdb.jpg | [7 empty] | Pela extrema flexibilidade das rodas lixas BASIC*, elas se adaptam bem a todos os contornos de peças. As lamelas dispostas radialmente nas pontas em leque podem ser aplicadas em diferentes materiais. Elas possibilitam um trabalho preciso nas mais variadas aplicações como fosqueamento, pré-polimento e limpeza de superfícies. | Igualmente o processamento de lugares de difícil acesso é concluído sem problemas em função do uso das lamelas altamente flexíveis. | [8 empty] | Trabalho preciso | Uso universal | Esforço reduzido
34054783 | 52LA PC X 40x20-6x40 A80 B02 | Lamelas de lixa com haste | ST | 10 | Aço inoxidável;Aço;Alumínio | 9003170023795 | 9009010025882 | 21011318 | 31191510 | 68051000 | KR |  |  |  | 20 | rpm / U/min | 0.032 | 0.032 | kg | Retíficadora reta | 52LA PC |  | A | 80 |  | D x T | 40 x 20 | 40.0 | 20.0 | 0.0 | 702__52la_c_x_60x30-6x40_a60_p01_tn816959_1_mdb.jpg | 702__52la_c_x_60x30-6x40_a60_p01_tn816959_2_mdb.jpg |  | 702__52la_c_x_60x30-6x40_a60_p01_tn816959_3_mdb.jpg | 702__52la_c_x_60x30-6x40_a60_p01_tn816959_1_mdb.jpg | [7 empty] | Pela extrema flexibilidade das rodas lixas BASIC*, elas se adaptam bem a todos os contornos de peças. As lamelas dispostas radialmente nas pontas em leque podem ser aplicadas em diferentes materiais. Elas possibilitam um trabalho preciso nas mais variadas aplicações como fosqueamento, pré-polimento e limpeza de superfícies. | Igualmente o processamento de lugares de difícil acesso é concluído sem problemas em função do uso das lamelas altamente flexíveis. | [8 empty] | Trabalho preciso | Uso universal | Esforço reduzido
34054784 | 52LA PC X 40x20-6x40 A120 B02 | Lamelas de lixa com haste | ST | 10 | Aço inoxidável;Aço;Alumínio | 9003170023801 | 9009010025899 | 21011318 | 31191510 | 68051000 | KR |  |  |  | 20 | rpm / U/min | 0.03 | 0.03 | kg | Retíficadora reta | 52LA PC |  | A | 120 |  | D x T | 40 x 20 | 40.0 | 20.0 | 0.0 | 702__52la_c_x_60x30-6x40_a60_p01_tn816959_1_mdb.jpg | 702__52la_c_x_60x30-6x40_a60_p01_tn816959_2_mdb.jpg |  | 702__52la_c_x_60x30-6x40_a60_p01_tn816959_3_mdb.jpg | 702__52la_c_x_60x30-6x40_a60_p01_tn816959_1_mdb.jpg | [7 empty] | Pela extrema flexibilidade das rodas lixas BASIC*, elas se adaptam bem a todos os contornos de peças. As lamelas dispostas radialmente nas pontas em leque podem ser aplicadas em diferentes materiais. Elas possibilitam um trabalho preciso nas mais variadas aplicações como fosqueamento, pré-polimento e limpeza de superfícies. | Igualmente o processamento de lugares de difícil acesso é concluído sem problemas em função do uso das lamelas altamente flexíveis. | [8 empty] | Trabalho preciso | Uso universal | Esforço reduzido
34054785 | MINI RODA LIXA 52LAPCX 40X20-6X40A180B02 | Lamelas de lixa com haste | ST | 10 | Aço inoxidável;Aço;Alumínio | 9003170023818 | 9009010025905 | 21011318 | 31191510 | 68051000 | KR |  |  |  | 20 | rpm / U/min | 0.03 | 0.03 | kg | Retíficadora reta | 52LA PC |  | A | 180 |  | D x T | 40 x 20 | 40.0 | 20.0 | 0.0 | 702__52la_c_x_60x30-6x40_a60_p01_tn816959_1_mdb.jpg | 702__52la_c_x_60x30-6x40_a60_p01_tn816959_2_mdb.jpg |  | 702__52la_c_x_60x30-6x40_a60_p01_tn816959_3_mdb.jpg | 702__52la_c_x_60x30-6x40_a60_p01_tn816959_1_mdb.jpg | [7 empty] | Pela extrema flexibilidade das rodas lixas BASIC*, elas se adaptam bem a todos os contornos de peças. As lamelas dispostas radialmente nas pontas em leque podem ser aplicadas em diferentes materiais. Elas possibilitam um trabalho preciso nas mais variadas aplicações como fosqueamento, pré-polimento e limpeza de superfícies. | Igualmente o processamento de lugares de difícil acesso é concluído sem problemas em função do uso das lamelas altamente flexíveis. | [8 empty] | Trabalho preciso | Uso universal | Esforço reduzido
34054801 | 52LA PC X 50x20-6x40 A40 B02 | Lamelas de lixa com haste | ST | 10 | Aço inoxidável;Aço;Alumínio | 9003170023955 | 9009010026094 | 21011318 | 31191510 | 68051000 | KR |  |  |  | 16 | rpm / U/min | 0.044 | 0.044 | kg | Retíficadora reta | 52LA PC |  | A | 40 |  | D x T | 50 x 20 | 50.0 | 20.0 | 0.0 | 702__52la_c_x_60x30-6x40_a60_p01_tn816959_1_mdb.jpg | 702__52la_c_x_60x30-6x40_a60_p01_tn816959_2_mdb.jpg |  | 702__52la_c_x_60x30-6x40_a60_p01_tn816959_3_mdb.jpg | 702__52la_c_x_60x30-6x40_a60_p01_tn816959_1_mdb.jpg | [7 empty] | Pela extrema flexibilidade das rodas lixas BASIC*, elas se adaptam bem a todos os contornos de peças. As lamelas dispostas radialmente nas pontas em leque podem ser aplicadas em diferentes materiais. Elas possibilitam um trabalho preciso nas mais variadas aplicações como fosqueamento, pré-polimento e limpeza de superfícies. | Igualmente o processamento de lugares de difícil acesso é concluído sem problemas em função do uso das lamelas altamente flexíveis. | [8 empty] | Trabalho preciso | Uso universal | Esforço reduzido
34054805 | MINI RODA LIXA 52LAPCX 50X20-6X40 A60B02 | Lamelas de lixa com haste | ST | 10 | Aço inoxidável;Aço;Alumínio | 9003170023962 | 9009010026100 | 21011318 | 31191510 | 68051000 | KR |  |  |  | 16 | rpm / U/min | 0.046 | 0.046 | kg | Retíficadora reta | 52LA PC |  | A | 60 |  | D x T | 50 x 20 | 50.0 | 20.0 | 0.0 | 702__52la_c_x_60x30-6x40_a60_p01_tn816959_1_mdb.jpg | 702__52la_c_x_60x30-6x40_a60_p01_tn816959_2_mdb.jpg |  | 702__52la_c_x_60x30-6x40_a60_p01_tn816959_3_mdb.jpg | 702__52la_c_x_60x30-6x40_a60_p01_tn816959_1_mdb.jpg | [7 empty] | Pela extrema flexibilidade das rodas lixas BASIC*, elas se adaptam bem a todos os contornos de peças. As lamelas dispostas radialmente nas pontas em leque podem ser aplicadas em diferentes materiais. Elas possibilitam um trabalho preciso nas mais variadas aplicações como fosqueamento, pré-polimento e limpeza de superfícies. | Igualmente o processamento de lugares de difícil acesso é concluído sem problemas em função do uso das lamelas altamente flexíveis. | [8 empty] | Trabalho preciso | Uso universal | Esforço reduzido
34054809 | 52LA PC X 50x20-6x40 A80 B02 | Lamelas de lixa com haste | ST | 10 | Aço inoxidável;Aço;Alumínio | 9003170024013 | 9009010026124 | 21011318 | 31191510 | 68051000 | KR |  |  |  | 16 | rpm / U/min | 0.044 | 0.044 | kg | Retíficadora reta | 52LA PC |  | A | 80 |  | D x T | 50 x 20 | 50.0 | 20.0 | 0.0 | 702__52la_c_x_60x30-6x40_a60_p01_tn816959_1_mdb.jpg | 702__52la_c_x_60x30-6x40_a60_p01_tn816959_2_mdb.jpg |  | 702__52la_c_x_60x30-6x40_a60_p01_tn816959_3_mdb.jpg | 702__52la_c_x_60x30-6x40_a60_p01_tn816959_1_mdb.jpg | [7 empty] | Pela extrema flexibilidade das rodas lixas BASIC*, elas se adaptam bem a todos os contornos de peças. As lamelas dispostas radialmente nas pontas em leque podem ser aplicadas em diferentes materiais. Elas possibilitam um trabalho preciso nas mais variadas aplicações como fosqueamento, pré-polimento e limpeza de superfícies. | Igualmente o processamento de lugares de difícil acesso é concluído sem problemas em função do uso das lamelas altamente flexíveis. | [8 empty] | Trabalho preciso | Uso universal | Esforço reduzido
34054812 | 52LA PC X 50x20-6x40 A120 B02 | Lamelas de lixa com haste | ST | 10 | Aço inoxidável;Aço;Alumínio | 9003170024020 | 9009010026131 | 21011318 | 31191510 | 68051000 | KR |  |  |  | 16 | rpm / U/min | 0.04 | 0.04 | kg | Retíficadora reta | 52LA PC |  | A | 120 |  | D x T | 50 x 20 | 50.0 | 20.0 | 0.0 | 702__52la_c_x_60x30-6x40_a60_p01_tn816959_1_mdb.jpg | 702__52la_c_x_60x30-6x40_a60_p01_tn816959_2_mdb.jpg |  | 702__52la_c_x_60x30-6x40_a60_p01_tn816959_3_mdb.jpg | 702__52la_c_x_60x30-6x40_a60_p01_tn816959_1_mdb.jpg | [7 empty] | Pela extrema flexibilidade das rodas lixas BASIC*, elas se adaptam bem a todos os contornos de peças. As lamelas dispostas radialmente nas pontas em leque podem ser aplicadas em diferentes materiais. Elas possibilitam um trabalho preciso nas mais variadas aplicações como fosqueamento, pré-polimento e limpeza de superfícies. | Igualmente o processamento de lugares de difícil acesso é concluído sem problemas em função do uso das lamelas altamente flexíveis. | [8 empty] | Trabalho preciso | Uso universal | Esforço reduzido
34054813 | MINI RODA LIXA 52LAPCX 50X20-6X40A180B02 | Lamelas de lixa com haste | ST | 10 | Aço inoxidável;Aço;Alumínio | 9003170024037 | 9009010026148 | 21011318 | 31191510 | 68051000 | KR |  |  |  | 16 | rpm / U/min | 0.04 | 0.04 | kg | Retíficadora reta | 52LA PC |  | A | 180 |  | D x T | 50 x 20 | 50.0 | 20.0 | 0.0 | 702__52la_c_x_60x30-6x40_a60_p01_tn816959_1_mdb.jpg | 702__52la_c_x_60x30-6x40_a60_p01_tn816959_2_mdb.jpg |  | 702__52la_c_x_60x30-6x40_a60_p01_tn816959_3_mdb.jpg | 702__52la_c_x_60x30-6x40_a60_p01_tn816959_1_mdb.jpg | [7 empty] | Pela extrema flexibilidade das rodas lixas BASIC*, elas se adaptam bem a todos os contornos de peças. As lamelas dispostas radialmente nas pontas em leque podem ser aplicadas em diferentes materiais. Elas possibilitam um trabalho preciso nas mais variadas aplicações como fosqueamento, pré-polimento e limpeza de superfícies. | Igualmente o processamento de lugares de difícil acesso é concluído sem problemas em função do uso das lamelas altamente flexíveis. | [8 empty] | Trabalho preciso | Uso universal | Esforço reduzido
34054814 | MINI RODA LIXA 52LAPCX 50X30-6X40 A40B02 | Lamelas de lixa com haste | ST | 10 | Aço inoxidável;Aço;Alumínio | 9003170024044 | 9009010026162 | 21011318 | 31191510 | 68051000 | KR |  |  |  | 16 | rpm / U/min | 0.06 | 0.06 | kg | Retíficadora reta | 52LA PC |  | A | 40 |  | D x T | 50 x 30 | 50.0 | 30.0 | 0.0 | 702__52la_c_x_60x30-6x40_a60_p01_tn816959_1_mdb.jpg | 702__52la_c_x_60x30-6x40_a60_p01_tn816959_2_mdb.jpg |  | 702__52la_c_x_60x30-6x40_a60_p01_tn816959_3_mdb.jpg | 702__52la_c_x_60x30-6x40_a60_p01_tn816959_1_mdb.jpg | [7 empty] | Pela extrema flexibilidade das rodas lixas BASIC*, elas se adaptam bem a todos os contornos de peças. As lamelas dispostas radialmente nas pontas em leque podem ser aplicadas em diferentes materiais. Elas possibilitam um trabalho preciso nas mais variadas aplicações como fosqueamento, pré-polimento e limpeza de superfícies. | Igualmente o processamento de lugares de difícil acesso é concluído sem problemas em função do uso das lamelas altamente flexíveis. | [8 empty] | Trabalho preciso | Uso universal | Esforço reduzido
34054817 | 52LA PC X 50x30-6x40 A60 B02 | Lamelas de lixa com haste | ST | 10 | Aço inoxidável;Aço;Alumínio | 9003170024075 | 9009010026230 | 21011318 | 31191510 | 68051000 | KR |  |  |  | 16 | rpm / U/min | 0.06 | 0.06 | kg | Retíficadora reta | 52LA PC |  | A | 60 |  | D x T | 50 x 30 | 50.0 | 30.0 | 0.0 | 702__52la_c_x_60x30-6x40_a60_p01_tn816959_1_mdb.jpg | 702__52la_c_x_60x30-6x40_a60_p01_tn816959_2_mdb.jpg |  | 702__52la_c_x_60x30-6x40_a60_p01_tn816959_3_mdb.jpg | 702__52la_c_x_60x30-6x40_a60_p01_tn816959_1_mdb.jpg | [7 empty] | Pela extrema flexibilidade das rodas lixas BASIC*, elas se adaptam bem a todos os contornos de peças. As lamelas dispostas radialmente nas pontas em leque podem ser aplicadas em diferentes materiais. Elas possibilitam um trabalho preciso nas mais variadas aplicações como fosqueamento, pré-polimento e limpeza de superfícies. | Igualmente o processamento de lugares de difícil acesso é concluído sem problemas em função do uso das lamelas altamente flexíveis. | [8 empty] | Trabalho preciso | Uso universal | Esforço reduzido
34054820 | 52LA PC X 50x30-6x40 A80 B02 | Lamelas de lixa com haste | ST | 10 | Aço inoxidável;Aço;Alumínio | 9003170024082 | 9009010026247 | 21011318 | 31191510 | 68051000 | KR |  |  |  | 16 | rpm / U/min | 0.062 | 0.062 | kg | Retíficadora reta | 52LA PC |  | A | 80 |  | D x T | 50 x 30 | 50.0 | 30.0 | 0.0 | 702__52la_c_x_60x30-6x40_a60_p01_tn816959_1_mdb.jpg | 702__52la_c_x_60x30-6x40_a60_p01_tn816959_2_mdb.jpg |  | 702__52la_c_x_60x30-6x40_a60_p01_tn816959_3_mdb.jpg | 702__52la_c_x_60x30-6x40_a60_p01_tn816959_1_mdb.jpg | [7 empty] | Pela extrema flexibilidade das rodas lixas BASIC*, elas se adaptam bem a todos os contornos de peças. As lamelas dispostas radialmente nas pontas em leque podem ser aplicadas em diferentes materiais. Elas possibilitam um trabalho preciso nas mais variadas aplicações como fosqueamento, pré-polimento e limpeza de superfícies. | Igualmente o processamento de lugares de difícil acesso é concluído sem problemas em função do uso das lamelas altamente flexíveis. | [8 empty] | Trabalho preciso | Uso universal | Esforço reduzido
34054831 | 52LA PC X 50x30-6x40 A120 B02 | Lamelas de lixa com haste | ST | 10 | Aço inoxidável;Aço;Alumínio | 9003170024150 | 9009010026278 | 21011318 | 31191510 | 68051000 | KR |  |  |  | 16 | rpm / U/min | 0.056 | 0.056 | kg | Retíficadora reta | 52LA PC |  | A | 120 |  | D x T | 50 x 30 | 50.0 | 30.0 | 0.0 | 702__52la_c_x_60x30-6x40_a60_p01_tn816959_1_mdb.jpg | 702__52la_c_x_60x30-6x40_a60_p01_tn816959_2_mdb.jpg |  | 702__52la_c_x_60x30-6x40_a60_p01_tn816959_3_mdb.jpg | 702__52la_c_x_60x30-6x40_a60_p01_tn816959_1_mdb.jpg | [7 empty] | Pela extrema flexibilidade das rodas lixas BASIC*, elas se adaptam bem a todos os contornos de peças. As lamelas dispostas radialmente nas pontas em leque podem ser aplicadas em diferentes materiais. Elas possibilitam um trabalho preciso nas mais variadas aplicações como fosqueamento, pré-polimento e limpeza de superfícies. | Igualmente o processamento de lugares de difícil acesso é concluído sem problemas em função do uso das lamelas altamente flexíveis. | [8 empty] | Trabalho preciso | Uso universal | Esforço reduzido
34054836 | 52LA PC X 60x20-6x40 A60 B02 | Lamelas de lixa com haste | ST | 10 | Aço inoxidável;Aço;Alumínio | 9003170024204 | 9009010026315 | 21011318 | 31191510 | 68051000 | KR |  |  |  | 13.5 | rpm / U/min | 0.054 | 0.054 | kg | Retíficadora reta | 52LA PC |  | A | 60 |  | D x T | 60 x 20 | 60.0 | 20.0 | 0.0 | 702__52la_c_x_60x30-6x40_a60_p01_tn816959_1_mdb.jpg | 702__52la_c_x_60x30-6x40_a60_p01_tn816959_2_mdb.jpg |  | 702__52la_c_x_60x30-6x40_a60_p01_tn816959_3_mdb.jpg | 702__52la_c_x_60x30-6x40_a60_p01_tn816959_1_mdb.jpg | [7 empty] | Pela extrema flexibilidade das rodas lixas BASIC*, elas se adaptam bem a todos os contornos de peças. As lamelas dispostas radialmente nas pontas em leque podem ser aplicadas em diferentes materiais. Elas possibilitam um trabalho preciso nas mais variadas aplicações como fosqueamento, pré-polimento e limpeza de superfícies. | Igualmente o processamento de lugares de difícil acesso é concluído sem problemas em função do uso das lamelas altamente flexíveis. | [8 empty] | Trabalho preciso | Uso universal | Esforço reduzido
34054837 | MINI RODA LIXA 52LAPCX 60X20-6X40 A80B02 | Lamelas de lixa com haste | ST | 10 | Aço inoxidável;Aço;Alumínio | 9003170024228 | 9009010026322 | 21011318 | 31191510 | 68051000 | KR |  |  |  | 13.5 | rpm / U/min | 0.054 | 0.054 | kg | Retíficadora reta | 52LA PC |  | A | 80 |  | D x T | 60 x 20 | 60.0 | 20.0 | 0.0 | 702__52la_c_x_60x30-6x40_a60_p01_tn816959_1_mdb.jpg | 702__52la_c_x_60x30-6x40_a60_p01_tn816959_2_mdb.jpg |  | 702__52la_c_x_60x30-6x40_a60_p01_tn816959_3_mdb.jpg | 702__52la_c_x_60x30-6x40_a60_p01_tn816959_1_mdb.jpg | [7 empty] | Pela extrema flexibilidade das rodas lixas BASIC*, elas se adaptam bem a todos os contornos de peças. As lamelas dispostas radialmente nas pontas em leque podem ser aplicadas em diferentes materiais. Elas possibilitam um trabalho preciso nas mais variadas aplicações como fosqueamento, pré-polimento e limpeza de superfícies. | Igualmente o processamento de lugares de difícil acesso é concluído sem problemas em função do uso das lamelas altamente flexíveis. | [8 empty] | Trabalho preciso | Uso universal | Esforço reduzido
34054852 | 52LA PC X 60x30-6x40 A40 B02 | Lamelas de lixa com haste | ST | 10 | Aço inoxidável;Aço;Alumínio | 9003170024297 | 9009010026414 | 21011318 | 31191510 | 68051000 | KR |  |  |  | 13.5 | rpm / U/min | 0.082 | 0.082 | kg | Retíficadora reta | 52LA PC |  | A | 40 |  | D x T | 60 x 30 | 60.0 | 30.0 | 0.0 | 702__52la_c_x_60x30-6x40_a60_p01_tn816959_1_mdb.jpg | 702__52la_c_x_60x30-6x40_a60_p01_tn816959_2_mdb.jpg |  | 702__52la_c_x_60x30-6x40_a60_p01_tn816959_3_mdb.jpg | 702__52la_c_x_60x30-6x40_a60_p01_tn816959_1_mdb.jpg | [7 empty] | Pela extrema flexibilidade das rodas lixas BASIC*, elas se adaptam bem a todos os contornos de peças. As lamelas dispostas radialmente nas pontas em leque podem ser aplicadas em diferentes materiais. Elas possibilitam um trabalho preciso nas mais variadas aplicações como fosqueamento, pré-polimento e limpeza de superfícies. | Igualmente o processamento de lugares de difícil acesso é concluído sem problemas em função do uso das lamelas altamente flexíveis. | [8 empty] | Trabalho preciso | Uso universal | Esforço reduzido
34054854 | 52LA PC X 60x30-6x40 A60 B02 | Lamelas de lixa com haste | ST | 10 | Aço inoxidável;Aço;Alumínio | 9003170024303 | 9009010026421 | 21011318 | 31191510 | 68051000 | KR |  |  |  | 13.5 | rpm / U/min | 0.076 | 0.076 | kg | Retíficadora reta | 52LA PC |  | A | 60 |  | D x T | 60 x 30 | 60.0 | 30.0 | 0.0 | 702__52la_c_x_60x30-6x40_a60_p01_tn816959_1_mdb.jpg | 702__52la_c_x_60x30-6x40_a60_p01_tn816959_2_mdb.jpg |  | 702__52la_c_x_60x30-6x40_a60_p01_tn816959_3_mdb.jpg | 702__52la_c_x_60x30-6x40_a60_p01_tn816959_1_mdb.jpg | [7 empty] | Pela extrema flexibilidade das rodas lixas BASIC*, elas se adaptam bem a todos os contornos de peças. As lamelas dispostas radialmente nas pontas em leque podem ser aplicadas em diferentes materiais. Elas possibilitam um trabalho preciso nas mais variadas aplicações como fosqueamento, pré-polimento e limpeza de superfícies. | Igualmente o processamento de lugares de difícil acesso é concluído sem problemas em função do uso das lamelas altamente flexíveis. | [8 empty] | Trabalho preciso | Uso universal | Esforço reduzido
34054855 | MINI RODA LIXA 52LAPCX 60X30-6X40 A80B02 | Lamelas de lixa com haste | ST | 10 | Aço inoxidável;Aço;Alumínio | 9003170024334 | 9009010026438 | 21011318 | 31191510 | 68051000 | KR |  |  |  | 13.5 | rpm / U/min | 0.078 | 0.078 | kg | Retíficadora reta | 52LA PC |  | A | 80 |  | D x T | 60 x 30 | 60.0 | 30.0 | 0.0 | 702__52la_c_x_60x30-6x40_a60_p01_tn816959_1_mdb.jpg | 702__52la_c_x_60x30-6x40_a60_p01_tn816959_2_mdb.jpg |  | 702__52la_c_x_60x30-6x40_a60_p01_tn816959_3_mdb.jpg | 702__52la_c_x_60x30-6x40_a60_p01_tn816959_1_mdb.jpg | [7 empty] | Pela extrema flexibilidade das rodas lixas BASIC*, elas se adaptam bem a todos os contornos de peças. As lamelas dispostas radialmente nas pontas em leque podem ser aplicadas em diferentes materiais. Elas possibilitam um trabalho preciso nas mais variadas aplicações como fosqueamento, pré-polimento e limpeza de superfícies. | Igualmente o processamento de lugares de difícil acesso é concluído sem problemas em função do uso das lamelas altamente flexíveis. | [8 empty] | Trabalho preciso | Uso universal | Esforço reduzido
34054856 | 52LA PC X 60x30-6x40 A120 B02 | Lamelas de lixa com haste | ST | 10 | Aço inoxidável;Aço;Alumínio | 9003170024358 | 9009010026445 | 21011318 | 31191510 | 68051000 | KR |  |  |  | 13.5 | rpm / U/min | 0.074 | 0.074 | kg | Retíficadora reta | 52LA PC |  | A | 120 |  | D x T | 60 x 30 | 60.0 | 30.0 | 0.0 | 702__52la_c_x_60x30-6x40_a60_p01_tn816959_1_mdb.jpg | 702__52la_c_x_60x30-6x40_a60_p01_tn816959_2_mdb.jpg |  | 702__52la_c_x_60x30-6x40_a60_p01_tn816959_3_mdb.jpg | 702__52la_c_x_60x30-6x40_a60_p01_tn816959_1_mdb.jpg | [7 empty] | Pela extrema flexibilidade das rodas lixas BASIC*, elas se adaptam bem a todos os contornos de peças. As lamelas dispostas radialmente nas pontas em leque podem ser aplicadas em diferentes materiais. Elas possibilitam um trabalho preciso nas mais variadas aplicações como fosqueamento, pré-polimento e limpeza de superfícies. | Igualmente o processamento de lugares de difícil acesso é concluído sem problemas em função do uso das lamelas altamente flexíveis. | [8 empty] | Trabalho preciso | Uso universal | Esforço reduzido
34054857 | 52LA PC X 60x30-6x40 A180 B02 | Lamelas de lixa com haste | ST | 10 | Aço inoxidável;Aço;Alumínio | 9003170024372 | 9009010026452 | 21011318 | 31191510 | 68051000 | KR |  |  |  | 13.5 | rpm / U/min | 0.072 | 0.072 | kg | Retíficadora reta | 52LA PC |  | A | 180 |  | D x T | 60 x 30 | 60.0 | 30.0 | 0.0 | 702__52la_c_x_60x30-6x40_a60_p01_tn816959_1_mdb.jpg | 702__52la_c_x_60x30-6x40_a60_p01_tn816959_2_mdb.jpg |  | 702__52la_c_x_60x30-6x40_a60_p01_tn816959_3_mdb.jpg | 702__52la_c_x_60x30-6x40_a60_p01_tn816959_1_mdb.jpg | [7 empty] | Pela extrema flexibilidade das rodas lixas BASIC*, elas se adaptam bem a todos os contornos de peças. As lamelas dispostas radialmente nas pontas em leque podem ser aplicadas em diferentes materiais. Elas possibilitam um trabalho preciso nas mais variadas aplicações como fosqueamento, pré-polimento e limpeza de superfícies. | Igualmente o processamento de lugares de difícil acesso é concluído sem problemas em função do uso das lamelas altamente flexíveis. | [8 empty] | Trabalho preciso | Uso universal | Esforço reduzido
34056062 | 12V9 125x25x20 D64-BXPP STARTEC-XP-P | Rebolos para ferramentas | ST | 1 | Carboneto de tungstênio |  | 9009013126265 | 21011313 | 31191506 | 68042100 | AT | T | 50.0 | m/s |  |  | 0.563 | 0.244 | kg |  | 12V9 |  | D | 64 | B | D x T x H | 125 x 25 x 20 | 125.0 | 25.0 | 20.0 | 891__11v9_sn357223_front_mdb.jpg | 891__11v9_sn357223_front_mdb.jpg | [11 empty] | Com este rebolo diamantado, é possível amolar todas as ferramentas de corte de metal duro das indústrias de madeira e metal e uma variedade de lâminas de barbear. Conjuntos de rebolos de desbaste para usinagem completa na faixa de tamanho de grão diamantado D126-D54. O ligante resistente a desgaste e a alta concentração de grãos aumentam significativamente as durabilidades em comparação com os rebolos de desbaste a seco. | [8 empty] | Para desbaste refrigerado | Longa durabilidade da ferramenta | Desbaste frio
34056064 | 12V9 125x25x20 D64-BXPP STARTEC-XP-P | Rebolos para ferramentas | ST | 1 | Carboneto de tungstênio | 9003172004648 | 9009011229517 | 21011313 | 31191506 | 68042100 | AT | T | 50.0 | m/s |  |  | 0.567 | 0.248 | kg |  | 12V9 |  | D | 64 | B | D x T x H | 125 x 25 x 20 | 125.0 | 25.0 | 20.0 | 893__12v9_125x25x20_3-10_d64bxpp_startec-xp-p_tn34056064_front_mdb.jpg | 893__12v9_125x25x20_3-10_d64bxpp_startec-xp-p_tn34056064_front_mdb.jpg |  | 893__12v9_125x25x20_3-10_d64bxpp_startec-xp-p_tn34056064_side_mdb.jpg | 893__12v9_125x25x20_3-10_d64bxpp_startec-xp-p_tn34056064_iso_mdb.jpg | [8 empty] | Com este rebolo diamantado, é possível amolar todas as ferramentas de corte de metal duro das indústrias de madeira e metal e uma variedade de lâminas de barbear. Conjuntos completos de rebolos para usinagem nas faixas de grãos diamantados D64-D46. É importante que este rebolo seja usado somente em desbaste profundo. A combinação perfeita de tamanho de grão, concentração e ligante fornecem durabilidades de ferramente excepcionalmente longas e um alto nível de precisão do perfil. | [8 empty] | A melhor qualidade de corte | Durabilidades extremamente longas da ferramenta | Alta retenção de borda
34057429 | 4B9P 250x20x31,75 B126C150M787ST 80 | Rebolos para ferramentas | ST | 1 | Aço;HSS |  | 9009013127828 |  |  | 68042100 | AT | T | 80.0 | m/s | 6.15 | rpm / U/min | 7.229 | 6.039 | kg |  | 4B9P |  | B | 126 | M | D x T x H | 250 x 20 x 31,75 | 250.0 | 20.0 | 31.75 | 892__startec_pg-1_rollomatic_front_mdb.jpg | 892__1a1_sn772443_front_mdb.jpg | [11 empty] | Este rebolo CBN com ligante metálico amola todas as ferramentas de corte nas indústrias de madeira e metal. Conjuntos completos de rebolos para usinagem estão disponíveis nas faixas de grãos CBN B126-B76. É importante que este rebolo seja usado somente em desbaste profundo. A combinação perfeita de tamanho de grão, concentração e ligante fornecem durabilidades de ferramenta excepcionalmente longas e um alto nível de precisão do perfil. | [8 empty] | A melhor qualidade de corte | Durabilidades extremamente longas da ferramenta | Alta retenção de borda
34057513 | RODA LIXA 1LA C X 115X20M14 A60 P01 | Lamelas de lixa com núcleo | ST | 5 | Madeira;Aço;Alumínio | 9003172005898 | 9009010027183 | 21011318 | 31191501 | 68053000 | IT |  |  |  | 13.3 | rpm / U/min | 0.195 | 0.195 | kg | Rebarbadora | 1LA C |  | A | 60 |  | D x T | 115 x 20 | 115.0 | 20.0 | 0.0 | 7415__115x20xm14_a60_tn34057513_front_mdb.jpg | 7415__115x20xm14_a60_tn34057513_front_mdb.jpg |  | 7415__115x20xm14_a60_tn34057513_side_mdb.jpg | 7415__115x20xm14_a60_tn34057513_iso_mdb.jpg | [7 empty] | As rodas lamelares PREMIUM*** para retificadores angulares podem ser usadas nas aplicações de desbaste comuns como limpeza, acabamento e polimento de superfícies irregulares ou curvadas. O padrão de desbaste constante durante toda a vida útil do produto possibilita um acabamento excelente da superfície. | O sortimento oferece produtos para a remoção de vestígios de soldadura, riscos ou resíduos de oxidação além de pré-tratamentos de superfícies. | Para aplicações gerais de desbaste como limpeza, acabamento e polimento em aço, metais não ferrosos e madeira | Para polimento de superfícies irregulares ou curvadas |  | Tamanho de grão 40/60 para alta taxa de remoção de material | Tamanho de grão 80/120 para trabalho fino |  |  |  | Um padrão de desbaste constante da roda lamelar durante toda a vida útil possibilita um resultado de superfície sempre excelente | Utilização universal | Amplo sortido
34057514 | 1LA C X 115x20M14 A80 P01 | Lamelas de lixa com núcleo | ST | 5 | Madeira;Aço;Alumínio | 9003172005911 | 9009010027213 | 21011318 | 31191501 | 68053000 | IT |  |  |  | 13.3 | rpm / U/min | 0.189 | 0.189 | kg | Rebarbadora | 1LA C |  | A | 80 |  | D x T | 115 x 20 | 115.0 | 20.0 | 0.0 | 7415__115x20xm14_a60_tn34057513_front_mdb.jpg | 7415__115x20xm14_a60_tn34057513_front_mdb.jpg |  | 7415__115x20xm14_a60_tn34057513_side_mdb.jpg | 7415__115x20xm14_a60_tn34057513_iso_mdb.jpg | [7 empty] | As rodas lamelares PREMIUM*** para retificadores angulares podem ser usadas nas aplicações de desbaste comuns como limpeza, acabamento e polimento de superfícies irregulares ou curvadas. O padrão de desbaste constante durante toda a vida útil do produto possibilita um acabamento excelente da superfície. | O sortimento oferece produtos para a remoção de vestígios de soldadura, riscos ou resíduos de oxidação além de pré-tratamentos de superfícies. | Para aplicações gerais de desbaste como limpeza, acabamento e polimento em aço, metais não ferrosos e madeira | Para polimento de superfícies irregulares ou curvadas |  | Tamanho de grão 40/60 para alta taxa de remoção de material | Tamanho de grão 80/120 para trabalho fino |  |  |  | Um padrão de desbaste constante da roda lamelar durante toda a vida útil possibilita um resultado de superfície sempre excelente | Utilização universal | Amplo sortido
34057515 | RODA LIXA 1LA C X 115X20M14 A120 P01 | Lamelas de lixa com núcleo | ST | 5 | Madeira;Aço;Alumínio | 9003172005928 | 9009010027220 | 21011318 | 31191501 | 68053000 | IT |  |  |  | 13.3 | rpm / U/min | 0.208 | 0.208 | kg | Rebarbadora | 1LA C |  | A | 120 |  | D x T | 115 x 20 | 115.0 | 20.0 | 0.0 | 7415__115x20xm14_a60_tn34057513_front_mdb.jpg | 7415__115x20xm14_a60_tn34057513_front_mdb.jpg |  | 7415__115x20xm14_a60_tn34057513_side_mdb.jpg | 7415__115x20xm14_a60_tn34057513_iso_mdb.jpg | [7 empty] | As rodas lamelares PREMIUM*** para retificadores angulares podem ser usadas nas aplicações de desbaste comuns como limpeza, acabamento e polimento de superfícies irregulares ou curvadas. O padrão de desbaste constante durante toda a vida útil do produto possibilita um acabamento excelente da superfície. | O sortimento oferece produtos para a remoção de vestígios de soldadura, riscos ou resíduos de oxidação além de pré-tratamentos de superfícies. | Para aplicações gerais de desbaste como limpeza, acabamento e polimento em aço, metais não ferrosos e madeira | Para polimento de superfícies irregulares ou curvadas |  | Tamanho de grão 40/60 para alta taxa de remoção de material | Tamanho de grão 80/120 para trabalho fino |  |  |  | Um padrão de desbaste constante da roda lamelar durante toda a vida útil possibilita um resultado de superfície sempre excelente | Utilização universal | Amplo sortido
34057521 | 1LA C X 125x20M14 A60 P01 | Lamelas de lixa com núcleo | ST | 5 | Madeira;Aço;Alumínio | 9003172005935 | 9009010027237 | 21011318 | 31191501 | 68053000 | IT |  |  |  | 12.2 | rpm / U/min | 0.212 | 0.212 | kg | Rebarbadora | 1LA C |  | A | 60 |  | D x T | 125 x 20 | 125.0 | 20.0 | 0.0 | 7415__115x20xm14_a60_tn34057513_front_mdb.jpg | 7415__115x20xm14_a60_tn34057513_front_mdb.jpg |  | 7415__115x20xm14_a60_tn34057513_side_mdb.jpg | 7415__115x20xm14_a60_tn34057513_iso_mdb.jpg | [7 empty] | As rodas lamelares PREMIUM*** para retificadores angulares podem ser usadas nas aplicações de desbaste comuns como limpeza, acabamento e polimento de superfícies irregulares ou curvadas. O padrão de desbaste constante durante toda a vida útil do produto possibilita um acabamento excelente da superfície. | O sortimento oferece produtos para a remoção de vestígios de soldadura, riscos ou resíduos de oxidação além de pré-tratamentos de superfícies. | Para aplicações gerais de desbaste como limpeza, acabamento e polimento em aço, metais não ferrosos e madeira | Para polimento de superfícies irregulares ou curvadas |  | Tamanho de grão 40/60 para alta taxa de remoção de material | Tamanho de grão 80/120 para trabalho fino |  |  |  | Um padrão de desbaste constante da roda lamelar durante toda a vida útil possibilita um resultado de superfície sempre excelente | Utilização universal | Amplo sortido
34057995 | STSEG 185x5x8 HA_DIA | Ferramentas de dressagem | ST | 1 | Independente do material | 9003170028387 | 9009010029491 | 21011313 | 31191506 | 68042100 | AT | [5 empty] | 0.047 | 0.046 | kg | Afiar ferramentas | STSEG |  |  | 30 |  | D x T x H | 185 x 5 x 8 | 185.0 | 5.0 | 8.0 | 9515__dressing_40x52_599200_iso_mdb.jpg | 9515__250x40x10_ba4010-35_g_3ct_tn477254_iso_mdb.jpg | [6 empty] | TYROLIT Dressagem manual Dressador diamantado 185 x 5 x 8 |  |  |  |  | Com este dressador manual, você está equipado com uma ferramenta de dressagem de alta qualidade para rebolos de esmeril usados no setor de retífica de precisão. De acordo com o seu desenho, essa ferramenta pode ser usada na usinagem periférica ou na face lateral. Para isso, as dressadoras diamantadas têm um segmento diamantado soldado na face ou longitudinalmente. | [8 empty] | Universal | Fácil manuseio
34058668 | C1W 406x3,9x326,78 RSLP1-C | Lâminas para serra manual e circular | ST | 1 | Concreto | 9003170028455 | 9009012012941 |  |  | 68042100 | TH |  | 63.0 | m/s |  |  | 1.18 | 1.124 | kg | Serra segmentada | C1W |  |  | 30 |  | D x T / E x H | 406 x 3,9 / 3,05 x 326,78 | 406.0 | 3.9 | 326.78 | 7179__c1w_406x3-9x326-78_rslp-fc_tn34258692_front_mdb.jpg | 7179__c1w_406x3-9x326-78_rslp-fc_tn34258692_front_mdb.jpg |  | 7179__c1w_406x3-9x326-78_rslp-fc_tn34258692_side_mdb.jpg | 7179__c1w_406x3-9x326-78_rslp-fc_tn34258692_iso_mdb.jpg |  |  |  | TYROLIT RSL-C Serra circular 406x3,9/3,05x326,78 PREMIUM betão¦ Ø 406 mm |  |  |  | Materiais aplicáveis: utilização em concreto armado e sem armação com espessuras de parede de até 300 mm (Ø 406 mm). Detalhes: As serras circulares foram otimizadas para uma combinação perfeita com a máquina Hydrostress TYROLIT. A cada troca de serra, também é necessário substituir a placa de deslizamento que acompanha cada serra. | [9 empty] | Utilização universal.
34059014 | 12V9 150x25x20 D64-BXPP STARTEC-XP-P | Rebolos para ferramentas | ST | 1 | Carboneto de tungstênio |  | 9009013126289 | 21011313 | 31191506 | 68042100 | AT | T | 50.0 | m/s |  |  | 0.616 | 0.41 | kg |  | 12V9 |  | D | 64 | B | D x T x H | 150 x 25 x 20 | 150.0 | 25.0 | 20.0 | 891__11v9_sn357223_front_mdb.jpg | 891__11v9_sn357223_front_mdb.jpg | [11 empty] | Com este rebolo diamantado, é possível amolar todas as ferramentas de corte de metal duro das indústrias de madeira e metal e uma variedade de lâminas de barbear. Conjuntos de rebolos de desbaste para usinagem completa na faixa de tamanho de grão diamantado D126-D54. O ligante resistente a desgaste e a alta concentração de grãos aumentam significativamente as durabilidades em comparação com os rebolos de desbaste a seco. | [8 empty] | Para desbaste refrigerado | Longa durabilidade da ferramenta | Desbaste frio
34061805 | 3B1 125x6x20 D39-3-MXPP STARTEC-XP-P | Rebolos para ferramentas | ST | 1 | Carboneto de tungstênio |  | 9009013127248 |  |  | 68042100 | AT | T | 63.0 | m/s |  |  | 1.069 | 0.59 | kg |  | 3B1 |  | D | 39 | M | D x T x H | 125 x 6 x 20 | 125.0 | 6.0 | 20.0 | 893__startec_mt-1_front_mdb.jpg | 893__1a1_125x12x20_12-6_d54mxpp_startec-xp-p_tn679948_front_mdb.jpg | [11 empty] | Com este rebolo diamantado, é possível amolar todas as ferramentas de corte de metal duro das indústrias de madeira e metal e uma variedade de lâminas de barbear. Conjuntos completos de rebolos para usinagem nas faixas de grãos diamantados D64-D46. É importante que este rebolo seja usado somente em desbaste profundo. A combinação perfeita de tamanho de grão, concentração e ligante fornecem durabilidades de ferramente excepcionalmente longas e um alto nível de precisão do perfil. | [8 empty] | A melhor qualidade de corte | Durabilidades extremamente longas da ferramenta | Alta retenção de borda
34061806 | 3B1 100x6x20 D39-3-MXPP STARTEC-XP-P | Rebolos para ferramentas | ST | 1 | Carboneto de tungstênio |  | 9009013127255 |  |  | 68042100 | AT | T | 63.0 | m/s |  |  | 0.634 | 0.373 | kg |  | 3B1 |  | D | 39 | M | D x T x H | 100 x 6 x 20 | 100.0 | 6.0 | 20.0 | 893__startec_mt-1_front_mdb.jpg | 893__1a1_125x12x20_12-6_d54mxpp_startec-xp-p_tn679948_front_mdb.jpg | [11 empty] | Com este rebolo diamantado, é possível amolar todas as ferramentas de corte de metal duro das indústrias de madeira e metal e uma variedade de lâminas de barbear. Conjuntos completos de rebolos para usinagem nas faixas de grãos diamantados D64-D46. É importante que este rebolo seja usado somente em desbaste profundo. A combinação perfeita de tamanho de grão, concentração e ligante fornecem durabilidades de ferramente excepcionalmente longas e um alto nível de precisão do perfil. | [8 empty] | A melhor qualidade de corte | Durabilidades extremamente longas da ferramenta | Alta retenção de borda
34061807 | 3B1 150x6x20 D39-3-MXPP STARTEC-XP-P | Rebolos para ferramentas | ST | 1 | Carboneto de tungstênio |  | 9009013127262 |  |  | 68042100 | AT | T | 63.0 | m/s |  |  | 1.222 | 0.856 | kg |  | 3B1 |  | D | 39 | M | D x T x H | 150 x 6 x 20 | 150.0 | 6.0 | 20.0 | 893__startec_mt-1_front_mdb.jpg | 893__1a1_125x12x20_12-6_d54mxpp_startec-xp-p_tn679948_front_mdb.jpg | [11 empty] | Com este rebolo diamantado, é possível amolar todas as ferramentas de corte de metal duro das indústrias de madeira e metal e uma variedade de lâminas de barbear. Conjuntos completos de rebolos para usinagem nas faixas de grãos diamantados D64-D46. É importante que este rebolo seja usado somente em desbaste profundo. A combinação perfeita de tamanho de grão, concentração e ligante fornecem durabilidades de ferramente excepcionalmente longas e um alto nível de precisão do perfil. | [8 empty] | A melhor qualidade de corte | Durabilidades extremamente longas da ferramenta | Alta retenção de borda
34061809 | 1 250x10x51 89A400H5AV83 | Ferramentas de dressagem | ST | 1 |  | 9003170030403 |  |  |  | 68042230 | AT | T | 40.0 | m/s |  |  | 1.056 | 0.894 | kg |  | 1 |  | A | 400 | V | D x T x H | 250 x 10 x 51 | 250.0 | 10.0 | 51.0 | 27738__1_dressing_wheel_front_mdb.jpg | 27738__1_dressing_wheel_front_mdb.jpg | [11 empty] | Estes rebolos de dressagem são usados para a dressagem de todos os tipos de discos de desbaste diamantados e CBN, independentemente do sistema ligante. Camadas sensíveis também podem ser dressadas com mínima pressão de desbaste. Lembre-se que discos galvanizados não podem ser amolados com eles. Os rebolos de carbeto de silício estão disponíveis nos diâmetros 200-250 mm. | [8 empty] | Processo de dressagem suave | Menor pressão de desbaste
34061912 | ROLL C JJ 100x50M A60 B01 | Rolos de lixa | ST | 1 | Aço;Aço inoxidável;Madeira;Alumínio;Materiais compostos;Gelcoat;Plásticos / PVC | 9003170026314 | 9009010028050 | 21011318 | 31191501 | 68051000 | CN | [5 empty] | 5.6 | 5.6 | kg | Uso manual | ROLL-C |  | A | 60 |  | T x H | 100 x 50 | 0.0 | 100.0 | 50.0 | 709__roll_c_jx_50x25m_a40_b01_eco_mdb.jpg | 709__roll_c_jx_50x25m_a40_b01_eco_mdb.jpg | [6 empty] | TYROLIT Rolos tecidos A-B01 C JJ utilização universal 100 x 50 |  |  |  | Com os rolos lixa tecido altamente flexíveis da Tyrolit é possível processar praticamente todo e qualquer material. O acabamento fino das superfícies exige um preparo feito manualmente ou com uma lixadeira oscilante. No processamento de madeira, tinta e verniz, é recomendado o uso dos rolos lixa BASIC* para lixamento manual. | Recomendamos o uso dos rolos lixa na lixadeira oscilante para o acabamento fino de revestimentos, no alisamento e limpeza de compósitos e para um desbaste intermediário limpo. | Para preparo de superfícies manualmente ou com lixadeira oscilante | Para ajuste, alisamento, rebarbação leve, para superacabamento de revestimentos bem como para o preparo de superfícies em geral | [6 empty] | Solução perfeita para moagem a seco graças à distribuição aberta de grãos de óxido de alumínio em suporte de pano totalmente flexível | Utilização universal | Amplo mix
34061913 | ROLL C JJ 100x50M A80 B01 | Rolos de lixa | ST | 1 | Aço;Aço inoxidável;Madeira;Alumínio;Materiais compostos;Gelcoat;Plásticos / PVC | 9003170026321 | 9009010028067 | 21011318 | 31191501 | 68051000 | CN | [5 empty] | 4.5 | 4.5 | kg | Uso manual | ROLL-C |  | A | 80 |  | T x H | 100 x 50 | 0.0 | 100.0 | 50.0 | 709__roll_c_jx_50x25m_a40_b01_eco_mdb.jpg | 709__roll_c_jx_50x25m_a40_b01_eco_mdb.jpg | [6 empty] | TYROLIT Rolos tecidos A-B01 C JJ utilização universal 100 x 50 |  |  |  | Com os rolos lixa tecido altamente flexíveis da Tyrolit é possível processar praticamente todo e qualquer material. O acabamento fino das superfícies exige um preparo feito manualmente ou com uma lixadeira oscilante. No processamento de madeira, tinta e verniz, é recomendado o uso dos rolos lixa BASIC* para lixamento manual. | Recomendamos o uso dos rolos lixa na lixadeira oscilante para o acabamento fino de revestimentos, no alisamento e limpeza de compósitos e para um desbaste intermediário limpo. | Para preparo de superfícies manualmente ou com lixadeira oscilante | Para ajuste, alisamento, rebarbação leve, para superacabamento de revestimentos bem como para o preparo de superfícies em geral | [6 empty] | Solução perfeita para moagem a seco graças à distribuição aberta de grãos de óxido de alumínio em suporte de pano totalmente flexível | Utilização universal | Amplo mix
34061919 | ROLL C JJ 100x50M A100 B01 | Rolos de lixa | ST | 1 | Aço;Aço inoxidável;Madeira;Alumínio;Materiais compostos;Gelcoat;Plásticos / PVC | 9003170026383 | 9009010028074 | 21011318 | 31191501 | 68051000 | KR | [5 empty] | 4.1 | 4.1 | kg | Uso manual | ROLL-C |  | A | 100 |  | T x H | 100 x 50 | 0.0 | 100.0 | 50.0 | 709__roll_c_jx_50x25m_a40_b01_eco_mdb.jpg | 709__roll_c_jx_50x25m_a40_b01_eco_mdb.jpg | [6 empty] | TYROLIT Rolos tecidos A-B01 C JJ utilização universal 100 x 50 |  |  |  | Com os rolos lixa tecido altamente flexíveis da Tyrolit é possível processar praticamente todo e qualquer material. O acabamento fino das superfícies exige um preparo feito manualmente ou com uma lixadeira oscilante. No processamento de madeira, tinta e verniz, é recomendado o uso dos rolos lixa BASIC* para lixamento manual. | Recomendamos o uso dos rolos lixa na lixadeira oscilante para o acabamento fino de revestimentos, no alisamento e limpeza de compósitos e para um desbaste intermediário limpo. | Para preparo de superfícies manualmente ou com lixadeira oscilante | Para ajuste, alisamento, rebarbação leve, para superacabamento de revestimentos bem como para o preparo de superfícies em geral | [6 empty] | Solução perfeita para moagem a seco graças à distribuição aberta de grãos de óxido de alumínio em suporte de pano totalmente flexível | Utilização universal | Amplo mix
34061934 | ROLL C JJ 100x50M A120 B01 | Rolos de lixa | ST | 1 | Aço;Aço inoxidável;Madeira;Alumínio;Materiais compostos;Gelcoat;Plásticos / PVC | 9003170026390 | 9009010028111 | 21011318 | 31191501 | 68051000 | CN | [5 empty] | 3.7 | 3.7 | kg | Uso manual | ROLL-C |  | A | 120 |  | T x H | 100 x 50 | 0.0 | 100.0 | 50.0 | 709__roll_c_jx_50x25m_a40_b01_eco_mdb.jpg | 709__roll_c_jx_50x25m_a40_b01_eco_mdb.jpg | [6 empty] | TYROLIT Rolos tecidos A-B01 C JJ utilização universal 100 x 50 |  |  |  | Com os rolos lixa tecido altamente flexíveis da Tyrolit é possível processar praticamente todo e qualquer material. O acabamento fino das superfícies exige um preparo feito manualmente ou com uma lixadeira oscilante. No processamento de madeira, tinta e verniz, é recomendado o uso dos rolos lixa BASIC* para lixamento manual. | Recomendamos o uso dos rolos lixa na lixadeira oscilante para o acabamento fino de revestimentos, no alisamento e limpeza de compósitos e para um desbaste intermediário limpo. | Para preparo de superfícies manualmente ou com lixadeira oscilante | Para ajuste, alisamento, rebarbação leve, para superacabamento de revestimentos bem como para o preparo de superfícies em geral | [6 empty] | Solução perfeita para moagem a seco graças à distribuição aberta de grãos de óxido de alumínio em suporte de pano totalmente flexível | Utilização universal | Amplo mix
34061938 | ROLL C JJ 100x50M A150 B01 | Rolos de lixa | ST | 1 | Aço;Aço inoxidável;Madeira;Alumínio;Materiais compostos;Gelcoat;Plásticos / PVC | 9003170026413 | 9009010028142 | 21011318 | 31191501 | 68051000 | CN | [5 empty] | 3.3 | 3.3 | kg | Uso manual | ROLL-C |  | A | 150 |  | T x H | 100 x 50 | 0.0 | 100.0 | 50.0 | 709__roll_c_jx_50x25m_a40_b01_eco_mdb.jpg | 709__roll_c_jx_50x25m_a40_b01_eco_mdb.jpg | [6 empty] | TYROLIT Rolos tecidos A-B01 C JJ utilização universal 100 x 50 |  |  |  | Com os rolos lixa tecido altamente flexíveis da Tyrolit é possível processar praticamente todo e qualquer material. O acabamento fino das superfícies exige um preparo feito manualmente ou com uma lixadeira oscilante. No processamento de madeira, tinta e verniz, é recomendado o uso dos rolos lixa BASIC* para lixamento manual. | Recomendamos o uso dos rolos lixa na lixadeira oscilante para o acabamento fino de revestimentos, no alisamento e limpeza de compósitos e para um desbaste intermediário limpo. | Para preparo de superfícies manualmente ou com lixadeira oscilante | Para ajuste, alisamento, rebarbação leve, para superacabamento de revestimentos bem como para o preparo de superfícies em geral | [6 empty] | Solução perfeita para moagem a seco graças à distribuição aberta de grãos de óxido de alumínio em suporte de pano totalmente flexível | Utilização universal | Amplo mix
34061939 | ROLL C JJ 100x50M A180 B01 | Rolos de lixa | ST | 1 | Aço;Aço inoxidável;Madeira;Alumínio;Materiais compostos;Gelcoat;Plásticos / PVC | 9003170026420 | 9009010028166 | 21011318 | 31191501 | 68051000 | CN | [5 empty] | 2.8 | 2.8 | kg | Uso manual | ROLL-C |  | A | 180 |  | T x H | 100 x 50 | 0.0 | 100.0 | 50.0 | 709__roll_c_jx_50x25m_a40_b01_eco_mdb.jpg | 709__roll_c_jx_50x25m_a40_b01_eco_mdb.jpg | [6 empty] | TYROLIT Rolos tecidos A-B01 C JJ utilização universal 100 x 50 |  |  |  | Com os rolos lixa tecido altamente flexíveis da Tyrolit é possível processar praticamente todo e qualquer material. O acabamento fino das superfícies exige um preparo feito manualmente ou com uma lixadeira oscilante. No processamento de madeira, tinta e verniz, é recomendado o uso dos rolos lixa BASIC* para lixamento manual. | Recomendamos o uso dos rolos lixa na lixadeira oscilante para o acabamento fino de revestimentos, no alisamento e limpeza de compósitos e para um desbaste intermediário limpo. | Para preparo de superfícies manualmente ou com lixadeira oscilante | Para ajuste, alisamento, rebarbação leve, para superacabamento de revestimentos bem como para o preparo de superfícies em geral | [6 empty] | Solução perfeita para moagem a seco graças à distribuição aberta de grãos de óxido de alumínio em suporte de pano totalmente flexível | Utilização universal | Amplo mix
34061951 | ROLL C JJ 100x50M A240 B01 | Rolos de lixa | ST | 1 | Aço;Aço inoxidável;Madeira;Alumínio;Materiais compostos;Gelcoat;Plásticos / PVC | 9003170026437 | 9009010028173 | 21011318 | 31191501 | 68051000 | CN | [5 empty] | 2.6 | 2.6 | kg | Uso manual | ROLL-C |  | A | 240 |  | T x H | 100 x 50 | 0.0 | 100.0 | 50.0 | 709__roll_c_jx_50x25m_a40_b01_eco_mdb.jpg | 709__roll_c_jx_50x25m_a40_b01_eco_mdb.jpg | [6 empty] | TYROLIT Rolos tecidos A-B01 C JJ utilização universal 100 x 50 |  |  |  | Com os rolos lixa tecido altamente flexíveis da Tyrolit é possível processar praticamente todo e qualquer material. O acabamento fino das superfícies exige um preparo feito manualmente ou com uma lixadeira oscilante. No processamento de madeira, tinta e verniz, é recomendado o uso dos rolos lixa BASIC* para lixamento manual. | Recomendamos o uso dos rolos lixa na lixadeira oscilante para o acabamento fino de revestimentos, no alisamento e limpeza de compósitos e para um desbaste intermediário limpo. | Para preparo de superfícies manualmente ou com lixadeira oscilante | Para ajuste, alisamento, rebarbação leve, para superacabamento de revestimentos bem como para o preparo de superfícies em geral | [6 empty] | Solução perfeita para moagem a seco graças à distribuição aberta de grãos de óxido de alumínio em suporte de pano totalmente flexível | Utilização universal | Amplo mix
34061953 | ROLL C JJ 100x50M A320 B01 | Rolos de lixa | ST | 1 | Aço;Aço inoxidável;Madeira;Alumínio;Materiais compostos;Gelcoat;Plásticos / PVC | 9003170026444 | 9009010028197 | 21011318 | 31191501 | 68051000 | CN | [5 empty] | 2.1 | 2.1 | kg | Uso manual | ROLL-C |  | A | 320 |  | T x H | 100 x 50 | 0.0 | 100.0 | 50.0 | 709__roll_c_jx_50x25m_a40_b01_eco_mdb.jpg | 709__roll_c_jx_50x25m_a40_b01_eco_mdb.jpg | [6 empty] | TYROLIT Rolos tecidos A-B01 C JJ utilização universal 100 x 50 |  |  |  | Com os rolos lixa tecido altamente flexíveis da Tyrolit é possível processar praticamente todo e qualquer material. O acabamento fino das superfícies exige um preparo feito manualmente ou com uma lixadeira oscilante. No processamento de madeira, tinta e verniz, é recomendado o uso dos rolos lixa BASIC* para lixamento manual. | Recomendamos o uso dos rolos lixa na lixadeira oscilante para o acabamento fino de revestimentos, no alisamento e limpeza de compósitos e para um desbaste intermediário limpo. | Para preparo de superfícies manualmente ou com lixadeira oscilante | Para ajuste, alisamento, rebarbação leve, para superacabamento de revestimentos bem como para o preparo de superfícies em geral | [6 empty] | Solução perfeita para moagem a seco graças à distribuição aberta de grãos de óxido de alumínio em suporte de pano totalmente flexível | Utilização universal | Amplo mix
34061954 | ROLL C JJ 100x50M A400 B01 | Rolos de lixa | ST | 1 | Aço;Aço inoxidável;Madeira;Alumínio;Materiais compostos;Gelcoat;Plásticos / PVC | 9003170026451 | 9009010028203 | 21011318 | 31191501 | 68051000 | CN | [5 empty] | 1.9 | 1.9 | kg | Uso manual | ROLL-C |  | A | 400 |  | T x H | 100 x 50 | 0.0 | 100.0 | 50.0 | 709__roll_c_jx_50x25m_a40_b01_eco_mdb.jpg | 709__roll_c_jx_50x25m_a40_b01_eco_mdb.jpg | [6 empty] | TYROLIT Rolos tecidos A-B01 C JJ utilização universal 100 x 50 |  |  |  | Com os rolos lixa tecido altamente flexíveis da Tyrolit é possível processar praticamente todo e qualquer material. O acabamento fino das superfícies exige um preparo feito manualmente ou com uma lixadeira oscilante. No processamento de madeira, tinta e verniz, é recomendado o uso dos rolos lixa BASIC* para lixamento manual. | Recomendamos o uso dos rolos lixa na lixadeira oscilante para o acabamento fino de revestimentos, no alisamento e limpeza de compósitos e para um desbaste intermediário limpo. | Para preparo de superfícies manualmente ou com lixadeira oscilante | Para ajuste, alisamento, rebarbação leve, para superacabamento de revestimentos bem como para o preparo de superfícies em geral | [6 empty] | Solução perfeita para moagem a seco graças à distribuição aberta de grãos de óxido de alumínio em suporte de pano totalmente flexível | Utilização universal | Amplo mix
34061960 | ROLL C JJ 115x50M A60 B01 | Rolos de lixa | ST | 1 | Aço;Aço inoxidável;Madeira;Alumínio;Materiais compostos;Gelcoat;Plásticos / PVC | 9003170026468 | 9009010028210 | 21011318 | 31191501 | 68051000 | CN | [5 empty] | 6.2 | 6.2 | kg | Uso manual | ROLL-C |  | A | 60 |  | T x H | 115 x 50 | 0.0 | 115.0 | 50.0 | 709__roll_c_jx_50x25m_a40_b01_eco_mdb.jpg | 709__roll_c_jx_50x25m_a40_b01_eco_mdb.jpg | [6 empty] | TYROLIT Rolos tecidos A-B01 C JJ utilização universal 115 x 50 |  |  |  | Com os rolos lixa tecido altamente flexíveis da Tyrolit é possível processar praticamente todo e qualquer material. O acabamento fino das superfícies exige um preparo feito manualmente ou com uma lixadeira oscilante. No processamento de madeira, tinta e verniz, é recomendado o uso dos rolos lixa BASIC* para lixamento manual. | Recomendamos o uso dos rolos lixa na lixadeira oscilante para o acabamento fino de revestimentos, no alisamento e limpeza de compósitos e para um desbaste intermediário limpo. | Para preparo de superfícies manualmente ou com lixadeira oscilante | Para ajuste, alisamento, rebarbação leve, para superacabamento de revestimentos bem como para o preparo de superfícies em geral | [6 empty] | Solução perfeita para moagem a seco graças à distribuição aberta de grãos de óxido de alumínio em suporte de pano totalmente flexível | Utilização universal | Amplo mix
34062015 | ROLL C JJ 115x50M A80 B01 | Rolos de lixa | ST | 1 | Aço;Aço inoxidável;Madeira;Alumínio;Materiais compostos;Gelcoat;Plásticos / PVC | 9003170026505 | 9009010028227 | 21011318 | 31191501 | 68051000 | CN | [5 empty] | 5.1 | 5.1 | kg | Uso manual | ROLL-C |  | A | 80 |  | T x H | 115 x 50 | 0.0 | 115.0 | 50.0 | 709__roll_c_jx_50x25m_a40_b01_eco_mdb.jpg | 709__roll_c_jx_50x25m_a40_b01_eco_mdb.jpg | [6 empty] | TYROLIT Rolos tecidos A-B01 C JJ utilização universal 115 x 50 |  |  |  | Com os rolos lixa tecido altamente flexíveis da Tyrolit é possível processar praticamente todo e qualquer material. O acabamento fino das superfícies exige um preparo feito manualmente ou com uma lixadeira oscilante. No processamento de madeira, tinta e verniz, é recomendado o uso dos rolos lixa BASIC* para lixamento manual. | Recomendamos o uso dos rolos lixa na lixadeira oscilante para o acabamento fino de revestimentos, no alisamento e limpeza de compósitos e para um desbaste intermediário limpo. | Para preparo de superfícies manualmente ou com lixadeira oscilante | Para ajuste, alisamento, rebarbação leve, para superacabamento de revestimentos bem como para o preparo de superfícies em geral | [6 empty] | Solução perfeita para moagem a seco graças à distribuição aberta de grãos de óxido de alumínio em suporte de pano totalmente flexível | Utilização universal | Amplo mix
34062021 | ROLL C JJ 115x50M A100 B01 | Rolos de lixa | ST | 1 | Aço;Aço inoxidável;Madeira;Alumínio;Materiais compostos;Gelcoat;Plásticos / PVC | 9003170026543 | 9009010028234 | 21011318 | 31191501 | 68051000 | CN | [5 empty] | 4.7 | 4.7 | kg | Uso manual | ROLL-C |  | A | 100 |  | T x H | 115 x 50 | 0.0 | 115.0 | 50.0 | 709__roll_c_jx_50x25m_a40_b01_eco_mdb.jpg | 709__roll_c_jx_50x25m_a40_b01_eco_mdb.jpg | [6 empty] | TYROLIT Rolos tecidos A-B01 C JJ utilização universal 115 x 50 |  |  |  | Com os rolos lixa tecido altamente flexíveis da Tyrolit é possível processar praticamente todo e qualquer material. O acabamento fino das superfícies exige um preparo feito manualmente ou com uma lixadeira oscilante. No processamento de madeira, tinta e verniz, é recomendado o uso dos rolos lixa BASIC* para lixamento manual. | Recomendamos o uso dos rolos lixa na lixadeira oscilante para o acabamento fino de revestimentos, no alisamento e limpeza de compósitos e para um desbaste intermediário limpo. | Para preparo de superfícies manualmente ou com lixadeira oscilante | Para ajuste, alisamento, rebarbação leve, para superacabamento de revestimentos bem como para o preparo de superfícies em geral | [6 empty] | Solução perfeita para moagem a seco graças à distribuição aberta de grãos de óxido de alumínio em suporte de pano totalmente flexível | Utilização universal | Amplo mix
34062022 | ROLL C JJ 115x50M A120 B01 | Rolos de lixa | ST | 1 | Aço;Aço inoxidável;Madeira;Alumínio;Materiais compostos;Gelcoat;Plásticos / PVC | 9003170026604 | 9009010028241 | 21011318 | 31191501 | 68051000 | CN | [5 empty] | 4.3 | 4.3 | kg | Uso manual | ROLL-C |  | A | 120 |  | T x H | 115 x 50 | 0.0 | 115.0 | 50.0 | 709__roll_c_jx_50x25m_a40_b01_eco_mdb.jpg | 709__roll_c_jx_50x25m_a40_b01_eco_mdb.jpg | [6 empty] | TYROLIT Rolos tecidos A-B01 C JJ utilização universal 115 x 50 |  |  |  | Com os rolos lixa tecido altamente flexíveis da Tyrolit é possível processar praticamente todo e qualquer material. O acabamento fino das superfícies exige um preparo feito manualmente ou com uma lixadeira oscilante. No processamento de madeira, tinta e verniz, é recomendado o uso dos rolos lixa BASIC* para lixamento manual. | Recomendamos o uso dos rolos lixa na lixadeira oscilante para o acabamento fino de revestimentos, no alisamento e limpeza de compósitos e para um desbaste intermediário limpo. | Para preparo de superfícies manualmente ou com lixadeira oscilante | Para ajuste, alisamento, rebarbação leve, para superacabamento de revestimentos bem como para o preparo de superfícies em geral | [6 empty] | Solução perfeita para moagem a seco graças à distribuição aberta de grãos de óxido de alumínio em suporte de pano totalmente flexível | Utilização universal | Amplo mix
34062023 | ROLL C JJ 115x50M A150 B01 | Rolos de lixa | ST | 1 | Aço;Aço inoxidável;Madeira;Alumínio;Materiais compostos;Gelcoat;Plásticos / PVC | 9003170026680 | 9009010028258 | 21011318 | 31191501 | 68051000 | CN | [5 empty] | 3.8 | 3.8 | kg | Uso manual | ROLL-C |  | A | 150 |  | T x H | 115 x 50 | 0.0 | 115.0 | 50.0 | 709__roll_c_jx_50x25m_a40_b01_eco_mdb.jpg | 709__roll_c_jx_50x25m_a40_b01_eco_mdb.jpg | [6 empty] | TYROLIT Rolos tecidos A-B01 C JJ utilização universal 115 x 50 |  |  |  | Com os rolos lixa tecido altamente flexíveis da Tyrolit é possível processar praticamente todo e qualquer material. O acabamento fino das superfícies exige um preparo feito manualmente ou com uma lixadeira oscilante. No processamento de madeira, tinta e verniz, é recomendado o uso dos rolos lixa BASIC* para lixamento manual. | Recomendamos o uso dos rolos lixa na lixadeira oscilante para o acabamento fino de revestimentos, no alisamento e limpeza de compósitos e para um desbaste intermediário limpo. | Para preparo de superfícies manualmente ou com lixadeira oscilante | Para ajuste, alisamento, rebarbação leve, para superacabamento de revestimentos bem como para o preparo de superfícies em geral | [6 empty] | Solução perfeita para moagem a seco graças à distribuição aberta de grãos de óxido de alumínio em suporte de pano totalmente flexível | Utilização universal | Amplo mix
34062024 | ROLL C JJ 115x50M A180 B01 | Rolos de lixa | ST | 1 | Aço;Aço inoxidável;Madeira;Alumínio;Materiais compostos;Gelcoat;Plásticos / PVC | 9003170026697 | 9009010028265 | 21011318 | 31191501 | 68051000 | CN | [5 empty] | 3.3 | 3.3 | kg | Uso manual | ROLL-C |  | A | 180 |  | T x H | 115 x 50 | 0.0 | 115.0 | 50.0 | 709__roll_c_jx_50x25m_a40_b01_eco_mdb.jpg | 709__roll_c_jx_50x25m_a40_b01_eco_mdb.jpg | [6 empty] | TYROLIT Rolos tecidos A-B01 C JJ utilização universal 115 x 50 |  |  |  | Com os rolos lixa tecido altamente flexíveis da Tyrolit é possível processar praticamente todo e qualquer material. O acabamento fino das superfícies exige um preparo feito manualmente ou com uma lixadeira oscilante. No processamento de madeira, tinta e verniz, é recomendado o uso dos rolos lixa BASIC* para lixamento manual. | Recomendamos o uso dos rolos lixa na lixadeira oscilante para o acabamento fino de revestimentos, no alisamento e limpeza de compósitos e para um desbaste intermediário limpo. | Para preparo de superfícies manualmente ou com lixadeira oscilante | Para ajuste, alisamento, rebarbação leve, para superacabamento de revestimentos bem como para o preparo de superfícies em geral | [6 empty] | Solução perfeita para moagem a seco graças à distribuição aberta de grãos de óxido de alumínio em suporte de pano totalmente flexível | Utilização universal | Amplo mix
34062025 | ROLL C JJ 115x50M A240 B01 | Rolos de lixa | ST | 1 | Aço;Aço inoxidável;Madeira;Alumínio;Materiais compostos;Gelcoat;Plásticos / PVC | 9003170026734 | 9009010028272 | 21011318 | 31191501 | 68051000 | CN | [5 empty] | 3.0 | 3.0 | kg | Uso manual | ROLL-C |  | A | 240 |  | T x H | 115 x 50 | 0.0 | 115.0 | 50.0 | 709__roll_c_jx_50x25m_a40_b01_eco_mdb.jpg | 709__roll_c_jx_50x25m_a40_b01_eco_mdb.jpg | [6 empty] | TYROLIT Rolos tecidos A-B01 C JJ utilização universal 115 x 50 |  |  |  | Com os rolos lixa tecido altamente flexíveis da Tyrolit é possível processar praticamente todo e qualquer material. O acabamento fino das superfícies exige um preparo feito manualmente ou com uma lixadeira oscilante. No processamento de madeira, tinta e verniz, é recomendado o uso dos rolos lixa BASIC* para lixamento manual. | Recomendamos o uso dos rolos lixa na lixadeira oscilante para o acabamento fino de revestimentos, no alisamento e limpeza de compósitos e para um desbaste intermediário limpo. | Para preparo de superfícies manualmente ou com lixadeira oscilante | Para ajuste, alisamento, rebarbação leve, para superacabamento de revestimentos bem como para o preparo de superfícies em geral | [6 empty] | Solução perfeita para moagem a seco graças à distribuição aberta de grãos de óxido de alumínio em suporte de pano totalmente flexível | Utilização universal | Amplo mix
34062026 | ROLL C JJ 115x50M A320 B01 | Rolos de lixa | ST | 1 | Aço;Aço inoxidável;Madeira;Alumínio;Materiais compostos;Gelcoat;Plásticos / PVC | 9003170026741 | 9009010028302 | 21011318 | 31191501 | 68051000 | CN | [5 empty] | 2.4 | 2.4 | kg | Uso manual | ROLL-C |  | A | 320 |  | T x H | 115 x 50 | 0.0 | 115.0 | 50.0 | 709__roll_c_jx_50x25m_a40_b01_eco_mdb.jpg | 709__roll_c_jx_50x25m_a40_b01_eco_mdb.jpg | [6 empty] | TYROLIT Rolos tecidos A-B01 C JJ utilização universal 115 x 50 |  |  |  | Com os rolos lixa tecido altamente flexíveis da Tyrolit é possível processar praticamente todo e qualquer material. O acabamento fino das superfícies exige um preparo feito manualmente ou com uma lixadeira oscilante. No processamento de madeira, tinta e verniz, é recomendado o uso dos rolos lixa BASIC* para lixamento manual. | Recomendamos o uso dos rolos lixa na lixadeira oscilante para o acabamento fino de revestimentos, no alisamento e limpeza de compósitos e para um desbaste intermediário limpo. | Para preparo de superfícies manualmente ou com lixadeira oscilante | Para ajuste, alisamento, rebarbação leve, para superacabamento de revestimentos bem como para o preparo de superfícies em geral | [6 empty] | Solução perfeita para moagem a seco graças à distribuição aberta de grãos de óxido de alumínio em suporte de pano totalmente flexível | Utilização universal | Amplo mix
34062027 | ROLL C JJ 115x50M A400 B01 | Rolos de lixa | ST | 1 | Aço;Aço inoxidável;Madeira;Alumínio;Materiais compostos;Gelcoat;Plásticos / PVC | 9003170026772 | 9009010028333 | 21011318 | 31191501 | 68051000 | CN | [5 empty] | 2.3 | 2.3 | kg | Uso manual | ROLL-C |  | A | 400 |  | T x H | 115 x 50 | 0.0 | 115.0 | 50.0 | 709__roll_c_jx_50x25m_a40_b01_eco_mdb.jpg | 709__roll_c_jx_50x25m_a40_b01_eco_mdb.jpg | [6 empty] | TYROLIT Rolos tecidos A-B01 C JJ utilização universal 115 x 50 |  |  |  | Com os rolos lixa tecido altamente flexíveis da Tyrolit é possível processar praticamente todo e qualquer material. O acabamento fino das superfícies exige um preparo feito manualmente ou com uma lixadeira oscilante. No processamento de madeira, tinta e verniz, é recomendado o uso dos rolos lixa BASIC* para lixamento manual. | Recomendamos o uso dos rolos lixa na lixadeira oscilante para o acabamento fino de revestimentos, no alisamento e limpeza de compósitos e para um desbaste intermediário limpo. | Para preparo de superfícies manualmente ou com lixadeira oscilante | Para ajuste, alisamento, rebarbação leve, para superacabamento de revestimentos bem como para o preparo de superfícies em geral | [6 empty] | Solução perfeita para moagem a seco graças à distribuição aberta de grãos de óxido de alumínio em suporte de pano totalmente flexível | Utilização universal | Amplo mix
34062526 | 1 200x10x32 C120H5AV18 | Ferramentas de dressagem | ST | 1 |  | 9003172078977 |  |  |  | 68042230 | CZ | 20 | 40.0 | m/s |  |  | 0.584 | 0.536 | kg |  | 1 |  | C | 120 | V | D x T x H | 200 x 10 x 32 | 200.0 | 10.0 | 32.0 | 27738__1_dressing_wheel_front_mdb.jpg | 27738__1_dressing_wheel_front_mdb.jpg | [11 empty] | Estes rebolos de dressagem são usados para a dressagem de todos os tipos de discos de desbaste diamantados e CBN, independentemente do sistema ligante. Camadas sensíveis também podem ser dressadas com mínima pressão de desbaste. Lembre-se que discos galvanizados não podem ser amolados com eles. Os rebolos de carbeto de silício estão disponíveis nos diâmetros 200-250 mm. | [8 empty] | Processo de dressagem suave | Menor pressão de desbaste
34062640 | 1 250x25x76,2 SD83A60II7PVK8F | Ferramenta para retifi cação de superfície plana | ST | 1 | HSS;Aço | 9003172005263 |  | 21011311 | 31191506 | 68042230 | AT | T | 40.0 | m/s |  |  | 2.233 | 2.138 | kg |  | 1 |  | A | 60 | V | D x T x H | 250 x 25 x 76,2 | 250.0 | 25.0 | 76.2 | 848__1_sn664384_front_mdb.jpg | 848__1_sn664384_front_mdb.jpg | [11 empty] | Esse rebolo para retífica de superfície plana é de aplicação universal em todos os aços de alta liga e HSS. Essa universalidade é decorrente do uso de óxidos de alumínio especiais com misturas de óxidos de alumínio sinterizados combinados com sistemas ligantes especiais. Taxas máximas de remoção de material podem ser obtidas com misturas de óxido de alumínio sinterizado como o 454A. A linha de alta qualidade que vem em seguida são os discos resinoides CBN VIB STAR da Tyrolit. | [8 empty] | Boa taxa de remoção de material | Uso universal | Elevada eficiência econômica
34063266 | DISC FI 150 A40 P22 TFC15 [50] | Disco TFC Tyrolit Fast Change | ST | 50 | Alumínio;Madeira;Plásticos / PVC;Gelcoat;Materiais compostos | 9003170027779 | 9009010029026 | 21011318 | 31191501 | 68051000 | KR |  |  |  | 8.8 | rpm / U/min | 0.015 | 0.015 | kg | Lixadeira de dupla ação | DISC-FI |  | A | 40 |  | D / HOLES | 150 / 15 | 150.0 | 0.0 | 0.0 | 717__disc_125_8h_a-p22_fi_front_mdb.jpg | 717__disc_125_8h_a-p22_fi_front_mdb.jpg |  |  | 717__disc_125_8h_a-p22_fi_iso_mdb.jpg | [7 empty] | O fecho velcro do Tyrolit Fast Change (TFC) possibilita uma troca muito rápida do disco. Este produto durável e flexível foi desenvolvido com uma folha de base especial, permitindo a obtenção de melhor estabilidade das arestas e da taxa de remoção. | Com este produto obtém-se um acabamento especialmente uniforme em vernizes, tintas e compósitos. Adicionalmente, há uma redução da obstrução e do travamento do disco e um aumento da durabilidade. | Para usinagem grossa e superacabamento de peças de plástico, compósitos, gelcoat, madeira e alumínio |  |  | Tamanho de grão 40/60 para máxima taxa de remoção | Tamanhos de grão de 80 a 120 para trabalhos de desbaste universais | Tamanhos de grão de 150 a 400 para acabamento de superfície perfeito |  |  | Disco de óxido de alumínio sobre suporte de filme especial para maior estabilidade das bordas e máxima remoção de material | Sem travamento nem obstrução do disco | Sistema Tyrolit Fast Change para troca de disco rápida e fácil graças ao fecho velcro
34063267 | DISC FI 150 A60 P22 TFC15 [50] | Disco TFC Tyrolit Fast Change | ST | 50 | Alumínio;Madeira;Plásticos / PVC;Gelcoat;Materiais compostos | 9003170027793 | 9009010029033 | 21011318 | 31191501 | 68051000 | KR |  |  |  | 8.8 | rpm / U/min | 0.011 | 0.011 | kg | Lixadeira de dupla ação | DISC-FI |  | A | 60 |  | D / HOLES | 150 / 15 | 150.0 | 0.0 | 0.0 | 717__disc_125_8h_a-p22_fi_front_mdb.jpg | 717__disc_125_8h_a-p22_fi_front_mdb.jpg |  |  | 717__disc_125_8h_a-p22_fi_iso_mdb.jpg | [7 empty] | O fecho velcro do Tyrolit Fast Change (TFC) possibilita uma troca muito rápida do disco. Este produto durável e flexível foi desenvolvido com uma folha de base especial, permitindo a obtenção de melhor estabilidade das arestas e da taxa de remoção. | Com este produto obtém-se um acabamento especialmente uniforme em vernizes, tintas e compósitos. Adicionalmente, há uma redução da obstrução e do travamento do disco e um aumento da durabilidade. | Para usinagem grossa e superacabamento de peças de plástico, compósitos, gelcoat, madeira e alumínio |  |  | Tamanho de grão 40/60 para máxima taxa de remoção | Tamanhos de grão de 80 a 120 para trabalhos de desbaste universais | Tamanhos de grão de 150 a 400 para acabamento de superfície perfeito |  |  | Disco de óxido de alumínio sobre suporte de filme especial para maior estabilidade das bordas e máxima remoção de material | Sem travamento nem obstrução do disco | Sistema Tyrolit Fast Change para troca de disco rápida e fácil graças ao fecho velcro
34063292 | DISC FI 150 A80 P22 TFC15 [50] | Disco TFC Tyrolit Fast Change | ST | 50 | Alumínio;Madeira;Plásticos / PVC;Gelcoat;Materiais compostos | 9003170027823 | 9009010029071 | 21011318 | 31191501 | 68051000 | KR |  |  |  | 8.8 | rpm / U/min | 0.009 | 0.009 | kg | Lixadeira de dupla ação | DISC-FI |  | A | 80 |  | D / HOLES | 150 / 15 | 150.0 | 0.0 | 0.0 | 717__disc_125_8h_a-p22_fi_front_mdb.jpg | 717__disc_125_8h_a-p22_fi_front_mdb.jpg |  |  | 717__disc_125_8h_a-p22_fi_iso_mdb.jpg | [7 empty] | O fecho velcro do Tyrolit Fast Change (TFC) possibilita uma troca muito rápida do disco. Este produto durável e flexível foi desenvolvido com uma folha de base especial, permitindo a obtenção de melhor estabilidade das arestas e da taxa de remoção. | Com este produto obtém-se um acabamento especialmente uniforme em vernizes, tintas e compósitos. Adicionalmente, há uma redução da obstrução e do travamento do disco e um aumento da durabilidade. | Para usinagem grossa e superacabamento de peças de plástico, compósitos, gelcoat, madeira e alumínio |  |  | Tamanho de grão 40/60 para máxima taxa de remoção | Tamanhos de grão de 80 a 120 para trabalhos de desbaste universais | Tamanhos de grão de 150 a 400 para acabamento de superfície perfeito |  |  | Disco de óxido de alumínio sobre suporte de filme especial para maior estabilidade das bordas e máxima remoção de material | Sem travamento nem obstrução do disco | Sistema Tyrolit Fast Change para troca de disco rápida e fácil graças ao fecho velcro
34063294 | DISC FI 150 A100 P22 TFC15 [50] | Disco TFC Tyrolit Fast Change | ST | 50 | Alumínio;Madeira;Plásticos / PVC;Gelcoat;Materiais compostos | 9003170036030 | 9009010029194 | 21011318 | 31191501 | 68051000 | KR |  |  |  | 8.8 | rpm / U/min | 0.008 | 0.008 | kg | Lixadeira de dupla ação | DISC-FI |  | A | 100 |  | D / HOLES | 150 / 15 | 150.0 | 0.0 | 0.0 | 717__disc_125_8h_a-p22_fi_front_mdb.jpg | 717__disc_125_8h_a-p22_fi_front_mdb.jpg |  |  | 717__disc_125_8h_a-p22_fi_iso_mdb.jpg | [7 empty] | O fecho velcro do Tyrolit Fast Change (TFC) possibilita uma troca muito rápida do disco. Este produto durável e flexível foi desenvolvido com uma folha de base especial, permitindo a obtenção de melhor estabilidade das arestas e da taxa de remoção. | Com este produto obtém-se um acabamento especialmente uniforme em vernizes, tintas e compósitos. Adicionalmente, há uma redução da obstrução e do travamento do disco e um aumento da durabilidade. | Para usinagem grossa e superacabamento de peças de plástico, compósitos, gelcoat, madeira e alumínio |  |  | Tamanho de grão 40/60 para máxima taxa de remoção | Tamanhos de grão de 80 a 120 para trabalhos de desbaste universais | Tamanhos de grão de 150 a 400 para acabamento de superfície perfeito |  |  | Disco de óxido de alumínio sobre suporte de filme especial para maior estabilidade das bordas e máxima remoção de material | Sem travamento nem obstrução do disco | Sistema Tyrolit Fast Change para troca de disco rápida e fácil graças ao fecho velcro
34063296 | DISC FI 150 A120 P22 TFC15 [50] | Disco TFC Tyrolit Fast Change | ST | 50 | Alumínio;Madeira;Plásticos / PVC;Gelcoat;Materiais compostos | 9003170027847 | 9009010029224 | 21011318 | 31191501 | 68051000 | KR |  |  |  | 8.8 | rpm / U/min | 0.008 | 0.008 | kg | Lixadeira de dupla ação | DISC-FI |  | A | 120 |  | D / HOLES | 150 / 15 | 150.0 | 0.0 | 0.0 | 717__disc_125_8h_a-p22_fi_front_mdb.jpg | 717__disc_125_8h_a-p22_fi_front_mdb.jpg |  |  | 717__disc_125_8h_a-p22_fi_iso_mdb.jpg | [7 empty] | O fecho velcro do Tyrolit Fast Change (TFC) possibilita uma troca muito rápida do disco. Este produto durável e flexível foi desenvolvido com uma folha de base especial, permitindo a obtenção de melhor estabilidade das arestas e da taxa de remoção. | Com este produto obtém-se um acabamento especialmente uniforme em vernizes, tintas e compósitos. Adicionalmente, há uma redução da obstrução e do travamento do disco e um aumento da durabilidade. | Para usinagem grossa e superacabamento de peças de plástico, compósitos, gelcoat, madeira e alumínio |  |  | Tamanho de grão 40/60 para máxima taxa de remoção | Tamanhos de grão de 80 a 120 para trabalhos de desbaste universais | Tamanhos de grão de 150 a 400 para acabamento de superfície perfeito |  |  | Disco de óxido de alumínio sobre suporte de filme especial para maior estabilidade das bordas e máxima remoção de material | Sem travamento nem obstrução do disco | Sistema Tyrolit Fast Change para troca de disco rápida e fácil graças ao fecho velcro
34063298 | DISC FI 150 A150 P22 TFC15 [50] | Disco TFC Tyrolit Fast Change | ST | 50 | Alumínio;Madeira;Plásticos / PVC;Gelcoat;Materiais compostos | 9003170027854 | 9009010029231 | 21011318 | 31191501 | 68051000 | KR |  |  |  | 8.8 | rpm / U/min | 0.007 | 0.007 | kg | Lixadeira de dupla ação | DISC-FI |  | A | 150 |  | D / HOLES | 150 / 15 | 150.0 | 0.0 | 0.0 | 717__disc_125_8h_a-p22_fi_front_mdb.jpg | 717__disc_125_8h_a-p22_fi_front_mdb.jpg |  |  | 717__disc_125_8h_a-p22_fi_iso_mdb.jpg | [7 empty] | O fecho velcro do Tyrolit Fast Change (TFC) possibilita uma troca muito rápida do disco. Este produto durável e flexível foi desenvolvido com uma folha de base especial, permitindo a obtenção de melhor estabilidade das arestas e da taxa de remoção. | Com este produto obtém-se um acabamento especialmente uniforme em vernizes, tintas e compósitos. Adicionalmente, há uma redução da obstrução e do travamento do disco e um aumento da durabilidade. | Para usinagem grossa e superacabamento de peças de plástico, compósitos, gelcoat, madeira e alumínio |  |  | Tamanho de grão 40/60 para máxima taxa de remoção | Tamanhos de grão de 80 a 120 para trabalhos de desbaste universais | Tamanhos de grão de 150 a 400 para acabamento de superfície perfeito |  |  | Disco de óxido de alumínio sobre suporte de filme especial para maior estabilidade das bordas e máxima remoção de material | Sem travamento nem obstrução do disco | Sistema Tyrolit Fast Change para troca de disco rápida e fácil graças ao fecho velcro
34063299 | DISC FI 150 A180 P22 TFC15 [50] | Disco TFC Tyrolit Fast Change | ST | 50 | Alumínio;Madeira;Plásticos / PVC;Gelcoat;Materiais compostos | 9003170027861 | 9009010029248 | 21011318 | 31191501 | 68051000 | KR |  |  |  | 8.8 | rpm / U/min | 0.006 | 0.006 | kg | Lixadeira de dupla ação | DISC-FI |  | A | 180 |  | D / HOLES | 150 / 15 | 150.0 | 0.0 | 0.0 | 717__disc_125_8h_a-p22_fi_front_mdb.jpg | 717__disc_125_8h_a-p22_fi_front_mdb.jpg |  |  | 717__disc_125_8h_a-p22_fi_iso_mdb.jpg | [7 empty] | O fecho velcro do Tyrolit Fast Change (TFC) possibilita uma troca muito rápida do disco. Este produto durável e flexível foi desenvolvido com uma folha de base especial, permitindo a obtenção de melhor estabilidade das arestas e da taxa de remoção. | Com este produto obtém-se um acabamento especialmente uniforme em vernizes, tintas e compósitos. Adicionalmente, há uma redução da obstrução e do travamento do disco e um aumento da durabilidade. | Para usinagem grossa e superacabamento de peças de plástico, compósitos, gelcoat, madeira e alumínio |  |  | Tamanho de grão 40/60 para máxima taxa de remoção | Tamanhos de grão de 80 a 120 para trabalhos de desbaste universais | Tamanhos de grão de 150 a 400 para acabamento de superfície perfeito |  |  | Disco de óxido de alumínio sobre suporte de filme especial para maior estabilidade das bordas e máxima remoção de material | Sem travamento nem obstrução do disco | Sistema Tyrolit Fast Change para troca de disco rápida e fácil graças ao fecho velcro
34063300 | DISC FI 150 A240 P22 TFC15 [50] | Disco TFC Tyrolit Fast Change | ST | 50 | Alumínio;Madeira;Plásticos / PVC;Gelcoat;Materiais compostos | 9003170027885 | 9009010029255 | 21011318 | 31191501 | 68051000 | KR |  |  |  | 8.8 | rpm / U/min | 0.005 | 0.005 | kg | Lixadeira de dupla ação | DISC-FI |  | A | 240 |  | D / HOLES | 150 / 15 | 150.0 | 0.0 | 0.0 | 717__disc_125_8h_a-p22_fi_front_mdb.jpg | 717__disc_125_8h_a-p22_fi_front_mdb.jpg |  |  | 717__disc_125_8h_a-p22_fi_iso_mdb.jpg | [7 empty] | O fecho velcro do Tyrolit Fast Change (TFC) possibilita uma troca muito rápida do disco. Este produto durável e flexível foi desenvolvido com uma folha de base especial, permitindo a obtenção de melhor estabilidade das arestas e da taxa de remoção. | Com este produto obtém-se um acabamento especialmente uniforme em vernizes, tintas e compósitos. Adicionalmente, há uma redução da obstrução e do travamento do disco e um aumento da durabilidade. | Para usinagem grossa e superacabamento de peças de plástico, compósitos, gelcoat, madeira e alumínio |  |  | Tamanho de grão 40/60 para máxima taxa de remoção | Tamanhos de grão de 80 a 120 para trabalhos de desbaste universais | Tamanhos de grão de 150 a 400 para acabamento de superfície perfeito |  |  | Disco de óxido de alumínio sobre suporte de filme especial para maior estabilidade das bordas e máxima remoção de material | Sem travamento nem obstrução do disco | Sistema Tyrolit Fast Change para troca de disco rápida e fácil graças ao fecho velcro
34063301 | DISC FI 150 A320 P22 TFC15 [50] | Disco TFC Tyrolit Fast Change | ST | 50 | Alumínio;Madeira;Plásticos / PVC;Gelcoat;Materiais compostos | 9003170027922 | 9009010029279 | 21011318 | 31191501 | 68051000 | KR |  |  |  | 8.8 | rpm / U/min | 0.005 | 0.005 | kg | Lixadeira de dupla ação | DISC-FI |  | A | 320 |  | D / HOLES | 150 / 15 | 150.0 | 0.0 | 0.0 | 717__disc_125_8h_a-p22_fi_front_mdb.jpg | 717__disc_125_8h_a-p22_fi_front_mdb.jpg |  |  | 717__disc_125_8h_a-p22_fi_iso_mdb.jpg | [7 empty] | O fecho velcro do Tyrolit Fast Change (TFC) possibilita uma troca muito rápida do disco. Este produto durável e flexível foi desenvolvido com uma folha de base especial, permitindo a obtenção de melhor estabilidade das arestas e da taxa de remoção. | Com este produto obtém-se um acabamento especialmente uniforme em vernizes, tintas e compósitos. Adicionalmente, há uma redução da obstrução e do travamento do disco e um aumento da durabilidade. | Para usinagem grossa e superacabamento de peças de plástico, compósitos, gelcoat, madeira e alumínio |  |  | Tamanho de grão 40/60 para máxima taxa de remoção | Tamanhos de grão de 80 a 120 para trabalhos de desbaste universais | Tamanhos de grão de 150 a 400 para acabamento de superfície perfeito |  |  | Disco de óxido de alumínio sobre suporte de filme especial para maior estabilidade das bordas e máxima remoção de material | Sem travamento nem obstrução do disco | Sistema Tyrolit Fast Change para troca de disco rápida e fácil graças ao fecho velcro
34063303 | DISC FI 150 A400 P22 TFC15 [50] | Disco TFC Tyrolit Fast Change | ST | 50 | Alumínio;Madeira;Plásticos / PVC;Gelcoat;Materiais compostos | 9003170027939 | 9009010029293 | 21011318 | 31191501 | 68051000 | KR |  |  |  | 8.8 | rpm / U/min | 0.004 | 0.004 | kg | Lixadeira de dupla ação | DISC-FI |  | A | 400 |  | D / HOLES | 150 / 15 | 150.0 | 0.0 | 0.0 | 717__disc_125_8h_a-p22_fi_front_mdb.jpg | 717__disc_125_8h_a-p22_fi_front_mdb.jpg |  |  | 717__disc_125_8h_a-p22_fi_iso_mdb.jpg | [7 empty] | O fecho velcro do Tyrolit Fast Change (TFC) possibilita uma troca muito rápida do disco. Este produto durável e flexível foi desenvolvido com uma folha de base especial, permitindo a obtenção de melhor estabilidade das arestas e da taxa de remoção. | Com este produto obtém-se um acabamento especialmente uniforme em vernizes, tintas e compósitos. Adicionalmente, há uma redução da obstrução e do travamento do disco e um aumento da durabilidade. | Para usinagem grossa e superacabamento de peças de plástico, compósitos, gelcoat, madeira e alumínio |  |  | Tamanho de grão 40/60 para máxima taxa de remoção | Tamanhos de grão de 80 a 120 para trabalhos de desbaste universais | Tamanhos de grão de 150 a 400 para acabamento de superfície perfeito |  |  | Disco de óxido de alumínio sobre suporte de filme especial para maior estabilidade das bordas e máxima remoção de material | Sem travamento nem obstrução do disco | Sistema Tyrolit Fast Change para troca de disco rápida e fácil graças ao fecho velcro
34063388 | 28ELNF 125x22,23 ZA40S-B | Discos lamelados | ST | 10 | Aço | 9003170026796 | 9009010028340 | 21011313 | 31191506 | 68051000 | DE | Bayern | 80.0 | m/s |  |  | 0.11 | 0.11 | kg | Rebarbadora | 28NF |  | ZA | 40 | B | D x H | 125 x 22,23 | 125.0 | 0.0 | 22.23 | 373__28nf_115x22-23_za-40-sb_tn-34063393_front_back_mdb.jpg | 373__28nf_115x22-23_za-40-sb_tn-34063393_front_back_mdb.jpg | 373__28nf_125x22-23_za40-b_tn34063388_2_mdb.jpg | 373__28nf_125x22-23_za40-b_tn34063388_3_mdb.jpg |  |  |  |  | TYROLIT Discos lamelares LONGLIFE para aço 125, Grão 40 |  |  |  | O PREMIUM*** LONGLIFE é um disco flap de alta performance para aço e oferece excepcional taxa de remoção e máxima durabilidade. A remoção de mais de 4.000 g abre toda uma nova dimensão. | Um núcleo fabricado em fibra natural empresta flexibilidade adicional à ferramenta. Dessa forma, o PREMIUM*** LONGLIFE se adapta perfeitamente à superfície da peça, gerando transições de desbaste perfeitas. | Para aplicações de desbaste complexas em diversas qualidades de aço | Para desbaste de superfícies e usinagem de costuras de soldadura |  | Tamanho de grão 40/60 para alta taxa de remoção de material | Tamanho de grão 80/120 para trabalho fino | Excelentes resultados na utilização em retíficas angulares potentes |  |  | Tecnologia LONGLIFE para máxima vida útil | Basta cortar o disco para utilizá-lo completamente | Máxima taxa de remoção devida ao tecido de zircônia High-Tech | Adaptação perfeita às superfícies da peça, que garante transições de desbaste perfeitas
34063389 | 28ELNF 125x22,23 ZA60S-B | Discos lamelados | ST | 10 | Aço | 9003170026864 | 9009010028357 | 21011313 | 31191506 | 68051000 | DE | Bayern | 80.0 | m/s |  |  | 0.095 | 0.095 | kg | Rebarbadora | 28NF |  | ZA | 60 | B | D x H | 125 x 22,23 | 125.0 | 0.0 | 22.23 | 373__28nf_115x22-23_za-40-sb_tn-34063393_front_back_mdb.jpg | 373__28nf_115x22-23_za-40-sb_tn-34063393_front_back_mdb.jpg | 373__28nf_125x22-23_za40-b_tn34063388_2_mdb.jpg | 373__28nf_125x22-23_za40-b_tn34063388_3_mdb.jpg |  |  |  |  | TYROLIT Discos lamelares LONGLIFE para aço 125, Grão 60 |  |  |  | O PREMIUM*** LONGLIFE é um disco flap de alta performance para aço e oferece excepcional taxa de remoção e máxima durabilidade. A remoção de mais de 4.000 g abre toda uma nova dimensão. | Um núcleo fabricado em fibra natural empresta flexibilidade adicional à ferramenta. Dessa forma, o PREMIUM*** LONGLIFE se adapta perfeitamente à superfície da peça, gerando transições de desbaste perfeitas. | Para aplicações de desbaste complexas em diversas qualidades de aço | Para desbaste de superfícies e usinagem de costuras de soldadura |  | Tamanho de grão 40/60 para alta taxa de remoção de material | Tamanho de grão 80/120 para trabalho fino | Excelentes resultados na utilização em retíficas angulares potentes |  |  | Tecnologia LONGLIFE para máxima vida útil | Basta cortar o disco para utilizá-lo completamente | Máxima taxa de remoção devida ao tecido de zircônia High-Tech | Adaptação perfeita às superfícies da peça, que garante transições de desbaste perfeitas
34063390 | 28ELNF 125x22,23 ZA80S-B | Discos lamelados | ST | 10 | Aço | 9003170026871 | 9009010028388 | 21011313 | 31191506 | 68051000 | DE | Bayern | 80.0 | m/s |  |  | 0.09 | 0.09 | kg | Rebarbadora | 28NF |  | ZA | 80 | B | D x H | 125 x 22,23 | 125.0 | 0.0 | 22.23 | 373__28nf_115x22-23_za-40-sb_tn-34063393_front_back_mdb.jpg | 373__28nf_115x22-23_za-40-sb_tn-34063393_front_back_mdb.jpg | 373__28nf_125x22-23_za40-b_tn34063388_2_mdb.jpg | 373__28nf_125x22-23_za40-b_tn34063388_3_mdb.jpg |  |  |  |  | TYROLIT Discos lamelares LONGLIFE para aço 125, Grão 80 |  |  |  | O PREMIUM*** LONGLIFE é um disco flap de alta performance para aço e oferece excepcional taxa de remoção e máxima durabilidade. A remoção de mais de 4.000 g abre toda uma nova dimensão. | Um núcleo fabricado em fibra natural empresta flexibilidade adicional à ferramenta. Dessa forma, o PREMIUM*** LONGLIFE se adapta perfeitamente à superfície da peça, gerando transições de desbaste perfeitas. | Para aplicações de desbaste complexas em diversas qualidades de aço | Para desbaste de superfícies e usinagem de costuras de soldadura |  | Tamanho de grão 40/60 para alta taxa de remoção de material | Tamanho de grão 80/120 para trabalho fino | Excelentes resultados na utilização em retíficas angulares potentes |  |  | Tecnologia LONGLIFE para máxima vida útil | Basta cortar o disco para utilizá-lo completamente | Máxima taxa de remoção devida ao tecido de zircônia High-Tech | Adaptação perfeita às superfícies da peça, que garante transições de desbaste perfeitas
34063391 | 28ELNF 125x22,23 ZA120S-B | Discos lamelados | ST | 10 | Aço | 9003170026888 | 9009010028395 | 21011313 | 31191506 | 68051000 | DE | Bayern | 80.0 | m/s |  |  | 0.086 | 0.086 | kg | Rebarbadora | 28NF |  | ZA | 120 | B | D x H | 125 x 22,23 | 125.0 | 0.0 | 22.23 | 373__28nf_115x22-23_za-40-sb_tn-34063393_front_back_mdb.jpg | 373__28nf_115x22-23_za-40-sb_tn-34063393_front_back_mdb.jpg | 373__28nf_125x22-23_za40-b_tn34063388_2_mdb.jpg | 373__28nf_125x22-23_za40-b_tn34063388_3_mdb.jpg |  |  |  |  | TYROLIT Discos lamelares LONGLIFE para aço 125, Grão 120 |  |  |  | O PREMIUM*** LONGLIFE é um disco flap de alta performance para aço e oferece excepcional taxa de remoção e máxima durabilidade. A remoção de mais de 4.000 g abre toda uma nova dimensão. | Um núcleo fabricado em fibra natural empresta flexibilidade adicional à ferramenta. Dessa forma, o PREMIUM*** LONGLIFE se adapta perfeitamente à superfície da peça, gerando transições de desbaste perfeitas. | Para aplicações de desbaste complexas em diversas qualidades de aço | Para desbaste de superfícies e usinagem de costuras de soldadura |  | Tamanho de grão 40/60 para alta taxa de remoção de material | Tamanho de grão 80/120 para trabalho fino | Excelentes resultados na utilização em retíficas angulares potentes |  |  | Tecnologia LONGLIFE para máxima vida útil | Basta cortar o disco para utilizá-lo completamente | Máxima taxa de remoção devida ao tecido de zircônia High-Tech | Adaptação perfeita às superfícies da peça, que garante transições de desbaste perfeitas
34063393 | 28ELNF 115x22,23 ZA40S-B | Discos lamelados | ST | 10 | Aço | 9003170026895 | 9009010028432 | 21011313 | 31191506 | 68051000 | DE | Bayern | 80.0 | m/s |  |  | 0.093 | 0.093 | kg | Rebarbadora | 28NF |  | ZA | 40 | B | D x H | 115 x 22,23 | 115.0 | 0.0 | 22.23 | 373__28nf_115x22-23_za-40-sb_tn-34063393_front_back_mdb.jpg | 373__28nf_115x22-23_za-40-sb_tn-34063393_front_back_mdb.jpg | 373__28nf_125x22-23_za40-b_tn34063388_2_mdb.jpg | 373__28nf_125x22-23_za40-b_tn34063388_3_mdb.jpg |  |  |  |  | TYROLIT Discos lamelares LONGLIFE para aço 115, Grão 40 |  |  |  | O PREMIUM*** LONGLIFE é um disco flap de alta performance para aço e oferece excepcional taxa de remoção e máxima durabilidade. A remoção de mais de 4.000 g abre toda uma nova dimensão. | Um núcleo fabricado em fibra natural empresta flexibilidade adicional à ferramenta. Dessa forma, o PREMIUM*** LONGLIFE se adapta perfeitamente à superfície da peça, gerando transições de desbaste perfeitas. | Para aplicações de desbaste complexas em diversas qualidades de aço | Para desbaste de superfícies e usinagem de costuras de soldadura |  | Tamanho de grão 40/60 para alta taxa de remoção de material | Tamanho de grão 80/120 para trabalho fino | Excelentes resultados na utilização em retíficas angulares potentes |  |  | Tecnologia LONGLIFE para máxima vida útil | Basta cortar o disco para utilizá-lo completamente | Máxima taxa de remoção devida ao tecido de zircônia High-Tech | Adaptação perfeita às superfícies da peça, que garante transições de desbaste perfeitas
34063394 | 28ELNF 115x22,23 ZA60S-B | Discos lamelados | ST | 10 | Aço | 9003170027045 | 9009010028449 | 21011313 | 31191506 | 68051000 | DE | Bayern | 80.0 | m/s |  |  | 0.078 | 0.078 | kg | Rebarbadora | 28NF |  | ZA | 60 | B | D x H | 115 x 22,23 | 115.0 | 0.0 | 22.23 | 373__28nf_115x22-23_za-40-sb_tn-34063393_front_back_mdb.jpg | 373__28nf_115x22-23_za-40-sb_tn-34063393_front_back_mdb.jpg | 373__28nf_125x22-23_za40-b_tn34063388_2_mdb.jpg | 373__28nf_125x22-23_za40-b_tn34063388_3_mdb.jpg |  |  |  |  | TYROLIT Discos lamelares LONGLIFE para aço 115, Grão 60 |  |  |  | O PREMIUM*** LONGLIFE é um disco flap de alta performance para aço e oferece excepcional taxa de remoção e máxima durabilidade. A remoção de mais de 4.000 g abre toda uma nova dimensão. | Um núcleo fabricado em fibra natural empresta flexibilidade adicional à ferramenta. Dessa forma, o PREMIUM*** LONGLIFE se adapta perfeitamente à superfície da peça, gerando transições de desbaste perfeitas. | Para aplicações de desbaste complexas em diversas qualidades de aço | Para desbaste de superfícies e usinagem de costuras de soldadura |  | Tamanho de grão 40/60 para alta taxa de remoção de material | Tamanho de grão 80/120 para trabalho fino | Excelentes resultados na utilização em retíficas angulares potentes |  |  | Tecnologia LONGLIFE para máxima vida útil | Basta cortar o disco para utilizá-lo completamente | Máxima taxa de remoção devida ao tecido de zircônia High-Tech | Adaptação perfeita às superfícies da peça, que garante transições de desbaste perfeitas
34063396 | 28ELNF 115x22,23 ZA80S-B | Discos lamelados | ST | 10 | Aço | 9003170027052 | 9009010028456 | 21011313 | 31191506 | 68051000 | DE | Bayern | 80.0 | m/s |  |  | 0.075 | 0.075 | kg | Rebarbadora | 28NF |  | ZA | 80 | B | D x H | 115 x 22,23 | 115.0 | 0.0 | 22.23 | 373__28nf_115x22-23_za-40-sb_tn-34063393_front_back_mdb.jpg | 373__28nf_115x22-23_za-40-sb_tn-34063393_front_back_mdb.jpg | 373__28nf_125x22-23_za40-b_tn34063388_2_mdb.jpg | 373__28nf_125x22-23_za40-b_tn34063388_3_mdb.jpg |  |  |  |  | TYROLIT Discos lamelares LONGLIFE para aço 115, Grão 80 |  |  |  | O PREMIUM*** LONGLIFE é um disco flap de alta performance para aço e oferece excepcional taxa de remoção e máxima durabilidade. A remoção de mais de 4.000 g abre toda uma nova dimensão. | Um núcleo fabricado em fibra natural empresta flexibilidade adicional à ferramenta. Dessa forma, o PREMIUM*** LONGLIFE se adapta perfeitamente à superfície da peça, gerando transições de desbaste perfeitas. | Para aplicações de desbaste complexas em diversas qualidades de aço | Para desbaste de superfícies e usinagem de costuras de soldadura |  | Tamanho de grão 40/60 para alta taxa de remoção de material | Tamanho de grão 80/120 para trabalho fino | Excelentes resultados na utilização em retíficas angulares potentes |  |  | Tecnologia LONGLIFE para máxima vida útil | Basta cortar o disco para utilizá-lo completamente | Máxima taxa de remoção devida ao tecido de zircônia High-Tech | Adaptação perfeita às superfícies da peça, que garante transições de desbaste perfeitas
34063398 | 28ELNF 150x22,23 ZA40S-B | Discos lamelados | ST | 10 | Aço | 9003170027106 | 9009010028524 | 21011313 | 31191506 | 68051000 | DE | Bayern | 80.0 | m/s |  |  | 0.152 | 0.152 | kg | Rebarbadora | 28NF |  | ZA | 40 | B | D x H | 150 x 22,23 | 150.0 | 0.0 | 22.23 | 373__28nf_115x22-23_za-40-sb_tn-34063393_front_back_mdb.jpg | 373__28nf_115x22-23_za-40-sb_tn-34063393_front_back_mdb.jpg | 373__28nf_125x22-23_za40-b_tn34063388_2_mdb.jpg | 373__28nf_125x22-23_za40-b_tn34063388_3_mdb.jpg |  |  |  |  | TYROLIT Discos lamelares LONGLIFE para aço 150, Grão 40 |  |  |  | O PREMIUM*** LONGLIFE é um disco flap de alta performance para aço e oferece excepcional taxa de remoção e máxima durabilidade. A remoção de mais de 4.000 g abre toda uma nova dimensão. | Um núcleo fabricado em fibra natural empresta flexibilidade adicional à ferramenta. Dessa forma, o PREMIUM*** LONGLIFE se adapta perfeitamente à superfície da peça, gerando transições de desbaste perfeitas. | Para aplicações de desbaste complexas em diversas qualidades de aço | Para desbaste de superfícies e usinagem de costuras de soldadura |  | Tamanho de grão 40/60 para alta taxa de remoção de material | Tamanho de grão 80/120 para trabalho fino | Excelentes resultados na utilização em retíficas angulares potentes |  |  | Tecnologia LONGLIFE para máxima vida útil | Basta cortar o disco para utilizá-lo completamente | Máxima taxa de remoção devida ao tecido de zircônia High-Tech | Adaptação perfeita às superfícies da peça, que garante transições de desbaste perfeitas
34063399 | 28ELNF 150x22,23 ZA60S-B | Discos lamelados | ST | 10 | Aço | 9003170027113 | 9009010028531 | 21011313 | 31191506 | 68051000 | DE | Bayern | 80.0 | m/s |  |  | 0.14 | 0.14 | kg | Rebarbadora | 28NF |  | ZA | 60 | B | D x H | 150 x 22,23 | 150.0 | 0.0 | 22.23 | 373__28nf_115x22-23_za-40-sb_tn-34063393_front_back_mdb.jpg | 373__28nf_115x22-23_za-40-sb_tn-34063393_front_back_mdb.jpg | 373__28nf_125x22-23_za40-b_tn34063388_2_mdb.jpg | 373__28nf_125x22-23_za40-b_tn34063388_3_mdb.jpg |  |  |  |  | TYROLIT Discos lamelares LONGLIFE para aço 150, Grão 60 |  |  |  | O PREMIUM*** LONGLIFE é um disco flap de alta performance para aço e oferece excepcional taxa de remoção e máxima durabilidade. A remoção de mais de 4.000 g abre toda uma nova dimensão. | Um núcleo fabricado em fibra natural empresta flexibilidade adicional à ferramenta. Dessa forma, o PREMIUM*** LONGLIFE se adapta perfeitamente à superfície da peça, gerando transições de desbaste perfeitas. | Para aplicações de desbaste complexas em diversas qualidades de aço | Para desbaste de superfícies e usinagem de costuras de soldadura |  | Tamanho de grão 40/60 para alta taxa de remoção de material | Tamanho de grão 80/120 para trabalho fino | Excelentes resultados na utilização em retíficas angulares potentes |  |  | Tecnologia LONGLIFE para máxima vida útil | Basta cortar o disco para utilizá-lo completamente | Máxima taxa de remoção devida ao tecido de zircônia High-Tech | Adaptação perfeita às superfícies da peça, que garante transições de desbaste perfeitas
34063402 | 28ELNF 178x22,23 ZA40S-B | Discos lamelados | ST | 10 | Aço | 9003170027182 | 9009010028609 | 21011313 | 31191506 | 68051000 | DE | Bayern | 80.0 | m/s |  |  | 0.222 | 0.222 | kg | Rebarbadora | 28NF |  | ZA | 40 | B | D x H | 178 x 22,23 | 178.0 | 0.0 | 22.23 | 373__28nf_115x22-23_za-40-sb_tn-34063393_front_back_mdb.jpg | 373__28nf_115x22-23_za-40-sb_tn-34063393_front_back_mdb.jpg | 373__28nf_125x22-23_za40-b_tn34063388_2_mdb.jpg | 373__28nf_125x22-23_za40-b_tn34063388_3_mdb.jpg |  |  |  |  | TYROLIT Discos lamelares LONGLIFE para aço 178, Grão 40 |  |  |  | O PREMIUM*** LONGLIFE é um disco flap de alta performance para aço e oferece excepcional taxa de remoção e máxima durabilidade. A remoção de mais de 4.000 g abre toda uma nova dimensão. | Um núcleo fabricado em fibra natural empresta flexibilidade adicional à ferramenta. Dessa forma, o PREMIUM*** LONGLIFE se adapta perfeitamente à superfície da peça, gerando transições de desbaste perfeitas. | Para aplicações de desbaste complexas em diversas qualidades de aço | Para desbaste de superfícies e usinagem de costuras de soldadura |  | Tamanho de grão 40/60 para alta taxa de remoção de material | Tamanho de grão 80/120 para trabalho fino | Excelentes resultados na utilização em retíficas angulares potentes |  |  | Tecnologia LONGLIFE para máxima vida útil | Basta cortar o disco para utilizá-lo completamente | Máxima taxa de remoção devida ao tecido de zircônia High-Tech | Adaptação perfeita às superfícies da peça, que garante transições de desbaste perfeitas
34063403 | 28ELNF 178x22,23 ZA60S-B | Discos lamelados | ST | 10 | Aço | 9003170027212 | 9009010028647 | 21011313 | 31191506 | 68051000 | DE | Hessen | 80.0 | m/s |  |  | 0.207 | 0.207 | kg | Rebarbadora | 28NF |  | ZA | 60 | B | D x H | 178 x 22,23 | 178.0 | 0.0 | 22.23 | 373__28nf_115x22-23_za-40-sb_tn-34063393_front_back_mdb.jpg | 373__28nf_115x22-23_za-40-sb_tn-34063393_front_back_mdb.jpg | 373__28nf_125x22-23_za40-b_tn34063388_2_mdb.jpg | 373__28nf_125x22-23_za40-b_tn34063388_3_mdb.jpg |  |  |  |  | TYROLIT Discos lamelares LONGLIFE para aço 178, Grão 60 |  |  |  | O PREMIUM*** LONGLIFE é um disco flap de alta performance para aço e oferece excepcional taxa de remoção e máxima durabilidade. A remoção de mais de 4.000 g abre toda uma nova dimensão. | Um núcleo fabricado em fibra natural empresta flexibilidade adicional à ferramenta. Dessa forma, o PREMIUM*** LONGLIFE se adapta perfeitamente à superfície da peça, gerando transições de desbaste perfeitas. | Para aplicações de desbaste complexas em diversas qualidades de aço | Para desbaste de superfícies e usinagem de costuras de soldadura |  | Tamanho de grão 40/60 para alta taxa de remoção de material | Tamanho de grão 80/120 para trabalho fino | Excelentes resultados na utilização em retíficas angulares potentes |  |  | Tecnologia LONGLIFE para máxima vida útil | Basta cortar o disco para utilizá-lo completamente | Máxima taxa de remoção devida ao tecido de zircônia High-Tech | Adaptação perfeita às superfícies da peça, que garante transições de desbaste perfeitas
34064598 | PAD QDISC 50xR_75XR DEMOBOX P | Disco flexivel Quick-Change | ST | 1 | Independente do material | 9003170045438 |  |  |  | 84661038 | US | OH |  |  | 25 | rpm / U/min | 1.5 | 1.5 | kg | Rebarbadora | PADQDISC |  |  | 0 |  | D - DEVICE | 50 - R_75xR | 50.0 | 0.0 | 0.0 | 7417__demobox_q-discs_tn340645_8_mdb.jpg | 7417__qdisc_demobox_34064598_mdb.jpg |  |  |  |  | 7417__demobox_q-discs_tn340645_8_mdb.jpg |  | TYROLIT Conjunto QUICK-CHANGE DISCS utilização universal 50 |  |  |  | O amplo sortimento da Tyrolit oferece produtos de alta qualidade para trabalhos de desbaste, desde os comuns até o acabamento de superfícies. Os dois tipos de alojamento abrangem os sistemas de fixação mais importantes. | O Quick-Change Set abrange os discos SCM mais os discos de limpeza bruta e discos com a especificação ZA-P48, ZA-P93 e A-P01. Além disso, os respectivos alojamentos são fornecidos junto com a ferramenta. | O conjunto abrange discos SCM, discos de limpeza bruta e discos de fibra da especificação ZA-P48, ZA-P93 e A-P01 mais os respectivos sistemas de montagem | [7 empty] | Conjunto com produtos de alta qualidade para trabalhos de usinagem gerais até o superacabamento de superfícies
34064915 | 1 400x50x127 C120H5AV18 50 | Ferramentas para retifi cação cilíndrica externa | ST | 1 | Materiais de moldagem;Carboneto de tungstênio |  | 9009013125589 |  |  | 68042230 | CZ | 20 | 50.0 | m/s | 2.4 | rpm / U/min | 10.777 | 9.887 | kg |  | 1 |  | C | 120 | V | D x T x H | 400 x 50 x 127 | 400.0 | 50.0 | 127.0 | 844__1_sn3209_front_mdb.jpg | 844__1_sn3209_front_mdb.jpg | [11 empty] | Este rebolo carbeto de silício é uma opção de baixo custo para a usinagem de metais duros em aplicações secundárias. Ele é utilizado sobretudo nas usinagens em ferros fundidos e metais não ferrosos. Este rebolo é uma boa alternativa para trabalhos em peças obra nitrificadas e especialmente em ligas metalizadas resistentes ao desgaste. Perfil é possível utilizando ferramentas de dressagem diamantadas Standard. | [8 empty] | Boa relação custo-benefício | Uso universal
34065204 | 12V9 100x20x20 D46-BXPP STARTEC-XP-P | Rebolos para ferramentas | ST | 1 | Carboneto de tungstênio |  | 9009013126296 | 21011313 | 31191506 | 68042100 | AT | T | 50.0 | m/s |  |  | 0.26 | 0.159 | kg |  | 12V9 |  | D | 46 | B | D x T x H | 100 x 20 x 20 | 100.0 | 20.0 | 20.0 | 891__11v9_sn357223_front_mdb.jpg | 891__11v9_sn357223_front_mdb.jpg | [11 empty] | Com este rebolo diamantado, é possível amolar todas as ferramentas de corte de metal duro das indústrias de madeira e metal e uma variedade de lâminas de barbear. Conjuntos de rebolos de desbaste para usinagem completa na faixa de tamanho de grão diamantado D126-D54. O ligante resistente a desgaste e a alta concentração de grãos aumentam significativamente as durabilidades em comparação com os rebolos de desbaste a seco. | [8 empty] | Para desbaste refrigerado | Longa durabilidade da ferramenta | Desbaste frio
34065402 | 11V9 100x35x20 D46-BXPP STARTEC-XP-P | Rebolos para ferramentas | ST | 1 | Carboneto de tungstênio | 9003172005386 |  | 21011313 | 31191506 | 68042100 | AT | T | 50.0 | m/s |  |  | 0.325 | 0.224 | kg |  | 11V9 |  | D | 46 | B | D x T x H | 100 x 35 x 20 | 100.0 | 35.0 | 20.0 | 893__11v9_125x40x20_3-10_d64bxpp_startec-xp-p_tn34065410_front_mdb.jpg | 893__11v9_125x40x20_3-10_d64bxpp_startec-xp-p_tn34065410_front_mdb.jpg |  | 893__11v9_125x40x20_3-10_d64bxpp_startec-xp-p_tn34065410_side_mdb.jpg | 893__11v9_125x40x20_3-10_d64bxpp_startec-xp-p_tn34065410_iso_mdb.jpg | [8 empty] | Com este rebolo diamantado, é possível amolar todas as ferramentas de corte de metal duro das indústrias de madeira e metal e uma variedade de lâminas de barbear. Conjuntos completos de rebolos para usinagem nas faixas de grãos diamantados D64-D46. É importante que este rebolo seja usado somente em desbaste profundo. A combinação perfeita de tamanho de grão, concentração e ligante fornecem durabilidades de ferramente excepcionalmente longas e um alto nível de precisão do perfil. | [8 empty] | A melhor qualidade de corte | Durabilidades extremamente longas da ferramenta | Alta retenção de borda
34065403 | 11V9 100x35x20 D91-BXPP STARTEC-XP-P | Rebolos para ferramentas | ST | 1 | Carboneto de tungstênio |  | 9009013126319 | 21011313 | 31191506 | 68042100 | AT | T | 50.0 | m/s |  |  | 0.325 | 0.224 | kg |  | 11V9 |  | D | 91 | B | D x T x H | 100 x 35 x 20 | 100.0 | 35.0 | 20.0 | 891__11v9_sn357223_front_mdb.jpg | 891__11v9_sn357223_front_mdb.jpg | [11 empty] | Com este rebolo diamantado, é possível amolar todas as ferramentas de corte de metal duro das indústrias de madeira e metal e uma variedade de lâminas de barbear. Conjuntos de rebolos de desbaste para usinagem completa na faixa de tamanho de grão diamantado D126-D54. O ligante resistente a desgaste e a alta concentração de grãos aumentam significativamente as durabilidades em comparação com os rebolos de desbaste a seco. | [8 empty] | Para desbaste refrigerado | Longa durabilidade da ferramenta | Desbaste frio
34065404 | 11V9 75x30x20 D46-BXPP STARTEC-XP-P | Rebolos para ferramentas | ST | 1 | Carboneto de tungstênio |  | 9009013126326 | 21011313 | 31191506 | 68042100 | AT | T | 50.0 | m/s |  |  | 0.211 | 0.11 | kg |  | 11V9 |  | D | 46 | B | D x T x H | 75 x 30 x 20 | 75.0 | 30.0 | 20.0 | 891__11v9_sn357223_front_mdb.jpg | 891__11v9_sn357223_front_mdb.jpg | [11 empty] | Com este rebolo diamantado, é possível amolar todas as ferramentas de corte de metal duro das indústrias de madeira e metal e uma variedade de lâminas de barbear. Conjuntos de rebolos de desbaste para usinagem completa na faixa de tamanho de grão diamantado D126-D54. O ligante resistente a desgaste e a alta concentração de grãos aumentam significativamente as durabilidades em comparação com os rebolos de desbaste a seco. | [8 empty] | Para desbaste refrigerado | Longa durabilidade da ferramenta | Desbaste frio
34065405 | 11V9 75x30x20 D46-BXPP STARTEC-XP-P | Rebolos para ferramentas | ST | 1 | Carboneto de tungstênio | 9003172005393 |  | 21011313 | 31191506 | 68042100 | AT | T | 50.0 | m/s |  |  | 0.214 | 0.113 | kg |  | 11V9 |  | D | 46 | B | D x T x H | 75 x 30 x 20 | 75.0 | 30.0 | 20.0 | 893__11v9_125x40x20_3-10_d64bxpp_startec-xp-p_tn34065410_front_mdb.jpg | 893__11v9_125x40x20_3-10_d64bxpp_startec-xp-p_tn34065410_front_mdb.jpg |  | 893__11v9_125x40x20_3-10_d64bxpp_startec-xp-p_tn34065410_side_mdb.jpg | 893__11v9_125x40x20_3-10_d64bxpp_startec-xp-p_tn34065410_iso_mdb.jpg | [8 empty] | Com este rebolo diamantado, é possível amolar todas as ferramentas de corte de metal duro das indústrias de madeira e metal e uma variedade de lâminas de barbear. Conjuntos completos de rebolos para usinagem nas faixas de grãos diamantados D64-D46. É importante que este rebolo seja usado somente em desbaste profundo. A combinação perfeita de tamanho de grão, concentração e ligante fornecem durabilidades de ferramente excepcionalmente longas e um alto nível de precisão do perfil. | [8 empty] | A melhor qualidade de corte | Durabilidades extremamente longas da ferramenta | Alta retenção de borda