34065406 | 11V9 75x30x20 D91-BXPP STARTEC-XP-P | Rebolos para ferramentas | ST | 1 | Carboneto de tungstênio |  | 9009013126333 | 21011313 | 31191506 | 68042100 | AT | T | 50.0 | m/s |  |  | 0.214 | 0.113 | kg |  | 11V9 |  | D | 91 | B | D x T x H | 75 x 30 x 20 | 75.0 | 30.0 | 20.0 | 891__11v9_sn357223_front_mdb.jpg | 891__11v9_sn357223_front_mdb.jpg | [11 empty] | Com este rebolo diamantado, é possível amolar todas as ferramentas de corte de metal duro das indústrias de madeira e metal e uma variedade de lâminas de barbear. Conjuntos de rebolos de desbaste para usinagem completa na faixa de tamanho de grão diamantado D126-D54. O ligante resistente a desgaste e a alta concentração de grãos aumentam significativamente as durabilidades em comparação com os rebolos de desbaste a seco. | [8 empty] | Para desbaste refrigerado | Longa durabilidade da ferramenta | Desbaste frio
34065407 | 11V9 125x40x20 D64-BXPP STARTEC-XP-P | Rebolos para ferramentas | ST | 1 | Carboneto de tungstênio |  | 9009013126340 | 21011313 | 31191506 | 68042100 | AT | T | 50.0 | m/s |  |  | 0.667 | 0.348 | kg |  | 11V9 |  | D | 64 | B | D x T x H | 125 x 40 x 20 | 125.0 | 40.0 | 20.0 | 891__11v9_sn357223_front_mdb.jpg | 891__11v9_sn357223_front_mdb.jpg | [11 empty] | Com este rebolo diamantado, é possível amolar todas as ferramentas de corte de metal duro das indústrias de madeira e metal e uma variedade de lâminas de barbear. Conjuntos de rebolos de desbaste para usinagem completa na faixa de tamanho de grão diamantado D126-D54. O ligante resistente a desgaste e a alta concentração de grãos aumentam significativamente as durabilidades em comparação com os rebolos de desbaste a seco. | [8 empty] | Para desbaste refrigerado | Longa durabilidade da ferramenta | Desbaste frio
34065408 | 11V9 125x40x20 D91-BXPP STARTEC-XP-P | Rebolos para ferramentas | ST | 1 | Carboneto de tungstênio |  | 9009013126357 | 21011313 | 31191506 | 68042100 | AT | T | 50.0 | m/s |  |  | 0.667 | 0.348 | kg |  | 11V9 |  | D | 91 | B | D x T x H | 125 x 40 x 20 | 125.0 | 40.0 | 20.0 | 891__11v9_sn357223_front_mdb.jpg | 891__11v9_sn357223_front_mdb.jpg | [11 empty] | Com este rebolo diamantado, é possível amolar todas as ferramentas de corte de metal duro das indústrias de madeira e metal e uma variedade de lâminas de barbear. Conjuntos de rebolos de desbaste para usinagem completa na faixa de tamanho de grão diamantado D126-D54. O ligante resistente a desgaste e a alta concentração de grãos aumentam significativamente as durabilidades em comparação com os rebolos de desbaste a seco. | [8 empty] | Para desbaste refrigerado | Longa durabilidade da ferramenta | Desbaste frio
34065409 | 11V9 125x40x20 D46-BXPP STARTEC-XP-P | Rebolos para ferramentas | ST | 1 | Carboneto de tungstênio | 9003172005409 |  | 21011313 | 31191506 | 68042100 | AT | T | 50.0 | m/s |  |  | 0.676 | 0.357 | kg |  | 11V9 |  | D | 46 | B | D x T x H | 125 x 40 x 20 | 125.0 | 40.0 | 20.0 | 893__11v9_125x40x20_3-10_d64bxpp_startec-xp-p_tn34065410_front_mdb.jpg | 893__11v9_125x40x20_3-10_d64bxpp_startec-xp-p_tn34065410_front_mdb.jpg |  | 893__11v9_125x40x20_3-10_d64bxpp_startec-xp-p_tn34065410_side_mdb.jpg | 893__11v9_125x40x20_3-10_d64bxpp_startec-xp-p_tn34065410_iso_mdb.jpg | [8 empty] | Com este rebolo diamantado, é possível amolar todas as ferramentas de corte de metal duro das indústrias de madeira e metal e uma variedade de lâminas de barbear. Conjuntos completos de rebolos para usinagem nas faixas de grãos diamantados D64-D46. É importante que este rebolo seja usado somente em desbaste profundo. A combinação perfeita de tamanho de grão, concentração e ligante fornecem durabilidades de ferramente excepcionalmente longas e um alto nível de precisão do perfil. | [8 empty] | A melhor qualidade de corte | Durabilidades extremamente longas da ferramenta | Alta retenção de borda
34065410 | 11V9 125x40x20 D64-BXPP STARTEC-XP-P | Rebolos para ferramentas | ST | 1 | Carboneto de tungstênio | 9003172004655 | 9009011275842 | 21011313 | 31191506 | 68042100 | AT | T | 50.0 | m/s |  |  | 0.676 | 0.357 | kg |  | 11V9 |  | D | 64 | B | D x T x H | 125 x 40 x 20 | 125.0 | 40.0 | 20.0 | 893__11v9_125x40x20_3-10_d64bxpp_startec-xp-p_tn34065410_front_mdb.jpg | 893__11v9_125x40x20_3-10_d64bxpp_startec-xp-p_tn34065410_front_mdb.jpg |  | 893__11v9_125x40x20_3-10_d64bxpp_startec-xp-p_tn34065410_side_mdb.jpg | 893__11v9_125x40x20_3-10_d64bxpp_startec-xp-p_tn34065410_iso_mdb.jpg | [8 empty] | Com este rebolo diamantado, é possível amolar todas as ferramentas de corte de metal duro das indústrias de madeira e metal e uma variedade de lâminas de barbear. Conjuntos completos de rebolos para usinagem nas faixas de grãos diamantados D64-D46. É importante que este rebolo seja usado somente em desbaste profundo. A combinação perfeita de tamanho de grão, concentração e ligante fornecem durabilidades de ferramente excepcionalmente longas e um alto nível de precisão do perfil. | [8 empty] | A melhor qualidade de corte | Durabilidades extremamente longas da ferramenta | Alta retenção de borda
34065411 | 11V9 125x40x20 D91-BXPP STARTEC-XP-P | Rebolos para ferramentas | ST | 1 | Carboneto de tungstênio | 9003173099520 |  | 21011313 | 31191506 | 68042100 | AT | T | 50.0 | m/s |  |  | 0.676 | 0.357 | kg |  | 11V9 |  | D | 91 | B | D x T x H | 125 x 40 x 20 | 125.0 | 40.0 | 20.0 | 891__11v9_sn357223_front_mdb.jpg | 891__11v9_sn357223_front_mdb.jpg | [11 empty] | Com este rebolo diamantado, é possível amolar todas as ferramentas de corte de metal duro das indústrias de madeira e metal e uma variedade de lâminas de barbear. Conjuntos de rebolos de desbaste para usinagem completa na faixa de tamanho de grão diamantado D126-D54. O ligante resistente a desgaste e a alta concentração de grãos aumentam significativamente as durabilidades em comparação com os rebolos de desbaste a seco. | [8 empty] | Para desbaste refrigerado | Longa durabilidade da ferramenta | Desbaste frio
34065412 | 11V9 150x50x20 D46-BXPP STARTEC-XP-P | Rebolos para ferramentas | ST | 1 | Carboneto de tungstênio |  | 9009013126364 | 21011313 | 31191506 | 68042100 | AT | T | 50.0 | m/s |  |  | 0.764 | 0.558 | kg |  | 11V9 |  | D | 46 | B | D x T x H | 150 x 50 x 20 | 150.0 | 50.0 | 20.0 | 891__11v9_sn357223_front_mdb.jpg | 891__11v9_sn357223_front_mdb.jpg | [11 empty] | Com este rebolo diamantado, é possível amolar todas as ferramentas de corte de metal duro das indústrias de madeira e metal e uma variedade de lâminas de barbear. Conjuntos de rebolos de desbaste para usinagem completa na faixa de tamanho de grão diamantado D126-D54. O ligante resistente a desgaste e a alta concentração de grãos aumentam significativamente as durabilidades em comparação com os rebolos de desbaste a seco. | [8 empty] | Para desbaste refrigerado | Longa durabilidade da ferramenta | Desbaste frio
34065413 | 11V9 150x50x20 D91-BXPP STARTEC-XP-P | Rebolos para ferramentas | ST | 1 | Carboneto de tungstênio |  | 9009013126371 | 21011313 | 31191506 | 68042100 | AT | T | 50.0 | m/s |  |  | 0.764 | 0.558 | kg |  | 11V9 |  | D | 91 | B | D x T x H | 150 x 50 x 20 | 150.0 | 50.0 | 20.0 | 891__11v9_sn357223_front_mdb.jpg | 891__11v9_sn357223_front_mdb.jpg | [11 empty] | Com este rebolo diamantado, é possível amolar todas as ferramentas de corte de metal duro das indústrias de madeira e metal e uma variedade de lâminas de barbear. Conjuntos de rebolos de desbaste para usinagem completa na faixa de tamanho de grão diamantado D126-D54. O ligante resistente a desgaste e a alta concentração de grãos aumentam significativamente as durabilidades em comparação com os rebolos de desbaste a seco. | [8 empty] | Para desbaste refrigerado | Longa durabilidade da ferramenta | Desbaste frio
34065414 | 12V9 125x25x20 D91-BXPP STARTEC-XP-P | Rebolos para ferramentas | ST | 1 | Carboneto de tungstênio |  | 9009013126395 | 21011313 | 31191506 | 68042100 | AT | T | 50.0 | m/s |  |  | 0.563 | 0.244 | kg |  | 12V9 |  | D | 91 | B | D x T x H | 125 x 25 x 20 | 125.0 | 25.0 | 20.0 | 891__11v9_sn357223_front_mdb.jpg | 891__11v9_sn357223_front_mdb.jpg | [11 empty] | Com este rebolo diamantado, é possível amolar todas as ferramentas de corte de metal duro das indústrias de madeira e metal e uma variedade de lâminas de barbear. Conjuntos de rebolos de desbaste para usinagem completa na faixa de tamanho de grão diamantado D126-D54. O ligante resistente a desgaste e a alta concentração de grãos aumentam significativamente as durabilidades em comparação com os rebolos de desbaste a seco. | [8 empty] | Para desbaste refrigerado | Longa durabilidade da ferramenta | Desbaste frio
34065415 | 12V9 125x25x20 D46-BXPP STARTEC-XP-P | Rebolos para ferramentas | ST | 1 | Carboneto de tungstênio | 9003172005430 |  | 21011313 | 31191506 | 68042100 | AT | T | 50.0 | m/s |  |  | 0.567 | 0.248 | kg |  | 12V9 |  | D | 46 | B | D x T x H | 125 x 25 x 20 | 125.0 | 25.0 | 20.0 | 893__12v9_125x25x20_3-10_d64bxpp_startec-xp-p_tn34056064_front_mdb.jpg | 893__12v9_125x25x20_3-10_d64bxpp_startec-xp-p_tn34056064_front_mdb.jpg |  | 893__12v9_125x25x20_3-10_d64bxpp_startec-xp-p_tn34056064_side_mdb.jpg | 893__12v9_125x25x20_3-10_d64bxpp_startec-xp-p_tn34056064_iso_mdb.jpg | [8 empty] | Com este rebolo diamantado, é possível amolar todas as ferramentas de corte de metal duro das indústrias de madeira e metal e uma variedade de lâminas de barbear. Conjuntos completos de rebolos para usinagem nas faixas de grãos diamantados D64-D46. É importante que este rebolo seja usado somente em desbaste profundo. A combinação perfeita de tamanho de grão, concentração e ligante fornecem durabilidades de ferramente excepcionalmente longas e um alto nível de precisão do perfil. | [8 empty] | A melhor qualidade de corte | Durabilidades extremamente longas da ferramenta | Alta retenção de borda
34065416 | 12V9 125x25x20 D91-BXPP STARTEC-XP-P | Rebolos para ferramentas | ST | 1 | Carboneto de tungstênio |  | 9009013126401 | 21011313 | 31191506 | 68042100 | AT | T | 50.0 | m/s |  |  | 0.567 | 0.248 | kg |  | 12V9 |  | D | 91 | B | D x T x H | 125 x 25 x 20 | 125.0 | 25.0 | 20.0 | 891__11v9_sn357223_front_mdb.jpg | 891__11v9_sn357223_front_mdb.jpg | [11 empty] | Com este rebolo diamantado, é possível amolar todas as ferramentas de corte de metal duro das indústrias de madeira e metal e uma variedade de lâminas de barbear. Conjuntos de rebolos de desbaste para usinagem completa na faixa de tamanho de grão diamantado D126-D54. O ligante resistente a desgaste e a alta concentração de grãos aumentam significativamente as durabilidades em comparação com os rebolos de desbaste a seco. | [8 empty] | Para desbaste refrigerado | Longa durabilidade da ferramenta | Desbaste frio
34065417 | 6A9 100x30x20 D64-BXPP STARTEC-XP-P | Rebolos para ferramentas | ST | 1 | Carboneto de tungstênio |  | 9009013126418 | 21011313 | 31191506 | 68042100 | AT | T | 50.0 | m/s |  |  | 0.475 | 0.374 | kg |  | 6A9 |  | D | 64 | B | D x T x H | 100 x 30 x 20 | 100.0 | 30.0 | 20.0 | 891__startec_xp-p_cup_wheel_front_mdb.jpg | 891__11v9_sn357223_front_mdb.jpg | [11 empty] | Com este rebolo diamantado, é possível amolar todas as ferramentas de corte de metal duro das indústrias de madeira e metal e uma variedade de lâminas de barbear. Conjuntos de rebolos de desbaste para usinagem completa na faixa de tamanho de grão diamantado D126-D54. O ligante resistente a desgaste e a alta concentração de grãos aumentam significativamente as durabilidades em comparação com os rebolos de desbaste a seco. | [8 empty] | Para desbaste refrigerado | Longa durabilidade da ferramenta | Desbaste frio
34065418 | 6A9 100x30x20 D91-BXPP STARTEC-XP-P | Rebolos para ferramentas | ST | 1 | Carboneto de tungstênio |  | 9009013126425 | 21011313 | 31191506 | 68042100 | AT | T | 50.0 | m/s |  |  | 0.475 | 0.374 | kg |  | 6A9 |  | D | 91 | B | D x T x H | 100 x 30 x 20 | 100.0 | 30.0 | 20.0 | 891__startec_xp-p_cup_wheel_front_mdb.jpg | 891__11v9_sn357223_front_mdb.jpg | [11 empty] | Com este rebolo diamantado, é possível amolar todas as ferramentas de corte de metal duro das indústrias de madeira e metal e uma variedade de lâminas de barbear. Conjuntos de rebolos de desbaste para usinagem completa na faixa de tamanho de grão diamantado D126-D54. O ligante resistente a desgaste e a alta concentração de grãos aumentam significativamente as durabilidades em comparação com os rebolos de desbaste a seco. | [8 empty] | Para desbaste refrigerado | Longa durabilidade da ferramenta | Desbaste frio
34065419 | 6A9 75x30x20 D64-BXPP STARTEC-XP-P | Rebolos para ferramentas | ST | 1 | Carboneto de tungstênio |  | 9009013126432 | 21011313 | 31191506 | 68042100 | AT | T | 50.0 | m/s |  |  | 0.368 | 0.325 | kg |  | 6A9 |  | D | 64 | B | D x T x H | 75 x 30 x 20 | 75.0 | 30.0 | 20.0 | 891__startec_xp-p_cup_wheel_front_mdb.jpg | 891__11v9_sn357223_front_mdb.jpg | [11 empty] | Com este rebolo diamantado, é possível amolar todas as ferramentas de corte de metal duro das indústrias de madeira e metal e uma variedade de lâminas de barbear. Conjuntos de rebolos de desbaste para usinagem completa na faixa de tamanho de grão diamantado D126-D54. O ligante resistente a desgaste e a alta concentração de grãos aumentam significativamente as durabilidades em comparação com os rebolos de desbaste a seco. | [8 empty] | Para desbaste refrigerado | Longa durabilidade da ferramenta | Desbaste frio
34065420 | 6A9 75x30x20 D91-BXPP STARTEC-XP-P | Rebolos para ferramentas | ST | 1 | Carboneto de tungstênio |  | 9009013126449 | 21011313 | 31191506 | 68042100 | AT | T | 50.0 | m/s |  |  | 0.299 | 0.198 | kg |  | 6A9 |  | D | 91 | B | D x T x H | 75 x 30 x 20 | 75.0 | 30.0 | 20.0 | 891__startec_xp-p_cup_wheel_front_mdb.jpg | 891__11v9_sn357223_front_mdb.jpg | [11 empty] | Com este rebolo diamantado, é possível amolar todas as ferramentas de corte de metal duro das indústrias de madeira e metal e uma variedade de lâminas de barbear. Conjuntos de rebolos de desbaste para usinagem completa na faixa de tamanho de grão diamantado D126-D54. O ligante resistente a desgaste e a alta concentração de grãos aumentam significativamente as durabilidades em comparação com os rebolos de desbaste a seco. | [8 empty] | Para desbaste refrigerado | Longa durabilidade da ferramenta | Desbaste frio
34065421 | 6A9 125x30x20 D64-BXPP STARTEC-XP-P | Rebolos para ferramentas | ST | 1 | Carboneto de tungstênio |  | 9009013126456 | 21011313 | 31191506 | 68042100 | AT | T | 50.0 | m/s |  |  | 0.882 | 0.563 | kg |  | 6A9 |  | D | 64 | B | D x T x H | 125 x 30 x 20 | 125.0 | 30.0 | 20.0 | 891__startec_xp-p_cup_wheel_front_mdb.jpg | 891__11v9_sn357223_front_mdb.jpg | [11 empty] | Com este rebolo diamantado, é possível amolar todas as ferramentas de corte de metal duro das indústrias de madeira e metal e uma variedade de lâminas de barbear. Conjuntos de rebolos de desbaste para usinagem completa na faixa de tamanho de grão diamantado D126-D54. O ligante resistente a desgaste e a alta concentração de grãos aumentam significativamente as durabilidades em comparação com os rebolos de desbaste a seco. | [8 empty] | Para desbaste refrigerado | Longa durabilidade da ferramenta | Desbaste frio
34065422 | 6A9 125x30x20 D91-BXPP STARTEC-XP-P | Rebolos para ferramentas | ST | 1 | Carboneto de tungstênio | 9003173226445 | 9009013126463 | 21011313 | 31191506 | 68042100 | AT | T | 50.0 | m/s |  |  | 0.882 | 0.563 | kg |  | 6A9 |  | D | 91 | B | D x T x H | 125 x 30 x 20 | 125.0 | 30.0 | 20.0 | 891__startec_xp-p_cup_wheel_front_mdb.jpg | 891__11v9_sn357223_front_mdb.jpg | [11 empty] | Com este rebolo diamantado, é possível amolar todas as ferramentas de corte de metal duro das indústrias de madeira e metal e uma variedade de lâminas de barbear. Conjuntos de rebolos de desbaste para usinagem completa na faixa de tamanho de grão diamantado D126-D54. O ligante resistente a desgaste e a alta concentração de grãos aumentam significativamente as durabilidades em comparação com os rebolos de desbaste a seco. | [8 empty] | Para desbaste refrigerado | Longa durabilidade da ferramenta | Desbaste frio
34065456 | 12V9 150x25x20 D91-BXPP STARTEC-XP-P | Rebolos para ferramentas | ST | 1 | Carboneto de tungstênio |  | 9009013126470 | 21011313 | 31191506 | 68042100 | AT | T | 50.0 | m/s |  |  | 0.616 | 0.41 | kg |  | 12V9 |  | D | 91 | B | D x T x H | 150 x 25 x 20 | 150.0 | 25.0 | 20.0 | 891__11v9_sn357223_front_mdb.jpg | 891__11v9_sn357223_front_mdb.jpg | [11 empty] | Com este rebolo diamantado, é possível amolar todas as ferramentas de corte de metal duro das indústrias de madeira e metal e uma variedade de lâminas de barbear. Conjuntos de rebolos de desbaste para usinagem completa na faixa de tamanho de grão diamantado D126-D54. O ligante resistente a desgaste e a alta concentração de grãos aumentam significativamente as durabilidades em comparação com os rebolos de desbaste a seco. | [8 empty] | Para desbaste refrigerado | Longa durabilidade da ferramenta | Desbaste frio
34066742 | 1 300x10x76,2 C120J5V15 | Ferramentas de dressagem | ST | 1 |  | 9003170042062 | 9009013122397 |  |  | 68042230 | CZ | 20 | 40.0 | m/s |  |  | 1.2 | 1.2 | kg |  | 1 |  | C | 120 | V | D x T x H | 300 x 10 x 76,2 | 300.0 | 10.0 | 76.2 | 27738__1_dressing_wheel_front_mdb.jpg | 27738__1_dressing_wheel_front_mdb.jpg | [11 empty] | Estes rebolos de dressagem são usados para a dressagem de todos os tipos de discos de desbaste diamantados e CBN, independentemente do sistema ligante. Camadas sensíveis também podem ser dressadas com mínima pressão de desbaste. Lembre-se que discos galvanizados não podem ser amolados com eles. Os rebolos de carbeto de silício estão disponíveis nos diâmetros 200-250 mm. | [8 empty] | Processo de dressagem suave | Menor pressão de desbaste
34067834 | HOHL1 52x450x11/4" CDLP3 | Coroas de broca molhadas | ST | 1 | Concreto | 9003172026145 | 9009012007305 | 21011313 | 31191506 | 82075010 | AT | T |  |  |  |  | 1.369 | 1.304 | kg | Furadeira de coluna | HOHL1 |  |  | 43 |  | D x T x Y/AUFN | 52 x 450 x 11/4" | 52.0 | 450.0 | 0.0 | 11969__hohl1_102x450x11_4_cdlp_front_tn34018475_mdb.jpg | 11969__hohl1_102x450x11_4_cdlp_front_tn34018475_mdb.jpg |  | 11969__hohl1_102x450x11_4_cdlp_side_tn34018475_mdb.jpg |  |  |  |  | TYROLIT CDL Coroas de brocas molhadas 52x450x11/4" PREMIUM betão armado |  |  |  | Furadeiras até 3,5 kW ¦ materiais de concreto macios até dureza média. Ferramentas de qualidade para exigências elevadas e máxima eficiência econômica. Desempenho excelente e constante, utilização universal e fácil remoção do núcleo. Broca segmentada a partir com tecnologia TGD® e nova altura de segmento de 11,3 mm. Segmentos com solda a laser até Ø 300 mm para máxima segurança. | [9 empty] | Desempenho de corte constante muito rápido e movimento suave evidente | Elevada durabilidade. |  |  |  | https://vimeo.com/128994334 | PROD
34067836 | HOHL1 67x450x11/4" CDLP3 | Coroas de broca molhadas | ST | 1 | Concreto | 9003172026152 | 9009012007312 | 21011313 | 31191506 | 82075010 | AT | [5 empty] | 1.964 | 1.87 | kg | Furadeira de coluna | HOHL1 |  |  | 43 |  | D x T x Y/AUFN | 67 x 450 x 11/4" | 67.0 | 450.0 | 0.0 | 11969__hohl1_102x450x11_4_cdlp_front_tn34018475_mdb.jpg | 11969__hohl1_102x450x11_4_cdlp_front_tn34018475_mdb.jpg |  | 11969__hohl1_102x450x11_4_cdlp_side_tn34018475_mdb.jpg |  |  |  |  | TYROLIT CDL Coroas de brocas molhadas 67x450x11/4" PREMIUM betão armado |  |  |  | Furadeiras até 3,5 kW ¦ materiais de concreto macios até dureza média. Ferramentas de qualidade para exigências elevadas e máxima eficiência econômica. Desempenho excelente e constante, utilização universal e fácil remoção do núcleo. Broca segmentada a partir com tecnologia TGD® e nova altura de segmento de 11,3 mm. Segmentos com solda a laser até Ø 300 mm para máxima segurança. | [9 empty] | Desempenho de corte constante muito rápido e movimento suave evidente | Elevada durabilidade. |  |  |  | https://vimeo.com/128994334 | PROD
34072174 | HOHL1 52x500xPIXIE CDLP3 | Coroas de broca molhadas | ST | 1 | Concreto | 9003172026169 | 9009012007329 | 21011313 | 31191506 | 82075010 | AT | T |  |  |  |  | 1.499 | 1.428 | kg | Furadeira de coluna | HOHL1 |  |  | 43 |  | D x T x Y/AUFN | 52 x 500 x PIxIE | 52.0 | 500.0 | 0.0 | 11969__hohl1_102x450x11_4_cdlp_front_tn34018475_mdb.jpg | 11969__hohl1_102x450x11_4_cdlp_front_tn34018475_mdb.jpg |  | 11969__hohl1_102x450x11_4_cdlp_side_tn34018475_mdb.jpg |  |  |  |  | TYROLIT CDL Coroas de brocas molhadas 52x500xPIxIE PREMIUM betão armado |  |  |  | Furadeiras até 3,5 kW ¦ materiais de concreto macios até dureza média. Ferramentas de qualidade para exigências elevadas e máxima eficiência econômica. Desempenho excelente e constante, utilização universal e fácil remoção do núcleo. Broca segmentada a partir com tecnologia TGD® e nova altura de segmento de 11,3 mm. Segmentos com solda a laser até Ø 300 mm para máxima segurança. | [9 empty] | Desempenho de corte constante muito rápido e movimento suave evidente | Elevada durabilidade. |  |  |  | https://vimeo.com/128994334 | PROD
34072175 | HOHL1 62x500xPIXIE CDLP3 | Coroas de broca molhadas | ST | 1 | Concreto | 9003172026176 | 9009012007336 | 21011313 | 31191506 | 82075010 | AT | [5 empty] | 1.943 | 1.85 | kg | Furadeira de coluna | HOHL1 |  |  | 43 |  | D x T x Y/AUFN | 62 x 500 x PIxIE | 62.0 | 500.0 | 0.0 | 11969__hohl1_102x450x11_4_cdlp_front_tn34018475_mdb.jpg | 11969__hohl1_102x450x11_4_cdlp_front_tn34018475_mdb.jpg |  | 11969__hohl1_102x450x11_4_cdlp_side_tn34018475_mdb.jpg |  |  |  |  | TYROLIT CDL Coroas de brocas molhadas 62x500xPIxIE PREMIUM betão armado |  |  |  | Furadeiras até 3,5 kW ¦ materiais de concreto macios até dureza média. Ferramentas de qualidade para exigências elevadas e máxima eficiência econômica. Desempenho excelente e constante, utilização universal e fácil remoção do núcleo. Broca segmentada a partir com tecnologia TGD® e nova altura de segmento de 11,3 mm. Segmentos com solda a laser até Ø 300 mm para máxima segurança. | [9 empty] | Desempenho de corte constante muito rápido e movimento suave evidente | Elevada durabilidade. |  |  |  | https://vimeo.com/128994334 | PROD
34072176 | HOHL1 72x500xPIXIE CDLP3 | Coroas de broca molhadas | ST | 1 | Concreto | 9003172026183 | 9009012007343 | 21011313 | 31191506 | 82075010 | AT | T |  |  |  |  | 2.316 | 2.205 | kg | Furadeira de coluna | HOHL1 |  |  | 43 |  | D x T x Y/AUFN | 72 x 500 x PIxIE | 72.0 | 500.0 | 0.0 | 11969__hohl1_102x450x11_4_cdlp_front_tn34018475_mdb.jpg | 11969__hohl1_102x450x11_4_cdlp_front_tn34018475_mdb.jpg |  | 11969__hohl1_102x450x11_4_cdlp_side_tn34018475_mdb.jpg |  |  |  |  | TYROLIT CDL Coroas de brocas molhadas 72x500xPIxIE PREMIUM betão armado |  |  |  | Furadeiras até 3,5 kW ¦ materiais de concreto macios até dureza média. Ferramentas de qualidade para exigências elevadas e máxima eficiência econômica. Desempenho excelente e constante, utilização universal e fácil remoção do núcleo. Broca segmentada a partir com tecnologia TGD® e nova altura de segmento de 11,3 mm. Segmentos com solda a laser até Ø 300 mm para máxima segurança. | [9 empty] | Desempenho de corte constante muito rápido e movimento suave evidente | Elevada durabilidade. |  |  |  | https://vimeo.com/128994334 | PROD
34072579 | 1 60x40x13 AT60J6VCOL 80 | Ferramentas para retifi cação cilíndrica interna | ST | 10 | Aço;HSS |  | 9009013127682 |  |  | 68042230 | AT | T | 80.0 | m/s | 25.5 | rpm / U/min | 0.234 | 0.221 | kg |  | 1 |  | T | 60 | V | D x T x H | 60 x 40 x 13 | 60.0 | 40.0 | 13.0 | 908__1_30x30x10_97a802i5v112_tn664670_iso_mdb.jpg | 908__1_30x30x10_97a802i5v112_tn664670_iso_mdb.jpg | [11 empty] | Esta ferramenta vitrificada para retífica cilíndrica interna é uma alternativa de baixo custo às ferramentas CBN e oferece uma boa taxa de remoção de material. A mistura de óxido de alumínio sinterizado AT60 é adequada para uso universal. O nosso amplo mix tem a ferramenta certa para as suas necessidades. | [8 empty] | Boa perfilação | Amplo mix | Excelente retenção de perfil
34072700 | QDISC VL SCM 75xR A EX.COARSE P | SCM condicionamento de superficies | ST | 25 | Aço inoxidável;Plásticos / PVC;Alumínio;Aço;Madeira | 9003170029759 | 9009010030350 | 21011318 | 31191501 | 68053000 | IT | CN |  |  | 20 | rpm / U/min | 0.016 | 0.016 | kg | Rebarbadora | QDISC-VL |  | A | 10 |  | D x DEVICE | 75 x R | 75.0 | 0.0 | 0.0 | 14986__tyr_bib_dcr-r_dcr-s_sc_mdb.jpg | 14986__tyr_bib_dcr-r_dcr-s_sc_mdb.jpg | [10 empty] | Com o novo programa Tyrolit SCM, a Tyrolit avança mais um passo na direção da eficiência econômica. Economia adicional de tempo por manuseio e montagem fáceis. Agora é possível reduzir consideravelmente o tempo de usinagem da peça. Portanto, o argumento principal é a economia de uma até três etapas de trabalho. | Em função da rápida e elevada taxa de remoção, são possíveis aplicações como redução de superfícies ásperas, remoção de descolorações, suavização de superfícies, limpeza e remoção de cordões de solda. | Para reduzir asperezas da superfície, alisar superfícies bem como limpar e remover costuras de soldadura nos mais variados materiais | Perfeito para lugares de difícil acesso |  | Granulação "EXTRAGROSSA/EXTRAMÉDIA" para limpeza, remoção de ferrugem, rebarbação e desbaste leve | Granulação "GROSSA" para limpeza, remoção de ferrugem e camadas de revestimento e para acabamento final | Granulação "MÉDIA" para limpeza leve, rebarbação e para acabamento final | Granulação "EXTRAFINA" como a última etapa | Outras dimensões estão disponíveis mediante solicitação | Menor tempo de processamento devido ao fácil manuseio e à montagem simples | O uso versátil permite poupar de 1 a 3 etapas de trabalho | Excelente durabilidade e ótima remoção de material
34072701 | QDISC VL SCM 75xR A EX.MEDIUM P | SCM condicionamento de superficies | ST | 25 | Aço inoxidável;Plásticos / PVC;Alumínio;Aço;Madeira | 9003170029766 | 9009010030367 | 21011318 | 31191501 | 68053000 | IT | CN |  |  | 20 | rpm / U/min | 0.016 | 0.016 | kg | Rebarbadora | QDISC-VL |  | A | 30 |  | D x DEVICE | 75 x R | 75.0 | 0.0 | 0.0 | 14986__tyr_bib_dcr-r_dcr-s_sc_mdb.jpg | 14986__tyr_bib_dcr-r_dcr-s_sc_mdb.jpg | [10 empty] | Com o novo programa Tyrolit SCM, a Tyrolit avança mais um passo na direção da eficiência econômica. Economia adicional de tempo por manuseio e montagem fáceis. Agora é possível reduzir consideravelmente o tempo de usinagem da peça. Portanto, o argumento principal é a economia de uma até três etapas de trabalho. | Em função da rápida e elevada taxa de remoção, são possíveis aplicações como redução de superfícies ásperas, remoção de descolorações, suavização de superfícies, limpeza e remoção de cordões de solda. | Para reduzir asperezas da superfície, alisar superfícies bem como limpar e remover costuras de soldadura nos mais variados materiais | Perfeito para lugares de difícil acesso |  | Granulação "EXTRAGROSSA/EXTRAMÉDIA" para limpeza, remoção de ferrugem, rebarbação e desbaste leve | Granulação "GROSSA" para limpeza, remoção de ferrugem e camadas de revestimento e para acabamento final | Granulação "MÉDIA" para limpeza leve, rebarbação e para acabamento final | Granulação "EXTRAFINA" como a última etapa | Outras dimensões estão disponíveis mediante solicitação | Menor tempo de processamento devido ao fácil manuseio e à montagem simples | O uso versátil permite poupar de 1 a 3 etapas de trabalho | Excelente durabilidade e ótima remoção de material
34074262 | 1 180x20x32 SD83A60HH7PVK8F | Ferramenta para retifi cação de superfície plana | ST | 1 | HSS;Aço | 9003172005225 |  | 21011311 | 31191506 | 68042230 | AT | T | 40.0 | m/s |  |  | 1.05 | 0.931 | kg |  | 1 |  | A | 60 | V | D x T x H | 180 x 20 x 32 | 180.0 | 20.0 | 32.0 | 848__1_sn664384_front_mdb.jpg | 848__1_sn664384_front_mdb.jpg | [11 empty] | Esse rebolo para retífica de superfície plana é de aplicação universal em todos os aços de alta liga e HSS. Essa universalidade é decorrente do uso de óxidos de alumínio especiais com misturas de óxidos de alumínio sinterizados combinados com sistemas ligantes especiais. Taxas máximas de remoção de material podem ser obtidas com misturas de óxido de alumínio sinterizado como o 454A. A linha de alta qualidade que vem em seguida são os discos resinoides CBN VIB STAR da Tyrolit. | [8 empty] | Boa taxa de remoção de material | Uso universal | Elevada eficiência econômica
34074562 | 1 200x20x51 SD83A60II7PVK8F | Ferramenta para retifi cação de superfície plana | ST | 1 | HSS;Aço | 9003172005249 |  | 21011311 | 31191506 | 68042230 | AT | T | 40.0 | m/s |  |  | 1.247 | 1.128 | kg |  | 1 |  | A | 60 | V | D x T x H | 200 x 20 x 51 | 200.0 | 20.0 | 51.0 | 848__1_sn664384_front_mdb.jpg | 848__1_sn664384_front_mdb.jpg | [11 empty] | Esse rebolo para retífica de superfície plana é de aplicação universal em todos os aços de alta liga e HSS. Essa universalidade é decorrente do uso de óxidos de alumínio especiais com misturas de óxidos de alumínio sinterizados combinados com sistemas ligantes especiais. Taxas máximas de remoção de material podem ser obtidas com misturas de óxido de alumínio sinterizado como o 454A. A linha de alta qualidade que vem em seguida são os discos resinoides CBN VIB STAR da Tyrolit. | [8 empty] | Boa taxa de remoção de material | Uso universal | Elevada eficiência econômica
34077301 | 1LA VL-G 100x100x19,1S4 C COARSE P | Rolos abrasivos | ST | 1 | Aço inoxidável;Plásticos / PVC;Aço | 9003170773010 | 9009010031050 | 21011318 | 31191501 | 68053000 | IT |  |  |  | 6.8 | rpm / U/min | 0.6 | 0.6 | kg | Acetinadora | 1LA VL-G |  | C | 20 |  | D x T x H | 100 x 100 x 19,1 | 100.0 | 100.0 | 19.1 | 14981__ty_bib_grobreinigungswalzen_strip_it_srf_mdb.jpg | 14981__ty_bib_grobreinigungswalzen_strip_it_srf_mdb.jpg | [11 empty] | Este cilindro para limpeza bruta, para instalação em acetinadoras, consiste em lamelas Strip-It montadas radialmente em torno de um núcleo central. As dimensões amplas permitem a usinagem rápida e eficiente de áreas maiores. Com este produto, você remove facilmente ferrugem, tintas, vernizes e revestimento de proteção das peças. As fibras de náilon porosas e providas de abrasivo agressivo enfrentam todos os desafios. Ao mesmo tempo, também previne a obstrução ou o travamento do meio abrasivo. O sistema com quatro cunhas exerce um efeito de tração eficaz na ferramenta de desbaste e garante um acionamento rápido do cilindro. | Desbaste acetinado de acabamento em grandes superfícies, remoção rápida de óxido, smithsonita, tintas, vernizes ou outros materiais obstrutivos como resíduos salinos, ferrugem, graxa, óleo, conservantes de cera. | [7 empty] | Fibras de nylon flexíveis enriquecidas com grão abrasivo agressivo para utilização universal e excelentes resultados | A construção impede o travamento e a obstrução | Mínima geração de calor devido à estrutura aberta
34097755 | C2G 350x2,8x35 TSHP1-S | Serra para mesa de corte | ST | 1 | Granito | 9003170048323 | 9009012012699 |  |  | 68042100 | TH |  | 63.0 | m/s |  |  | 1.891 | 1.801 | kg | Serra de bancada | C2G |  |  | 30 |  | D x T x H | 350 x 2,8 x 35 | 350.0 | 2.8 | 35.0 | 970__c2_350x2-8x35_tshp_tn34221325_front_mdb.jpg | 970__c2_350x2-8x35_tshp_tn34221325_front_mdb.jpg |  | 970__c2_300x2-8x35_14_tshp1_tn34221327_side_mdb.jpg | 970__c2_350x2-8x35_tshp_tn34221325_iso_mdb.jpg |  |  |  | TYROLIT TSH-S Serra para mesa de corte 350x2,8x35 PREMIUM pedra dura |  |  |  | Materiais usináveis: granito, gneisse, arenito calcário duro, tijolo duro. Detalhes: acompanham anéis redutores de 35–30 mm e 30–25,4 mm. | [9 empty] | Para materiais duros | Máxima performance e durabilidade. | Ampla escolha de produtos.
34156731 | 11V9 100x35x31,75 D46-BXPP STARTEC-XP-P | Rebolos para ferramentas | ST | 1 | Carboneto de tungstênio |  | 9009013126487 |  |  | 68042100 | AT | T | 50.0 | m/s |  |  | 0.316 | 0.215 | kg |  | 11V9 |  | D | 46 | B | D x T x H | 100 x 35 x 31,75 | 100.0 | 35.0 | 31.75 | 891__11v9_sn357223_front_mdb.jpg | 891__11v9_sn357223_front_mdb.jpg | [11 empty] | Com este rebolo diamantado, é possível amolar todas as ferramentas de corte de metal duro das indústrias de madeira e metal e uma variedade de lâminas de barbear. Conjuntos de rebolos de desbaste para usinagem completa na faixa de tamanho de grão diamantado D126-D54. O ligante resistente a desgaste e a alta concentração de grãos aumentam significativamente as durabilidades em comparação com os rebolos de desbaste a seco. | [8 empty] | Para desbaste refrigerado | Longa durabilidade da ferramenta | Desbaste frio
34157689 | 1 300x10x76,2 89A800G5AV83 20 | Ferramentas de dressagem | ST | 1 |  | 9003172567143 |  |  |  | 68042230 | AT | T | 20.0 | m/s | 1.3 | rpm / U/min | 1.336 | 1.203 | kg |  | 1 |  | A | 800 | V | D x T x H | 300 x 10 x 76,2 | 300.0 | 10.0 | 76.2 | 27738__1_dressing_wheel_front_mdb.jpg | 27738__1_dressing_wheel_front_mdb.jpg | [11 empty] | Estes rebolos de dressagem são usados para a dressagem de todos os tipos de discos de desbaste diamantados e CBN, independentemente do sistema ligante. Camadas sensíveis também podem ser dressadas com mínima pressão de desbaste. Lembre-se que discos galvanizados não podem ser amolados com eles. Os rebolos de carbeto de silício estão disponíveis nos diâmetros 200-250 mm. | [8 empty] | Processo de dressagem suave | Menor pressão de desbaste
34159556 | HOHL1 62x450x11/4" CDLP3 | Coroas de broca molhadas | ST | 1 | Concreto | 9003172026190 | 9009012007350 | 21011313 | 31191506 | 82075010 | AT | T |  |  |  |  | 1.778 | 1.694 | kg | Furadeira de coluna | HOHL1 |  |  | 43 |  | D x T x Y/AUFN | 62 x 450 x 11/4" | 62.0 | 450.0 | 0.0 | 11969__hohl1_102x450x11_4_cdlp_front_tn34018475_mdb.jpg | 11969__hohl1_102x450x11_4_cdlp_front_tn34018475_mdb.jpg |  | 11969__hohl1_102x450x11_4_cdlp_side_tn34018475_mdb.jpg |  |  |  |  | TYROLIT CDL Coroas de brocas molhadas 62x450x11/4" PREMIUM betão armado |  |  |  | Furadeiras até 3,5 kW ¦ materiais de concreto macios até dureza média. Ferramentas de qualidade para exigências elevadas e máxima eficiência econômica. Desempenho excelente e constante, utilização universal e fácil remoção do núcleo. Broca segmentada a partir com tecnologia TGD® e nova altura de segmento de 11,3 mm. Segmentos com solda a laser até Ø 300 mm para máxima segurança. | [9 empty] | Desempenho de corte constante muito rápido e movimento suave evidente | Elevada durabilidade. |  |  |  | https://vimeo.com/128994334 | PROD
34159566 | 1 350x40x127 97A80J5AV237 50 | Ferramentas para retifi cação cilíndrica externa | ST | 1 | Aço;HSS |  | 9009013125596 |  |  | 68042230 | AT | T | 50.0 | m/s | 2.75 | rpm / U/min | 7.09 | 6.917 | kg |  | 1 |  | A | 80 | V | D x T x H | 350 x 40 x 127 | 350.0 | 40.0 | 127.0 | 843__1_sn664384_front_mdb.jpg | 843__1_sn664384_front_mdb.jpg | [11 empty] | Com este rebolo, garantimos uma seleção perfeitamente adequada de óxidos de alumínio de alto desempenho junto com sistemas ligantes especiais. Isso assegura uso universal em todos os aços de alta liga e HSS. Com uma mistura de óxido de alumínio sinterizado, por exemplo, 454A, consegue-se obter a maior taxa de remoção de material possível para rebolos com liga vitrificadas. É possível obter um desempenho melhor com ferramentas CBN resinoides como as VIB STAR. | [8 empty] | Uso universal | Desbaste frio | Elevada eficiência econômica
34161553 | 11V9 150x50x20 B107-BXPP STARTEC-XP-P | Rebolos para ferramentas | ST | 1 | Aço;HSS |  | 9009013127002 | 21011313 | 31191506 | 68042100 | AT | T | 50.0 | m/s |  |  | 0.764 | 0.558 | kg |  | 11V9 |  | B | 107 | B | D x T x H | 150 x 50 x 20 | 150.0 | 50.0 | 20.0 | 892__1a1_sn772443_front_mdb.jpg | 892__1a1_sn772443_front_mdb.jpg | [11 empty] | Este rebolo CBN com ligante metálico amola todas as ferramentas de corte nas indústrias de madeira e metal. Conjuntos completos de rebolos para usinagem estão disponíveis nas faixas de grãos CBN B126-B76. É importante que este rebolo seja usado somente em desbaste profundo. A combinação perfeita de tamanho de grão, concentração e ligante fornecem durabilidades de ferramenta excepcionalmente longas e um alto nível de precisão do perfil. | [8 empty] | A melhor qualidade de corte | Durabilidades extremamente longas da ferramenta | Alta retenção de borda
34162514 | 1 250x25x76 SD83A46JJ9PVK8 40 | Ferramenta para retifi cação de superfície plana | ST | 1 | HSS;Aço | 9003172005270 |  | 21011311 | 31191506 | 68042230 | AT | T | 40.0 | m/s | 3.1 | rpm / U/min | 2.122 | 2.027 | kg |  | 1 |  | A | 46 | V | D x T x H | 250 x 25 x 76 | 250.0 | 25.0 | 76.0 | 848__1_sn664384_front_mdb.jpg | 848__1_sn664384_front_mdb.jpg | [11 empty] | Esse rebolo para retífica de superfície plana é de aplicação universal em todos os aços de alta liga e HSS. Essa universalidade é decorrente do uso de óxidos de alumínio especiais com misturas de óxidos de alumínio sinterizados combinados com sistemas ligantes especiais. Taxas máximas de remoção de material podem ser obtidas com misturas de óxido de alumínio sinterizado como o 454A. A linha de alta qualidade que vem em seguida são os discos resinoides CBN VIB STAR da Tyrolit. | [8 empty] | Boa taxa de remoção de material | Uso universal | Elevada eficiência econômica
34162515 | 1 200x20x51 SD83A46JJ9PVK8 40 | Ferramenta para retifi cação de superfície plana | ST | 1 | HSS;Aço | 9003172005256 |  | 21011311 | 31191506 | 68042230 | AT | T | 40.0 | m/s | 3.85 | rpm / U/min | 1.188 | 1.069 | kg |  | 1 |  | A | 46 | V | D x T x H | 200 x 20 x 51 | 200.0 | 20.0 | 51.0 | 848__1_sn664384_front_mdb.jpg | 848__1_sn664384_front_mdb.jpg | [11 empty] | Esse rebolo para retífica de superfície plana é de aplicação universal em todos os aços de alta liga e HSS. Essa universalidade é decorrente do uso de óxidos de alumínio especiais com misturas de óxidos de alumínio sinterizados combinados com sistemas ligantes especiais. Taxas máximas de remoção de material podem ser obtidas com misturas de óxido de alumínio sinterizado como o 454A. A linha de alta qualidade que vem em seguida são os discos resinoides CBN VIB STAR da Tyrolit. | [8 empty] | Boa taxa de remoção de material | Uso universal | Elevada eficiência econômica
34162979 | DISC V 115x22 ZA24 P48 S4 [25] | Discos de fibra | ST | 25 | Aço;Aço inoxidável | 9003170033473 | 9009010031906 | 21011318 | 31191501 | 68053000 | KR |  |  |  | 13.3 | rpm / U/min | 0.024 | 0.024 | kg | Rebarbadora | DISC-V |  | ZA | 24 |  | D x H / DEVICE | 115 x 22 / 4 | 115.0 | 0.0 | 22.0 | 690__disc_v_115x22_za-p48_v_tn34162981_front_mdb.jpg | 690__disc_v_115x22_za-p48_v_tn34162981_front_mdb.jpg |  |  | 690__disc_v_115x22_za-p48_v_tn34162981_iso_mdb.jpg | [7 empty] | O uso de discos de fibra consiste em uma solução muito simples e rápida para remoção de material. O baixo nível de vibração é sinônimo de trabalho confortável com as ferramentas. Este disco de fibra foi concebido para uso em aço e aço inoxidável e é baseado em uma mistura de óxido de alumínio zirconado. | Este disco de fibra está disponível em nosso mix nos tamanhos de grão 24 até 120. | Para usinagem grossa e fina bem como para remoção de ferrugem e rebarbação em superfícies normais e duras de aço e aço inoxidável |  |  | Tamanho de grão 24/36/40/60 para máxima taxa de remoção de material | Tamanho de grão 80/120 para superacabamento |  |  |  | Alumina zircônia e uma camada refrigerante adicional são responsáveis por uma ótima remoção de material | Camada de arrefecimento adicional para alta durabilidade | Ótimo acabamento de superfície devido à espessura otimizada da base
34162980 | DISC V 115x22 ZA36 P48 S4 [25] | Discos de fibra | ST | 25 | Aço;Aço inoxidável | 9003170033480 | 9009010031944 | 21011318 | 31191501 | 68053000 | KR |  |  |  | 13.3 | rpm / U/min | 0.024 | 0.024 | kg | Rebarbadora | DISC-V |  | ZA | 36 |  | D x H / DEVICE | 115 x 22 / 4 | 115.0 | 0.0 | 22.0 | 690__disc_v_115x22_za-p48_v_tn34162981_front_mdb.jpg | 690__disc_v_115x22_za-p48_v_tn34162981_front_mdb.jpg |  |  | 690__disc_v_115x22_za-p48_v_tn34162981_iso_mdb.jpg | [7 empty] | O uso de discos de fibra consiste em uma solução muito simples e rápida para remoção de material. O baixo nível de vibração é sinônimo de trabalho confortável com as ferramentas. Este disco de fibra foi concebido para uso em aço e aço inoxidável e é baseado em uma mistura de óxido de alumínio zirconado. | Este disco de fibra está disponível em nosso mix nos tamanhos de grão 24 até 120. | Para usinagem grossa e fina bem como para remoção de ferrugem e rebarbação em superfícies normais e duras de aço e aço inoxidável |  |  | Tamanho de grão 24/36/40/60 para máxima taxa de remoção de material | Tamanho de grão 80/120 para superacabamento |  |  |  | Alumina zircônia e uma camada refrigerante adicional são responsáveis por uma ótima remoção de material | Camada de arrefecimento adicional para alta durabilidade | Ótimo acabamento de superfície devido à espessura otimizada da base
34162981 | DISC V 115x22 ZA40 P48 S4 [25] | Discos de fibra | ST | 25 | Aço;Aço inoxidável | 9003170033497 | 9009010031968 | 21011318 | 31191501 | 68053000 | KR |  |  |  | 13.3 | rpm / U/min | 0.021 | 0.021 | kg | Rebarbadora | DISC-V |  | ZA | 40 |  | D x H / DEVICE | 115 x 22 / 4 | 115.0 | 0.0 | 22.0 | 690__disc_v_115x22_za-p48_v_tn34162981_front_mdb.jpg | 690__disc_v_115x22_za-p48_v_tn34162981_front_mdb.jpg |  |  | 690__disc_v_115x22_za-p48_v_tn34162981_iso_mdb.jpg | [7 empty] | O uso de discos de fibra consiste em uma solução muito simples e rápida para remoção de material. O baixo nível de vibração é sinônimo de trabalho confortável com as ferramentas. Este disco de fibra foi concebido para uso em aço e aço inoxidável e é baseado em uma mistura de óxido de alumínio zirconado. | Este disco de fibra está disponível em nosso mix nos tamanhos de grão 24 até 120. | Para usinagem grossa e fina bem como para remoção de ferrugem e rebarbação em superfícies normais e duras de aço e aço inoxidável |  |  | Tamanho de grão 24/36/40/60 para máxima taxa de remoção de material | Tamanho de grão 80/120 para superacabamento |  |  |  | Alumina zircônia e uma camada refrigerante adicional são responsáveis por uma ótima remoção de material | Camada de arrefecimento adicional para alta durabilidade | Ótimo acabamento de superfície devido à espessura otimizada da base
34162982 | DISC V 115x22 ZA60 P48 S4 [25] | Discos de fibra | ST | 25 | Aço;Aço inoxidável | 9003170033503 | 9009010032002 | 21011318 | 31191501 | 68053000 | KR |  |  |  | 13.3 | rpm / U/min | 0.017 | 0.017 | kg | Rebarbadora | DISC-V |  | ZA | 60 |  | D x H / DEVICE | 115 x 22 / 4 | 115.0 | 0.0 | 22.0 | 690__disc_v_115x22_za-p48_v_tn34162981_front_mdb.jpg | 690__disc_v_115x22_za-p48_v_tn34162981_front_mdb.jpg |  |  | 690__disc_v_115x22_za-p48_v_tn34162981_iso_mdb.jpg | [7 empty] | O uso de discos de fibra consiste em uma solução muito simples e rápida para remoção de material. O baixo nível de vibração é sinônimo de trabalho confortável com as ferramentas. Este disco de fibra foi concebido para uso em aço e aço inoxidável e é baseado em uma mistura de óxido de alumínio zirconado. | Este disco de fibra está disponível em nosso mix nos tamanhos de grão 24 até 120. | Para usinagem grossa e fina bem como para remoção de ferrugem e rebarbação em superfícies normais e duras de aço e aço inoxidável |  |  | Tamanho de grão 24/36/40/60 para máxima taxa de remoção de material | Tamanho de grão 80/120 para superacabamento |  |  |  | Alumina zircônia e uma camada refrigerante adicional são responsáveis por uma ótima remoção de material | Camada de arrefecimento adicional para alta durabilidade | Ótimo acabamento de superfície devido à espessura otimizada da base
34162983 | DISC V 115x22 ZA80 P48 S4 [25] | Discos de fibra | ST | 25 | Aço;Aço inoxidável | 9003170033527 | 9009010032033 | 21011318 | 31191501 | 68053000 | KR |  |  |  | 13.3 | rpm / U/min | 0.016 | 0.016 | kg | Rebarbadora | DISC-V |  | ZA | 80 |  | D x H / DEVICE | 115 x 22 / 4 | 115.0 | 0.0 | 22.0 | 690__disc_v_115x22_za-p48_v_tn34162981_front_mdb.jpg | 690__disc_v_115x22_za-p48_v_tn34162981_front_mdb.jpg |  |  | 690__disc_v_115x22_za-p48_v_tn34162981_iso_mdb.jpg | [7 empty] | O uso de discos de fibra consiste em uma solução muito simples e rápida para remoção de material. O baixo nível de vibração é sinônimo de trabalho confortável com as ferramentas. Este disco de fibra foi concebido para uso em aço e aço inoxidável e é baseado em uma mistura de óxido de alumínio zirconado. | Este disco de fibra está disponível em nosso mix nos tamanhos de grão 24 até 120. | Para usinagem grossa e fina bem como para remoção de ferrugem e rebarbação em superfícies normais e duras de aço e aço inoxidável |  |  | Tamanho de grão 24/36/40/60 para máxima taxa de remoção de material | Tamanho de grão 80/120 para superacabamento |  |  |  | Alumina zircônia e uma camada refrigerante adicional são responsáveis por uma ótima remoção de material | Camada de arrefecimento adicional para alta durabilidade | Ótimo acabamento de superfície devido à espessura otimizada da base
34162985 | DISC V 115x22 ZA120 P48 S4 [25] | Discos de fibra | ST | 25 | Aço;Aço inoxidável | 9003170033534 | 9009010032040 | 21011318 | 31191501 | 68053000 | KR |  |  |  | 13.3 | rpm / U/min | 0.015 | 0.015 | kg | Rebarbadora | DISC-V |  | ZA | 120 |  | D x H / DEVICE | 115 x 22 / 4 | 115.0 | 0.0 | 22.0 | 690__disc_v_115x22_za-p48_v_tn34162981_front_mdb.jpg | 690__disc_v_115x22_za-p48_v_tn34162981_front_mdb.jpg |  |  | 690__disc_v_115x22_za-p48_v_tn34162981_iso_mdb.jpg | [7 empty] | O uso de discos de fibra consiste em uma solução muito simples e rápida para remoção de material. O baixo nível de vibração é sinônimo de trabalho confortável com as ferramentas. Este disco de fibra foi concebido para uso em aço e aço inoxidável e é baseado em uma mistura de óxido de alumínio zirconado. | Este disco de fibra está disponível em nosso mix nos tamanhos de grão 24 até 120. | Para usinagem grossa e fina bem como para remoção de ferrugem e rebarbação em superfícies normais e duras de aço e aço inoxidável |  |  | Tamanho de grão 24/36/40/60 para máxima taxa de remoção de material | Tamanho de grão 80/120 para superacabamento |  |  |  | Alumina zircônia e uma camada refrigerante adicional são responsáveis por uma ótima remoção de material | Camada de arrefecimento adicional para alta durabilidade | Ótimo acabamento de superfície devido à espessura otimizada da base
34162987 | DISC V 125x22 ZA24 P48 S4 [25] | Discos de fibra | ST | 25 | Aço;Aço inoxidável | 9003170033541 | 9009010032057 | 21011318 | 31191501 | 68053000 | KR |  |  |  | 12.3 | rpm / U/min | 0.03 | 0.03 | kg | Rebarbadora | DISC-V |  | ZA | 24 |  | D x H / DEVICE | 125 x 22 / 4 | 125.0 | 0.0 | 22.0 | 690__disc_v_115x22_za-p48_v_tn34162981_front_mdb.jpg | 690__disc_v_115x22_za-p48_v_tn34162981_front_mdb.jpg |  |  | 690__disc_v_115x22_za-p48_v_tn34162981_iso_mdb.jpg | [7 empty] | O uso de discos de fibra consiste em uma solução muito simples e rápida para remoção de material. O baixo nível de vibração é sinônimo de trabalho confortável com as ferramentas. Este disco de fibra foi concebido para uso em aço e aço inoxidável e é baseado em uma mistura de óxido de alumínio zirconado. | Este disco de fibra está disponível em nosso mix nos tamanhos de grão 24 até 120. | Para usinagem grossa e fina bem como para remoção de ferrugem e rebarbação em superfícies normais e duras de aço e aço inoxidável |  |  | Tamanho de grão 24/36/40/60 para máxima taxa de remoção de material | Tamanho de grão 80/120 para superacabamento |  |  |  | Alumina zircônia e uma camada refrigerante adicional são responsáveis por uma ótima remoção de material | Camada de arrefecimento adicional para alta durabilidade | Ótimo acabamento de superfície devido à espessura otimizada da base
34162988 | DISC V 125x22 ZA36 P48 S4 [25] | Discos de fibra | ST | 25 | Aço;Aço inoxidável | 9003170033558 | 9009010032132 | 21011318 | 31191501 | 68053000 | KR |  |  |  | 12.3 | rpm / U/min | 0.028 | 0.028 | kg | Rebarbadora | DISC-V |  | ZA | 36 |  | D x H / DEVICE | 125 x 22 / 4 | 125.0 | 0.0 | 22.0 | 690__disc_v_115x22_za-p48_v_tn34162981_front_mdb.jpg | 690__disc_v_115x22_za-p48_v_tn34162981_front_mdb.jpg |  |  | 690__disc_v_115x22_za-p48_v_tn34162981_iso_mdb.jpg | [7 empty] | O uso de discos de fibra consiste em uma solução muito simples e rápida para remoção de material. O baixo nível de vibração é sinônimo de trabalho confortável com as ferramentas. Este disco de fibra foi concebido para uso em aço e aço inoxidável e é baseado em uma mistura de óxido de alumínio zirconado. | Este disco de fibra está disponível em nosso mix nos tamanhos de grão 24 até 120. | Para usinagem grossa e fina bem como para remoção de ferrugem e rebarbação em superfícies normais e duras de aço e aço inoxidável |  |  | Tamanho de grão 24/36/40/60 para máxima taxa de remoção de material | Tamanho de grão 80/120 para superacabamento |  |  |  | Alumina zircônia e uma camada refrigerante adicional são responsáveis por uma ótima remoção de material | Camada de arrefecimento adicional para alta durabilidade | Ótimo acabamento de superfície devido à espessura otimizada da base
34162989 | DISC V 125x22 ZA40 P48 S4 [25] | Discos de fibra | ST | 25 | Aço;Aço inoxidável | 9003170033572 | 9009010032156 | 21011318 | 31191501 | 68053000 | KR |  |  |  | 12.3 | rpm / U/min | 0.025 | 0.025 | kg | Rebarbadora | DISC-V |  | ZA | 40 |  | D x H / DEVICE | 125 x 22 / 4 | 125.0 | 0.0 | 22.0 | 690__disc_v_115x22_za-p48_v_tn34162981_front_mdb.jpg | 690__disc_v_115x22_za-p48_v_tn34162981_front_mdb.jpg |  |  | 690__disc_v_115x22_za-p48_v_tn34162981_iso_mdb.jpg | [7 empty] | O uso de discos de fibra consiste em uma solução muito simples e rápida para remoção de material. O baixo nível de vibração é sinônimo de trabalho confortável com as ferramentas. Este disco de fibra foi concebido para uso em aço e aço inoxidável e é baseado em uma mistura de óxido de alumínio zirconado. | Este disco de fibra está disponível em nosso mix nos tamanhos de grão 24 até 120. | Para usinagem grossa e fina bem como para remoção de ferrugem e rebarbação em superfícies normais e duras de aço e aço inoxidável |  |  | Tamanho de grão 24/36/40/60 para máxima taxa de remoção de material | Tamanho de grão 80/120 para superacabamento |  |  |  | Alumina zircônia e uma camada refrigerante adicional são responsáveis por uma ótima remoção de material | Camada de arrefecimento adicional para alta durabilidade | Ótimo acabamento de superfície devido à espessura otimizada da base
34162990 | DISC V 125x22 ZA60 P48 S4 [25] | Discos de fibra | ST | 25 | Aço;Aço inoxidável | 9003170033602 | 9009010032217 | 21011318 | 31191501 | 68053000 | KR |  |  |  | 12.3 | rpm / U/min | 0.02 | 0.02 | kg | Rebarbadora | DISC-V |  | ZA | 60 |  | D x H / DEVICE | 125 x 22 / 4 | 125.0 | 0.0 | 22.0 | 690__disc_v_115x22_za-p48_v_tn34162981_front_mdb.jpg | 690__disc_v_115x22_za-p48_v_tn34162981_front_mdb.jpg |  |  | 690__disc_v_115x22_za-p48_v_tn34162981_iso_mdb.jpg | [7 empty] | O uso de discos de fibra consiste em uma solução muito simples e rápida para remoção de material. O baixo nível de vibração é sinônimo de trabalho confortável com as ferramentas. Este disco de fibra foi concebido para uso em aço e aço inoxidável e é baseado em uma mistura de óxido de alumínio zirconado. | Este disco de fibra está disponível em nosso mix nos tamanhos de grão 24 até 120. | Para usinagem grossa e fina bem como para remoção de ferrugem e rebarbação em superfícies normais e duras de aço e aço inoxidável |  |  | Tamanho de grão 24/36/40/60 para máxima taxa de remoção de material | Tamanho de grão 80/120 para superacabamento |  |  |  | Alumina zircônia e uma camada refrigerante adicional são responsáveis por uma ótima remoção de material | Camada de arrefecimento adicional para alta durabilidade | Ótimo acabamento de superfície devido à espessura otimizada da base
34163011 | DISC V 125x22 ZA80 P48 S4 [25] | Discos de fibra | ST | 25 | Aço;Aço inoxidável | 9003170033619 | 9009010032262 | 21011318 | 31191501 | 68053000 | KR |  |  |  | 12.3 | rpm / U/min | 0.02 | 0.02 | kg | Rebarbadora | DISC-V |  | ZA | 80 |  | D x H / DEVICE | 125 x 22 / 4 | 125.0 | 0.0 | 22.0 | 690__disc_v_115x22_za-p48_v_tn34162981_front_mdb.jpg | 690__disc_v_115x22_za-p48_v_tn34162981_front_mdb.jpg |  |  | 690__disc_v_115x22_za-p48_v_tn34162981_iso_mdb.jpg | [7 empty] | O uso de discos de fibra consiste em uma solução muito simples e rápida para remoção de material. O baixo nível de vibração é sinônimo de trabalho confortável com as ferramentas. Este disco de fibra foi concebido para uso em aço e aço inoxidável e é baseado em uma mistura de óxido de alumínio zirconado. | Este disco de fibra está disponível em nosso mix nos tamanhos de grão 24 até 120. | Para usinagem grossa e fina bem como para remoção de ferrugem e rebarbação em superfícies normais e duras de aço e aço inoxidável |  |  | Tamanho de grão 24/36/40/60 para máxima taxa de remoção de material | Tamanho de grão 80/120 para superacabamento |  |  |  | Alumina zircônia e uma camada refrigerante adicional são responsáveis por uma ótima remoção de material | Camada de arrefecimento adicional para alta durabilidade | Ótimo acabamento de superfície devido à espessura otimizada da base
34163012 | DISC V 125x22 ZA120 P48 S4 [25] | Discos de fibra | ST | 25 | Aço;Aço inoxidável | 9003170033633 | 9009010032279 | 21011318 | 31191501 | 68053000 | KR |  |  |  | 12.3 | rpm / U/min | 0.017 | 0.017 | kg | Rebarbadora | DISC-V |  | ZA | 120 |  | D x H / DEVICE | 125 x 22 / 4 | 125.0 | 0.0 | 22.0 | 690__disc_v_115x22_za-p48_v_tn34162981_front_mdb.jpg | 690__disc_v_115x22_za-p48_v_tn34162981_front_mdb.jpg |  |  | 690__disc_v_115x22_za-p48_v_tn34162981_iso_mdb.jpg | [7 empty] | O uso de discos de fibra consiste em uma solução muito simples e rápida para remoção de material. O baixo nível de vibração é sinônimo de trabalho confortável com as ferramentas. Este disco de fibra foi concebido para uso em aço e aço inoxidável e é baseado em uma mistura de óxido de alumínio zirconado. | Este disco de fibra está disponível em nosso mix nos tamanhos de grão 24 até 120. | Para usinagem grossa e fina bem como para remoção de ferrugem e rebarbação em superfícies normais e duras de aço e aço inoxidável |  |  | Tamanho de grão 24/36/40/60 para máxima taxa de remoção de material | Tamanho de grão 80/120 para superacabamento |  |  |  | Alumina zircônia e uma camada refrigerante adicional são responsáveis por uma ótima remoção de material | Camada de arrefecimento adicional para alta durabilidade | Ótimo acabamento de superfície devido à espessura otimizada da base
34163013 | DISC V 180x22 ZA24 P48 S4 [25] | Discos de fibra | ST | 25 | Aço;Aço inoxidável | 9003170033640 | 9009010032286 | 21011318 | 31191501 | 68053000 | KR |  |  |  | 8.6 | rpm / U/min | 0.058 | 0.058 | kg | Rebarbadora | DISC-V |  | ZA | 24 |  | D x H / DEVICE | 180 x 22 / 4 | 180.0 | 0.0 | 22.0 | 690__disc_v_115x22_za-p48_v_tn34162981_front_mdb.jpg | 690__disc_v_115x22_za-p48_v_tn34162981_front_mdb.jpg |  |  | 690__disc_v_115x22_za-p48_v_tn34162981_iso_mdb.jpg | [7 empty] | O uso de discos de fibra consiste em uma solução muito simples e rápida para remoção de material. O baixo nível de vibração é sinônimo de trabalho confortável com as ferramentas. Este disco de fibra foi concebido para uso em aço e aço inoxidável e é baseado em uma mistura de óxido de alumínio zirconado. | Este disco de fibra está disponível em nosso mix nos tamanhos de grão 24 até 120. | Para usinagem grossa e fina bem como para remoção de ferrugem e rebarbação em superfícies normais e duras de aço e aço inoxidável |  |  | Tamanho de grão 24/36/40/60 para máxima taxa de remoção de material | Tamanho de grão 80/120 para superacabamento |  |  |  | Alumina zircônia e uma camada refrigerante adicional são responsáveis por uma ótima remoção de material | Camada de arrefecimento adicional para alta durabilidade | Ótimo acabamento de superfície devido à espessura otimizada da base
34163014 | DISC V 180x22 ZA36 P48 S4 [25] | Discos de fibra | ST | 25 | Aço;Aço inoxidável | 9003170033701 | 9009010032323 | 21011318 | 31191501 | 68053000 | KR |  |  |  | 8.6 | rpm / U/min | 0.058 | 0.058 | kg | Rebarbadora | DISC-V |  | ZA | 36 |  | D x H / DEVICE | 180 x 22 / 4 | 180.0 | 0.0 | 22.0 | 690__disc_v_115x22_za-p48_v_tn34162981_front_mdb.jpg | 690__disc_v_115x22_za-p48_v_tn34162981_front_mdb.jpg |  |  | 690__disc_v_115x22_za-p48_v_tn34162981_iso_mdb.jpg | [7 empty] | O uso de discos de fibra consiste em uma solução muito simples e rápida para remoção de material. O baixo nível de vibração é sinônimo de trabalho confortável com as ferramentas. Este disco de fibra foi concebido para uso em aço e aço inoxidável e é baseado em uma mistura de óxido de alumínio zirconado. | Este disco de fibra está disponível em nosso mix nos tamanhos de grão 24 até 120. | Para usinagem grossa e fina bem como para remoção de ferrugem e rebarbação em superfícies normais e duras de aço e aço inoxidável |  |  | Tamanho de grão 24/36/40/60 para máxima taxa de remoção de material | Tamanho de grão 80/120 para superacabamento |  |  |  | Alumina zircônia e uma camada refrigerante adicional são responsáveis por uma ótima remoção de material | Camada de arrefecimento adicional para alta durabilidade | Ótimo acabamento de superfície devido à espessura otimizada da base
34163021 | DISC V 180x22 ZA80 P48 S4 [25] | Discos de fibra | ST | 25 | Aço;Aço inoxidável | 9003170033763 | 9009010032422 | 21011318 | 31191501 | 68053000 | KR |  |  |  | 8.6 | rpm / U/min | 0.038 | 0.038 | kg | Rebarbadora | DISC-V |  | ZA | 80 |  | D x H / DEVICE | 180 x 22 / 4 | 180.0 | 0.0 | 22.0 | 690__disc_v_115x22_za-p48_v_tn34162981_front_mdb.jpg | 690__disc_v_115x22_za-p48_v_tn34162981_front_mdb.jpg |  |  | 690__disc_v_115x22_za-p48_v_tn34162981_iso_mdb.jpg | [7 empty] | O uso de discos de fibra consiste em uma solução muito simples e rápida para remoção de material. O baixo nível de vibração é sinônimo de trabalho confortável com as ferramentas. Este disco de fibra foi concebido para uso em aço e aço inoxidável e é baseado em uma mistura de óxido de alumínio zirconado. | Este disco de fibra está disponível em nosso mix nos tamanhos de grão 24 até 120. | Para usinagem grossa e fina bem como para remoção de ferrugem e rebarbação em superfícies normais e duras de aço e aço inoxidável |  |  | Tamanho de grão 24/36/40/60 para máxima taxa de remoção de material | Tamanho de grão 80/120 para superacabamento |  |  |  | Alumina zircônia e uma camada refrigerante adicional são responsáveis por uma ótima remoção de material | Camada de arrefecimento adicional para alta durabilidade | Ótimo acabamento de superfície devido à espessura otimizada da base
34163024 | DISC V 115x22 ZA24 P48 S4 [50] | Discos de fibra | ST | 50 | Aço;Aço inoxidável | 9003170033862 | 9009010032460 | 21011318 | 31191501 | 68053000 | KR |  |  |  | 13.3 | rpm / U/min | 0.024 | 0.024 | kg | Rebarbadora | DISC-V |  | ZA | 24 |  | D x H / DEVICE | 115 x 22 / 4 | 115.0 | 0.0 | 22.0 | 12550__36_115x22_s4_za-p48v_tn_34163025_mdb.jpg | 12550__disc_v_115x22_za-p48_v_tn34162981_front_mdb.jpg |  |  | 12550__disc_v_115x22_za-p48_v_tn34162981_iso_mdb.jpg |  | 12550__36_115x22_s4_za-p48v_tn_34163025_mdb.jpg | [5 empty] | O uso de discos de fibra consiste em uma solução muito simples e rápida para remoção de material. O baixo nível de vibração é sinônimo de trabalho confortável com as ferramentas. Este disco de fibra foi concebido para uso em aço e aço inoxidável e é baseado em uma mistura de óxido de alumínio zirconado. | Este disco de fibra está disponível em nosso mix nos tamanhos de grão 24 até 120. | Para usinagem grossa e fina bem como para remoção de ferrugem e rebarbação em superfícies normais e duras de aço e aço inoxidável |  |  | Tamanho de grão 24/36/40/60 para máxima taxa de remoção de material | Tamanho de grão 80/120 para superacabamento |  |  |  | Alumina zircônia e uma camada refrigerante adicional são responsáveis por uma ótima remoção de material | Camada de arrefecimento adicional para alta durabilidade | Ótimo acabamento de superfície devido à espessura otimizada da base
34163025 | DISC V 115x22 ZA36 P48 S4 [50] | Discos de fibra | ST | 50 | Aço;Aço inoxidável | 9003170033947 | 9009010032477 | 21011318 | 31191501 | 68053000 | KR |  |  |  | 13.3 | rpm / U/min | 0.024 | 0.024 | kg | Rebarbadora | DISC-V |  | ZA | 36 |  | D x H / DEVICE | 115 x 22 / 4 | 115.0 | 0.0 | 22.0 | 12550__36_115x22_s4_za-p48v_tn_34163025_mdb.jpg | 12550__disc_v_115x22_za-p48_v_tn34162981_front_mdb.jpg |  |  | 12550__disc_v_115x22_za-p48_v_tn34162981_iso_mdb.jpg |  | 12550__36_115x22_s4_za-p48v_tn_34163025_mdb.jpg | [5 empty] | O uso de discos de fibra consiste em uma solução muito simples e rápida para remoção de material. O baixo nível de vibração é sinônimo de trabalho confortável com as ferramentas. Este disco de fibra foi concebido para uso em aço e aço inoxidável e é baseado em uma mistura de óxido de alumínio zirconado. | Este disco de fibra está disponível em nosso mix nos tamanhos de grão 24 até 120. | Para usinagem grossa e fina bem como para remoção de ferrugem e rebarbação em superfícies normais e duras de aço e aço inoxidável |  |  | Tamanho de grão 24/36/40/60 para máxima taxa de remoção de material | Tamanho de grão 80/120 para superacabamento |  |  |  | Alumina zircônia e uma camada refrigerante adicional são responsáveis por uma ótima remoção de material | Camada de arrefecimento adicional para alta durabilidade | Ótimo acabamento de superfície devido à espessura otimizada da base
34163026 | DISC V 115x22 ZA40 P48 S4 [50] | Discos de fibra | ST | 50 | Aço;Aço inoxidável | 9003170033985 | 9009010032507 | 21011318 | 31191501 | 68053000 | KR |  |  |  | 13.3 | rpm / U/min | 0.021 | 0.021 | kg | Rebarbadora | DISC-V |  | ZA | 40 |  | D x H / DEVICE | 115 x 22 / 4 | 115.0 | 0.0 | 22.0 | 12550__36_115x22_s4_za-p48v_tn_34163025_mdb.jpg | 12550__disc_v_115x22_za-p48_v_tn34162981_front_mdb.jpg |  |  | 12550__disc_v_115x22_za-p48_v_tn34162981_iso_mdb.jpg |  | 12550__36_115x22_s4_za-p48v_tn_34163025_mdb.jpg | [5 empty] | O uso de discos de fibra consiste em uma solução muito simples e rápida para remoção de material. O baixo nível de vibração é sinônimo de trabalho confortável com as ferramentas. Este disco de fibra foi concebido para uso em aço e aço inoxidável e é baseado em uma mistura de óxido de alumínio zirconado. | Este disco de fibra está disponível em nosso mix nos tamanhos de grão 24 até 120. | Para usinagem grossa e fina bem como para remoção de ferrugem e rebarbação em superfícies normais e duras de aço e aço inoxidável |  |  | Tamanho de grão 24/36/40/60 para máxima taxa de remoção de material | Tamanho de grão 80/120 para superacabamento |  |  |  | Alumina zircônia e uma camada refrigerante adicional são responsáveis por uma ótima remoção de material | Camada de arrefecimento adicional para alta durabilidade | Ótimo acabamento de superfície devido à espessura otimizada da base
34163104 | 12V9 100x20x20 B107-BXPP STARTEC-XP-P | Rebolos para ferramentas | ST | 1 | Aço;HSS |  | 9009013127019 | 21011313 | 31191506 | 68042100 | AT | T | 50.0 | m/s |  |  | 0.26 | 0.159 | kg |  | 12V9 |  | B | 107 | B | D x T x H | 100 x 20 x 20 | 100.0 | 20.0 | 20.0 | 892__1a1_sn772443_front_mdb.jpg | 892__1a1_sn772443_front_mdb.jpg | [11 empty] | Este rebolo CBN com ligante metálico amola todas as ferramentas de corte nas indústrias de madeira e metal. Conjuntos completos de rebolos para usinagem estão disponíveis nas faixas de grãos CBN B126-B76. É importante que este rebolo seja usado somente em desbaste profundo. A combinação perfeita de tamanho de grão, concentração e ligante fornecem durabilidades de ferramenta excepcionalmente longas e um alto nível de precisão do perfil. | [8 empty] | A melhor qualidade de corte | Durabilidades extremamente longas da ferramenta | Alta retenção de borda
34163105 | 12V9 125x25x20 B107-BXPP STARTEC-XP-P | Rebolos para ferramentas | ST | 1 | Aço;HSS | 9003172004860 | 9009011391863 | 21011313 | 31191506 | 68042100 | AT | T | 50.0 | m/s |  |  | 0.567 | 0.248 | kg |  | 12V9 |  | B | 107 | B | D x T x H | 125 x 25 x 20 | 125.0 | 25.0 | 20.0 | 892__12v9_125x25x20_3-10_b107bxp-p_tn34163105_front_mdb.jpg | 892__12v9_125x25x20_3-10_b107bxp-p_tn34163105_front_mdb.jpg |  | 892__12v9_125x25x20_3-10_b107bxp-p_tn34163105_side_mdb.jpg | 892__12v9_125x25x20_3-10_b107bxp-p_tn34163105_iso_mdb.jpg | [8 empty] | Este rebolo CBN com ligante metálico amola todas as ferramentas de corte nas indústrias de madeira e metal. Conjuntos completos de rebolos para usinagem estão disponíveis nas faixas de grãos CBN B126-B76. É importante que este rebolo seja usado somente em desbaste profundo. A combinação perfeita de tamanho de grão, concentração e ligante fornecem durabilidades de ferramenta excepcionalmente longas e um alto nível de precisão do perfil. | [8 empty] | A melhor qualidade de corte | Durabilidades extremamente longas da ferramenta | Alta retenção de borda
34163206 | 1 200x20x20 C120J5V15 | Ferramentas de dressagem | ST | 1 |  | 9003170042147 |  | 21011311 | 31191506 | 68042230 | CZ | 20 | 35.0 | m/s |  |  | 1.187 | 1.089 | kg |  | 1 |  | C | 120 | V | D x T x H | 200 x 20 x 20 | 200.0 | 20.0 | 20.0 | 27738__1_dressing_wheel_front_mdb.jpg | 27738__1_dressing_wheel_front_mdb.jpg | [11 empty] | Estes rebolos de dressagem são usados para a dressagem de todos os tipos de discos de desbaste diamantados e CBN, independentemente do sistema ligante. Camadas sensíveis também podem ser dressadas com mínima pressão de desbaste. Lembre-se que discos galvanizados não podem ser amolados com eles. Os rebolos de carbeto de silício estão disponíveis nos diâmetros 200-250 mm. | [8 empty] | Processo de dressagem suave | Menor pressão de desbaste
34163888 | DISC V 115x22 ZA60 P48 S4 [50] | Discos de fibra | ST | 50 | Aço;Aço inoxidável | 9003170034081 | 9009010032514 | 21011318 | 31191501 | 68053000 | KR |  |  |  | 13.3 | rpm / U/min | 0.017 | 0.017 | kg | Rebarbadora | DISC-V |  | ZA | 60 |  | D x H / DEVICE | 115 x 22 / 4 | 115.0 | 0.0 | 22.0 | 12550__36_115x22_s4_za-p48v_tn_34163025_mdb.jpg | 12550__disc_v_115x22_za-p48_v_tn34162981_front_mdb.jpg |  |  | 12550__disc_v_115x22_za-p48_v_tn34162981_iso_mdb.jpg |  | 12550__36_115x22_s4_za-p48v_tn_34163025_mdb.jpg | [5 empty] | O uso de discos de fibra consiste em uma solução muito simples e rápida para remoção de material. O baixo nível de vibração é sinônimo de trabalho confortável com as ferramentas. Este disco de fibra foi concebido para uso em aço e aço inoxidável e é baseado em uma mistura de óxido de alumínio zirconado. | Este disco de fibra está disponível em nosso mix nos tamanhos de grão 24 até 120. | Para usinagem grossa e fina bem como para remoção de ferrugem e rebarbação em superfícies normais e duras de aço e aço inoxidável |  |  | Tamanho de grão 24/36/40/60 para máxima taxa de remoção de material | Tamanho de grão 80/120 para superacabamento |  |  |  | Alumina zircônia e uma camada refrigerante adicional são responsáveis por uma ótima remoção de material | Camada de arrefecimento adicional para alta durabilidade | Ótimo acabamento de superfície devido à espessura otimizada da base
34163889 | DISC V 115x22 ZA80 P48 S4 [50] | Discos de fibra | ST | 50 | Aço;Aço inoxidável | 9003170034111 | 9009010032521 | 21011318 | 31191501 | 68053000 | KR |  |  |  | 13.3 | rpm / U/min | 0.016 | 0.016 | kg | Rebarbadora | DISC-V |  | ZA | 80 |  | D x H / DEVICE | 115 x 22 / 4 | 115.0 | 0.0 | 22.0 | 12550__36_115x22_s4_za-p48v_tn_34163025_mdb.jpg | 12550__disc_v_115x22_za-p48_v_tn34162981_front_mdb.jpg |  |  | 12550__disc_v_115x22_za-p48_v_tn34162981_iso_mdb.jpg |  | 12550__36_115x22_s4_za-p48v_tn_34163025_mdb.jpg | [5 empty] | O uso de discos de fibra consiste em uma solução muito simples e rápida para remoção de material. O baixo nível de vibração é sinônimo de trabalho confortável com as ferramentas. Este disco de fibra foi concebido para uso em aço e aço inoxidável e é baseado em uma mistura de óxido de alumínio zirconado. | Este disco de fibra está disponível em nosso mix nos tamanhos de grão 24 até 120. | Para usinagem grossa e fina bem como para remoção de ferrugem e rebarbação em superfícies normais e duras de aço e aço inoxidável |  |  | Tamanho de grão 24/36/40/60 para máxima taxa de remoção de material | Tamanho de grão 80/120 para superacabamento |  |  |  | Alumina zircônia e uma camada refrigerante adicional são responsáveis por uma ótima remoção de material | Camada de arrefecimento adicional para alta durabilidade | Ótimo acabamento de superfície devido à espessura otimizada da base
34163890 | DISC V 115x22 ZA120 P48 S4 [50] | Discos de fibra | ST | 50 | Aço;Aço inoxidável | 9003170034128 | 9009010032569 | 21011318 | 31191501 | 68053000 | KR |  |  |  | 13.3 | rpm / U/min | 0.015 | 0.015 | kg | Rebarbadora | DISC-V |  | ZA | 120 |  | D x H / DEVICE | 115 x 22 / 4 | 115.0 | 0.0 | 22.0 | 12550__36_115x22_s4_za-p48v_tn_34163025_mdb.jpg | 12550__disc_v_115x22_za-p48_v_tn34162981_front_mdb.jpg |  |  | 12550__disc_v_115x22_za-p48_v_tn34162981_iso_mdb.jpg |  | 12550__36_115x22_s4_za-p48v_tn_34163025_mdb.jpg | [5 empty] | O uso de discos de fibra consiste em uma solução muito simples e rápida para remoção de material. O baixo nível de vibração é sinônimo de trabalho confortável com as ferramentas. Este disco de fibra foi concebido para uso em aço e aço inoxidável e é baseado em uma mistura de óxido de alumínio zirconado. | Este disco de fibra está disponível em nosso mix nos tamanhos de grão 24 até 120. | Para usinagem grossa e fina bem como para remoção de ferrugem e rebarbação em superfícies normais e duras de aço e aço inoxidável |  |  | Tamanho de grão 24/36/40/60 para máxima taxa de remoção de material | Tamanho de grão 80/120 para superacabamento |  |  |  | Alumina zircônia e uma camada refrigerante adicional são responsáveis por uma ótima remoção de material | Camada de arrefecimento adicional para alta durabilidade | Ótimo acabamento de superfície devido à espessura otimizada da base
34163902 | DISC V 125x22 ZA24 P48 S4 [50] | Discos de fibra | ST | 50 | Aço;Aço inoxidável | 9003170034159 | 9009010032576 | 21011318 | 31191501 | 68053000 | KR |  |  |  | 12.3 | rpm / U/min | 0.03 | 0.03 | kg | Rebarbadora | DISC-V |  | ZA | 24 |  | D x H / DEVICE | 125 x 22 / 4 | 125.0 | 0.0 | 22.0 | 12550__36_115x22_s4_za-p48v_tn_34163025_mdb.jpg | 12550__disc_v_115x22_za-p48_v_tn34162981_front_mdb.jpg |  |  | 12550__disc_v_115x22_za-p48_v_tn34162981_iso_mdb.jpg |  | 12550__36_115x22_s4_za-p48v_tn_34163025_mdb.jpg | [5 empty] | O uso de discos de fibra consiste em uma solução muito simples e rápida para remoção de material. O baixo nível de vibração é sinônimo de trabalho confortável com as ferramentas. Este disco de fibra foi concebido para uso em aço e aço inoxidável e é baseado em uma mistura de óxido de alumínio zirconado. | Este disco de fibra está disponível em nosso mix nos tamanhos de grão 24 até 120. | Para usinagem grossa e fina bem como para remoção de ferrugem e rebarbação em superfícies normais e duras de aço e aço inoxidável |  |  | Tamanho de grão 24/36/40/60 para máxima taxa de remoção de material | Tamanho de grão 80/120 para superacabamento |  |  |  | Alumina zircônia e uma camada refrigerante adicional são responsáveis por uma ótima remoção de material | Camada de arrefecimento adicional para alta durabilidade | Ótimo acabamento de superfície devido à espessura otimizada da base
34163903 | DISC V 125x22 ZA36 P48 S4 [50] | Discos de fibra | ST | 50 | Aço;Aço inoxidável | 9003170034180 | 9009010032613 | 21011318 | 31191501 | 68053000 | KR |  |  |  | 12.3 | rpm / U/min | 0.028 | 0.028 | kg | Rebarbadora | DISC-V |  | ZA | 36 |  | D x H / DEVICE | 125 x 22 / 4 | 125.0 | 0.0 | 22.0 | 12550__36_115x22_s4_za-p48v_tn_34163025_mdb.jpg | 12550__disc_v_115x22_za-p48_v_tn34162981_front_mdb.jpg |  |  | 12550__disc_v_115x22_za-p48_v_tn34162981_iso_mdb.jpg |  | 12550__36_115x22_s4_za-p48v_tn_34163025_mdb.jpg | [5 empty] | O uso de discos de fibra consiste em uma solução muito simples e rápida para remoção de material. O baixo nível de vibração é sinônimo de trabalho confortável com as ferramentas. Este disco de fibra foi concebido para uso em aço e aço inoxidável e é baseado em uma mistura de óxido de alumínio zirconado. | Este disco de fibra está disponível em nosso mix nos tamanhos de grão 24 até 120. | Para usinagem grossa e fina bem como para remoção de ferrugem e rebarbação em superfícies normais e duras de aço e aço inoxidável |  |  | Tamanho de grão 24/36/40/60 para máxima taxa de remoção de material | Tamanho de grão 80/120 para superacabamento |  |  |  | Alumina zircônia e uma camada refrigerante adicional são responsáveis por uma ótima remoção de material | Camada de arrefecimento adicional para alta durabilidade | Ótimo acabamento de superfície devido à espessura otimizada da base
34163905 | DISC V 125x22 ZA40 P48 S4 [50] | Discos de fibra | ST | 50 | Aço;Aço inoxidável | 9003170034227 | 9009010032637 | 21011318 | 31191501 | 68053000 | KR |  |  |  | 12.3 | rpm / U/min | 0.025 | 0.025 | kg | Rebarbadora | DISC-V |  | ZA | 40 |  | D x H / DEVICE | 125 x 22 / 4 | 125.0 | 0.0 | 22.0 | 12550__36_115x22_s4_za-p48v_tn_34163025_mdb.jpg | 12550__disc_v_115x22_za-p48_v_tn34162981_front_mdb.jpg |  |  | 12550__disc_v_115x22_za-p48_v_tn34162981_iso_mdb.jpg |  | 12550__36_115x22_s4_za-p48v_tn_34163025_mdb.jpg | [5 empty] | O uso de discos de fibra consiste em uma solução muito simples e rápida para remoção de material. O baixo nível de vibração é sinônimo de trabalho confortável com as ferramentas. Este disco de fibra foi concebido para uso em aço e aço inoxidável e é baseado em uma mistura de óxido de alumínio zirconado. | Este disco de fibra está disponível em nosso mix nos tamanhos de grão 24 até 120. | Para usinagem grossa e fina bem como para remoção de ferrugem e rebarbação em superfícies normais e duras de aço e aço inoxidável |  |  | Tamanho de grão 24/36/40/60 para máxima taxa de remoção de material | Tamanho de grão 80/120 para superacabamento |  |  |  | Alumina zircônia e uma camada refrigerante adicional são responsáveis por uma ótima remoção de material | Camada de arrefecimento adicional para alta durabilidade | Ótimo acabamento de superfície devido à espessura otimizada da base
34163906 | DISC V 125x22 ZA60 P48 S4 [50] | Discos de fibra | ST | 50 | Aço;Aço inoxidável | 9003170034272 | 9009010032705 | 21011318 | 31191501 | 68053000 | KR |  |  |  | 12.3 | rpm / U/min | 0.02 | 0.02 | kg | Rebarbadora | DISC-V |  | ZA | 60 |  | D x H / DEVICE | 125 x 22 / 4 | 125.0 | 0.0 | 22.0 | 12550__36_115x22_s4_za-p48v_tn_34163025_mdb.jpg | 12550__disc_v_115x22_za-p48_v_tn34162981_front_mdb.jpg |  |  | 12550__disc_v_115x22_za-p48_v_tn34162981_iso_mdb.jpg |  | 12550__36_115x22_s4_za-p48v_tn_34163025_mdb.jpg | [5 empty] | O uso de discos de fibra consiste em uma solução muito simples e rápida para remoção de material. O baixo nível de vibração é sinônimo de trabalho confortável com as ferramentas. Este disco de fibra foi concebido para uso em aço e aço inoxidável e é baseado em uma mistura de óxido de alumínio zirconado. | Este disco de fibra está disponível em nosso mix nos tamanhos de grão 24 até 120. | Para usinagem grossa e fina bem como para remoção de ferrugem e rebarbação em superfícies normais e duras de aço e aço inoxidável |  |  | Tamanho de grão 24/36/40/60 para máxima taxa de remoção de material | Tamanho de grão 80/120 para superacabamento |  |  |  | Alumina zircônia e uma camada refrigerante adicional são responsáveis por uma ótima remoção de material | Camada de arrefecimento adicional para alta durabilidade | Ótimo acabamento de superfície devido à espessura otimizada da base
34163908 | DISC V 125x22 ZA80 P48 S4 [50] | Discos de fibra | ST | 50 | Aço;Aço inoxidável | 9003170034326 | 9009010032712 | 21011318 | 31191501 | 68053000 | KR |  |  |  | 12.3 | rpm / U/min | 0.02 | 0.02 | kg | Rebarbadora | DISC-V |  | ZA | 80 |  | D x H / DEVICE | 125 x 22 / 4 | 125.0 | 0.0 | 22.0 | 12550__36_115x22_s4_za-p48v_tn_34163025_mdb.jpg | 12550__disc_v_115x22_za-p48_v_tn34162981_front_mdb.jpg |  |  | 12550__disc_v_115x22_za-p48_v_tn34162981_iso_mdb.jpg |  | 12550__36_115x22_s4_za-p48v_tn_34163025_mdb.jpg | [5 empty] | O uso de discos de fibra consiste em uma solução muito simples e rápida para remoção de material. O baixo nível de vibração é sinônimo de trabalho confortável com as ferramentas. Este disco de fibra foi concebido para uso em aço e aço inoxidável e é baseado em uma mistura de óxido de alumínio zirconado. | Este disco de fibra está disponível em nosso mix nos tamanhos de grão 24 até 120. | Para usinagem grossa e fina bem como para remoção de ferrugem e rebarbação em superfícies normais e duras de aço e aço inoxidável |  |  | Tamanho de grão 24/36/40/60 para máxima taxa de remoção de material | Tamanho de grão 80/120 para superacabamento |  |  |  | Alumina zircônia e uma camada refrigerante adicional são responsáveis por uma ótima remoção de material | Camada de arrefecimento adicional para alta durabilidade | Ótimo acabamento de superfície devido à espessura otimizada da base
34163910 | DISC V 125x22 ZA120 P48 S4 [50] | Discos de fibra | ST | 50 | Aço;Aço inoxidável | 9003170034333 | 9009010032774 | 21011318 | 31191501 | 68053000 | KR |  |  |  | 12.3 | rpm / U/min | 0.017 | 0.017 | kg | Rebarbadora | DISC-V |  | ZA | 120 |  | D x H / DEVICE | 125 x 22 / 4 | 125.0 | 0.0 | 22.0 | 12550__36_115x22_s4_za-p48v_tn_34163025_mdb.jpg | 12550__disc_v_115x22_za-p48_v_tn34162981_front_mdb.jpg |  |  | 12550__disc_v_115x22_za-p48_v_tn34162981_iso_mdb.jpg |  | 12550__36_115x22_s4_za-p48v_tn_34163025_mdb.jpg | [5 empty] | O uso de discos de fibra consiste em uma solução muito simples e rápida para remoção de material. O baixo nível de vibração é sinônimo de trabalho confortável com as ferramentas. Este disco de fibra foi concebido para uso em aço e aço inoxidável e é baseado em uma mistura de óxido de alumínio zirconado. | Este disco de fibra está disponível em nosso mix nos tamanhos de grão 24 até 120. | Para usinagem grossa e fina bem como para remoção de ferrugem e rebarbação em superfícies normais e duras de aço e aço inoxidável |  |  | Tamanho de grão 24/36/40/60 para máxima taxa de remoção de material | Tamanho de grão 80/120 para superacabamento |  |  |  | Alumina zircônia e uma camada refrigerante adicional são responsáveis por uma ótima remoção de material | Camada de arrefecimento adicional para alta durabilidade | Ótimo acabamento de superfície devido à espessura otimizada da base
34163911 | DISC V 180x22 ZA24 P48 S4 [50] | Discos de fibra | ST | 50 | Aço;Aço inoxidável | 9003170034340 | 9009010032781 | 21011318 | 31191501 | 68053000 | KR |  |  |  | 8.6 | rpm / U/min | 0.058 | 0.058 | kg | Rebarbadora | DISC-V |  | ZA | 24 |  | D x H / DEVICE | 180 x 22 / 4 | 180.0 | 0.0 | 22.0 | 12550__36_115x22_s4_za-p48v_tn_34163025_mdb.jpg | 12550__disc_v_115x22_za-p48_v_tn34162981_front_mdb.jpg |  |  | 12550__disc_v_115x22_za-p48_v_tn34162981_iso_mdb.jpg |  | 12550__36_115x22_s4_za-p48v_tn_34163025_mdb.jpg | [5 empty] | O uso de discos de fibra consiste em uma solução muito simples e rápida para remoção de material. O baixo nível de vibração é sinônimo de trabalho confortável com as ferramentas. Este disco de fibra foi concebido para uso em aço e aço inoxidável e é baseado em uma mistura de óxido de alumínio zirconado. | Este disco de fibra está disponível em nosso mix nos tamanhos de grão 24 até 120. | Para usinagem grossa e fina bem como para remoção de ferrugem e rebarbação em superfícies normais e duras de aço e aço inoxidável |  |  | Tamanho de grão 24/36/40/60 para máxima taxa de remoção de material | Tamanho de grão 80/120 para superacabamento |  |  |  | Alumina zircônia e uma camada refrigerante adicional são responsáveis por uma ótima remoção de material | Camada de arrefecimento adicional para alta durabilidade | Ótimo acabamento de superfície devido à espessura otimizada da base
34163912 | DISC V 180x22 ZA36 P48 S4 [50] | Discos de fibra | ST | 50 | Aço;Aço inoxidável | 9003170034395 | 9009010032835 | 21011318 | 31191501 | 68053000 | KR |  |  |  | 8.6 | rpm / U/min | 0.058 | 0.058 | kg | Rebarbadora | DISC-V |  | ZA | 36 |  | D x H / DEVICE | 180 x 22 / 4 | 180.0 | 0.0 | 22.0 | 12550__36_115x22_s4_za-p48v_tn_34163025_mdb.jpg | 12550__disc_v_115x22_za-p48_v_tn34162981_front_mdb.jpg |  |  | 12550__disc_v_115x22_za-p48_v_tn34162981_iso_mdb.jpg |  | 12550__36_115x22_s4_za-p48v_tn_34163025_mdb.jpg | [5 empty] | O uso de discos de fibra consiste em uma solução muito simples e rápida para remoção de material. O baixo nível de vibração é sinônimo de trabalho confortável com as ferramentas. Este disco de fibra foi concebido para uso em aço e aço inoxidável e é baseado em uma mistura de óxido de alumínio zirconado. | Este disco de fibra está disponível em nosso mix nos tamanhos de grão 24 até 120. | Para usinagem grossa e fina bem como para remoção de ferrugem e rebarbação em superfícies normais e duras de aço e aço inoxidável |  |  | Tamanho de grão 24/36/40/60 para máxima taxa de remoção de material | Tamanho de grão 80/120 para superacabamento |  |  |  | Alumina zircônia e uma camada refrigerante adicional são responsáveis por uma ótima remoção de material | Camada de arrefecimento adicional para alta durabilidade | Ótimo acabamento de superfície devido à espessura otimizada da base
34163913 | DISC V 180x22 ZA40 P48 S4 [50] | Discos de fibra | ST | 50 | Aço;Aço inoxidável | 9003170034418 | 9009010032880 | 21011318 | 31191501 | 68053000 | KR |  |  |  | 8.6 | rpm / U/min | 0.052 | 0.052 | kg | Rebarbadora | DISC-V |  | ZA | 40 |  | D x H / DEVICE | 180 x 22 / 4 | 180.0 | 0.0 | 22.0 | 12550__36_115x22_s4_za-p48v_tn_34163025_mdb.jpg | 12550__disc_v_115x22_za-p48_v_tn34162981_front_mdb.jpg |  |  | 12550__disc_v_115x22_za-p48_v_tn34162981_iso_mdb.jpg |  | 12550__36_115x22_s4_za-p48v_tn_34163025_mdb.jpg | [5 empty] | O uso de discos de fibra consiste em uma solução muito simples e rápida para remoção de material. O baixo nível de vibração é sinônimo de trabalho confortável com as ferramentas. Este disco de fibra foi concebido para uso em aço e aço inoxidável e é baseado em uma mistura de óxido de alumínio zirconado. | Este disco de fibra está disponível em nosso mix nos tamanhos de grão 24 até 120. | Para usinagem grossa e fina bem como para remoção de ferrugem e rebarbação em superfícies normais e duras de aço e aço inoxidável |  |  | Tamanho de grão 24/36/40/60 para máxima taxa de remoção de material | Tamanho de grão 80/120 para superacabamento |  |  |  | Alumina zircônia e uma camada refrigerante adicional são responsáveis por uma ótima remoção de material | Camada de arrefecimento adicional para alta durabilidade | Ótimo acabamento de superfície devido à espessura otimizada da base
34163914 | DISC V 180x22 ZA60 P48 S4 [50] | Discos de fibra | ST | 50 | Aço;Aço inoxidável | 9003170034425 | 9009010032941 | 21011318 | 31191501 | 68053000 | KR |  |  |  | 8.6 | rpm / U/min | 0.042 | 0.042 | kg | Rebarbadora | DISC-V |  | ZA | 60 |  | D x H / DEVICE | 180 x 22 / 4 | 180.0 | 0.0 | 22.0 | 12550__36_115x22_s4_za-p48v_tn_34163025_mdb.jpg | 12550__disc_v_115x22_za-p48_v_tn34162981_front_mdb.jpg |  |  | 12550__disc_v_115x22_za-p48_v_tn34162981_iso_mdb.jpg |  | 12550__36_115x22_s4_za-p48v_tn_34163025_mdb.jpg | [5 empty] | O uso de discos de fibra consiste em uma solução muito simples e rápida para remoção de material. O baixo nível de vibração é sinônimo de trabalho confortável com as ferramentas. Este disco de fibra foi concebido para uso em aço e aço inoxidável e é baseado em uma mistura de óxido de alumínio zirconado. | Este disco de fibra está disponível em nosso mix nos tamanhos de grão 24 até 120. | Para usinagem grossa e fina bem como para remoção de ferrugem e rebarbação em superfícies normais e duras de aço e aço inoxidável |  |  | Tamanho de grão 24/36/40/60 para máxima taxa de remoção de material | Tamanho de grão 80/120 para superacabamento |  |  |  | Alumina zircônia e uma camada refrigerante adicional são responsáveis por uma ótima remoção de material | Camada de arrefecimento adicional para alta durabilidade | Ótimo acabamento de superfície devido à espessura otimizada da base
34163915 | DISC V 180x22 ZA80 P48 S4 [50] | Discos de fibra | ST | 50 | Aço;Aço inoxidável | 9003170034449 | 9009010032958 | 21011318 | 31191501 | 68053000 | KR |  |  |  | 8.6 | rpm / U/min | 0.038 | 0.038 | kg | Rebarbadora | DISC-V |  | ZA | 80 |  | D x H / DEVICE | 180 x 22 / 4 | 180.0 | 0.0 | 22.0 | 12550__36_115x22_s4_za-p48v_tn_34163025_mdb.jpg | 12550__disc_v_115x22_za-p48_v_tn34162981_front_mdb.jpg |  |  | 12550__disc_v_115x22_za-p48_v_tn34162981_iso_mdb.jpg |  | 12550__36_115x22_s4_za-p48v_tn_34163025_mdb.jpg | [5 empty] | O uso de discos de fibra consiste em uma solução muito simples e rápida para remoção de material. O baixo nível de vibração é sinônimo de trabalho confortável com as ferramentas. Este disco de fibra foi concebido para uso em aço e aço inoxidável e é baseado em uma mistura de óxido de alumínio zirconado. | Este disco de fibra está disponível em nosso mix nos tamanhos de grão 24 até 120. | Para usinagem grossa e fina bem como para remoção de ferrugem e rebarbação em superfícies normais e duras de aço e aço inoxidável |  |  | Tamanho de grão 24/36/40/60 para máxima taxa de remoção de material | Tamanho de grão 80/120 para superacabamento |  |  |  | Alumina zircônia e uma camada refrigerante adicional são responsáveis por uma ótima remoção de material | Camada de arrefecimento adicional para alta durabilidade | Ótimo acabamento de superfície devido à espessura otimizada da base
34163917 | DISC V 180x22 ZA120 P48 S4 [50] | Discos de fibra | ST | 50 | Aço;Aço inoxidável | 9003170034470 | 9009010032996 | 21011318 | 31191501 | 68053000 | KR |  |  |  | 8.6 | rpm / U/min | 0.036 | 0.036 | kg | Rebarbadora | DISC-V |  | ZA | 120 |  | D x H / DEVICE | 180 x 22 / 4 | 180.0 | 0.0 | 22.0 | 12550__36_115x22_s4_za-p48v_tn_34163025_mdb.jpg | 12550__disc_v_115x22_za-p48_v_tn34162981_front_mdb.jpg |  |  | 12550__disc_v_115x22_za-p48_v_tn34162981_iso_mdb.jpg |  | 12550__36_115x22_s4_za-p48v_tn_34163025_mdb.jpg | [5 empty] | O uso de discos de fibra consiste em uma solução muito simples e rápida para remoção de material. O baixo nível de vibração é sinônimo de trabalho confortável com as ferramentas. Este disco de fibra foi concebido para uso em aço e aço inoxidável e é baseado em uma mistura de óxido de alumínio zirconado. | Este disco de fibra está disponível em nosso mix nos tamanhos de grão 24 até 120. | Para usinagem grossa e fina bem como para remoção de ferrugem e rebarbação em superfícies normais e duras de aço e aço inoxidável |  |  | Tamanho de grão 24/36/40/60 para máxima taxa de remoção de material | Tamanho de grão 80/120 para superacabamento |  |  |  | Alumina zircônia e uma camada refrigerante adicional são responsáveis por uma ótima remoção de material | Camada de arrefecimento adicional para alta durabilidade | Ótimo acabamento de superfície devido à espessura otimizada da base
34165304 | 1 150x32x32 C60J5V15 | Ferramentas de polimento de bancada | ST | 1 | Carboneto de tungstênio;Materiais de moldagem | 9003170046817 |  | 21011311 | 31191506 | 68042230 | CZ | 20 | 40.0 | m/s |  |  | 0.966 | 0.966 | kg | Esmeril de bancada | 1 |  | C | 60 | V | D x T x H | 150 x 32 x 32 | 150.0 | 32.0 | 32.0 | 855__1_sn3209_front_mdb.jpg | 855__1_sn3209_front_mdb.jpg | [11 empty] | Ao afiar ferramentas de metal duro sólido ou com insertos de metal duro, somente use rebolos com especificações para carbeto de silício. Por causa do formato especial dos seus grãos, é possível obter bons resultados mesmo em peças extremamente duras. Este rebolo também é indicado para ferro fundido. Um conjunto de anéis redutores acompanha a embalagem (< H: 127mm) ou pode ser pedido posteriormente. | [8 empty] | Corte limpo | Tamanho ideal do grão | Empilhável
34165307 | 1 200x32x40 C60J5V15 | Ferramentas de polimento de bancada | ST | 1 | Carboneto de tungstênio;Materiais de moldagem | 9003170046824 |  | 21011311 | 31191506 | 68042230 | CZ | 20 | 40.0 | m/s |  |  | 1.88 | 1.88 | kg | Esmeril de bancada | 1 |  | C | 60 | V | D x T x H | 200 x 32 x 40 | 200.0 | 32.0 | 40.0 | 855__1_sn3209_front_mdb.jpg | 855__1_sn3209_front_mdb.jpg | [11 empty] | Ao afiar ferramentas de metal duro sólido ou com insertos de metal duro, somente use rebolos com especificações para carbeto de silício. Por causa do formato especial dos seus grãos, é possível obter bons resultados mesmo em peças extremamente duras. Este rebolo também é indicado para ferro fundido. Um conjunto de anéis redutores acompanha a embalagem (< H: 127mm) ou pode ser pedido posteriormente. | [8 empty] | Corte limpo | Tamanho ideal do grão | Empilhável
34166294 | 11V9 100x35x20 DE126-3-BS STARTEC-BASIC | Rebolos para ferramentas | ST | 1 | Carboneto de tungstênio |  | 9009013064543 |  |  | 68042100 | AT | T | 50.0 | m/s |  |  | 0.347 | 0.246 | kg |  | 11V9 |  | D | 126 | B | D x T x H | 100 x 35 x 20 | 100.0 | 35.0 | 20.0 | 891__11v9_sn357223_front_mdb.jpg | 891__topf_startec_11v9_high_34412731_front_1.jpg |  | 891__topf_startec_11v9_high_34412731_seite_1.jpg | 891__topf_startec_11v9_high_34412731_iso_1.jpg | [8 empty] | Com este rebolo diamantado, é possível amolar todas as ferramentas de corte de metal duro das indústrias de madeira e metal e uma variedade de lâminas de barbear. Conjuntos de rebolos de desbaste para usinagem completa na faixa de tamanho de grão diamantado D126-D54. O ligante resistente a desgaste e a alta concentração de grãos aumentam significativamente as durabilidades em comparação com os rebolos de desbaste a seco. | [8 empty] | Para desbaste refrigerado | Longa durabilidade da ferramenta | Desbaste frio
34167502 | C77W 800x5x25,4 FSMP1-C | Serras diamantadas para cortadora de pisos | ST | 1 | Concreto | 9003172027128 | 9009012008562 | 21011313 | 31191506 | 68042100 | AT | T | 63.0 | m/s |  |  | 15.195 | 14.195 | kg | Serra de piso | C77W |  |  | 38 |  | D x T x H | 800 x 5 x 25,4 | 800.0 | 5.0 | 25.4 | 528__c77w_600x4-4x25-4_fsmp1-c_tn613285_front_mdb.jpg | 528__c77w_600x4-4x25-4_fsmp1-c_tn613285_front_mdb.jpg |  |  | 528__c77w_600x4-4x25-4_fsmp1-c_tn613285_iso_mdb.jpg |  |  |  | TYROLIT FSM-C Serra para corte de pisos 800x5x25,4 PREMIUM concreto ¦ TGD® |  |  |  | Máquinas até 25 kW ¦acionamentos hidráulicos até 50 kW ¦ materiais macios a duros. Detalhes: até 1 200 mm de diâmetro com solda a laser. Segmento de formato especial com função de proteção contra desgaste precoce da serra principalmente na area de solda (efeito de "undercutting"). | [9 empty] | Desempenho de corte constante muito rápido e movimento suave evidente | Elevada durabilidade. |  |  |  | https://vimeo.com/128994334 | PROD
34170724 | HOHL1 57x450x11/4" CDLP3 | Coroas de broca molhadas | ST | 1 | Concreto | 9003172026206 | 9009012007367 | 21011313 | 31191506 | 82075010 | AT | [5 empty] | 1.478 | 1.408 | kg | Furadeira de coluna | HOHL1 |  |  | 43 |  | D x T x Y/AUFN | 57 x 450 x 11/4" | 57.0 | 450.0 | 0.0 | 11969__hohl1_102x450x11_4_cdlp_front_tn34018475_mdb.jpg | 11969__hohl1_102x450x11_4_cdlp_front_tn34018475_mdb.jpg |  | 11969__hohl1_102x450x11_4_cdlp_side_tn34018475_mdb.jpg |  |  |  |  | TYROLIT CDL Coroas de brocas molhadas 57x450x11/4" PREMIUM betão armado |  |  |  | Furadeiras até 3,5 kW ¦ materiais de concreto macios até dureza média. Ferramentas de qualidade para exigências elevadas e máxima eficiência econômica. Desempenho excelente e constante, utilização universal e fácil remoção do núcleo. Broca segmentada a partir com tecnologia TGD® e nova altura de segmento de 11,3 mm. Segmentos com solda a laser até Ø 300 mm para máxima segurança. | [9 empty] | Desempenho de corte constante muito rápido e movimento suave evidente | Elevada durabilidade. |  |  |  | https://vimeo.com/128994334 | PROD
34171018 | C1W 650x3,9x60/55 TSUP1 | Serra para mesa de corte | ST | 1 | Universal | 9003171453997 | 9009012013573 |  |  | 68042100 | TH |  | 63.0 | m/s |  |  | 8.372 | 7.973 | kg | Serra de bancada | C1W |  |  | 40 |  | D x T / E x H | 650 x 3,9 / 3 x 60 | 650.0 | 3.9 | 60.0 | 837__c2w_350x2-8x35_tsup_tn34180293_front_mdb.jpg | 837__c2w_350x2-8x35_tsup_tn34180293_front_mdb.jpg |  | 837__c2g_350x2-8x25-4_tsup-s_tn34180293_side_mdb.jpg | 837__c2w_350x2-8x35_tsup_tn34180293_iso_mdb.jpg |  |  |  | TYROLIT TSU Serra para mesa de corte 650x3,9/3x60 PREMIUM universal |  |  |  | Materiais aplicáveis: concreto poroso, arenito calcário, pedra pome, tijolo etc. Detalhes: anéis redutores 35–30 mm e 30–25,4 mm acompanham os modelos até 900 mm de diâmetro. A partir de 900 mm, acompanha um anel redutor de 60–55 mm. | [9 empty] | Utilização universal | Máxima performance e durabilidade. | Ampla escolha de produtos.
34171019 | C1W 700x3,9x60/55 TSUP1 | Serra para mesa de corte | ST | 1 | Universal | 9003171887266 | 9009012013580 |  |  | 68042100 | TH |  | 63.0 | m/s |  |  | 9.686 | 9.225 | kg | Serra de bancada | C1W |  |  | 40 |  | D x T x H | 700 x 3,9 x 60 | 700.0 | 3.9 | 60.0 | 837__c2w_350x2-8x35_tsup_tn34180293_front_mdb.jpg | 837__c2w_350x2-8x35_tsup_tn34180293_front_mdb.jpg |  | 837__c2g_350x2-8x25-4_tsup-s_tn34180293_side_mdb.jpg | 837__c2w_350x2-8x35_tsup_tn34180293_iso_mdb.jpg |  |  |  | TYROLIT TSU Serra para mesa de corte 700x3,9x60 PREMIUM universal |  |  |  | Materiais aplicáveis: concreto poroso, arenito calcário, pedra pome, tijolo etc. Detalhes: anéis redutores 35–30 mm e 30–25,4 mm acompanham os modelos até 900 mm de diâmetro. A partir de 900 mm, acompanha um anel redutor de 60–55 mm. | [9 empty] | Utilização universal | Máxima performance e durabilidade. | Ampla escolha de produtos.
34171020 | C1W 900x4,8x60/55 TSUP1 | Serra para mesa de corte | ST | 1 | Universal | 9003171886764 | 9009012013603 |  |  | 68042100 | TH |  | 63.0 | m/s |  |  | 18.654 | 17.765 | kg | Serra de bancada | C1W |  |  | 40 |  | D x T x H | 900 x 4,8 x 60 | 900.0 | 4.8 | 60.0 | 837__c2w_350x2-8x35_tsup_tn34180293_front_mdb.jpg | 837__c2w_350x2-8x35_tsup_tn34180293_front_mdb.jpg |  | 837__c2g_350x2-8x25-4_tsup-s_tn34180293_side_mdb.jpg | 837__c2w_350x2-8x35_tsup_tn34180293_iso_mdb.jpg |  |  |  | TYROLIT TSU Serra para mesa de corte 900x4,8x60 PREMIUM universal |  |  |  | Materiais aplicáveis: concreto poroso, arenito calcário, pedra pome, tijolo etc. Detalhes: anéis redutores 35–30 mm e 30–25,4 mm acompanham os modelos até 900 mm de diâmetro. A partir de 900 mm, acompanha um anel redutor de 60–55 mm. | [9 empty] | Utilização universal | Máxima performance e durabilidade. | Ampla escolha de produtos.
34171031 | C1W 1000x4,8x60/55 TSUP1 | Serra para mesa de corte | ST | 1 | Universal | 9003172004020 | 9009012013610 |  |  | 68042100 | TH |  | 63.0 | m/s |  |  | 23.009 | 21.914 | kg | Serra de bancada | C1W |  |  | 40 |  | D x T x H | 1000 x 4,8 x 60 | 1000.0 | 4.8 | 60.0 | 837__c2w_350x2-8x35_tsup_tn34180293_front_mdb.jpg | 837__c2w_350x2-8x35_tsup_tn34180293_front_mdb.jpg |  | 837__c2g_350x2-8x25-4_tsup-s_tn34180293_side_mdb.jpg | 837__c2w_350x2-8x35_tsup_tn34180293_iso_mdb.jpg |  |  |  | TYROLIT TSU Serra para mesa de corte 1000x4,8x60 PREMIUM universal |  |  |  | Materiais aplicáveis: concreto poroso, arenito calcário, pedra pome, tijolo etc. Detalhes: anéis redutores 35–30 mm e 30–25,4 mm acompanham os modelos até 900 mm de diâmetro. A partir de 900 mm, acompanha um anel redutor de 60–55 mm. | [9 empty] | Utilização universal | Máxima performance e durabilidade. | Ampla escolha de produtos.
34172115 | 1 300x30x127 89A60K5AV217 50 | Ferramentas para retifi cação cilíndrica externa | ST | 1 | Aço | 9003170856386 |  | 21011311 | 31191506 | 68042230 | CZ | 20 | 50.0 | m/s | 3.2 | rpm / U/min | 3.8 | 3.8 | kg |  | 1 |  | A | 60 | V | D x T x H | 300 x 30 x 127 | 300.0 | 30.0 | 127.0 | 842__1_400x20x127_89a802j5av217_tn889220_front_mdb.jpg | 842__1_400x20x127_89a802j5av217_tn889220_front_mdb.jpg |  | 842__1_400x20x127_89a802j5av217_tn889220_side_mdb.jpg | 842__1_400x20x127_89a802j5av217_tn889228_iso_mdb.jpg | [8 empty] | Em muitas indústrias, a retífica cilíndrica externa é um dos processos de retificação mais utilizado. Na indústria automotiva, por exemplo, os eixos de comando, virabrequins e eixos de engrenagens são desenvolvidos para satisfazer as mais rigorosas demandas e requisitos. Uso de óxido de alumínio especialmente para aços sem liga e de baixa liga. A dureza e a estrutura do rebolo afetam o resultado da retificação e são perfeitamente adequadas ao uso em aços sem liga e de baixa liga. O nosso mix também inclui rebolos para retífica flute. | [8 empty] | Possibilidade de retífica flute | Alta vida útil | Maior durabilidade
34172349 | 1A1 40x10x10 D91C75B52AL | Ferramentas para retifi cação cilíndrica interna | ST | 1 | Carboneto de tungstênio;Cerâmica | 9003172005461 |  | 21011311 | 31191506 | 68042100 | AT | T | 63.0 | m/s |  |  | 0.132 | 0.031 | kg |  | 1A1 |  | D | 91 | B | D x T x H | 40 x 10 x 10 | 40.0 | 10.0 | 10.0 | 911__1a1_40x10x10_10-2_d91c75b52_tn872750_front_mdb.jpg | 911__1a1_40x10x10_10-2_d91c75b52_tn872750_front_mdb.jpg |  | 911__1a1_40x10x10_10-2_d91c75b52_tn872750_side_mdb.jpg | 911__1a1_40x10x10_10-2_d91c75b52_tn872750_iso_mdb.jpg | [8 empty] | Em comparação com ferramentas de retificação cerâmico convencionais, as ferramentas diamantadas são caracterizadas por longa durabilidade e tempos de desbaste muito menores. Também oferecem um alto nível de precisão nas dimensões. Esta ferramenta resinoide é usada principalmente na usinagem de metal duro e cerâmicas industriais. | [8 empty] | Vida útil longa | Maior potência de retificação | Superabrasivos
34172978 | 50VA 14x42x12 V800-8X11 | Ferramentas de dressagem | ST | 1 |  | 9003172005331 |  | 21011313 | 31191506 | 82079010 | AT | [5 empty] | 0.01 | 0.01 | kg |  | 50VA-O |  | D | 711 |  | D/B x T x H/L | 14 x 42 x 12 | 14.0 | 42.0 | 12.0 | 9509__50va_m-l_14x42x12_mk-0_v800-8x11_tn34172978_iso_mdb.jpg | 9509__50ea_single-grain_dresser_iso_mdb.jpg |  |  | 9509__50va_m-l_14x42x12_mk-0_v800-8x11_tn34172978_iso_mdb.jpg | [8 empty] | Os dressadores ponta única, multigrãos e multigrãos diamantados da Tyrolit são perfeitas para a dressagem de rebolos de óxido de alumínio e de carbeto de silício. Os dressadores multigrãos e multigrãos diamantados frequentemente são usados para rebolos de desbaste de superfície e desbaste cilíndrico externo. Rebolos grandes e largos requerem um número de quilate maior para diminuir o desgaste do diamante. Dressadores ponta única são graduados de acordo com o tamanho do diamante. Dressadores ponta única e multigrãos diamantados têm, por isso, um número de quilate mais alto. | [8 empty] | Desgaste baixo | Tempo de dressagem menor
34172980 | 50VA 14x57x12 V800-8X11 | Ferramentas de dressagem | ST | 1 |  | 9003172005348 |  | 21011313 | 31191506 | 82079010 | AT | [5 empty] | 0.01 | 0.01 | kg |  | 50VA-O |  | D | 711 |  | D/B x T x H/L | 14 x 57 x 12 | 14.0 | 57.0 | 12.0 | 9509__50va_m-l_14x42x12_mk-0_v800-8x11_tn34172978_iso_mdb.jpg | 9509__50ea_single-grain_dresser_iso_mdb.jpg |  |  | 9509__50va_m-l_14x42x12_mk-0_v800-8x11_tn34172978_iso_mdb.jpg | [8 empty] | Os dressadores ponta única, multigrãos e multigrãos diamantados da Tyrolit são perfeitas para a dressagem de rebolos de óxido de alumínio e de carbeto de silício. Os dressadores multigrãos e multigrãos diamantados frequentemente são usados para rebolos de desbaste de superfície e desbaste cilíndrico externo. Rebolos grandes e largos requerem um número de quilate maior para diminuir o desgaste do diamante. Dressadores ponta única são graduados de acordo com o tamanho do diamante. Dressadores ponta única e multigrãos diamantados têm, por isso, um número de quilate mais alto. | [8 empty] | Desgaste baixo | Tempo de dressagem menor
34173161 | 50VA 10x60 V800-8X11 | Ferramentas de dressagem | ST | 1 |  | 9003172005355 |  | 21011313 | 31191506 | 82079010 | AT | [5 empty] | 0.02 | 0.02 | kg |  | 50VA-H |  | D | 711 |  | D/B x T | 10 x 60 | 10.0 | 60.0 | 0.0 | 9509__50va_m-l_14x42x12_mk-0_v800-8x11_tn34172978_iso_mdb.jpg | 9509__50ea_single-grain_dresser_iso_mdb.jpg |  |  | 9509__50va_m-l_14x42x12_mk-0_v800-8x11_tn34172978_iso_mdb.jpg | [8 empty] | Os dressadores ponta única, multigrãos e multigrãos diamantados da Tyrolit são perfeitas para a dressagem de rebolos de óxido de alumínio e de carbeto de silício. Os dressadores multigrãos e multigrãos diamantados frequentemente são usados para rebolos de desbaste de superfície e desbaste cilíndrico externo. Rebolos grandes e largos requerem um número de quilate maior para diminuir o desgaste do diamante. Dressadores ponta única são graduados de acordo com o tamanho do diamante. Dressadores ponta única e multigrãos diamantados têm, por isso, um número de quilate mais alto. | [8 empty] | Desgaste baixo | Tempo de dressagem menor
34173471 | 38 300x10x76,2 89A800G5AV83 20 | Ferramentas de dressagem | ST | 1 |  | 9003173127322 |  |  |  | 68042230 | AT | T | 20.0 | m/s | 1.3 | rpm / U/min | 0.991 | 0.801 | kg |  | 38 |  | A | 800 | V | D / J x T / U x H | 300 / 140 x 10 / 6 x 76,2 | 300.0 | 10.0 | 76.2 | 27738__1_sn54636_front_mdb.jpg | 27738__1_dressing_wheel_front_mdb.jpg | [11 empty] | Estes rebolos de dressagem são usados para a dressagem de todos os tipos de discos de desbaste diamantados e CBN, independentemente do sistema ligante. Camadas sensíveis também podem ser dressadas com mínima pressão de desbaste. Lembre-se que discos galvanizados não podem ser amolados com eles. Os rebolos de carbeto de silício estão disponíveis nos diâmetros 200-250 mm. | [8 empty] | Processo de dressagem suave | Menor pressão de desbaste
34176633 | 27C 150x4x22,23 A30Q-BF | Rebolo áspero | ST | 10 | Aço inoxidável;Aço | 9003170043335 | 9009010037649 |  |  | 68042218 | TH | Berlin | 80.0 | m/s |  |  | 0.16 | 0.16 | kg | Rebarbadora | 27 |  | A | 30 | BF | D x U x H | 150 x 4 x 22,23 | 150.0 | 4.0 | 22.23 | 403__27_basic_steel_stainless_steel_a30-bf_symbol_front_mdb.jpg | 403__27_basic_steel_stainless_steel_a30-bf_symbol_front_mdb.jpg | [6 empty] | TYROLIT Discos de desbaste 2em1 para aço e aço inoxidável 150 x 4 |  |  |  | Devido á sua construção mais macia, este disco é indicado para aplicações em aço (carbono) e aço inoxidável. Adicionalmente, o BASIC 2em1 oferece um trabalho rápido e confortável sem a necessidade de muita força. Esta ferramenta é de uso universal, adequada tanto para o desbaste de superfícies como de arestas. | Estes produtos também estão disponíveis com espessura de 4 mm. O uso deste produto é especialmente indicado na construção de tubagens e na retíficação circunferencial. | Para o desbaste de superfícies e arestas em várias qualidades de aço e aço inoxidável, principalmente na construção de pipelines e desbaste periférico |  |  | 4 & 4,3 mm de espessura para desbaste periférico | 6 mm de espessura para discos de desbaste | 8 mm de espessura para discos de desbaste com vida útil adicional |  |  | Trabalho rápido e confortável sem grande esforço | Utilização universal | O Comfort Start oferece um início de desbaste fácil e aumenta o conforto de trabalho
34177464 | PAD 150 5/16-M8 P TFC21 HARD | Disco TFC Tyrolit Fast Change | ST | 1 | Materiais de moldagem;Gelcoat | 9003170043427 | 9009010037755 | 21011318 | 31191501 | 84661038 | BG |  |  |  | 10.5 | rpm / U/min | 0.15 | 0.15 | kg | Lixadeira de dupla ação | PAD |  |  | 0 |  | D | 150 | 150.0 | 0.0 | 0.0 | 720__pad_125_m14_p_tfc_hard_mdb.jpg | 720__pad_125_m14_p_tfc_hard_mdb.jpg | [6 empty] | TYROLIT Pratos de apoio para discos TYROLIT Fast Change (TFC) 150 |  |  |  | Os nossos pratos de suporte podem ser utilizados na maioria das lixadeiras dupla ação e pela densidade média está disponível um apoio ideal para o acabamento fino e o preparo das superfícies. O desenho de produto de desenvolvimento especial possibilita uma aspiração de poeira excepcional. | É possível usar quase que todos os discos com os nossos pratos de apoio. Ele se adapta a discos com 0, 6, 7, 9 e 15 furos de aspiração. | Para fixação fácil e rápida dos discos em retíficas excêntricas | Adequados para todos os tipos de discos TFC | [6 empty] | Apoio ideal para superacabamento e preparação da superfície | Desenho dos pratos de apoio para uma excelente aspiração de pó
34178733 | HOHL1 47x450x11/4" CDLP3 | Coroas de broca molhadas | ST | 1 | Concreto | 9003172026213 | 9009012007374 | 21011313 | 31191506 | 82075010 | AT | [5 empty] | 1.238 | 1.179 | kg | Furadeira de coluna | HOHL1 |  |  | 43 |  | D x T x Y/AUFN | 47 x 450 x 11/4" | 47.0 | 450.0 | 0.0 | 11969__hohl1_102x450x11_4_cdlp_front_tn34018475_mdb.jpg | 11969__hohl1_102x450x11_4_cdlp_front_tn34018475_mdb.jpg |  | 11969__hohl1_102x450x11_4_cdlp_side_tn34018475_mdb.jpg |  |  |  |  | TYROLIT CDL Coroas de brocas molhadas 47x450x11/4" PREMIUM betão armado |  |  |  | Furadeiras até 3,5 kW ¦ materiais de concreto macios até dureza média. Ferramentas de qualidade para exigências elevadas e máxima eficiência econômica. Desempenho excelente e constante, utilização universal e fácil remoção do núcleo. Broca segmentada a partir com tecnologia TGD® e nova altura de segmento de 11,3 mm. Segmentos com solda a laser até Ø 300 mm para máxima segurança. | [9 empty] | Desempenho de corte constante muito rápido e movimento suave evidente | Elevada durabilidade. |  |  |  | https://vimeo.com/128994334 | PROD
34178734 | HOHL1 72x450x11/4" CDLP3 | Coroas de broca molhadas | ST | 1 | Concreto | 9003172026220 | 9009012007381 | 21011313 | 31191506 | 82075010 | AT | [5 empty] | 2.134 | 2.033 | kg | Furadeira de coluna | HOHL1 |  |  | 43 |  | D x T x Y/AUFN | 72 x 450 x 11/4" | 72.0 | 450.0 | 0.0 | 11969__hohl1_102x450x11_4_cdlp_front_tn34018475_mdb.jpg | 11969__hohl1_102x450x11_4_cdlp_front_tn34018475_mdb.jpg |  | 11969__hohl1_102x450x11_4_cdlp_side_tn34018475_mdb.jpg |  |  |  |  | TYROLIT CDL Coroas de brocas molhadas 72x450x11/4" PREMIUM betão armado |  |  |  | Furadeiras até 3,5 kW ¦ materiais de concreto macios até dureza média. Ferramentas de qualidade para exigências elevadas e máxima eficiência econômica. Desempenho excelente e constante, utilização universal e fácil remoção do núcleo. Broca segmentada a partir com tecnologia TGD® e nova altura de segmento de 11,3 mm. Segmentos com solda a laser até Ø 300 mm para máxima segurança. | [9 empty] | Desempenho de corte constante muito rápido e movimento suave evidente | Elevada durabilidade. |  |  |  | https://vimeo.com/128994334 | PROD
34179930 | STS-T 125x23x22,23 DGUP1 | Pratos retificadores diamantados | ST | 1 | Universal | 9003170050005 | 9009010042100 | 21011313 | 31191506 | 68042100 | TH | Berlin | 80.0 | m/s |  |  | 1.479 | 1.409 | kg | Rebarbadora | STS-T |  |  | 30 |  | D x T x H | 125 x 23 x 22,23 | 125.0 | 23.0 | 22.23 | 830__sts_t_125x20x22.23_tn34179930_front_mdb.jpg | 830__sts_t_125x20x22.23_tn34179930_front_mdb.jpg |  | 830__sts_t_125x20x22.23_tn34179930_side_mdb.jpg | 830__sts_t_125x20x22.23_tn34179930_iso_mdb.jpg |  |  |  | TYROLIT DGU-T Pratos retificadores diamantados 125x23x22,23 PREMIUM universal |  |  |  | Materiais aplicáveis: concreto, pedra natural e materiais de construção comuns. Detalhes: borda abrasiva turbo para um padrão de desbaste mais fino e processamento de bordas mais limpo. Rápida eliminação do pó. Anel redutor de 22,23–16 mm acompanha o diâmetro 100 mm. | [9 empty] | Padrão fino de desbaste e processamento limpo das bordas | Rápida eliminação do pó. | Performance e durabilidade que satisfazem as expectativas. |  |  | https://vimeo.com/639868902
34179971 | STS-T 180x32x22,23 DGUP1 | Pratos retificadores diamantados | ST | 1 | Universal | 9003170212182 | 9009010042117 | 21011313 | 31191506 | 68042100 | TH |  | 80.0 | m/s |  |  | 4.575 | 4.358 | kg | Rebarbadora | STS-T |  |  | 30 |  | D x T x H | 180 x 32 x 22,23 | 180.0 | 32.0 | 22.23 | 830__sts_t_125x20x22.23_tn34179930_front_mdb.jpg | 830__sts_t_125x20x22.23_tn34179930_front_mdb.jpg |  | 830__sts_t_125x20x22.23_tn34179930_side_mdb.jpg | 830__sts_t_125x20x22.23_tn34179930_iso_mdb.jpg |  |  |  | TYROLIT DGU-T Pratos retificadores diamantados 180x32x22,23 PREMIUM universal |  |  |  | Materiais aplicáveis: concreto, pedra natural e materiais de construção comuns. Detalhes: borda abrasiva turbo para um padrão de desbaste mais fino e processamento de bordas mais limpo. Rápida eliminação do pó. Anel redutor de 22,23–16 mm acompanha o diâmetro 100 mm. | [9 empty] | Padrão fino de desbaste e processamento limpo das bordas | Rápida eliminação do pó. | Performance e durabilidade que satisfazem as expectativas. |  |  | https://vimeo.com/639868902
34180136 | HOHLT 5x35xHEX WDT | Brocas para azulejo | ST | 1 | Ladrilhos de cerâmica | 9003170047371 | 9009012012347 | 21011313 | 31191506 | 82075010 | CN | [5 empty] | 0.163 | 0.155 | kg | Furadeira de coluna | HOHLT |  |  | 0 |  | D x T x Y/AUFN | 5 x 35 x HEx | 5.0 | 35.0 | 0.0 | 563__hohlt_6x35xhex_ddtp2_tn69833_mdb.jpg | 563__hohlt_6x35xhex_ddtp2_tn69833_mdb.jpg | [6 empty] | TYROLIT DDT Brocas para azulejo molhado 5x35xHEx PREMIUM azulejos cerâmicos |  |  |  | Brocas diamantadas soldadas a vácuo da TYROLIT para todos os azulejos cerâmicos, grés cerâmico e placas de mármore. Máximo conforto na perfuração, utilização universal com conector M14 para retífica angular e adaptador para furadeira. Utilização indicada em perfuração a seco e refrigerada. Perfuração perfeita e sem rebarbas no setor de azulejos e sanitário. | [14 empty] | https://vimeo.com/639869403
34180263 | C1W 625x3,6x60/55 TSUP1 | Serra para mesa de corte | ST | 1 | Universal | 9003171396812 | 9009012012958 |  |  | 68042100 | TH |  | 63.0 | m/s |  |  | 7.214 | 6.87 | kg | Serra de bancada | C1W |  |  | 40 |  | D x T x H | 625 x 3,6 x 60 | 625.0 | 3.6 | 60.0 | 837__c2w_350x2-8x35_tsup_tn34180293_front_mdb.jpg | 837__c2w_350x2-8x35_tsup_tn34180293_front_mdb.jpg |  | 837__c2g_350x2-8x25-4_tsup-s_tn34180293_side_mdb.jpg | 837__c2w_350x2-8x35_tsup_tn34180293_iso_mdb.jpg |  |  |  | TYROLIT TSU Serra para mesa de corte 625x3,6x60 PREMIUM universal |  |  |  | Materiais aplicáveis: concreto poroso, arenito calcário, pedra pome, tijolo etc. Detalhes: anéis redutores 35–30 mm e 30–25,4 mm acompanham os modelos até 900 mm de diâmetro. A partir de 900 mm, acompanha um anel redutor de 60–55 mm. | [9 empty] | Utilização universal | Máxima performance e durabilidade. | Ampla escolha de produtos.
34180264 | C1W 600x3,6x25,4 TSUP1 | Serra para mesa de corte | ST | 1 | Universal | 9003172008745 |  |  |  | 68042100 | TH |  | 63.0 | m/s |  |  | 6.726 | 6.405 | kg | Serra de bancada | C1W |  |  | 40 |  | D x T x H | 600 x 3,6 x 25,4 | 600.0 | 3.6 | 25.4 | 837__c2w_350x2-8x35_tsup_tn34180293_front_mdb.jpg | 837__c2w_350x2-8x35_tsup_tn34180293_front_mdb.jpg |  | 837__c2g_350x2-8x25-4_tsup-s_tn34180293_side_mdb.jpg | 837__c2w_350x2-8x35_tsup_tn34180293_iso_mdb.jpg | [7 empty] | Materiais aplicáveis: concreto poroso, arenito calcário, pedra pome, tijolo etc. Detalhes: anéis redutores 35–30 mm e 30–25,4 mm acompanham os modelos até 900 mm de diâmetro. A partir de 900 mm, acompanha um anel redutor de 60–55 mm. | [9 empty] | Utilização universal | Máxima performance e durabilidade. | Ampla escolha de produtos.
34180265 | C1W 600x3,6x60 TSUP1 | Serra para mesa de corte | ST | 1 | Universal | 9003172008691 | 9009013118253 |  |  | 68042100 | TH |  | 63.0 | m/s |  |  | 6.672 | 6.354 | kg | Serra de bancada | C1W |  |  | 40 |  | D x T x H | 600 x 3,6 x 60 | 600.0 | 3.6 | 60.0 | 837__c2w_350x2-8x35_tsup_tn34180293_front_mdb.jpg | 837__c2w_350x2-8x35_tsup_tn34180293_front_mdb.jpg |  | 837__c2g_350x2-8x25-4_tsup-s_tn34180293_side_mdb.jpg | 837__c2w_350x2-8x35_tsup_tn34180293_iso_mdb.jpg | [7 empty] | Materiais aplicáveis: concreto poroso, arenito calcário, pedra pome, tijolo etc. Detalhes: anéis redutores 35–30 mm e 30–25,4 mm acompanham os modelos até 900 mm de diâmetro. A partir de 900 mm, acompanha um anel redutor de 60–55 mm. | [9 empty] | Utilização universal | Máxima performance e durabilidade. | Ampla escolha de produtos.
34180268 | C2W 550x3,6x35 TSUP1 | Serra para mesa de corte | ST | 1 | Universal | 9003171887204 | 9009012012972 |  |  | 68042100 | TH | 21 | 63.0 | m/s |  |  | 5.759 | 5.485 | kg | Serra de bancada | C2W |  |  | 40 |  | D x T x H | 550 x 3,6 x 35 | 550.0 | 3.6 | 35.0 | 837__c2w_350x2-8x35_tsup_tn34180293_front_mdb.jpg | 837__c2w_350x2-8x35_tsup_tn34180293_front_mdb.jpg |  | 837__c2g_350x2-8x25-4_tsup-s_tn34180293_side_mdb.jpg | 837__c2w_350x2-8x35_tsup_tn34180293_iso_mdb.jpg |  |  |  | TYROLIT TSU Serra para mesa de corte 550x3,6x35 PREMIUM universal |  |  |  | Materiais aplicáveis: concreto poroso, arenito calcário, pedra pome, tijolo etc. Detalhes: anéis redutores 35–30 mm e 30–25,4 mm acompanham os modelos até 900 mm de diâmetro. A partir de 900 mm, acompanha um anel redutor de 60–55 mm. | [9 empty] | Utilização universal | Máxima performance e durabilidade. | Ampla escolha de produtos.
34180270 | C2W 450x3,2x35 TSUP1 | Serra para mesa de corte | ST | 1 | Universal | 9003171406429 | 9009012012989 |  |  | 68042100 | TH |  | 63.0 | m/s |  |  | 3.465 | 3.3 | kg | Serra de bancada | C2W |  |  | 40 |  | D x T x H | 450 x 3,2 x 35 | 450.0 | 3.2 | 35.0 | 837__c2w_350x2-8x35_tsup_tn34180293_front_mdb.jpg | 837__c2w_350x2-8x35_tsup_tn34180293_front_mdb.jpg |  | 837__c2g_350x2-8x25-4_tsup-s_tn34180293_side_mdb.jpg | 837__c2w_350x2-8x35_tsup_tn34180293_iso_mdb.jpg |  |  |  | TYROLIT TSU Serra para mesa de corte 450x3,2x35 PREMIUM universal |  |  |  | Materiais aplicáveis: concreto poroso, arenito calcário, pedra pome, tijolo etc. Detalhes: anéis redutores 35–30 mm e 30–25,4 mm acompanham os modelos até 900 mm de diâmetro. A partir de 900 mm, acompanha um anel redutor de 60–55 mm. | [9 empty] | Utilização universal | Máxima performance e durabilidade. | Ampla escolha de produtos.
34180291 | C2W 400x3,2x35 TSUP1 | Serra para mesa de corte | ST | 1 | Universal | 9003172000145 | 9009012012996 |  |  | 68042100 | TH |  | 63.0 | m/s |  |  | 2.748 | 2.617 | kg | Serra de bancada | C2W |  |  | 40 |  | D x T x H | 400 x 3,2 x 35 | 400.0 | 3.2 | 35.0 | 837__c2w_350x2-8x35_tsup_tn34180293_front_mdb.jpg | 837__c2w_350x2-8x35_tsup_tn34180293_front_mdb.jpg |  | 837__c2g_350x2-8x25-4_tsup-s_tn34180293_side_mdb.jpg | 837__c2w_350x2-8x35_tsup_tn34180293_iso_mdb.jpg |  |  |  | TYROLIT TSU Serra para mesa de corte 400x3,2x35 PREMIUM universal |  |  |  | Materiais aplicáveis: concreto poroso, arenito calcário, pedra pome, tijolo etc. Detalhes: anéis redutores 35–30 mm e 30–25,4 mm acompanham os modelos até 900 mm de diâmetro. A partir de 900 mm, acompanha um anel redutor de 60–55 mm. | [9 empty] | Utilização universal | Máxima performance e durabilidade. | Ampla escolha de produtos.
34180292 | C2GW 350x2,8x35 TSUP1-S | Serra para mesa de corte | ST | 1 | Universal | 9003172000091 | 9009012012705 |  |  | 68042100 | TH |  | 63.0 | m/s |  |  | 1.858 | 1.769 | kg | Serra de bancada | C2GW |  |  | 40 |  | D x T x H | 350 x 2,8 x 35 | 350.0 | 2.8 | 35.0 | 838__c2gw_350x2-8x35_tsup-s_tn34180292_front_mdb.jpg | 838__c2gw_350x2-8x35_tsup-s_tn34180292_front_mdb.jpg |  | 838__c2g_350x2-8x25-4_tsup-s_tn34180293_side_mdb.jpg | 838__c2gw_350x2-8x35_tsup-s_tn34180292_iso_mdb.jpg |  |  |  | TYROLIT TSU-S Serra para mesa de corte 350x2,8x35 PREMIUM universal |  |  |  | Materiais aplicáveis: concreto poroso, arenito calcário, pedra pome, tijolo etc. Detalhes: anéis redutores 35–30 mm e 30–25,4 mm acompanham os modelos até 550 mm de diâmetro. A partir de 625 mm, acompanha um anel redutor de 60–55 mm. | [9 empty] | Utilização universal | Máxima performance e durabilidade. | Ampla escolha de produtos.
34180293 | C2W 350x2,8x35 TSUP1 | Serra para mesa de corte | ST | 1 | Universal | 9003171275841 | 9009012012712 |  |  | 68042100 | TH |  | 63.0 | m/s |  |  | 1.858 | 1.769 | kg | Serra de bancada | C2W |  |  | 40 |  | D x T x H | 350 x 2,8 x 35 | 350.0 | 2.8 | 35.0 | 837__c2w_350x2-8x35_tsup_tn34180293_front_mdb.jpg | 837__c2w_350x2-8x35_tsup_tn34180293_front_mdb.jpg |  | 837__c2g_350x2-8x25-4_tsup-s_tn34180293_side_mdb.jpg | 837__c2w_350x2-8x35_tsup_tn34180293_iso_mdb.jpg |  |  |  | TYROLIT TSU Serra para mesa de corte 350x2,8x35 PREMIUM universal |  |  |  | Materiais aplicáveis: concreto poroso, arenito calcário, pedra pome, tijolo etc. Detalhes: anéis redutores 35–30 mm e 30–25,4 mm acompanham os modelos até 900 mm de diâmetro. A partir de 900 mm, acompanha um anel redutor de 60–55 mm. | [9 empty] | Utilização universal | Máxima performance e durabilidade. | Ampla escolha de produtos.
34180294 | C2W 300x2,4x35 TSUP1 | Serra para mesa de corte | ST | 1 | Universal | 9003171390261 | 9009012012736 |  |  | 68042100 | TH |  | 63.0 | m/s |  |  | 1.13 | 1.076 | kg | Serra de bancada | C2W |  |  | 40 |  | D x T x H | 300 x 2,4 x 35 | 300.0 | 2.4 | 35.0 | 837__c2w_350x2-8x35_tsup_tn34180293_front_mdb.jpg | 837__c2w_350x2-8x35_tsup_tn34180293_front_mdb.jpg |  | 837__c2g_350x2-8x25-4_tsup-s_tn34180293_side_mdb.jpg | 837__c2w_350x2-8x35_tsup_tn34180293_iso_mdb.jpg |  |  |  | TYROLIT TSU Serra para mesa de corte 300x2,4x35 PREMIUM universal |  |  |  | Materiais aplicáveis: concreto poroso, arenito calcário, pedra pome, tijolo etc. Detalhes: anéis redutores 35–30 mm e 30–25,4 mm acompanham os modelos até 900 mm de diâmetro. A partir de 900 mm, acompanha um anel redutor de 60–55 mm. | [9 empty] | Utilização universal | Máxima performance e durabilidade. | Ampla escolha de produtos.
34180295 | C1GW 700x3,9x60/55 TSUP1-S | Serra para mesa de corte | ST | 1 | Universal | 9003172006406 | 9009012013627 |  |  | 68042100 | TH |  | 63.0 | m/s |  |  | 9.686 | 9.225 | kg | Serra de bancada | C1GW |  |  | 40 |  | D x T x H | 700 x 3,9 x 60 | 700.0 | 3.9 | 60.0 | 838__c2gw_350x2-8x35_tsup-s_tn34180292_front_mdb.jpg | 838__c2gw_350x2-8x35_tsup-s_tn34180292_front_mdb.jpg |  | 838__c2g_350x2-8x25-4_tsup-s_tn34180293_side_mdb.jpg | 838__c2gw_350x2-8x35_tsup-s_tn34180292_iso_mdb.jpg |  |  |  | TYROLIT TSU-S Serra para mesa de corte 700x3,9x60 PREMIUM universal |  |  |  | Materiais aplicáveis: concreto poroso, arenito calcário, pedra pome, tijolo etc. Detalhes: anéis redutores 35–30 mm e 30–25,4 mm acompanham os modelos até 550 mm de diâmetro. A partir de 625 mm, acompanha um anel redutor de 60–55 mm. | [9 empty] | Utilização universal | Máxima performance e durabilidade. | Ampla escolha de produtos.
34180849 | C2W 250x2,2x35 TSUP1 | Serra para mesa de corte | ST | 1 | Universal | 9003171391862 | 9009012012743 |  |  | 68042100 | TH |  | 63.0 | m/s |  |  | 0.709 | 0.675 | kg | Serra de bancada | C2W |  |  | 40 |  | D x T x H | 250 x 2,2 x 35 | 250.0 | 2.2 | 35.0 | 837__c2w_350x2-8x35_tsup_tn34180293_front_mdb.jpg | 837__c2w_350x2-8x35_tsup_tn34180293_front_mdb.jpg |  | 837__c2g_350x2-8x25-4_tsup-s_tn34180293_side_mdb.jpg | 837__c2w_350x2-8x35_tsup_tn34180293_iso_mdb.jpg |  |  |  | TYROLIT TSU Serra para mesa de corte 250x2,2x35 PREMIUM universal |  |  |  | Materiais aplicáveis: concreto poroso, arenito calcário, pedra pome, tijolo etc. Detalhes: anéis redutores 35–30 mm e 30–25,4 mm acompanham os modelos até 900 mm de diâmetro. A partir de 900 mm, acompanha um anel redutor de 60–55 mm. | [9 empty] | Utilização universal | Máxima performance e durabilidade. | Ampla escolha de produtos.
34181275 | C1GW 625x3,6x60/55 TSUP1-S | Serra para mesa de corte | ST | 1 | Universal | 9003171887259 | 9009012013009 | 21011313 | 31191506 | 68042100 | TH |  | 63.0 | m/s |  |  | 7.214 | 6.87 | kg | Serra de bancada | C1GW |  |  | 40 |  | D x T x H | 625 x 3,6 x 60 | 625.0 | 3.6 | 60.0 | 838__c2gw_350x2-8x35_tsup-s_tn34180292_front_mdb.jpg | 838__c2gw_350x2-8x35_tsup-s_tn34180292_front_mdb.jpg |  | 838__c2g_350x2-8x25-4_tsup-s_tn34180293_side_mdb.jpg | 838__c2gw_350x2-8x35_tsup-s_tn34180292_iso_mdb.jpg |  |  |  | TYROLIT TSU-S Serra para mesa de corte 625x3,6x60 PREMIUM universal |  |  |  | Materiais aplicáveis: concreto poroso, arenito calcário, pedra pome, tijolo etc. Detalhes: anéis redutores 35–30 mm e 30–25,4 mm acompanham os modelos até 550 mm de diâmetro. A partir de 625 mm, acompanha um anel redutor de 60–55 mm. | [9 empty] | Utilização universal | Máxima performance e durabilidade. | Ampla escolha de produtos.
34184813 | 11V9 125x40x20 B107-BXPP STARTEC-XP-P | Rebolos para ferramentas | ST | 1 | Aço;HSS | 9003172004877 | 9009011396813 | 21011313 | 31191506 | 68042100 | AT | T | 50.0 | m/s |  |  | 0.676 | 0.357 | kg |  | 11V9 |  | B | 107 | B | D x T x H | 125 x 40 x 20 | 125.0 | 40.0 | 20.0 | 892__1a1_sn772443_front_mdb.jpg | 892__1a1_sn772443_front_mdb.jpg | [11 empty] | Este rebolo CBN com ligante metálico amola todas as ferramentas de corte nas indústrias de madeira e metal. Conjuntos completos de rebolos para usinagem estão disponíveis nas faixas de grãos CBN B126-B76. É importante que este rebolo seja usado somente em desbaste profundo. A combinação perfeita de tamanho de grão, concentração e ligante fornecem durabilidades de ferramenta excepcionalmente longas e um alto nível de precisão do perfil. | [8 empty] | A melhor qualidade de corte | Durabilidades extremamente longas da ferramenta | Alta retenção de borda
34186370 | SETB SCM tin kit 115 | SCM condicionamento de superficies | ST | 1 | Aço inoxidável;Plásticos / PVC;Gelcoat;Aço;Madeira;Materiais compostos;Alumínio | 9003172011646 | 9009010044241 |  |  | 68053000 | CZ | 20 |  |  |  |  | 0.403 | 0.403 | kg | Rebarbadora | MSET |  |  | 0 |  | D x T x H | 115 x 105 x 22,23 | 115.0 | 105.0 | 22.23 | 7416__tin_group_mdb.jpg | 7416__tin_group_mdb.jpg | [6 empty] | TYROLIT Conjunto SCM utilização universal 115 x 105 |  |  |  | Com o novo programa Tyrolit SCM, avançamos mais um passo na direção da eficiência econômica. Ele proporciona uma redução considerável do tempo de usinagem da peça. Ou seja, é possível economizar de uma a três etapas de trabalho. Devido à rápida e elevada taxa de remoção, é possível reduzir asperezas da superfície, remover descolorações, suavizar superfícies, limpar e remover costuras de soldadura. | O conjunto SCM inclui três discos SCM e três discos SCM XC na versão de grãos Grosso, Médio e Muito Fino, bem como um prato de apoio. Devido ao conceito muito bem elaborado dos nossos discos SCM, é possível utilizá-los em todos os pratos de apoio disponíveis no nosso sortimento. O furo central desencaixável do disco SCM possibilita uma fixação autocentralizada do disco no prato de apoio. | Para reduzir asperezas da superfície, remover restos de tinta, alisar superfícies, limpar e remover costuras de soldadura e para rebarbação nas bordas de ferramentas |  |  | Granulação "GROSSA" para limpeza, remoção de ferrugem e camadas de revestimento e para acabamento final | Granulação "MÉDIA" para limpeza leve, rebarbação e para acabamento final | Granulação "EXTRAFINA" como a última etapa |  |  | O conjunto SCM inclui três discos SCM e três discos SCM XC na versão de grãos Grosso, Médio e Muito Fino, bem como um prato de apoio. | Excelente durabilidade e boa remoção de material | Áreas de aplicação universais | Furo central desencaixável possibilitando a montagem em todos os pratos de apoio existentes no sortimento
34189553 | 1 VL UW 76x6x6,4 2 S FINE P [5] | Discos compactos | ST | 5 | Aço inoxidável;Aço;Plásticos / PVC;Alumínio | 9003170291422 | 9009010042605 | 21011318 | 31191501 | 68053000 | IT | CN |  |  | 15.1 | rpm / U/min | 0.016 | 0.016 | kg | Retíficadora reta;Esmeril de bancada;Rebarbadora | 1VL UW |  | S | 50 |  | D x T x H | 76 x 6 x 6,4 | 76.0 | 6.0 | 6.4 | 14760__76x6x6-3_uw6am_tn34189554_front_mdb.jpg | 14760__76x6x6-3_uw6am_tn34189554_front_mdb.jpg | [6 empty] | TYROLIT Rebolos compactos utilização universal 76 x 6 x 6,3 |  |  |  | O sortimento de rebolos compactos se estende desde a ferramenta de rebarbação agressiva rígida até uma ferramenta macia para acabamento perfeito da superfície. A especificação mais macia não altera de forma alguma a geometria da superfície da peça. Uma versão de 127 mm com furo de 22,2 mm foi especialmente desenvolvida para a retífica angular. As áreas de aplicação são principalmente a rebarbação, limpeza, esbatimento, acabamento e usinagem de costuras de solda. | A elevada durabilidade faz com que sejam superiores às ferramentas tradicionais. Com os rebolos compactos, é possível processar e estruturar o material facilmente. | Para remoção de ferrugem, rebarbação, remoção de riscos, esbatimento, acetinação, acabamento e usinagem de costuras de solda |  |  | 2/3 S FINA para rebarbação e polimento | 2 A MÉDIA para rebarbação, polimento e transições | 6 S FINA / 6 A MÉDIA para rebarbação, arredondamento de arestas afiadas e transições | 8 A GROSSA para rebarbação, arredondamento de arestas afiadas e para transições com agressividade maior | Outras dimensões estão disponíveis mediante solicitação | Vida útil prolongada graças a travamento mínimo do rebolo e desbaste frio | Ferramenta de utilização universal
34189557 | 1 VL UW 76x6x6,4 3 S FINE P [5] | Discos compactos | ST | 5 | Aço inoxidável;Aço;Plásticos / PVC;Alumínio | 9003173190197 | 9009013094724 | 21011318 | 31191501 | 68053000 | IT | CN |  |  | 15.1 | rpm / U/min | 0.021 | 0.021 | kg | Retíficadora reta;Esmeril de bancada;Rebarbadora | 1VL UW |  | S | 50 |  | D x T x H | 76 x 6 x 6,4 | 76.0 | 6.0 | 6.4 | 14760__76x6x6-3_uw6am_tn34189554_front_mdb.jpg | 14760__76x6x6-3_uw6am_tn34189554_front_mdb.jpg | [6 empty] | TYROLIT Rebolos compactos utilização universal 76 x 6 x 6,3 |  |  |  | O sortimento de rebolos compactos se estende desde a ferramenta de rebarbação agressiva rígida até uma ferramenta macia para acabamento perfeito da superfície. A especificação mais macia não altera de forma alguma a geometria da superfície da peça. Uma versão de 127 mm com furo de 22,2 mm foi especialmente desenvolvida para a retífica angular. As áreas de aplicação são principalmente a rebarbação, limpeza, esbatimento, acabamento e usinagem de costuras de solda. | A elevada durabilidade faz com que sejam superiores às ferramentas tradicionais. Com os rebolos compactos, é possível processar e estruturar o material facilmente. | Para remoção de ferrugem, rebarbação, remoção de riscos, esbatimento, acetinação, acabamento e usinagem de costuras de solda |  |  | 2/3 S FINA para rebarbação e polimento | 2 A MÉDIA para rebarbação, polimento e transições | 6 S FINA / 6 A MÉDIA para rebarbação, arredondamento de arestas afiadas e transições | 8 A GROSSA para rebarbação, arredondamento de arestas afiadas e para transições com agressividade maior | Outras dimensões estão disponíveis mediante solicitação | Vida útil prolongada graças a travamento mínimo do rebolo e desbaste frio | Ferramenta de utilização universal
34189994 | 1 VL UW 51x6x6,4 2 S FINE P [20] | Discos compactos | ST | 20 | Aço inoxidável;Aço;Plásticos / PVC;Alumínio | 9003173185247 | 9009013092164 | 21011318 | 31191501 | 68042218 | IT | CN |  |  | 16 | rpm / U/min | 0.007 | 0.007 | kg | Retíficadora reta;Esmeril de bancada;Rebarbadora | 1VL UW |  | S | 50 |  | D x T x H | 51 x 6 x 6,4 | 51.0 | 6.0 | 6.4 | 14760__76x6x6-3_uw6am_tn34189554_front_mdb.jpg | 14760__76x6x6-3_uw6am_tn34189554_front_mdb.jpg | [6 empty] | TYROLIT Rebolos compactos utilização universal 51 x 6 x 6,3 |  |  |  | O sortimento de rebolos compactos se estende desde a ferramenta de rebarbação agressiva rígida até uma ferramenta macia para acabamento perfeito da superfície. A especificação mais macia não altera de forma alguma a geometria da superfície da peça. Uma versão de 127 mm com furo de 22,2 mm foi especialmente desenvolvida para a retífica angular. As áreas de aplicação são principalmente a rebarbação, limpeza, esbatimento, acabamento e usinagem de costuras de solda. | A elevada durabilidade faz com que sejam superiores às ferramentas tradicionais. Com os rebolos compactos, é possível processar e estruturar o material facilmente. | Para remoção de ferrugem, rebarbação, remoção de riscos, esbatimento, acetinação, acabamento e usinagem de costuras de solda |  |  | 2/3 S FINA para rebarbação e polimento | 2 A MÉDIA para rebarbação, polimento e transições | 6 S FINA / 6 A MÉDIA para rebarbação, arredondamento de arestas afiadas e transições | 8 A GROSSA para rebarbação, arredondamento de arestas afiadas e para transições com agressividade maior | Outras dimensões estão disponíveis mediante solicitação | Vida útil prolongada graças a travamento mínimo do rebolo e desbaste frio | Ferramenta de utilização universal
34190106 | QDISC VL UW 51x6,4xR 2 A MEDIUM P | Discos compactos | ST | 10 | Aço inoxidável;Alumínio;Aço;Plásticos / PVC | 9003170228312 | 9009010042384 | 21011318 | 31191501 | 68042218 | IT | CN |  |  | 22 | rpm / U/min | 0.01 | 0.01 | kg | Rebarbadora | QDISC-VL |  | A | 40 |  | D x T x DEVICE | 51 x 6,4 x R | 51.0 | 6.4 | 0.0 | 14907__qdisc_75xr_uw3cfin_tn34190138_front_mdb.jpg | 14907__qdisc_75xr_uw3cfin_tn34190138_front_mdb.jpg | [6 empty] | TYROLIT Rebolos compactos QUICK-CHANGE DISCS utilização universal 51 x R |  |  |  | Os discos unitizados da Tyrolit são perfeitamente adequados para a usinagem de superfícies pequenas e quinas. A superfície macia do produto não altera a geometria superficial da peça obra de nenhuma forma e sempre se alcança a estrutura superficial desejada. As áreas de aplicação são principalmente a rebarbação, limpeza, envelhecimento, acabamento e usinagem de cordões de solda. . | Discos compactos oferecem maior segurança e um desbaste especialmente frio em comparação com outras ferramentas de rebarbação. | Para rebarbação, limpeza, esbatimento, acabamento e usinagem de costuras de soldadura em todos os materiais |  |  | 2/3 S FINA para rebarbação e polimento | 2 A MÉDIA para rebarbação, polimento e transições | 6 S FINA / 6 A MÉDIA para rebarbação, arredondamento de arestas afiadas e transições | 8 A GROSSA para rebarbação, arredondamento de arestas afiadas e para transições com agressividade maior | Outras dimensões estão disponíveis mediante solicitação | Ferramentas de rebarbação compactas adequadas para trabalhar em lugares e arestas de difícil acesso | Desbaste frio e mínimo travamento do disco garantem alta vida útil | A superfície macia do rebolo favorece a geometria de superfície estável da ferramenta
34190107 | QDISC VL UW 51x6,4xR 2 S FINE P | Discos compactos | ST | 10 | Aço inoxidável;Alumínio;Aço;Plásticos / PVC | 9003170239585 | 9009010042391 | 21011318 | 31191501 | 68042218 | IT | CN |  |  | 22 | rpm / U/min | 0.008 | 0.008 | kg | Rebarbadora | QDISC-VL |  | S | 50 |  | D x T x DEVICE | 51 x 6,4 x R | 51.0 | 6.4 | 0.0 | 14907__qdisc_75xr_uw3cfin_tn34190138_front_mdb.jpg | 14907__qdisc_75xr_uw3cfin_tn34190138_front_mdb.jpg | [6 empty] | TYROLIT Rebolos compactos QUICK-CHANGE DISCS utilização universal 51 x R |  |  |  | Os discos unitizados da Tyrolit são perfeitamente adequados para a usinagem de superfícies pequenas e quinas. A superfície macia do produto não altera a geometria superficial da peça obra de nenhuma forma e sempre se alcança a estrutura superficial desejada. As áreas de aplicação são principalmente a rebarbação, limpeza, envelhecimento, acabamento e usinagem de cordões de solda. . | Discos compactos oferecem maior segurança e um desbaste especialmente frio em comparação com outras ferramentas de rebarbação. | Para rebarbação, limpeza, esbatimento, acabamento e usinagem de costuras de soldadura em todos os materiais |  |  | 2/3 S FINA para rebarbação e polimento | 2 A MÉDIA para rebarbação, polimento e transições | 6 S FINA / 6 A MÉDIA para rebarbação, arredondamento de arestas afiadas e transições | 8 A GROSSA para rebarbação, arredondamento de arestas afiadas e para transições com agressividade maior | Outras dimensões estão disponíveis mediante solicitação | Ferramentas de rebarbação compactas adequadas para trabalhar em lugares e arestas de difícil acesso | Desbaste frio e mínimo travamento do disco garantem alta vida útil | A superfície macia do rebolo favorece a geometria de superfície estável da ferramenta
34190108 | QDISC VL UW 51x6,4xR 3 S FINE P | Discos compactos | ST | 10 | Aço inoxidável;Alumínio;Aço;Plásticos / PVC | 9003170241564 | 9009010042414 | 21011318 | 31191501 | 68042218 | IT | CN |  |  | 22 | rpm / U/min | 0.011 | 0.011 | kg | Rebarbadora | QDISC-VL |  | S | 50 |  | D x T x DEVICE | 51 x 6,4 x R | 51.0 | 6.4 | 0.0 | 14907__qdisc_75xr_uw3cfin_tn34190138_front_mdb.jpg | 14907__qdisc_75xr_uw3cfin_tn34190138_front_mdb.jpg | [6 empty] | TYROLIT Rebolos compactos QUICK-CHANGE DISCS utilização universal 51 x R |  |  |  | Os discos unitizados da Tyrolit são perfeitamente adequados para a usinagem de superfícies pequenas e quinas. A superfície macia do produto não altera a geometria superficial da peça obra de nenhuma forma e sempre se alcança a estrutura superficial desejada. As áreas de aplicação são principalmente a rebarbação, limpeza, envelhecimento, acabamento e usinagem de cordões de solda. . | Discos compactos oferecem maior segurança e um desbaste especialmente frio em comparação com outras ferramentas de rebarbação. | Para rebarbação, limpeza, esbatimento, acabamento e usinagem de costuras de soldadura em todos os materiais |  |  | 2/3 S FINA para rebarbação e polimento | 2 A MÉDIA para rebarbação, polimento e transições | 6 S FINA / 6 A MÉDIA para rebarbação, arredondamento de arestas afiadas e transições | 8 A GROSSA para rebarbação, arredondamento de arestas afiadas e para transições com agressividade maior | Outras dimensões estão disponíveis mediante solicitação | Ferramentas de rebarbação compactas adequadas para trabalhar em lugares e arestas de difícil acesso | Desbaste frio e mínimo travamento do disco garantem alta vida útil | A superfície macia do rebolo favorece a geometria de superfície estável da ferramenta
34190110 | QDISC VL UW 51x6,4xR 6 A MEDIUM P | Discos compactos | ST | 10 | Aço inoxidável;Alumínio;Aço;Plásticos / PVC | 9003170242103 | 9009010042421 | 21011318 | 31191501 | 68042218 | IT | CN |  |  | 22 | rpm / U/min | 0.009 | 0.009 | kg | Rebarbadora | QDISC-VL |  | A | 40 |  | D x T x DEVICE | 51 x 6,4 x R | 51.0 | 6.4 | 0.0 | 14907__qdisc_75xr_uw3cfin_tn34190138_front_mdb.jpg | 14907__qdisc_75xr_uw3cfin_tn34190138_front_mdb.jpg | [6 empty] | TYROLIT Rebolos compactos QUICK-CHANGE DISCS utilização universal 51 x R |  |  |  | Os discos unitizados da Tyrolit são perfeitamente adequados para a usinagem de superfícies pequenas e quinas. A superfície macia do produto não altera a geometria superficial da peça obra de nenhuma forma e sempre se alcança a estrutura superficial desejada. As áreas de aplicação são principalmente a rebarbação, limpeza, envelhecimento, acabamento e usinagem de cordões de solda. . | Discos compactos oferecem maior segurança e um desbaste especialmente frio em comparação com outras ferramentas de rebarbação. | Para rebarbação, limpeza, esbatimento, acabamento e usinagem de costuras de soldadura em todos os materiais |  |  | 2/3 S FINA para rebarbação e polimento | 2 A MÉDIA para rebarbação, polimento e transições | 6 S FINA / 6 A MÉDIA para rebarbação, arredondamento de arestas afiadas e transições | 8 A GROSSA para rebarbação, arredondamento de arestas afiadas e para transições com agressividade maior | Outras dimensões estão disponíveis mediante solicitação | Ferramentas de rebarbação compactas adequadas para trabalhar em lugares e arestas de difícil acesso | Desbaste frio e mínimo travamento do disco garantem alta vida útil | A superfície macia do rebolo favorece a geometria de superfície estável da ferramenta
34190121 | 1 VL UW 127x3x22,2 3 S FINE P [10] | Discos compactos | ST | 10 | Aço inoxidável;Aço;Plásticos / PVC;Alumínio | 9003170397315 | 9009010042872 | 21011318 | 31191501 | 68042218 | IT | CN |  |  | 10 | rpm / U/min | 0.027 | 0.027 | kg | Retíficadora reta;Esmeril de bancada;Rebarbadora | 1VL UW |  | S | 50 |  | D x T x H | 127 x 3 x 22,2 | 127.0 | 3.0 | 22.2 | 14760__76x6x6-3_uw6am_tn34189554_front_mdb.jpg | 14760__76x6x6-3_uw6am_tn34189554_front_mdb.jpg | [10 empty] | O sortimento de rebolos compactos se estende desde a ferramenta de rebarbação agressiva rígida até uma ferramenta macia para acabamento perfeito da superfície. A especificação mais macia não altera de forma alguma a geometria da superfície da peça. Uma versão de 127 mm com furo de 22,2 mm foi especialmente desenvolvida para a retífica angular. As áreas de aplicação são principalmente a rebarbação, limpeza, esbatimento, acabamento e usinagem de costuras de solda. | A elevada durabilidade faz com que sejam superiores às ferramentas tradicionais. Com os rebolos compactos, é possível processar e estruturar o material facilmente. | Para remoção de ferrugem, rebarbação, remoção de riscos, esbatimento, acetinação, acabamento e usinagem de costuras de solda |  |  | 2/3 S FINA para rebarbação e polimento | 2 A MÉDIA para rebarbação, polimento e transições | 6 S FINA / 6 A MÉDIA para rebarbação, arredondamento de arestas afiadas e transições | 8 A GROSSA para rebarbação, arredondamento de arestas afiadas e para transições com agressividade maior | Outras dimensões estão disponíveis mediante solicitação | Vida útil prolongada graças a travamento mínimo do rebolo e desbaste frio | Ferramenta de utilização universal
34190122 | 1 VL UW 125x3x22,2 6 A MEDIUM P [10] | Discos compactos | ST | 10 | Aço inoxidável;Aço;Plásticos / PVC;Alumínio | 9003170434614 | 9009010043039 | 21011318 | 31191501 | 68042218 | IT | CN |  |  | 10 | rpm / U/min | 0.027 | 0.027 | kg | Retíficadora reta;Esmeril de bancada;Rebarbadora | 1VL UW |  | A | 40 |  | D x T x H | 125 x 3 x 22,2 | 125.0 | 3.0 | 22.2 | 14760__76x6x6-3_uw6am_tn34189554_front_mdb.jpg | 14760__76x6x6-3_uw6am_tn34189554_front_mdb.jpg | [6 empty] | TYROLIT Rebolos compactos utilização universal 127 x 3, 16 peças |  |  |  | O sortimento de rebolos compactos se estende desde a ferramenta de rebarbação agressiva rígida até uma ferramenta macia para acabamento perfeito da superfície. A especificação mais macia não altera de forma alguma a geometria da superfície da peça. Uma versão de 127 mm com furo de 22,2 mm foi especialmente desenvolvida para a retífica angular. As áreas de aplicação são principalmente a rebarbação, limpeza, esbatimento, acabamento e usinagem de costuras de solda. | A elevada durabilidade faz com que sejam superiores às ferramentas tradicionais. Com os rebolos compactos, é possível processar e estruturar o material facilmente. | Para remoção de ferrugem, rebarbação, remoção de riscos, esbatimento, acetinação, acabamento e usinagem de costuras de solda |  |  | 2/3 S FINA para rebarbação e polimento | 2 A MÉDIA para rebarbação, polimento e transições | 6 S FINA / 6 A MÉDIA para rebarbação, arredondamento de arestas afiadas e transições | 8 A GROSSA para rebarbação, arredondamento de arestas afiadas e para transições com agressividade maior | Outras dimensões estão disponíveis mediante solicitação | Vida útil prolongada graças a travamento mínimo do rebolo e desbaste frio | Ferramenta de utilização universal
34190123 | 1 VL UW 125x6x22,2 3 S FINE P [10] | Discos compactos | ST | 10 | Aço inoxidável;Aço;Plásticos / PVC;Alumínio | 9003170444859 | 9009010043053 | 21011318 | 31191501 | 68042218 | IT | CN |  |  | 10 | rpm / U/min | 0.048 | 0.048 | kg | Retíficadora reta;Esmeril de bancada;Rebarbadora | 1VL UW |  | S | 50 |  | D x T x H | 125 x 6 x 22,2 | 125.0 | 6.0 | 22.2 | 14760__76x6x6-3_uw6am_tn34189554_front_mdb.jpg | 14760__76x6x6-3_uw6am_tn34189554_front_mdb.jpg | [6 empty] | TYROLIT Rebolos compactos utilização universal 127 x 6 |  |  |  | O sortimento de rebolos compactos se estende desde a ferramenta de rebarbação agressiva rígida até uma ferramenta macia para acabamento perfeito da superfície. A especificação mais macia não altera de forma alguma a geometria da superfície da peça. Uma versão de 127 mm com furo de 22,2 mm foi especialmente desenvolvida para a retífica angular. As áreas de aplicação são principalmente a rebarbação, limpeza, esbatimento, acabamento e usinagem de costuras de solda. | A elevada durabilidade faz com que sejam superiores às ferramentas tradicionais. Com os rebolos compactos, é possível processar e estruturar o material facilmente. | Para remoção de ferrugem, rebarbação, remoção de riscos, esbatimento, acetinação, acabamento e usinagem de costuras de solda |  |  | 2/3 S FINA para rebarbação e polimento | 2 A MÉDIA para rebarbação, polimento e transições | 6 S FINA / 6 A MÉDIA para rebarbação, arredondamento de arestas afiadas e transições | 8 A GROSSA para rebarbação, arredondamento de arestas afiadas e para transições com agressividade maior | Outras dimensões estão disponíveis mediante solicitação | Vida útil prolongada graças a travamento mínimo do rebolo e desbaste frio | Ferramenta de utilização universal
34190124 | 1 VL UW 125x6x22,2 6 A MEDIUM P [10] | Discos compactos | ST | 10 | Aço inoxidável;Aço;Plásticos / PVC;Alumínio | 9003170457439 | 9009010043077 | 21011318 | 31191501 | 68042218 | IT | CN |  |  | 10 | rpm / U/min | 0.05 | 0.05 | kg | Retíficadora reta;Esmeril de bancada;Rebarbadora | 1VL UW |  | A | 40 |  | D x T x H | 125 x 6 x 22,2 | 125.0 | 6.0 | 22.2 | 14760__76x6x6-3_uw6am_tn34189554_front_mdb.jpg | 14760__76x6x6-3_uw6am_tn34189554_front_mdb.jpg | [6 empty] | TYROLIT Rebolos compactos utilização universal 127 x 6 |  |  |  | O sortimento de rebolos compactos se estende desde a ferramenta de rebarbação agressiva rígida até uma ferramenta macia para acabamento perfeito da superfície. A especificação mais macia não altera de forma alguma a geometria da superfície da peça. Uma versão de 127 mm com furo de 22,2 mm foi especialmente desenvolvida para a retífica angular. As áreas de aplicação são principalmente a rebarbação, limpeza, esbatimento, acabamento e usinagem de costuras de solda. | A elevada durabilidade faz com que sejam superiores às ferramentas tradicionais. Com os rebolos compactos, é possível processar e estruturar o material facilmente. | Para remoção de ferrugem, rebarbação, remoção de riscos, esbatimento, acetinação, acabamento e usinagem de costuras de solda |  |  | 2/3 S FINA para rebarbação e polimento | 2 A MÉDIA para rebarbação, polimento e transições | 6 S FINA / 6 A MÉDIA para rebarbação, arredondamento de arestas afiadas e transições | 8 A GROSSA para rebarbação, arredondamento de arestas afiadas e para transições com agressividade maior | Outras dimensões estão disponíveis mediante solicitação | Vida útil prolongada graças a travamento mínimo do rebolo e desbaste frio | Ferramenta de utilização universal
34190133 | QDISC VL UW 51x6,4xR 6 S FINE P | Discos compactos | ST | 10 | Aço inoxidável;Alumínio;Aço;Plásticos / PVC | 9003170242370 | 9009010042438 | 21011318 | 31191501 | 68042218 | IT | CN |  |  | 22 | rpm / U/min | 0.01 | 0.01 | kg | Rebarbadora | QDISC-VL |  | S | 50 |  | D x T x DEVICE | 51 x 6,4 x R | 51.0 | 6.4 | 0.0 | 14907__qdisc_75xr_uw3cfin_tn34190138_front_mdb.jpg | 14907__qdisc_75xr_uw3cfin_tn34190138_front_mdb.jpg | [6 empty] | TYROLIT Rebolos compactos QUICK-CHANGE DISCS utilização universal 51 x R |  |  |  | Os discos unitizados da Tyrolit são perfeitamente adequados para a usinagem de superfícies pequenas e quinas. A superfície macia do produto não altera a geometria superficial da peça obra de nenhuma forma e sempre se alcança a estrutura superficial desejada. As áreas de aplicação são principalmente a rebarbação, limpeza, envelhecimento, acabamento e usinagem de cordões de solda. . | Discos compactos oferecem maior segurança e um desbaste especialmente frio em comparação com outras ferramentas de rebarbação. | Para rebarbação, limpeza, esbatimento, acabamento e usinagem de costuras de soldadura em todos os materiais |  |  | 2/3 S FINA para rebarbação e polimento | 2 A MÉDIA para rebarbação, polimento e transições | 6 S FINA / 6 A MÉDIA para rebarbação, arredondamento de arestas afiadas e transições | 8 A GROSSA para rebarbação, arredondamento de arestas afiadas e para transições com agressividade maior | Outras dimensões estão disponíveis mediante solicitação | Ferramentas de rebarbação compactas adequadas para trabalhar em lugares e arestas de difícil acesso | Desbaste frio e mínimo travamento do disco garantem alta vida útil | A superfície macia do rebolo favorece a geometria de superfície estável da ferramenta
34190134 | QDISC VL UW 51x6,4xR 8 A COARSE P | Discos compactos | ST | 10 | Aço inoxidável;Alumínio;Aço;Plásticos / PVC | 9003170264440 | 9009010042445 | 21011318 | 31191501 | 68042218 | IT | CN |  |  | 22 | rpm / U/min | 0.012 | 0.012 | kg | Rebarbadora | QDISC-VL |  | A | 20 |  | D x T x DEVICE | 51 x 6,4 x R | 51.0 | 6.4 | 0.0 | 14907__qdisc_75xr_uw3cfin_tn34190138_front_mdb.jpg | 14907__qdisc_75xr_uw3cfin_tn34190138_front_mdb.jpg | [6 empty] | TYROLIT Rebolos compactos QUICK-CHANGE DISCS utilização universal 51 x R |  |  |  | Os discos unitizados da Tyrolit são perfeitamente adequados para a usinagem de superfícies pequenas e quinas. A superfície macia do produto não altera a geometria superficial da peça obra de nenhuma forma e sempre se alcança a estrutura superficial desejada. As áreas de aplicação são principalmente a rebarbação, limpeza, envelhecimento, acabamento e usinagem de cordões de solda. . | Discos compactos oferecem maior segurança e um desbaste especialmente frio em comparação com outras ferramentas de rebarbação. | Para rebarbação, limpeza, esbatimento, acabamento e usinagem de costuras de soldadura em todos os materiais |  |  | 2/3 S FINA para rebarbação e polimento | 2 A MÉDIA para rebarbação, polimento e transições | 6 S FINA / 6 A MÉDIA para rebarbação, arredondamento de arestas afiadas e transições | 8 A GROSSA para rebarbação, arredondamento de arestas afiadas e para transições com agressividade maior | Outras dimensões estão disponíveis mediante solicitação | Ferramentas de rebarbação compactas adequadas para trabalhar em lugares e arestas de difícil acesso | Desbaste frio e mínimo travamento do disco garantem alta vida útil | A superfície macia do rebolo favorece a geometria de superfície estável da ferramenta
34190135 | QDISC VL UW 76x6,4xR 2 A MEDIUM P | Discos compactos | ST | 10 | Aço inoxidável;Alumínio;Aço;Plásticos / PVC | 9003170268301 | 9009010042452 | 21011318 | 31191501 | 68042218 | IT | CN |  |  | 15 | rpm / U/min | 0.021 | 0.021 | kg | Rebarbadora | QDISC-VL |  | A | 40 |  | D x T x DEVICE | 76 x 6,4 x R | 76.0 | 6.4 | 0.0 | 14907__qdisc_75xr_uw3cfin_tn34190138_front_mdb.jpg | 14907__qdisc_75xr_uw3cfin_tn34190138_front_mdb.jpg | [6 empty] | TYROLIT Rebolos compactos QUICK-CHANGE DISCS utilização universal 76 x R |  |  |  | Os discos unitizados da Tyrolit são perfeitamente adequados para a usinagem de superfícies pequenas e quinas. A superfície macia do produto não altera a geometria superficial da peça obra de nenhuma forma e sempre se alcança a estrutura superficial desejada. As áreas de aplicação são principalmente a rebarbação, limpeza, envelhecimento, acabamento e usinagem de cordões de solda. . | Discos compactos oferecem maior segurança e um desbaste especialmente frio em comparação com outras ferramentas de rebarbação. | Para rebarbação, limpeza, esbatimento, acabamento e usinagem de costuras de soldadura em todos os materiais |  |  | 2/3 S FINA para rebarbação e polimento | 2 A MÉDIA para rebarbação, polimento e transições | 6 S FINA / 6 A MÉDIA para rebarbação, arredondamento de arestas afiadas e transições | 8 A GROSSA para rebarbação, arredondamento de arestas afiadas e para transições com agressividade maior | Outras dimensões estão disponíveis mediante solicitação | Ferramentas de rebarbação compactas adequadas para trabalhar em lugares e arestas de difícil acesso | Desbaste frio e mínimo travamento do disco garantem alta vida útil | A superfície macia do rebolo favorece a geometria de superfície estável da ferramenta
34190137 | QDISC VL UW 76x6,4xR 2 S FINE P | Discos compactos | ST | 10 | Aço inoxidável;Alumínio;Aço;Plásticos / PVC | 9003170272339 | 9009010042469 | 21011318 | 31191501 | 68042218 | IT | CN |  |  | 15 | rpm / U/min | 0.016 | 0.016 | kg | Rebarbadora | QDISC-VL |  | S | 50 |  | D x T x DEVICE | 76 x 6,4 x R | 76.0 | 6.4 | 0.0 | 14907__qdisc_75xr_uw3cfin_tn34190138_front_mdb.jpg | 14907__qdisc_75xr_uw3cfin_tn34190138_front_mdb.jpg | [6 empty] | TYROLIT Rebolos compactos QUICK-CHANGE DISCS utilização universal 76 x R |  |  |  | Os discos unitizados da Tyrolit são perfeitamente adequados para a usinagem de superfícies pequenas e quinas. A superfície macia do produto não altera a geometria superficial da peça obra de nenhuma forma e sempre se alcança a estrutura superficial desejada. As áreas de aplicação são principalmente a rebarbação, limpeza, envelhecimento, acabamento e usinagem de cordões de solda. . | Discos compactos oferecem maior segurança e um desbaste especialmente frio em comparação com outras ferramentas de rebarbação. | Para rebarbação, limpeza, esbatimento, acabamento e usinagem de costuras de soldadura em todos os materiais |  |  | 2/3 S FINA para rebarbação e polimento | 2 A MÉDIA para rebarbação, polimento e transições | 6 S FINA / 6 A MÉDIA para rebarbação, arredondamento de arestas afiadas e transições | 8 A GROSSA para rebarbação, arredondamento de arestas afiadas e para transições com agressividade maior | Outras dimensões estão disponíveis mediante solicitação | Ferramentas de rebarbação compactas adequadas para trabalhar em lugares e arestas de difícil acesso | Desbaste frio e mínimo travamento do disco garantem alta vida útil | A superfície macia do rebolo favorece a geometria de superfície estável da ferramenta
34190139 | QDISC VL UW 76x6,4xR 6 A MEDIUM P | Discos compactos | ST | 10 | Aço inoxidável;Alumínio;Aço;Plásticos / PVC | 9003170278133 | 9009010042483 | 21011318 | 31191501 | 68042218 | IT | CN |  |  | 15 | rpm / U/min | 0.02 | 0.02 | kg | Rebarbadora | QDISC-VL |  | A | 40 |  | D x T x DEVICE | 76 x 6,4 x R | 76.0 | 6.4 | 0.0 | 14907__qdisc_75xr_uw3cfin_tn34190138_front_mdb.jpg | 14907__qdisc_75xr_uw3cfin_tn34190138_front_mdb.jpg | [6 empty] | TYROLIT Rebolos compactos QUICK-CHANGE DISCS utilização universal 76 x R |  |  |  | Os discos unitizados da Tyrolit são perfeitamente adequados para a usinagem de superfícies pequenas e quinas. A superfície macia do produto não altera a geometria superficial da peça obra de nenhuma forma e sempre se alcança a estrutura superficial desejada. As áreas de aplicação são principalmente a rebarbação, limpeza, envelhecimento, acabamento e usinagem de cordões de solda. . | Discos compactos oferecem maior segurança e um desbaste especialmente frio em comparação com outras ferramentas de rebarbação. | Para rebarbação, limpeza, esbatimento, acabamento e usinagem de costuras de soldadura em todos os materiais |  |  | 2/3 S FINA para rebarbação e polimento | 2 A MÉDIA para rebarbação, polimento e transições | 6 S FINA / 6 A MÉDIA para rebarbação, arredondamento de arestas afiadas e transições | 8 A GROSSA para rebarbação, arredondamento de arestas afiadas e para transições com agressividade maior | Outras dimensões estão disponíveis mediante solicitação | Ferramentas de rebarbação compactas adequadas para trabalhar em lugares e arestas de difícil acesso | Desbaste frio e mínimo travamento do disco garantem alta vida útil | A superfície macia do rebolo favorece a geometria de superfície estável da ferramenta
34190140 | QDISC VL UW 76x6,4xR 6 S FINE P | Discos compactos | ST | 10 | Aço inoxidável;Alumínio;Aço;Plásticos / PVC | 9003173188866 | 9009013100197 | 21011318 | 31191501 | 68042218 | IT | CN |  |  | 15 | rpm / U/min | 0.026 | 0.026 | kg | Rebarbadora | QDISC-VL |  | S | 50 |  | D x T x DEVICE | 76 x 6,4 x R | 76.0 | 6.4 | 0.0 | 14907__qdisc_75xr_uw3cfin_tn34190138_front_mdb.jpg | 14907__qdisc_75xr_uw3cfin_tn34190138_front_mdb.jpg | [6 empty] | TYROLIT Rebolos compactos QUICK-CHANGE DISCS utilização universal 76 x R |  |  |  | Os discos unitizados da Tyrolit são perfeitamente adequados para a usinagem de superfícies pequenas e quinas. A superfície macia do produto não altera a geometria superficial da peça obra de nenhuma forma e sempre se alcança a estrutura superficial desejada. As áreas de aplicação são principalmente a rebarbação, limpeza, envelhecimento, acabamento e usinagem de cordões de solda. . | Discos compactos oferecem maior segurança e um desbaste especialmente frio em comparação com outras ferramentas de rebarbação. | Para rebarbação, limpeza, esbatimento, acabamento e usinagem de costuras de soldadura em todos os materiais |  |  | 2/3 S FINA para rebarbação e polimento | 2 A MÉDIA para rebarbação, polimento e transições | 6 S FINA / 6 A MÉDIA para rebarbação, arredondamento de arestas afiadas e transições | 8 A GROSSA para rebarbação, arredondamento de arestas afiadas e para transições com agressividade maior | Outras dimensões estão disponíveis mediante solicitação | Ferramentas de rebarbação compactas adequadas para trabalhar em lugares e arestas de difícil acesso | Desbaste frio e mínimo travamento do disco garantem alta vida útil | A superfície macia do rebolo favorece a geometria de superfície estável da ferramenta
34190206 | 1 VL UW 152x3x25,4 2 S FINE P [10] | Discos compactos | ST | 10 | Aço inoxidável;Aço;Plásticos / PVC;Alumínio | 9003173190364 | 9009013100760 | 21011318 | 31191501 | 68042218 | IT | CN |  |  | 5 | rpm / U/min | 0.043 | 0.043 | kg | Retíficadora reta;Esmeril de bancada;Rebarbadora | 1VL UW |  | S | 50 |  | D x T x H | 152 x 3 x 25,4 | 152.0 | 3.0 | 25.4 | 14760__76x6x6-3_uw6am_tn34189554_front_mdb.jpg | 14760__76x6x6-3_uw6am_tn34189554_front_mdb.jpg | [10 empty] | O sortimento de rebolos compactos se estende desde a ferramenta de rebarbação agressiva rígida até uma ferramenta macia para acabamento perfeito da superfície. A especificação mais macia não altera de forma alguma a geometria da superfície da peça. Uma versão de 127 mm com furo de 22,2 mm foi especialmente desenvolvida para a retífica angular. As áreas de aplicação são principalmente a rebarbação, limpeza, esbatimento, acabamento e usinagem de costuras de solda. | A elevada durabilidade faz com que sejam superiores às ferramentas tradicionais. Com os rebolos compactos, é possível processar e estruturar o material facilmente. | Para remoção de ferrugem, rebarbação, remoção de riscos, esbatimento, acetinação, acabamento e usinagem de costuras de solda |  |  | 2/3 S FINA para rebarbação e polimento | 2 A MÉDIA para rebarbação, polimento e transições | 6 S FINA / 6 A MÉDIA para rebarbação, arredondamento de arestas afiadas e transições | 8 A GROSSA para rebarbação, arredondamento de arestas afiadas e para transições com agressividade maior | Outras dimensões estão disponíveis mediante solicitação | Vida útil prolongada graças a travamento mínimo do rebolo e desbaste frio | Ferramenta de utilização universal
34190207 | 1 VL UW 152x3x25,4 3 S FINE P [10] | Discos compactos | ST | 10 | Aço inoxidável;Aço;Plásticos / PVC;Alumínio | 9003173190463 | 9009013100777 | 21011318 | 31191501 | 68042218 | IT | CN |  |  | 5 | rpm / U/min | 0.047 | 0.047 | kg | Retíficadora reta;Esmeril de bancada;Rebarbadora | 1VL UW |  | S | 50 |  | D x T x H | 152 x 3 x 25,4 | 152.0 | 3.0 | 25.4 | 14760__76x6x6-3_uw6am_tn34189554_front_mdb.jpg | 14760__76x6x6-3_uw6am_tn34189554_front_mdb.jpg | [10 empty] | O sortimento de rebolos compactos se estende desde a ferramenta de rebarbação agressiva rígida até uma ferramenta macia para acabamento perfeito da superfície. A especificação mais macia não altera de forma alguma a geometria da superfície da peça. Uma versão de 127 mm com furo de 22,2 mm foi especialmente desenvolvida para a retífica angular. As áreas de aplicação são principalmente a rebarbação, limpeza, esbatimento, acabamento e usinagem de costuras de solda. | A elevada durabilidade faz com que sejam superiores às ferramentas tradicionais. Com os rebolos compactos, é possível processar e estruturar o material facilmente. | Para remoção de ferrugem, rebarbação, remoção de riscos, esbatimento, acetinação, acabamento e usinagem de costuras de solda |  |  | 2/3 S FINA para rebarbação e polimento | 2 A MÉDIA para rebarbação, polimento e transições | 6 S FINA / 6 A MÉDIA para rebarbação, arredondamento de arestas afiadas e transições | 8 A GROSSA para rebarbação, arredondamento de arestas afiadas e para transições com agressividade maior | Outras dimensões estão disponíveis mediante solicitação | Vida útil prolongada graças a travamento mínimo do rebolo e desbaste frio | Ferramenta de utilização universal
34190233 | 1 VL UW 152x6x12,7 2 A MEDIUM P [5] | Discos compactos | ST | 5 | Aço inoxidável;Aço;Plásticos / PVC;Alumínio | 9003173190227 | 9009013094748 | 21011318 | 31191501 | 68042218 | IT | CN |  |  | 5 | rpm / U/min | 0.079 | 0.079 | kg | Retíficadora reta;Esmeril de bancada;Rebarbadora | 1VL UW |  | A | 40 |  | D x T x H | 152 x 6 x 12,7 | 152.0 | 6.0 | 12.7 | 14760__76x6x6-3_uw6am_tn34189554_front_mdb.jpg | 14760__76x6x6-3_uw6am_tn34189554_front_mdb.jpg | [6 empty] | TYROLIT Rebolos compactos utilização universal 152 x 6 x 12,7 |  |  |  | O sortimento de rebolos compactos se estende desde a ferramenta de rebarbação agressiva rígida até uma ferramenta macia para acabamento perfeito da superfície. A especificação mais macia não altera de forma alguma a geometria da superfície da peça. Uma versão de 127 mm com furo de 22,2 mm foi especialmente desenvolvida para a retífica angular. As áreas de aplicação são principalmente a rebarbação, limpeza, esbatimento, acabamento e usinagem de costuras de solda. | A elevada durabilidade faz com que sejam superiores às ferramentas tradicionais. Com os rebolos compactos, é possível processar e estruturar o material facilmente. | Para remoção de ferrugem, rebarbação, remoção de riscos, esbatimento, acetinação, acabamento e usinagem de costuras de solda |  |  | 2/3 S FINA para rebarbação e polimento | 2 A MÉDIA para rebarbação, polimento e transições | 6 S FINA / 6 A MÉDIA para rebarbação, arredondamento de arestas afiadas e transições | 8 A GROSSA para rebarbação, arredondamento de arestas afiadas e para transições com agressividade maior | Outras dimensões estão disponíveis mediante solicitação | Vida útil prolongada graças a travamento mínimo do rebolo e desbaste frio | Ferramenta de utilização universal
34190235 | 1 VL UW 152x6x12,7 2 S FINE P [5] | Discos compactos | ST | 5 | Aço inoxidável;Aço;Plásticos / PVC;Alumínio | 9003170499279 | 9009010043169 | 21011318 | 31191501 | 68042218 | IT | CN |  |  | 5 | rpm / U/min | 0.064 | 0.064 | kg | Retíficadora reta;Esmeril de bancada;Rebarbadora | 1VL UW |  | S | 50 |  | D x T x H | 152 x 6 x 12,7 | 152.0 | 6.0 | 12.7 | 14760__76x6x6-3_uw6am_tn34189554_front_mdb.jpg | 14760__76x6x6-3_uw6am_tn34189554_front_mdb.jpg | [6 empty] | TYROLIT Rebolos compactos utilização universal 152 x 6 x 12,7 |  |  |  | O sortimento de rebolos compactos se estende desde a ferramenta de rebarbação agressiva rígida até uma ferramenta macia para acabamento perfeito da superfície. A especificação mais macia não altera de forma alguma a geometria da superfície da peça. Uma versão de 127 mm com furo de 22,2 mm foi especialmente desenvolvida para a retífica angular. As áreas de aplicação são principalmente a rebarbação, limpeza, esbatimento, acabamento e usinagem de costuras de solda. | A elevada durabilidade faz com que sejam superiores às ferramentas tradicionais. Com os rebolos compactos, é possível processar e estruturar o material facilmente. | Para remoção de ferrugem, rebarbação, remoção de riscos, esbatimento, acetinação, acabamento e usinagem de costuras de solda |  |  | 2/3 S FINA para rebarbação e polimento | 2 A MÉDIA para rebarbação, polimento e transições | 6 S FINA / 6 A MÉDIA para rebarbação, arredondamento de arestas afiadas e transições | 8 A GROSSA para rebarbação, arredondamento de arestas afiadas e para transições com agressividade maior | Outras dimensões estão disponíveis mediante solicitação | Vida útil prolongada graças a travamento mínimo do rebolo e desbaste frio | Ferramenta de utilização universal
34190275 | 1 VL UW 152x6x25,4 2 S FINE P [5] | Discos compactos | ST | 5 | Aço inoxidável;Aço;Plásticos / PVC;Alumínio | 9003170539210 | 9009010043282 | 21011318 | 31191501 | 68042218 | IT | CN |  |  | 5 | rpm / U/min | 0.062 | 0.062 | kg | Retíficadora reta;Esmeril de bancada;Rebarbadora | 1VL UW |  | S | 50 |  | D x T x H | 152 x 6 x 25,4 | 152.0 | 6.0 | 25.4 | 14760__76x6x6-3_uw6am_tn34189554_front_mdb.jpg | 14760__76x6x6-3_uw6am_tn34189554_front_mdb.jpg | [6 empty] | TYROLIT Rebolos compactos utilização universal 152 x 6 x 25,4 |  |  |  | O sortimento de rebolos compactos se estende desde a ferramenta de rebarbação agressiva rígida até uma ferramenta macia para acabamento perfeito da superfície. A especificação mais macia não altera de forma alguma a geometria da superfície da peça. Uma versão de 127 mm com furo de 22,2 mm foi especialmente desenvolvida para a retífica angular. As áreas de aplicação são principalmente a rebarbação, limpeza, esbatimento, acabamento e usinagem de costuras de solda. | A elevada durabilidade faz com que sejam superiores às ferramentas tradicionais. Com os rebolos compactos, é possível processar e estruturar o material facilmente. | Para remoção de ferrugem, rebarbação, remoção de riscos, esbatimento, acetinação, acabamento e usinagem de costuras de solda |  |  | 2/3 S FINA para rebarbação e polimento | 2 A MÉDIA para rebarbação, polimento e transições | 6 S FINA / 6 A MÉDIA para rebarbação, arredondamento de arestas afiadas e transições | 8 A GROSSA para rebarbação, arredondamento de arestas afiadas e para transições com agressividade maior | Outras dimensões estão disponíveis mediante solicitação | Vida útil prolongada graças a travamento mínimo do rebolo e desbaste frio | Ferramenta de utilização universal
34190276 | 1 VL UW 152x6x25,4 3 S FINE P [5] | Discos compactos | ST | 5 | Aço inoxidável;Aço;Plásticos / PVC;Alumínio | 9003173190975 | 9009013095028 | 21011318 | 31191501 | 68042218 | IT | CN |  |  | 5 | rpm / U/min | 0.078 | 0.078 | kg | Retíficadora reta;Esmeril de bancada;Rebarbadora | 1VL UW |  | S | 50 |  | D x T x H | 152 x 6 x 25,4 | 152.0 | 6.0 | 25.4 | 14760__76x6x6-3_uw6am_tn34189554_front_mdb.jpg | 14760__76x6x6-3_uw6am_tn34189554_front_mdb.jpg | [6 empty] | TYROLIT Rebolos compactos utilização universal 152 x 6 x 25,4 |  |  |  | O sortimento de rebolos compactos se estende desde a ferramenta de rebarbação agressiva rígida até uma ferramenta macia para acabamento perfeito da superfície. A especificação mais macia não altera de forma alguma a geometria da superfície da peça. Uma versão de 127 mm com furo de 22,2 mm foi especialmente desenvolvida para a retífica angular. As áreas de aplicação são principalmente a rebarbação, limpeza, esbatimento, acabamento e usinagem de costuras de solda. | A elevada durabilidade faz com que sejam superiores às ferramentas tradicionais. Com os rebolos compactos, é possível processar e estruturar o material facilmente. | Para remoção de ferrugem, rebarbação, remoção de riscos, esbatimento, acetinação, acabamento e usinagem de costuras de solda |  |  | 2/3 S FINA para rebarbação e polimento | 2 A MÉDIA para rebarbação, polimento e transições | 6 S FINA / 6 A MÉDIA para rebarbação, arredondamento de arestas afiadas e transições | 8 A GROSSA para rebarbação, arredondamento de arestas afiadas e para transições com agressividade maior | Outras dimensões estão disponíveis mediante solicitação | Vida útil prolongada graças a travamento mínimo do rebolo e desbaste frio | Ferramenta de utilização universal
34190291 | 1 VL UW 152x13x12,7 2 S FINE P [4] | Discos compactos | ST | 4 | Aço inoxidável;Aço;Plásticos / PVC;Alumínio | 9003170543118 | 9009010043404 | 21011318 | 31191501 | 68042218 | IT | CN |  |  | 5 | rpm / U/min | 0.124 | 0.124 | kg | Retíficadora reta;Esmeril de bancada;Rebarbadora | 1VL UW |  | S | 50 |  | D x T x H | 152 x 13 x 12,7 | 152.0 | 13.0 | 12.7 | 14760__76x6x6-3_uw6am_tn34189554_front_mdb.jpg | 14760__76x6x6-3_uw6am_tn34189554_front_mdb.jpg | [6 empty] | TYROLIT Rebolos compactos utilização universal 152 x 13 x 12,7 |  |  |  | O sortimento de rebolos compactos se estende desde a ferramenta de rebarbação agressiva rígida até uma ferramenta macia para acabamento perfeito da superfície. A especificação mais macia não altera de forma alguma a geometria da superfície da peça. Uma versão de 127 mm com furo de 22,2 mm foi especialmente desenvolvida para a retífica angular. As áreas de aplicação são principalmente a rebarbação, limpeza, esbatimento, acabamento e usinagem de costuras de solda. | A elevada durabilidade faz com que sejam superiores às ferramentas tradicionais. Com os rebolos compactos, é possível processar e estruturar o material facilmente. | Para remoção de ferrugem, rebarbação, remoção de riscos, esbatimento, acetinação, acabamento e usinagem de costuras de solda |  |  | 2/3 S FINA para rebarbação e polimento | 2 A MÉDIA para rebarbação, polimento e transições | 6 S FINA / 6 A MÉDIA para rebarbação, arredondamento de arestas afiadas e transições | 8 A GROSSA para rebarbação, arredondamento de arestas afiadas e para transições com agressividade maior | Outras dimensões estão disponíveis mediante solicitação | Vida útil prolongada graças a travamento mínimo do rebolo e desbaste frio | Ferramenta de utilização universal
34190298 | 1 VL UW 152x25x12,7 2 S FINE P [2] | Discos compactos | ST | 2 | Aço inoxidável;Aço;Plásticos / PVC;Alumínio | 9003170561761 | 9009010043503 | 21011318 | 31191501 | 68042218 | IT | CN |  |  | 5 | rpm / U/min | 0.236 | 0.236 | kg | Retíficadora reta;Esmeril de bancada;Rebarbadora | 1VL UW |  | S | 50 |  | D x T x H | 152 x 25 x 12,7 | 152.0 | 25.0 | 12.7 | 14760__76x6x6-3_uw6am_tn34189554_front_mdb.jpg | 14760__76x6x6-3_uw6am_tn34189554_front_mdb.jpg | [10 empty] | O sortimento de rebolos compactos se estende desde a ferramenta de rebarbação agressiva rígida até uma ferramenta macia para acabamento perfeito da superfície. A especificação mais macia não altera de forma alguma a geometria da superfície da peça. Uma versão de 127 mm com furo de 22,2 mm foi especialmente desenvolvida para a retífica angular. As áreas de aplicação são principalmente a rebarbação, limpeza, esbatimento, acabamento e usinagem de costuras de solda. | A elevada durabilidade faz com que sejam superiores às ferramentas tradicionais. Com os rebolos compactos, é possível processar e estruturar o material facilmente. | Para remoção de ferrugem, rebarbação, remoção de riscos, esbatimento, acetinação, acabamento e usinagem de costuras de solda |  |  | 2/3 S FINA para rebarbação e polimento | 2 A MÉDIA para rebarbação, polimento e transições | 6 S FINA / 6 A MÉDIA para rebarbação, arredondamento de arestas afiadas e transições | 8 A GROSSA para rebarbação, arredondamento de arestas afiadas e para transições com agressividade maior | Outras dimensões estão disponíveis mediante solicitação | Vida útil prolongada graças a travamento mínimo do rebolo e desbaste frio | Ferramenta de utilização universal
34197167 | 1A1RH 150x1x30 B151C100B53ST | Corte estacionário | ST | 1 | HSS |  | 9009013127033 | 21011311 | 31191506 | 68042100 | AT | T | 63.0 | m/s |  |  | 0.207 | 0.087 | kg | Serra de bancada estacionária | 1A1RH |  | B | 151 | B | D x T x H | 150 x 1 x 30 | 150.0 | 1.0 | 30.0 | 939__1a1r_150x1x20_1-7_b151c100b53_tn494701_front_mdb.jpg | 939__1a1r_150x1x20_1-7_b151c100b53_tn494701_front_mdb.jpg | [10 empty] | O disco de corte de alto desempenho para HSS proporciona um desempenho de corte perfeito graças ao sistema ligante inovador e qualidade de grão ajustada. Evite valores de avanço muito altos durante a usinagem para prevenir desvio do corte. | Em geral, a montagem é feita em sistemas de corte refrigerado com avanço manual ou automático, a uma velocidade operacional máxima de 50 m/s. | Discos de corte CBN de alto desempenho para aplicação em HSS | Para corte molhado em máquinas estacionárias |  | Velocidade máxima de operação de 50 m/s com avanço manual ou automático |  |  |  |  | Corte perfeito devido ao sistema ligante inovador e qualidade de grão adequada | Elevada precisão de corte | Qualidade de corte perfeita
34197811 | SETB SCM tin kit 125 | SCM condicionamento de superficies | ST | 1 | Aço inoxidável;Plásticos / PVC;Gelcoat;Aço;Madeira;Materiais compostos;Alumínio | 9003172011653 | 9009010044234 |  |  | 68053000 | CZ | 20 |  |  |  |  | 0.41 | 0.41 | kg | Rebarbadora | MSET |  |  | 0 |  | D x T x H | 125 x 105 x 22,23 | 125.0 | 105.0 | 22.23 | 7416__tin_group_mdb.jpg | 7416__tin_group_mdb.jpg | [6 empty] | TYROLIT Conjunto SCM utilização universal 125 x 105 |  |  |  | Com o novo programa Tyrolit SCM, avançamos mais um passo na direção da eficiência econômica. Ele proporciona uma redução considerável do tempo de usinagem da peça. Ou seja, é possível economizar de uma a três etapas de trabalho. Devido à rápida e elevada taxa de remoção, é possível reduzir asperezas da superfície, remover descolorações, suavizar superfícies, limpar e remover costuras de soldadura. | O conjunto SCM inclui três discos SCM e três discos SCM XC na versão de grãos Grosso, Médio e Muito Fino, bem como um prato de apoio. Devido ao conceito muito bem elaborado dos nossos discos SCM, é possível utilizá-los em todos os pratos de apoio disponíveis no nosso sortimento. O furo central desencaixável do disco SCM possibilita uma fixação autocentralizada do disco no prato de apoio. | Para reduzir asperezas da superfície, remover restos de tinta, alisar superfícies, limpar e remover costuras de soldadura e para rebarbação nas bordas de ferramentas |  |  | Granulação "GROSSA" para limpeza, remoção de ferrugem e camadas de revestimento e para acabamento final | Granulação "MÉDIA" para limpeza leve, rebarbação e para acabamento final | Granulação "EXTRAFINA" como a última etapa |  |  | O conjunto SCM inclui três discos SCM e três discos SCM XC na versão de grãos Grosso, Médio e Muito Fino, bem como um prato de apoio. | Excelente durabilidade e boa remoção de material | Áreas de aplicação universais | Furo central desencaixável possibilitando a montagem em todos os pratos de apoio existentes no sortimento
34199311 | 11V9 100x35x20 B107-BXPP STARTEC-XP-P | Rebolos para ferramentas | ST | 1 | Aço;HSS |  | 9009013127057 | 21011313 | 31191506 | 68042100 | AT | T | 50.0 | m/s |  |  | 0.319 | 0.218 | kg |  | 11V9 |  | B | 107 | B | D x T x H | 100 x 35 x 20 | 100.0 | 35.0 | 20.0 | 892__1a1_sn772443_front_mdb.jpg | 892__1a1_sn772443_front_mdb.jpg | [11 empty] | Este rebolo CBN com ligante metálico amola todas as ferramentas de corte nas indústrias de madeira e metal. Conjuntos completos de rebolos para usinagem estão disponíveis nas faixas de grãos CBN B126-B76. É importante que este rebolo seja usado somente em desbaste profundo. A combinação perfeita de tamanho de grão, concentração e ligante fornecem durabilidades de ferramenta excepcionalmente longas e um alto nível de precisão do perfil. | [8 empty] | A melhor qualidade de corte | Durabilidades extremamente longas da ferramenta | Alta retenção de borda
34200287 | 1 VL CW DBW 152x13x25,4 8 A MEDIUM P [4] | Discos compactos | ST | 4 | Aço;Aço inoxidável;Plásticos / PVC;Alumínio | 9003171509342 | 9009010044463 | 21011318 | 31191501 | 68042218 | IT | CN |  |  | 6 | rpm / U/min | 0.179 | 0.179 | kg | Esmeril de bancada | 1VL CW |  | A | 40 |  | D x T x H | 152 x 13 x 25,4 | 152.0 | 13.0 | 25.4 | 14752__1_203x25x76-2_cwdbw7cf_tn34200621_front_mdb.jpg | 14752__1_203x25x76-2_cwdbw7cf_tn34200621_front_mdb.jpg |  | 14752__203x50x76-2_cw_d8w_9cf_tn34200630_side_mdb.jpg |  |  |  |  | TYROLIT Rebolos compactos convolutos utilização universal 152 x 13 x 25,4 |  |  |  | Rodas compactas DB de manta abrasiva são principalmente usados para rebarbação de peças estampadas e com aplicação laser. A geometria superficial não é alterada durante a usinagem e as bordas não são chanfradas. E, mesmo assim, a rebarba é completamente removida. | Este produto é usado principalmente em esmeris e polidoras. O processamento de superfícies pode fornecer um acabamento muito fino. | Para rebarbação de peças processadas a laser e estampadas | Respeitar a rotação máxima |  | Outras dimensões estão disponíveis mediante solicitação |  |  |  |  | Nenhuma alteração na geometria superficial e sem formação de chanfros nas bordas | Vida útil excepcional | Excelente acabamento
34200379 | 1 VL CW DBW 152x13x25,4 8 S FINE P [4] | Discos compactos | ST | 4 | Aço;Aço inoxidável;Plásticos / PVC;Alumínio | 9003171515299 | 9009010044487 | 21011318 | 31191501 | 68042218 | IT | CN |  |  | 6 | rpm / U/min | 0.199 | 0.199 | kg | Esmeril de bancada | 1VL CW |  | S | 50 |  | D x T x H | 152 x 13 x 25,4 | 152.0 | 13.0 | 25.4 | 14752__1_203x25x76-2_cwdbw7cf_tn34200621_front_mdb.jpg | 14752__1_203x25x76-2_cwdbw7cf_tn34200621_front_mdb.jpg |  | 14752__203x50x76-2_cw_d8w_9cf_tn34200630_side_mdb.jpg |  |  |  |  | TYROLIT Rebolos compactos convolutos utilização universal 152 x 13 x 25,4 |  |  |  | Rodas compactas DB de manta abrasiva são principalmente usados para rebarbação de peças estampadas e com aplicação laser. A geometria superficial não é alterada durante a usinagem e as bordas não são chanfradas. E, mesmo assim, a rebarba é completamente removida. | Este produto é usado principalmente em esmeris e polidoras. O processamento de superfícies pode fornecer um acabamento muito fino. | Para rebarbação de peças processadas a laser e estampadas | Respeitar a rotação máxima |  | Outras dimensões estão disponíveis mediante solicitação |  |  |  |  | Nenhuma alteração na geometria superficial e sem formação de chanfros nas bordas | Vida útil excepcional | Excelente acabamento
34200380 | 1 VL CW DBW 152x13x25,4 9 S FINE P [4] | Discos compactos | ST | 4 | Aço;Aço inoxidável;Plásticos / PVC;Alumínio | 9003171515398 | 9009010044500 | 21011318 | 31191501 | 68042218 | IT | CN |  |  | 6 | rpm / U/min | 0.189 | 0.189 | kg | Esmeril de bancada | 1VL CW |  | S | 50 |  | D x T x H | 152 x 13 x 25,4 | 152.0 | 13.0 | 25.4 | 14752__1_203x25x76-2_cwdbw7cf_tn34200621_front_mdb.jpg | 14752__1_203x25x76-2_cwdbw7cf_tn34200621_front_mdb.jpg |  | 14752__203x50x76-2_cw_d8w_9cf_tn34200630_side_mdb.jpg |  |  |  |  | TYROLIT Rebolos compactos convolutos utilização universal 152 x 13 x 25,4 |  |  |  | Rodas compactas DB de manta abrasiva são principalmente usados para rebarbação de peças estampadas e com aplicação laser. A geometria superficial não é alterada durante a usinagem e as bordas não são chanfradas. E, mesmo assim, a rebarba é completamente removida. | Este produto é usado principalmente em esmeris e polidoras. O processamento de superfícies pode fornecer um acabamento muito fino. | Para rebarbação de peças processadas a laser e estampadas | Respeitar a rotação máxima |  | Outras dimensões estão disponíveis mediante solicitação |  |  |  |  | Nenhuma alteração na geometria superficial e sem formação de chanfros nas bordas | Vida útil excepcional | Excelente acabamento
34200559 | 1 VL CW DBW 152x25x25,4 7 S FINE P [2] | Discos compactos | ST | 2 | Aço;Aço inoxidável;Plásticos / PVC;Alumínio | 9003171519150 | 9009010044548 | 21011318 | 31191501 | 68042218 | IT | CN |  |  | 6 | rpm / U/min | 0.29 | 0.29 | kg | Esmeril de bancada | 1VL CW |  | S | 50 |  | D x T x H | 152 x 25 x 25,4 | 152.0 | 25.0 | 25.4 | 14752__1_203x25x76-2_cwdbw7cf_tn34200621_front_mdb.jpg | 14752__1_203x25x76-2_cwdbw7cf_tn34200621_front_mdb.jpg |  | 14752__203x50x76-2_cw_d8w_9cf_tn34200630_side_mdb.jpg |  |  |  |  | TYROLIT Rebolos compactos convolutos utilização universal 152 x 25 x 25,4 |  |  |  | Rodas compactas DB de manta abrasiva são principalmente usados para rebarbação de peças estampadas e com aplicação laser. A geometria superficial não é alterada durante a usinagem e as bordas não são chanfradas. E, mesmo assim, a rebarba é completamente removida. | Este produto é usado principalmente em esmeris e polidoras. O processamento de superfícies pode fornecer um acabamento muito fino. | Para rebarbação de peças processadas a laser e estampadas | Respeitar a rotação máxima |  | Outras dimensões estão disponíveis mediante solicitação |  |  |  |  | Nenhuma alteração na geometria superficial e sem formação de chanfros nas bordas | Vida útil excepcional | Excelente acabamento
34200611 | 1 VL CW DBW 152x25x25,4 8 A MEDIUM-H P * | Discos compactos | ST | 2 | Aço;Aço inoxidável;Plásticos / PVC;Alumínio | 9003171524499 | 9009010044562 | 21011318 | 31191501 | 68042218 | IT | CN |  |  | 6 | rpm / U/min | 0.346 | 0.346 | kg | Esmeril de bancada | 1VL CW |  | A | 0 |  | D x T x H | 152 x 25 x 25,4 | 152.0 | 25.0 | 25.4 | 14752__1_203x25x76-2_cwdbw7cf_tn34200621_front_mdb.jpg | 14752__1_203x25x76-2_cwdbw7cf_tn34200621_front_mdb.jpg |  | 14752__203x50x76-2_cw_d8w_9cf_tn34200630_side_mdb.jpg |  |  |  |  | TYROLIT Rebolos compactos convolutos utilização universal 152 x 25 x 25,4 |  |  |  | Rodas compactas DB de manta abrasiva são principalmente usados para rebarbação de peças estampadas e com aplicação laser. A geometria superficial não é alterada durante a usinagem e as bordas não são chanfradas. E, mesmo assim, a rebarba é completamente removida. | Este produto é usado principalmente em esmeris e polidoras. O processamento de superfícies pode fornecer um acabamento muito fino. | Para rebarbação de peças processadas a laser e estampadas | Respeitar a rotação máxima |  | Outras dimensões estão disponíveis mediante solicitação |  |  |  |  | Nenhuma alteração na geometria superficial e sem formação de chanfros nas bordas | Vida útil excepcional | Excelente acabamento
34200612 | 1 VL CW DBW 152x25x25,4 8 S FINE P [2] | Discos compactos | ST | 2 | Aço;Aço inoxidável;Plásticos / PVC;Alumínio | 9003171524567 | 9009010044579 | 21011318 | 31191501 | 68042218 | IT | CN |  |  | 6 | rpm / U/min | 0.316 | 0.316 | kg | Esmeril de bancada | 1VL CW |  | S | 50 |  | D x T x H | 152 x 25 x 25,4 | 152.0 | 25.0 | 25.4 | 14752__1_203x25x76-2_cwdbw7cf_tn34200621_front_mdb.jpg | 14752__1_203x25x76-2_cwdbw7cf_tn34200621_front_mdb.jpg |  | 14752__203x50x76-2_cw_d8w_9cf_tn34200630_side_mdb.jpg |  |  |  |  | TYROLIT Rebolos compactos convolutos utilização universal 152 x 25 x 25,4 |  |  |  | Rodas compactas DB de manta abrasiva são principalmente usados para rebarbação de peças estampadas e com aplicação laser. A geometria superficial não é alterada durante a usinagem e as bordas não são chanfradas. E, mesmo assim, a rebarba é completamente removida. | Este produto é usado principalmente em esmeris e polidoras. O processamento de superfícies pode fornecer um acabamento muito fino. | Para rebarbação de peças processadas a laser e estampadas | Respeitar a rotação máxima |  | Outras dimensões estão disponíveis mediante solicitação |  |  |  |  | Nenhuma alteração na geometria superficial e sem formação de chanfros nas bordas | Vida útil excepcional | Excelente acabamento
34200614 | 1 VL CW DBW 152x25x25,4 9 S FINE P [2] | Discos compactos | ST | 2 | Aço;Aço inoxidável;Plásticos / PVC;Alumínio | 9003171525137 | 9009010044586 | 21011318 | 31191501 | 68042218 | IT | CN |  |  | 6 | rpm / U/min | 0.402 | 0.402 | kg | Esmeril de bancada | 1VL CW |  | S | 50 |  | D x T x H | 152 x 25 x 25,4 | 152.0 | 25.0 | 25.4 | 14752__1_203x25x76-2_cwdbw7cf_tn34200621_front_mdb.jpg | 14752__1_203x25x76-2_cwdbw7cf_tn34200621_front_mdb.jpg |  | 14752__203x50x76-2_cw_d8w_9cf_tn34200630_side_mdb.jpg |  |  |  |  | TYROLIT Rebolos compactos convolutos utilização universal 152 x 25 x 25,4 |  |  |  | Rodas compactas DB de manta abrasiva são principalmente usados para rebarbação de peças estampadas e com aplicação laser. A geometria superficial não é alterada durante a usinagem e as bordas não são chanfradas. E, mesmo assim, a rebarba é completamente removida. | Este produto é usado principalmente em esmeris e polidoras. O processamento de superfícies pode fornecer um acabamento muito fino. | Para rebarbação de peças processadas a laser e estampadas | Respeitar a rotação máxima |  | Outras dimensões estão disponíveis mediante solicitação |  |  |  |  | Nenhuma alteração na geometria superficial e sem formação de chanfros nas bordas | Vida útil excepcional | Excelente acabamento
34200620 | 1 VL CW DBW 203x13x76,2 9 S FINE P [4] | Discos compactos | ST | 4 | Aço;Aço inoxidável;Plásticos / PVC;Alumínio | 9003171554229 | 9009010044678 | 21011318 | 31191501 | 68042218 | IT | CN |  |  | 4.5 | rpm / U/min | 0.317 | 0.317 | kg | Esmeril de bancada | 1VL CW |  | S | 50 |  | D x T x H | 203 x 13 x 76,2 | 203.0 | 13.0 | 76.2 | 14752__1_203x25x76-2_cwdbw7cf_tn34200621_front_mdb.jpg | 14752__1_203x25x76-2_cwdbw7cf_tn34200621_front_mdb.jpg |  | 14752__203x50x76-2_cw_d8w_9cf_tn34200630_side_mdb.jpg |  |  |  |  | TYROLIT Rebolos compactos convolutos utilização universal 203 x 13 x 76,2 |  |  |  | Rodas compactas DB de manta abrasiva são principalmente usados para rebarbação de peças estampadas e com aplicação laser. A geometria superficial não é alterada durante a usinagem e as bordas não são chanfradas. E, mesmo assim, a rebarba é completamente removida. | Este produto é usado principalmente em esmeris e polidoras. O processamento de superfícies pode fornecer um acabamento muito fino. | Para rebarbação de peças processadas a laser e estampadas | Respeitar a rotação máxima |  | Outras dimensões estão disponíveis mediante solicitação |  |  |  |  | Nenhuma alteração na geometria superficial e sem formação de chanfros nas bordas | Vida útil excepcional | Excelente acabamento
34200621 | 1 VL CW DBW 203x25x76,2 7 S FINE P [2] | Discos compactos | ST | 2 | Aço;Aço inoxidável;Plásticos / PVC;Alumínio | 9003171573916 | 9009010044685 | 21011318 | 31191501 | 68042218 | IT | CN |  |  | 4.5 | rpm / U/min | 0.383 | 0.383 | kg | Esmeril de bancada | 1VL CW |  | S | 50 |  | D x T x H | 203 x 25 x 76,2 | 203.0 | 25.0 | 76.2 | 14752__1_203x25x76-2_cwdbw7cf_tn34200621_front_mdb.jpg | 14752__1_203x25x76-2_cwdbw7cf_tn34200621_front_mdb.jpg |  | 14752__203x50x76-2_cw_d8w_9cf_tn34200630_side_mdb.jpg |  |  |  |  | TYROLIT Rebolos compactos convolutos utilização universal 203 x 25 x 76,2 |  |  |  | Rodas compactas DB de manta abrasiva são principalmente usados para rebarbação de peças estampadas e com aplicação laser. A geometria superficial não é alterada durante a usinagem e as bordas não são chanfradas. E, mesmo assim, a rebarba é completamente removida. | Este produto é usado principalmente em esmeris e polidoras. O processamento de superfícies pode fornecer um acabamento muito fino. | Para rebarbação de peças processadas a laser e estampadas | Respeitar a rotação máxima |  | Outras dimensões estão disponíveis mediante solicitação |  |  |  |  | Nenhuma alteração na geometria superficial e sem formação de chanfros nas bordas | Vida útil excepcional | Excelente acabamento
34200622 | 1 VL CW DBW 203x25x76,2 8 A MEDIUM P [2] | Discos compactos | ST | 2 | Aço;Aço inoxidável;Plásticos / PVC;Alumínio | 9003171574012 | 9009010044708 | 21011318 | 31191501 | 68042218 | IT | CN |  |  | 4.5 | rpm / U/min | 0.464 | 0.464 | kg | Esmeril de bancada | 1VL CW |  | A | 40 |  | D x T x H | 203 x 25 x 76,2 | 203.0 | 25.0 | 76.2 | 14752__1_203x25x76-2_cwdbw7cf_tn34200621_front_mdb.jpg | 14752__1_203x25x76-2_cwdbw7cf_tn34200621_front_mdb.jpg |  | 14752__203x50x76-2_cw_d8w_9cf_tn34200630_side_mdb.jpg |  |  |  |  | TYROLIT Rebolos compactos convolutos utilização universal 203 x 25 x 76,2 |  |  |  | Rodas compactas DB de manta abrasiva são principalmente usados para rebarbação de peças estampadas e com aplicação laser. A geometria superficial não é alterada durante a usinagem e as bordas não são chanfradas. E, mesmo assim, a rebarba é completamente removida. | Este produto é usado principalmente em esmeris e polidoras. O processamento de superfícies pode fornecer um acabamento muito fino. | Para rebarbação de peças processadas a laser e estampadas | Respeitar a rotação máxima |  | Outras dimensões estão disponíveis mediante solicitação |  |  |  |  | Nenhuma alteração na geometria superficial e sem formação de chanfros nas bordas | Vida útil excepcional | Excelente acabamento
34200623 | 1 VL CW DBW 203x25x76,2 8 S FINE P [2] | Discos compactos | ST | 2 | Aço;Aço inoxidável;Plásticos / PVC;Alumínio | 9003171585667 | 9009010044715 | 21011318 | 31191501 | 68042218 | IT | CN |  |  | 4.5 | rpm / U/min | 0.532 | 0.532 | kg | Esmeril de bancada | 1VL CW |  | S | 50 |  | D x T x H | 203 x 25 x 76,2 | 203.0 | 25.0 | 76.2 | 14752__1_203x25x76-2_cwdbw7cf_tn34200621_front_mdb.jpg | 14752__1_203x25x76-2_cwdbw7cf_tn34200621_front_mdb.jpg |  | 14752__203x50x76-2_cw_d8w_9cf_tn34200630_side_mdb.jpg |  |  |  |  | TYROLIT Rebolos compactos convolutos utilização universal 203 x 25 x 76,2 |  |  |  | Rodas compactas DB de manta abrasiva são principalmente usados para rebarbação de peças estampadas e com aplicação laser. A geometria superficial não é alterada durante a usinagem e as bordas não são chanfradas. E, mesmo assim, a rebarba é completamente removida. | Este produto é usado principalmente em esmeris e polidoras. O processamento de superfícies pode fornecer um acabamento muito fino. | Para rebarbação de peças processadas a laser e estampadas | Respeitar a rotação máxima |  | Outras dimensões estão disponíveis mediante solicitação |  |  |  |  | Nenhuma alteração na geometria superficial e sem formação de chanfros nas bordas | Vida útil excepcional | Excelente acabamento
34200624 | 1 VL CW DBW 203x25x76,2 9 S FINE P [2] | Discos compactos | ST | 2 | Aço;Aço inoxidável;Plásticos / PVC;Alumínio | 9003171658163 | 9009010044739 | 21011318 | 31191501 | 68042218 | IT | CN |  |  | 4.5 | rpm / U/min | 0.53 | 0.53 | kg | Esmeril de bancada | 1VL CW |  | S | 50 |  | D x T x H | 203 x 25 x 76,2 | 203.0 | 25.0 | 76.2 | 14752__1_203x25x76-2_cwdbw7cf_tn34200621_front_mdb.jpg | 14752__1_203x25x76-2_cwdbw7cf_tn34200621_front_mdb.jpg |  | 14752__203x50x76-2_cw_d8w_9cf_tn34200630_side_mdb.jpg |  |  |  |  | TYROLIT Rebolos compactos convolutos utilização universal 203 x 25 x 76,2 |  |  |  | Rodas compactas DB de manta abrasiva são principalmente usados para rebarbação de peças estampadas e com aplicação laser. A geometria superficial não é alterada durante a usinagem e as bordas não são chanfradas. E, mesmo assim, a rebarba é completamente removida. | Este produto é usado principalmente em esmeris e polidoras. O processamento de superfícies pode fornecer um acabamento muito fino. | Para rebarbação de peças processadas a laser e estampadas | Respeitar a rotação máxima |  | Outras dimensões estão disponíveis mediante solicitação |  |  |  |  | Nenhuma alteração na geometria superficial e sem formação de chanfros nas bordas | Vida útil excepcional | Excelente acabamento
34200626 | 1 VL CW DBW 203x50x76,2 7 S FINE P [1] | Discos compactos | ST | 1 | Aço;Aço inoxidável;Plásticos / PVC;Alumínio | 9003171661835 | 9009010044753 | 21011318 | 31191501 | 68042218 | IT | CN |  |  | 4.5 | rpm / U/min | 0.755 | 0.755 | kg | Esmeril de bancada | 1VL CW |  | S | 50 |  | D x T x H | 203 x 50 x 76,2 | 203.0 | 50.0 | 76.2 | 14752__1_203x25x76-2_cwdbw7cf_tn34200621_front_mdb.jpg | 14752__1_203x25x76-2_cwdbw7cf_tn34200621_front_mdb.jpg |  | 14752__203x50x76-2_cw_d8w_9cf_tn34200630_side_mdb.jpg |  |  |  |  | TYROLIT Rebolos compactos convolutos utilização universal 203 x 50 x 76,2 |  |  |  | Rodas compactas DB de manta abrasiva são principalmente usados para rebarbação de peças estampadas e com aplicação laser. A geometria superficial não é alterada durante a usinagem e as bordas não são chanfradas. E, mesmo assim, a rebarba é completamente removida. | Este produto é usado principalmente em esmeris e polidoras. O processamento de superfícies pode fornecer um acabamento muito fino. | Para rebarbação de peças processadas a laser e estampadas | Respeitar a rotação máxima |  | Outras dimensões estão disponíveis mediante solicitação |  |  |  |  | Nenhuma alteração na geometria superficial e sem formação de chanfros nas bordas | Vida útil excepcional | Excelente acabamento
34200627 | 1 VL CW DBW 203x50x76,2 8 A MEDIUM P [1] | Discos compactos | ST | 1 | Aço;Aço inoxidável;Plásticos / PVC;Alumínio | 9003171664584 | 9009010044760 | 21011318 | 31191501 | 68042218 | IT | CN |  |  | 4.5 | rpm / U/min | 0.966 | 0.966 | kg | Esmeril de bancada | 1VL CW |  | A | 40 |  | D x T x H | 203 x 50 x 76,2 | 203.0 | 50.0 | 76.2 | 14752__1_203x25x76-2_cwdbw7cf_tn34200621_front_mdb.jpg | 14752__1_203x25x76-2_cwdbw7cf_tn34200621_front_mdb.jpg |  | 14752__203x50x76-2_cw_d8w_9cf_tn34200630_side_mdb.jpg |  |  |  |  | TYROLIT Rebolos compactos convolutos utilização universal 203 x 50 x 76,2 |  |  |  | Rodas compactas DB de manta abrasiva são principalmente usados para rebarbação de peças estampadas e com aplicação laser. A geometria superficial não é alterada durante a usinagem e as bordas não são chanfradas. E, mesmo assim, a rebarba é completamente removida. | Este produto é usado principalmente em esmeris e polidoras. O processamento de superfícies pode fornecer um acabamento muito fino. | Para rebarbação de peças processadas a laser e estampadas | Respeitar a rotação máxima |  | Outras dimensões estão disponíveis mediante solicitação |  |  |  |  | Nenhuma alteração na geometria superficial e sem formação de chanfros nas bordas | Vida útil excepcional | Excelente acabamento
34200630 | 1 VL CW DBW 203x50x76,2 9 S FINE P [1] | Discos compactos | ST | 1 | Aço;Aço inoxidável;Plásticos / PVC;Alumínio | 9003171816068 | 9009010044784 | 21011318 | 31191501 | 68042218 | IT | CN |  |  | 4.5 | rpm / U/min | 1.3 | 1.3 | kg | Esmeril de bancada | 1VL CW |  | S | 50 |  | D x T x H | 203 x 50 x 76,2 | 203.0 | 50.0 | 76.2 | 14752__1_203x25x76-2_cwdbw7cf_tn34200621_front_mdb.jpg | 14752__1_203x25x76-2_cwdbw7cf_tn34200621_front_mdb.jpg |  | 14752__203x50x76-2_cw_d8w_9cf_tn34200630_side_mdb.jpg |  |  |  |  | TYROLIT Rebolos compactos convolutos utilização universal 203 x 50 x 76,2 |  |  |  | Rodas compactas DB de manta abrasiva são principalmente usados para rebarbação de peças estampadas e com aplicação laser. A geometria superficial não é alterada durante a usinagem e as bordas não são chanfradas. E, mesmo assim, a rebarba é completamente removida. | Este produto é usado principalmente em esmeris e polidoras. O processamento de superfícies pode fornecer um acabamento muito fino. | Para rebarbação de peças processadas a laser e estampadas | Respeitar a rotação máxima |  | Outras dimensões estão disponíveis mediante solicitação |  |  |  |  | Nenhuma alteração na geometria superficial e sem formação de chanfros nas bordas | Vida útil excepcional | Excelente acabamento
34200689 | 1 VL CW MMF 152x50x25,4 2 S COARSE P [1] | Discos compactos | ST | 1 | Aço;Aço inoxidável;Plásticos / PVC;Alumínio | 9003173179734 | 9009013088433 | 21011318 | 31191501 | 68042218 | IT | CN |  |  |  |  | 0.284 | 0.284 | kg | Esmeril de bancada | 1VL CW |  |  | 20 |  | D x T x H | 152 x 50 x 25,4 | 152.0 | 50.0 | 25.4 | 14758__152x25x25-4_tn34200688_front_mdb.jpg | 14758__152x25x25-4_tn34200688_front_mdb.jpg |  | 14758__203x50x76-2_cw_mmf_5am_tn34200721_side_mdb.jpg |  |  |  |  | TYROLIT Rebolos compactos convolutos MMF utilização universal 152 x 50 x 25,4 |  |  |  | Este produto MMF é usado principalmente em esmeris e polidoras. O processamento de superfícies pode fornecer um acabamento muito fino. A geometria superficial não é alterada durante a usinagem e as bordas não são chanfradas. | E, mesmo assim, a rebarba é completamente removida. | Para acabamento de diversos materiais | Respeitar a rotação máxima |  | Outras dimensões estão disponíveis mediante solicitação |  |  |  |  | Nenhuma alteração na geometria superficial e sem formação de chanfros nas bordas | Vida útil excepcional | Excelente acabamento
34200712 | 1 VL CW MMF 152x50x25,4 5 A MEDIUM P [1] | Discos compactos | ST | 1 | Aço;Aço inoxidável;Plásticos / PVC;Alumínio | 9003172011790 | 9009010044883 | 21011318 | 31191501 | 68042218 | IT | CN |  |  | 6 | rpm / U/min | 0.408 | 0.408 | kg | Esmeril de bancada | 1VL CW |  | A | 40 |  | D x T x H | 152 x 50 x 25,4 | 152.0 | 50.0 | 25.4 | 14758__152x25x25-4_tn34200688_front_mdb.jpg | 14758__152x25x25-4_tn34200688_front_mdb.jpg |  | 14758__203x50x76-2_cw_mmf_5am_tn34200721_side_mdb.jpg |  |  |  |  | TYROLIT Rebolos compactos convolutos MMF utilização universal 152 x 50 x 25,4 |  |  |  | Este produto MMF é usado principalmente em esmeris e polidoras. O processamento de superfícies pode fornecer um acabamento muito fino. A geometria superficial não é alterada durante a usinagem e as bordas não são chanfradas. | E, mesmo assim, a rebarba é completamente removida. | Para acabamento de diversos materiais | Respeitar a rotação máxima |  | Outras dimensões estão disponíveis mediante solicitação |  |  |  |  | Nenhuma alteração na geometria superficial e sem formação de chanfros nas bordas | Vida útil excepcional | Excelente acabamento
34201286 | HOHLT 68x70xM16 DDEP1 | Coroas de broca a seco | ST | 1 | Universal | 9003172017556 | 9009012012354 | 21011313 | 31191506 | 82075010 | AT | T |  |  |  |  | 0.661 | 0.629 | kg | Furadeira de coluna | HOHLT |  |  | 38 |  | D x T x Y/AUFN | 68 x 70 x M16 | 68.0 | 70.0 | 0.0 | 839__hohlt_82x70xm16_ddep_tn34175394_mdb.jpg | 839__hohlt_82x70xm16_ddep_tn34175394_mdb.jpg |  |  | 839__hohlt_82x70xm16_ddep_side_tn34175394_mdb.jpg |  |  |  | TYROLIT DDE Coroas de broca a seco 68x70xM16 PREMIUM universal ¦ TGD® |  |  |  | Ferramenta excelente para a instalação de tomadas de corrente e caixas de distribuição e a formação de vãos pequenos. | [9 empty] | Desempenho de corte constante muito rápido e movimento suave evidente | Elevada durabilidade. |  |  |  | https://vimeo.com/128994334 | PROD
34201288 | HOHLT 82x70xM16 DDEP1 | Coroas de broca a seco | ST | 1 | Universal | 9003172017563 | 9009012012361 | 21011313 | 31191506 | 82075010 | AT | T |  |  |  |  | 1.098 | 0.558 | kg | Furadeira de coluna | HOHLT |  |  | 38 |  | D x T x Y/AUFN | 82 x 70 x M16 | 82.0 | 70.0 | 0.0 | 839__hohlt_82x70xm16_ddep_tn34175394_mdb.jpg | 839__hohlt_82x70xm16_ddep_tn34175394_mdb.jpg |  |  | 839__hohlt_82x70xm16_ddep_side_tn34175394_mdb.jpg |  |  |  | TYROLIT DDE Coroas de broca a seco 82x70xM16 PREMIUM universal ¦ TGD® |  |  |  | Ferramenta excelente para a instalação de tomadas de corrente e caixas de distribuição e a formação de vãos pequenos. | [9 empty] | Desempenho de corte constante muito rápido e movimento suave evidente | Elevada durabilidade. |  |  |  | https://vimeo.com/128994334 | PROD
34201572 | 6V5 100x30x20 D46C160B272AL | Rebolos para ferramentas | ST | 1 | Carboneto de tungstênio |  | 9009013126494 | 21011313 | 31191506 | 68042100 | AT | T | 50.0 | m/s |  |  | 0.412 | 0.311 | kg |  | 6V5 |  | D | 46 | B | D x T x H | 100 x 30 x 20 | 100.0 | 30.0 | 20.0 | 891__startec_xp-p_cup_wheel_front_mdb.jpg | 891__11v9_sn357223_front_mdb.jpg | [11 empty] | Com este rebolo diamantado, é possível amolar todas as ferramentas de corte de metal duro das indústrias de madeira e metal e uma variedade de lâminas de barbear. Conjuntos de rebolos de desbaste para usinagem completa na faixa de tamanho de grão diamantado D126-D54. O ligante resistente a desgaste e a alta concentração de grãos aumentam significativamente as durabilidades em comparação com os rebolos de desbaste a seco. | [8 empty] | Para desbaste refrigerado | Longa durabilidade da ferramenta | Desbaste frio
34201993 | 1 VL UW 25x25x4,8 2 A MEDIUM P [20] | Discos compactos | ST | 20 | Aço inoxidável;Aço;Plásticos / PVC;Alumínio | 9003172005812 | 9009010045170 | 21011318 | 31191501 | 68042218 | IT | CN |  |  | 30 | rpm / U/min | 0.009 | 0.009 | kg | Retíficadora reta;Esmeril de bancada;Rebarbadora | 1VL UW |  | A | 40 |  | D x T x H | 25 x 25 x 4,8 | 25.0 | 25.0 | 4.8 | 14760__76x6x6-3_uw6am_tn34189554_front_mdb.jpg | 14760__76x6x6-3_uw6am_tn34189554_front_mdb.jpg | [6 empty] | TYROLIT Rebolos compactos utilização universal 25 x 25 x 4,8 |  |  |  | O sortimento de rebolos compactos se estende desde a ferramenta de rebarbação agressiva rígida até uma ferramenta macia para acabamento perfeito da superfície. A especificação mais macia não altera de forma alguma a geometria da superfície da peça. Uma versão de 127 mm com furo de 22,2 mm foi especialmente desenvolvida para a retífica angular. As áreas de aplicação são principalmente a rebarbação, limpeza, esbatimento, acabamento e usinagem de costuras de solda. | A elevada durabilidade faz com que sejam superiores às ferramentas tradicionais. Com os rebolos compactos, é possível processar e estruturar o material facilmente. | Para remoção de ferrugem, rebarbação, remoção de riscos, esbatimento, acetinação, acabamento e usinagem de costuras de solda |  |  | 2/3 S FINA para rebarbação e polimento | 2 A MÉDIA para rebarbação, polimento e transições | 6 S FINA / 6 A MÉDIA para rebarbação, arredondamento de arestas afiadas e transições | 8 A GROSSA para rebarbação, arredondamento de arestas afiadas e para transições com agressividade maior | Outras dimensões estão disponíveis mediante solicitação | Vida útil prolongada graças a travamento mínimo do rebolo e desbaste frio | Ferramenta de utilização universal
34201994 | 1 VL UW 25x25x4,8 2 S FINE P [20] | Discos compactos | ST | 20 | Aço inoxidável;Aço;Plásticos / PVC;Alumínio | 9003172005829 | 9009010045187 | 21011318 | 31191501 | 68042218 | IT | CN |  |  | 30 | rpm / U/min | 0.007 | 0.007 | kg | Retíficadora reta;Esmeril de bancada;Rebarbadora | 1VL UW |  | S | 50 |  | D x T x H | 25 x 25 x 4,8 | 25.0 | 25.0 | 4.8 | 14760__76x6x6-3_uw6am_tn34189554_front_mdb.jpg | 14760__76x6x6-3_uw6am_tn34189554_front_mdb.jpg | [6 empty] | TYROLIT Rebolos compactos utilização universal 25 x 25 x 4,8 |  |  |  | O sortimento de rebolos compactos se estende desde a ferramenta de rebarbação agressiva rígida até uma ferramenta macia para acabamento perfeito da superfície. A especificação mais macia não altera de forma alguma a geometria da superfície da peça. Uma versão de 127 mm com furo de 22,2 mm foi especialmente desenvolvida para a retífica angular. As áreas de aplicação são principalmente a rebarbação, limpeza, esbatimento, acabamento e usinagem de costuras de solda. | A elevada durabilidade faz com que sejam superiores às ferramentas tradicionais. Com os rebolos compactos, é possível processar e estruturar o material facilmente. | Para remoção de ferrugem, rebarbação, remoção de riscos, esbatimento, acetinação, acabamento e usinagem de costuras de solda |  |  | 2/3 S FINA para rebarbação e polimento | 2 A MÉDIA para rebarbação, polimento e transições | 6 S FINA / 6 A MÉDIA para rebarbação, arredondamento de arestas afiadas e transições | 8 A GROSSA para rebarbação, arredondamento de arestas afiadas e para transições com agressividade maior | Outras dimensões estão disponíveis mediante solicitação | Vida útil prolongada graças a travamento mínimo do rebolo e desbaste frio | Ferramenta de utilização universal
34201995 | 1 VL UW 25x25x4,8 3 S FINE P [20] | Discos compactos | ST | 20 | Aço inoxidável;Aço;Plásticos / PVC;Alumínio | 9003172005836 | 9009010045194 | 21011318 | 31191501 | 68042218 | IT | CN |  |  | 30 | rpm / U/min | 0.008 | 0.008 | kg | Retíficadora reta;Esmeril de bancada;Rebarbadora | 1VL UW |  | S | 50 |  | D x T x H | 25 x 25 x 4,8 | 25.0 | 25.0 | 4.8 | 14760__76x6x6-3_uw6am_tn34189554_front_mdb.jpg | 14760__76x6x6-3_uw6am_tn34189554_front_mdb.jpg | [6 empty] | TYROLIT Rebolos compactos utilização universal 25 x 25 x 4,8 |  |  |  | O sortimento de rebolos compactos se estende desde a ferramenta de rebarbação agressiva rígida até uma ferramenta macia para acabamento perfeito da superfície. A especificação mais macia não altera de forma alguma a geometria da superfície da peça. Uma versão de 127 mm com furo de 22,2 mm foi especialmente desenvolvida para a retífica angular. As áreas de aplicação são principalmente a rebarbação, limpeza, esbatimento, acabamento e usinagem de costuras de solda. | A elevada durabilidade faz com que sejam superiores às ferramentas tradicionais. Com os rebolos compactos, é possível processar e estruturar o material facilmente. | Para remoção de ferrugem, rebarbação, remoção de riscos, esbatimento, acetinação, acabamento e usinagem de costuras de solda |  |  | 2/3 S FINA para rebarbação e polimento | 2 A MÉDIA para rebarbação, polimento e transições | 6 S FINA / 6 A MÉDIA para rebarbação, arredondamento de arestas afiadas e transições | 8 A GROSSA para rebarbação, arredondamento de arestas afiadas e para transições com agressividade maior | Outras dimensões estão disponíveis mediante solicitação | Vida útil prolongada graças a travamento mínimo do rebolo e desbaste frio | Ferramenta de utilização universal
34201998 | 1 VL UW 25x25x4,8 8 A COARSE P [20] | Discos compactos | ST | 20 | Aço inoxidável;Aço;Plásticos / PVC;Alumínio | 9003172005867 | 9009010045460 | 21011318 | 31191501 | 68042218 | IT | CN |  |  | 35.1 | rpm / U/min | 0.015 | 0.015 | kg | Retíficadora reta;Esmeril de bancada;Rebarbadora | 1VL UW |  | A | 20 |  | D x T x H | 25 x 25 x 4,8 | 25.0 | 25.0 | 4.8 | 14760__76x6x6-3_uw6am_tn34189554_front_mdb.jpg | 14760__76x6x6-3_uw6am_tn34189554_front_mdb.jpg | [6 empty] | TYROLIT Rebolos compactos utilização universal 25 x 25 x 4,8 |  |  |  | O sortimento de rebolos compactos se estende desde a ferramenta de rebarbação agressiva rígida até uma ferramenta macia para acabamento perfeito da superfície. A especificação mais macia não altera de forma alguma a geometria da superfície da peça. Uma versão de 127 mm com furo de 22,2 mm foi especialmente desenvolvida para a retífica angular. As áreas de aplicação são principalmente a rebarbação, limpeza, esbatimento, acabamento e usinagem de costuras de solda. | A elevada durabilidade faz com que sejam superiores às ferramentas tradicionais. Com os rebolos compactos, é possível processar e estruturar o material facilmente. | Para remoção de ferrugem, rebarbação, remoção de riscos, esbatimento, acetinação, acabamento e usinagem de costuras de solda |  |  | 2/3 S FINA para rebarbação e polimento | 2 A MÉDIA para rebarbação, polimento e transições | 6 S FINA / 6 A MÉDIA para rebarbação, arredondamento de arestas afiadas e transições | 8 A GROSSA para rebarbação, arredondamento de arestas afiadas e para transições com agressividade maior | Outras dimensões estão disponíveis mediante solicitação | Vida útil prolongada graças a travamento mínimo do rebolo e desbaste frio | Ferramenta de utilização universal
34202534 | 41F 350x3,8x20 ZZA24R-BFPRAIL 100 | Corte livre | ST | 10 | Trilhos | 9003172000046 | 9009010045774 | 21011315 | 31191506 | 68042218 | AT | T | 100.0 | m/s | 5.5 | rpm / U/min | 0.902 | 0.87 | kg | Motosserra | 41 |  | A | 24 | BF | D x T x H | 350 x 3,8 x 20 | 350.0 | 3.8 | 20.0 | 942__41_premium_rail_zza24r-bf100_symbol_front_mdb.jpg | 942__41_premium_rail_zza24r-bf100_symbol_front_mdb.jpg |  | 942__241_400x4-3x20_zza24r-bf100_tn34202538_a_side_mdb.jpg | 942__41_premium_rail_zza24r-bf100_symbol_iso_mdb.jpg |  |  |  | TYROLIT Discos de corte para trilhos para corte manual guiado 350 x 3,8 x 20 |  |  |  | A mais nova ferramenta de corte manual de trilhos foi desenvolvida para ser durável e abrasiva. O grão de óxido de alumínio zirconado possibilita um corte fácil e melhora o desempenho do operador. | Estes discos de corte especiais para trilhos precisam apenas ser fixados no trilho usando um dispositivo de fixação adequado para o corte guiado. Nunca use em aplicação puramente manuais. | Para corte manual conduzido em trilhos |  |  | No corte manual guiado, somente utilizar os discos de corte para trilhos, com o dispositivo de fixação adequado, preso ao trilho |  |  |  |  | Máxima agressividade e durabilidade | A adição de alumina-zircônio torna o disco muito mais cortante, proporcionando ainda mais desempenho ao usuário | Carga reduzida
34202550 | 41F 350x3,8x25,4 ZZA24R-BFPRAIL 100 | Corte livre | ST | 10 | Trilhos | 9003172000077 | 9009010045811 | 21011315 | 31191506 | 68042218 | AT | T | 100.0 | m/s | 5.5 | rpm / U/min | 0.9 | 0.868 | kg | Motosserra | 41 |  | A | 24 | BF | D x T x H | 350 x 3,8 x 25,4 | 350.0 | 3.8 | 25.4 | 942__41_premium_rail_zza24r-bf100_symbol_front_mdb.jpg | 942__41_premium_rail_zza24r-bf100_symbol_front_mdb.jpg |  | 942__241_400x4-3x20_zza24r-bf100_tn34202538_a_side_mdb.jpg | 942__41_premium_rail_zza24r-bf100_symbol_iso_mdb.jpg |  |  |  | TYROLIT Discos de corte para trilhos para corte manual guiado 350 x 3,8 x 25,4 |  |  |  | A mais nova ferramenta de corte manual de trilhos foi desenvolvida para ser durável e abrasiva. O grão de óxido de alumínio zirconado possibilita um corte fácil e melhora o desempenho do operador. | Estes discos de corte especiais para trilhos precisam apenas ser fixados no trilho usando um dispositivo de fixação adequado para o corte guiado. Nunca use em aplicação puramente manuais. | Para corte manual conduzido em trilhos |  |  | No corte manual guiado, somente utilizar os discos de corte para trilhos, com o dispositivo de fixação adequado, preso ao trilho |  |  |  |  | Máxima agressividade e durabilidade | A adição de alumina-zircônio torna o disco muito mais cortante, proporcionando ainda mais desempenho ao usuário | Carga reduzida
34202561 | 41F 400x4,3x25,4 ZZA24R-BFPRAIL 100 | Corte livre | ST | 10 | Trilhos | 9003172000084 | 9009010045828 | 21011315 | 31191506 | 68042218 | AT | T | 100.0 | m/s | 4.8 | rpm / U/min | 1.363 | 1.333 | kg | Motosserra | 41 |  | A | 24 | BF | D x T x H | 400 x 4,3 x 25,4 | 400.0 | 4.3 | 25.4 | 942__41_premium_rail_zza24r-bf100_symbol_front_mdb.jpg | 942__41_premium_rail_zza24r-bf100_symbol_front_mdb.jpg |  | 942__241_400x4-3x20_zza24r-bf100_tn34202538_a_side_mdb.jpg | 942__41_premium_rail_zza24r-bf100_symbol_iso_mdb.jpg |  |  |  | TYROLIT Discos de corte para trilhos para corte manual guiado 400 x 4,3 x 25,4 |  |  |  | A mais nova ferramenta de corte manual de trilhos foi desenvolvida para ser durável e abrasiva. O grão de óxido de alumínio zirconado possibilita um corte fácil e melhora o desempenho do operador. | Estes discos de corte especiais para trilhos precisam apenas ser fixados no trilho usando um dispositivo de fixação adequado para o corte guiado. Nunca use em aplicação puramente manuais. | Para corte manual conduzido em trilhos |  |  | No corte manual guiado, somente utilizar os discos de corte para trilhos, com o dispositivo de fixação adequado, preso ao trilho |  |  |  |  | Máxima agressividade e durabilidade | A adição de alumina-zircônio torna o disco muito mais cortante, proporcionando ainda mais desempenho ao usuário | Carga reduzida
34202827 | 1RDZ 125X6X21X22,2 SH0,5 PIPELINER P | Escovas redondas | ST | 1 | Aço | 9003172014111 | 9009012024852 | 21011317 | 31191506 | 96035000 | ES | [5 empty] | 0.338 | 0.308 | kg | Rebarbadora | 1RDZ |  | SH | 0 |  | D x B x L x H | 125 x 6 x 21 x 22,2 | 125.0 | 6.0 | 22.2 | 5853__1rdz_125x6x21x22_2_e0_5_inox_tn34202829_front_mdb.jpg | 5853__1rdz_125x6x21x22_2_e0_5_inox_tn34202829_front_mdb.jpg |  | 5853__1rdz_125x6x21x22_2_e0_5_inox_tn34202829_side_mdb.jpg | 5853__1rdz_125x6x21x22_2_e0_5_inox_tn34202829_iso_mdb.jpg |  |  |  | TYROLIT Escovas circulares *** Pipeliner para aço 125 x 6 x 21 |  |  |  | As escovas PREMIUM*** Pipeline foram desenvolvidas especialmente para uma rápida limpeza das conexões de tubulações. Muitas vezes, as tubulações estão sujeitas a grandes exigências e, por isso, são fundidas em várias etapas. Inicialmente, cada uma das costuras de solda precisam ser limpas para permitir que outras soldas passem por cima. | As nossas escovas Pipeline oferecem uma ferramenta confiável e duradoura para esse tipo de aplicação. | Escovas desenvolvidas especialmente para a construção de pipelines | Para a limpeza rápida das conexões de tubulações de aço | [6 empty] | Perfeitas para limpeza de costuras de soldadura individuais na construção de pipelines | Ferramenta muito confiável e duradoura | Arame de aço endurecido SH para durabilidade adicional
34202829 | 1RDZ 125X6X21X22,2 E0,5INOX PIPELINER P | Escovas redondas | ST | 1 | Aço inoxidável | 9003172014128 | 9009012024869 | 21011317 | 31191506 | 96035000 | ES | [5 empty] | 0.308 | 0.308 | kg | Rebarbadora | 1RDZ |  | E | 0 |  | D x B x L x H | 125 x 6 x 21 x 22,2 | 125.0 | 6.0 | 22.2 | 5854__1rdz_125x6x21x22_2_sh0_5_tn34202827_front_mdb.jpg | 5854__1rdz_125x6x21x22_2_sh0_5_tn34202827_front_mdb.jpg |  | 5854__1rdz_125x6x21x22_2_sh0_5_tn34202827_side_mdb.jpg | 5854__1rdz_125x6x21x22_2_sh0_5_tn34202827_iso_mdb.jpg |  |  |  | TYROLIT Escovas circulares *** Pipeliner para aço inoxidável 125 x 6 x 21 |  |  |  | As escovas PREMIUM*** Pipeline foram desenvolvidas especialmente para uma rápida limpeza das conexões de tubulações de aço inoxidável. Muitas vezes, as tubulações estão sujeitas a grandes exigências e, por isso, são fundidas em várias etapas. Inicialmente, cada uma das costuras de solda precisam ser limpas para permitir que outras soldas passem por cima. | As nossas escovas Pipeline oferecem uma ferramenta confiável e duradoura para esse tipo de aplicação. | Escovas desenvolvidas especialmente para a construção de pipelines | Para a limpeza rápida das conexões de tubulações de aço inoxidável | [6 empty] | Perfeitas para limpeza de costuras de soldadura individuais na construção de pipelines | Ferramenta muito confiável e duradoura | Arame de aço inoxidável de alta qualidade evita o enferrujamento da peça
34203041 | HOHLT 52x450x11/4" DDLP3-RM | Coroas de broca a seco | ST | 1 | Concreto | 9003172019451 | 9009012012378 | 21011313 | 31191506 | 82075010 | AT | T |  |  |  |  | 1.367 | 1.302 | kg | Furadeira de coluna | HOHLT |  |  | 38 |  | D x T x Y/AUFN | 52 x 450 x 11/4" | 52.0 | 450.0 | 0.0 | 971__hohlt_122x450x11-4_ddlp2_tn34220543_front_mdb.jpg | 971__hohlt_122x450x11-4_ddlp2_tn34220543_front_mdb.jpg |  | 971__hohlt_122x450x11-4_ddlp2_tn34220543_iso_mdb.jpg |  |  |  |  | TYROLIT DDL-RM Coroas de broca a seco 52x450x11/4" PREMIUM betão armado ¦ TGD® |  |  |  | Coroas de broca a seco na tecnologia TGD®, combinadas com a furadeira DME19DP, são a solução perfeita para aplicações de perfuração a seco com coluna de perfuração em concreto armado. | [9 empty] | Desempenho de corte constante e rápido e giro regular evidente | Durabilidade excelente. |  |  |  | https://vimeo.com/128994334 | PROD
34203212 | HOHLT 57x450x11/4" DDLP3-RM | Coroas de broca a seco | ST | 1 | Concreto | 9003173028766 | 9009012023077 | 21011313 | 31191506 | 82075010 | AT | T |  |  |  |  | 1.493 | 1.422 | kg | Furadeira de coluna | HOHLT |  |  | 38 |  | D x T x Y/AUFN | 57 x 450 x 11/4" | 57.0 | 450.0 | 0.0 | 971__hohlt_122x450x11-4_ddlp2_tn34220543_front_mdb.jpg | 971__hohlt_122x450x11-4_ddlp2_tn34220543_front_mdb.jpg |  | 971__hohlt_122x450x11-4_ddlp2_tn34220543_iso_mdb.jpg |  |  |  |  | TYROLIT DDL-RM Coroas de broca a seco 57x450x11/4" PREMIUM betão armado ¦ TGD® |  |  |  | Coroas de broca a seco na tecnologia TGD®, combinadas com a furadeira DME19DP, são a solução perfeita para aplicações de perfuração a seco com coluna de perfuração em concreto armado. | [9 empty] | Desempenho de corte constante e rápido e giro regular evidente | Durabilidade excelente. |  |  |  | https://vimeo.com/128994334 | PROD
34203220 | HOHLT 102x450x11/4" DDLP3-RM | Coroas de broca a seco | ST | 1 | Concreto | 9003172019413 | 9009012012408 | 21011313 | 31191506 | 82075010 | AT | T |  |  |  |  | 3.24 | 3.086 | kg | Furadeira de coluna | HOHLT |  |  | 38 |  | D x T x Y/AUFN | 102 x 450 x 11/4" | 102.0 | 450.0 | 0.0 | 971__hohlt_122x450x11-4_ddlp2_tn34220543_front_mdb.jpg | 971__hohlt_122x450x11-4_ddlp2_tn34220543_front_mdb.jpg |  | 971__hohlt_122x450x11-4_ddlp2_tn34220543_iso_mdb.jpg |  |  |  |  | TYROLIT DDL-RM Coroas de broca a seco 102x450x11/4" PREMIUM betão armado ¦ TGD® |  |  |  | Coroas de broca a seco na tecnologia TGD®, combinadas com a furadeira DME19DP, são a solução perfeita para aplicações de perfuração a seco com coluna de perfuração em concreto armado. | [9 empty] | Desempenho de corte constante e rápido e giro regular evidente | Durabilidade excelente. |  |  |  | https://vimeo.com/128994334 | PROD
34203491 | 90HSDG 290X32X25X140 S0,35 P | Escovas manuais | ST | 12 | Aço | 9003172000169 | 9009010045989 | 21011316 | 31191510 | 96039099 | DE | Sachsen-Anhalt |  |  |  |  | 0.142 | 0.142 | kg | Uso manual | 90HSDG |  | S | 0 |  | B x C x L | 290 x 32 x 140 | 290.0 | 32.0 | 140.0 | 915__90hsdg_290x32x25x140_s0-35_tn34203491_iso_mdb.jpg | 915__90hsdg_290x32x25x140_s0-35_tn34203491_iso_mdb.jpg | 915__90hsdg_290x32x25x140_s0-35_tn34203491_front_mdb.jpg | 915__90hsdg_290x32x25x140_s0-35_tn34203491_side_mdb.jpg |  |  |  |  | TYROLIT Escovas manuais com raspador para aço 290 x 32 x 140 |  |  |  | Escovas manuais são uma ferramenta popular de uso frequente no setor da usinagem de metal e em canteiros de obras. As escovas manuais de arame com raspador são frequentemente usadas na escovação e raspagem para remoção de impurezas pesadas. | Por exemplo, elas são muito usadas na remoção de respingos de cimento nos canteiros de obras – uma aplicação realizada rapidamente com esta ferramenta. | Para usinagem de aço | Ideais para rebarbação, limpeza de costuras de soldadura e limpeza de superfícies | [6 empty] | Raspador integrado: Utilização em canteiros de obras, sobretudo para remoção de respingos de cimento | Ideais para remoção com escova e raspagem de impurezas mais difíceis | Equipadas com cabo de madeira de faia
34203494 | 90HBSDG 225X12X22X90 S0,35 P | Escovas manuais | ST | 10 | Aço | 9003172000176 | 9009010046016 | 21011316 | 31191510 | 96039099 | DE | Sachsen-Anhalt |  |  |  |  | 0.082 | 0.082 | kg | Uso manual | 90HBSDG |  | S | 0 |  | B x C x L | 225 x 12 x 90 | 225.0 | 12.0 | 90.0 | 925__90hbsdg_225x12x22x90_s0-35_tn34203494_iso_mdb.jpg | 925__90hbsdg_225x12x22x90_s0-35_tn34203494_iso_mdb.jpg | 925__90hbsdg_225x12x22x90_s0-35_tn34203494_front_0018.jpg | 925__90hbsdg_225x12x22x90_s0-35_tn34203494_side_mdb.jpg |  |  |  |  | TYROLIT Escovas para pinças de freio para aço 225 x 12 x 90 |  |  |  | Esta escova para pinça de freio da Tyrolit foi desenvolvida em cooperação com o setor automotivo para remover completamente a poeira dos freios. O cabo de dois componentes facilita ainda mais o uso desta escova de arame. Estas escovas de arame foram especialmente desenvolvidas para o processamento de aço. | Apesar dos filamentos estreitos, trata-se de uma ferramenta de limpeza extremamente potente. Ao mesmo tempo, ela não danifica as pinças do freio durante o processamento. | Para usinagem de aço | Especialmente para remoção de resíduos aderidos originários do atrito do freio | [6 empty] | Escova prática graças ao cabo de dois componentes | Apesar da parte não escovante fina, a escova é extremamente vigorosa na limpeza | Máxima qualidade
34203496 | 90HBSDG 225X12X22X90 E0,35INOX P | Escovas manuais | ST | 10 | Aço inoxidável | 9003172000183 | 9009010046030 | 21011316 | 31191510 | 96039099 | DE | Sachsen-Anhalt |  |  |  |  | 0.082 | 0.082 | kg | Uso manual | 90HBSDG |  | E | 0 |  | B x C x L | 225 x 12 x 90 | 225.0 | 12.0 | 90.0 | 924__90hbsdg_225x12x22x90_s0-35_tn34203494_iso_mdb.jpg | 924__90hbsdg_225x12x22x90_s0-35_tn34203494_iso_mdb.jpg | 924__90hbsdg_225x12x22x90_s0-35_tn34203494_front_0018.jpg | 924__90hbsdg_225x12x22x90_s0-35_tn34203494_side_mdb.jpg |  |  |  |  | TYROLIT Escovas para pinças de freio para aço inoxidável 225 x 12 x 90 |  |  |  | A escova para pinça de freio da Tyrolit foi desenvolvida em cooperação com o setor industrial para remover completamente a poeira dos freios. O cabo de dois componentes facilita ainda mais o uso desta escova de arame. Apesar dos filamentos estreitos, trata-se de uma ferramenta de limpeza extremamente potente. | Ao mesmo tempo, ela não danifica as pinças do freio durante o processamento. Estas escovas de arame foram especialmente desenvolvidas para o processamento de aço inoxidável. | Para usinagem de aço inoxidável | Especialmente para remoção de resíduos aderidos originários do atrito do freio | [6 empty] | Escova prática graças ao cabo de dois componentes | Apesar da parte não escovante fina, a escova é extremamente vigorosa na limpeza | Máxima qualidade
34203497 | 90HBSDG 225X12X22X90 M0,25 P | Escovas manuais | ST | 10 | Alumínio | 9003172000190 | 9009010046054 | 21011316 | 31191510 | 96039099 | DE | Sachsen-Anhalt |  |  |  |  | 0.082 | 0.082 | kg | Uso manual | 90HBSDG |  | M | 0 |  | B x C x L | 225 x 12 x 90 | 225.0 | 12.0 | 90.0 | 926__90hbsdg_225x12x22x90_s0-35_tn34203494_iso_mdb.jpg | 926__90hbsdg_225x12x22x90_s0-35_tn34203494_iso_mdb.jpg | 926__90hbsdg_225x12x22x90_s0-35_tn34203494_front_0018.jpg | 926__90hbsdg_225x12x22x90_s0-35_tn34203494_side_mdb.jpg |  |  |  |  | TYROLIT Escovas para pinças de freio para metais não ferrosos 225 x 12 x 90 |  |  |  | Esta escova para pinça de freio da Tyrolit foi desenvolvida em cooperação com o setor automotivo para remover completamente a poeira dos freios. Essas escovas de arame foram especialmente desenvolvidas para o processamento de todos os tipos de metais não ferrosos. Apesar dos filamentos estreitos, trata-se de uma ferramenta de limpeza extremamente potente. | Ao mesmo tempo, ela não danifica as pinças do freio durante o processamento. O cabo de dois componentes facilita ainda mais o uso desta escova de arame. | Para usinagem em metais não ferrosos | Especialmente para remoção de resíduos aderidos originários do atrito do freio | [6 empty] | Escova prática graças ao cabo de dois componentes | Apesar da parte não escovante fina, a escova é extremamente vigorosa na limpeza e resiste a grandes cargas | Máxima qualidade
34203498 | 90HFDW 225X20X20X110 M0,15 P | Escovas manuais | ST | 12 | Alumínio | 9003172000206 | 9009010046078 | 21011316 | 31191510 | 96039099 | DE | Sachsen-Anhalt |  |  |  |  | 0.06 | 0.06 | kg | Uso manual | 90HFDW |  | M | 0 |  | B x C x L | 225 x 20 x 110 | 225.0 | 20.0 | 110.0 | 928__90hfdw_225x20x20x110_m0-15_tn34203498_iso_mdb.jpg | 928__90hfdw_225x20x20x110_m0-15_tn34203498_iso_mdb.jpg | 928__90hfdw_225x20x20x110_m0-15_tn34203498_side_mdb.jpg | 928__90hfdw_225x20x20x110_m0-15_tn34203498_side_mdb.jpg |  |  |  |  | TYROLIT Escovas para acabamento para metais não ferrosos 225 x 20 x 110 |  |  |  | Estas escovas de arame também são conhecidas como escovas dos relojoeiros ou escovas dos ourives e se destacam pelo grande número de filamentos. | Elas são especialmente adequadas para o processamento de metais não ferrosos e muitas vezes são usadas na aplicação de solventes ou produtos de limpeza. | Para usinagem em metais não ferrosos | Para usinagem muito delicada, apreciadas por relojoeiros e ourives | [6 empty] | Destaca-se sobretudo pelas cerdas altas | Perfeita para aplicação de solventes e produtos para limpeza | Uso especial
34203500 | 90HFDW 225X20X20X110 E0,15INOX P | Escovas manuais | ST | 12 | Aço inoxidável | 9003172000213 | 9009010046108 | 21011316 | 31191510 | 96039099 | DE | Sachsen-Anhalt |  |  |  |  | 0.06 | 0.06 | kg | Uso manual | 90HFDW |  | E | 0 |  | B x C x L | 225 x 20 x 110 | 225.0 | 20.0 | 110.0 | 927__90hfdw_225x20x20x110_m0-15_tn34203498_iso_mdb.jpg | 927__90hfdw_225x20x20x110_m0-15_tn34203498_iso_mdb.jpg | 927__90hfdw_225x20x20x110_m0-15_tn34203498_front_mdb.jpg | 927__90hfdw_225x20x20x110_m0-15_tn34203498_side_mdb.jpg |  |  |  |  | TYROLIT Escovas para acabamento para aço inoxidável 225 x 20 x 110 |  |  |  | Estas escovas de arame também são conhecidas como escovas dos relojoeiros ou escovas dos ourives e se destacam pelo grande número de filamentos. | Elas são especialmente adequadas para o processamento de peças de aço inoxidável e muitas vezes são usadas na aplicação de solventes ou produtos de limpeza. | Para usinagem de aço inoxidável | Para usinagem muito delicada, apreciadas por relojoeiros e ourives | [6 empty] | Destaca-se sobretudo pelas cerdas altas | Perfeita para aplicação de solventes e produtos para limpeza | Uso especial
34203514 | 90HBDG 320X35X70X175 PP0,4 P | Escovas manuais | ST | 12 | Gelcoat;Aço;Aço inoxidável;Madeira;Plásticos / PVC;Alumínio | 9003172000220 | 9009010046405 | 21011316 | 31191510 | 96039091 | DE | Sachsen-Anhalt |  |  |  |  | 0.144 | 0.144 | kg | Uso manual | 90HBDG |  | PP | 0 |  | B x C x L | 320 x 35 x 175 | 320.0 | 35.0 | 175.0 | 929__90hbdg_320x35x70x175_pp0-4_tn34203514_iso_mdb.jpg | 929__90hbdg_320x35x70x175_pp0-4_tn34203514_iso_mdb.jpg | 929__90hbdg_320x35x70x175_ppo-4_tn34203514_front_mdb.jpg | 929__90hbdg_320x35x70x175_ppo-4_tn34203514_side_mdb.jpg |  |  |  |  | TYROLIT Vassourinha para uso universal 320 x 35 x 175 |  |  |  | Vassourinhas desta qualidade são ideais para a remoção de sujeiras leves e mais resistentes. Os filamentos suaves de fibra sintética permitem fácil limpeza de modo a não contaminar outras superfícies. | As vassourinhas absorvem muito pouca água e, por isso, são especialmente adequadas para o uso em ambientes molhados. | Para uso universal em oficinas | Para remoção de sujidade grossa e levemente aderida | [6 empty] | Parte não escovante, de fibra sintética lisa, de limpeza fácil e, consequentemente, não suja outras superfícies | A absorção de água pelas cerdas é muito pouca e, por isso, também é adequada para ambientes úmidos | Fácil limpeza
34203520 | 18ROODW 8X100-300 S0,1 P | Escovas manuais | ST | 10 | Aço | 9003172000251 | 9009010046757 | 21011313 | 31191506 | 96039099 | DE | Sachsen-Anhalt |  |  |  |  | 0.016 | 0.016 | kg | Uso manual | 18ROODW |  | S | 0 |  | D - I | 8 - 300 | 8.0 | 0.0 | 100.0 | 930__18roodw_20x100-300_m0-15_tn34203544_iso_mdb.jpg | 930__18roodw_20x100-300_m0-15_tn34203544_iso_mdb.jpg |  | 930__18roodw_20x100-300_m0-15_tn34203544_side_mdb.jpg |  |  |  |  | TYROLIT Escovas cilíndricas para tubos para aço 8 - 300 |  |  |  | Escovas tubulares se adaptam à superfície da peça obra por causa de sua flexibilidade. Por exemplo, a limpeza interna de furos e outros lugares de difícil acesso já não é mais um problema. | Elas são compostas por arame torcido galvanizado e um filamento espiral simples, para fácil manuseio. | Para usinagem de aço | Para lugares de difícil acesso | Especialmente indicadas para a limpeza interna de furos e tubos | [5 empty] | Graças à sua flexibilidade, adaptam-se perfeitamente à superfície da peça | São fáceis de manusear devido ao arame torcido galvanizado e parte não escovante simples | Uso especial
34203522 | 18ROODW 10X100-300 S0,15 P | Escovas manuais | ST | 10 | Aço | 9003172000268 | 9009010046818 | 21011313 | 31191506 | 96039099 | DE | Sachsen-Anhalt |  |  |  |  | 0.019 | 0.019 | kg | Uso manual | 18ROODW |  | S | 0 |  | D - I | 10 - 300 | 10.0 | 0.0 | 100.0 | 930__18roodw_20x100-300_m0-15_tn34203544_iso_mdb.jpg | 930__18roodw_20x100-300_m0-15_tn34203544_iso_mdb.jpg |  | 930__18roodw_20x100-300_m0-15_tn34203544_side_mdb.jpg |  |  |  |  | TYROLIT Escovas cilíndricas para tubos para aço 10 - 300 |  |  |  | Escovas tubulares se adaptam à superfície da peça obra por causa de sua flexibilidade. Por exemplo, a limpeza interna de furos e outros lugares de difícil acesso já não é mais um problema. | Elas são compostas por arame torcido galvanizado e um filamento espiral simples, para fácil manuseio. | Para usinagem de aço | Para lugares de difícil acesso | Especialmente indicadas para a limpeza interna de furos e tubos | [5 empty] | Graças à sua flexibilidade, adaptam-se perfeitamente à superfície da peça | São fáceis de manusear devido ao arame torcido galvanizado e parte não escovante simples | Uso especial
34203524 | 18ROODW 15X100-300 S0,15 P | Escovas manuais | ST | 10 | Aço | 9003172000275 | 9009010046825 | 21011313 | 31191506 | 96039099 | DE | Sachsen-Anhalt |  |  |  |  | 0.022 | 0.022 | kg | Uso manual | 18ROODW |  | S | 0 |  | D - I | 15 - 300 | 15.0 | 0.0 | 100.0 | 930__18roodw_20x100-300_m0-15_tn34203544_iso_mdb.jpg | 930__18roodw_20x100-300_m0-15_tn34203544_iso_mdb.jpg |  | 930__18roodw_20x100-300_m0-15_tn34203544_side_mdb.jpg |  |  |  |  | TYROLIT Escovas cilíndricas para tubos para aço 15 - 300 |  |  |  | Escovas tubulares se adaptam à superfície da peça obra por causa de sua flexibilidade. Por exemplo, a limpeza interna de furos e outros lugares de difícil acesso já não é mais um problema. | Elas são compostas por arame torcido galvanizado e um filamento espiral simples, para fácil manuseio. | Para usinagem de aço | Para lugares de difícil acesso | Especialmente indicadas para a limpeza interna de furos e tubos | [5 empty] | Graças à sua flexibilidade, adaptam-se perfeitamente à superfície da peça | São fáceis de manusear devido ao arame torcido galvanizado e parte não escovante simples | Uso especial
34203527 | 18ROODW 20X100-300 S0,15 P | Escovas manuais | ST | 10 | Aço | 9003172000282 | 9009010046832 | 21011313 | 31191506 | 96039099 | DE | [5 empty] | 0.025 | 0.025 | kg | Uso manual | 18ROODW |  | S | 0 |  | D - I | 20 - 300 | 20.0 | 0.0 | 100.0 | 930__18roodw_20x100-300_m0-15_tn34203544_iso_mdb.jpg | 930__18roodw_20x100-300_m0-15_tn34203544_iso_mdb.jpg |  | 930__18roodw_20x100-300_m0-15_tn34203544_side_mdb.jpg |  |  |  |  | TYROLIT Escovas cilíndricas para tubos para aço 20 - 300 |  |  |  | Escovas tubulares se adaptam à superfície da peça obra por causa de sua flexibilidade. Por exemplo, a limpeza interna de furos e outros lugares de difícil acesso já não é mais um problema. | Elas são compostas por arame torcido galvanizado e um filamento espiral simples, para fácil manuseio. | Para usinagem de aço | Para lugares de difícil acesso | Especialmente indicadas para a limpeza interna de furos e tubos | [5 empty] | Graças à sua flexibilidade, adaptam-se perfeitamente à superfície da peça | São fáceis de manusear devido ao arame torcido galvanizado e parte não escovante simples | Uso especial
34203529 | 18ROODW 4X100-300 M0,06 P | Escovas manuais | ST | 10 | Alumínio | 9003172000299 | 9009010046863 | 21011313 | 31191506 | 96039099 | DE | Sachsen-Anhalt |  |  |  |  | 0.01 | 0.01 | kg | Uso manual | 18ROODW |  | M | 0 |  | D - I | 4 - 300 | 4.0 | 0.0 | 100.0 | 931__18roodw_20x100-300_m0-15_tn34203544_iso_mdb.jpg | 931__18roodw_20x100-300_m0-15_tn34203544_iso_mdb.jpg |  | 931__18roodw_20x100-300_m0-15_tn34203544_side_mdb.jpg |  |  |  |  | TYROLIT Escovas cilíndricas para tubos para metais não ferrosos 4 - 300 |  |  |  | Escovas tubulares se adaptam à superfície da peça obra por causa de sua flexibilidade. Por exemplo, a limpeza interna de furos e outros lugares de difícil acesso já não é mais um problema. A escova tubular cilíndrica pode ser usada no processamento de todos os tipos de metais não ferrosos. | Elas são compostas por arame torcido galvanizado e um filamento espiral simples, para fácil manuseio. | Para usinagem em metais não ferrosos | Para lugares de difícil acesso | Especialmente indicadas para a limpeza interna de furos e tubos | [5 empty] | Graças à sua flexibilidade, adaptam-se perfeitamente à superfície da peça | São fáceis de manusear devido ao arame torcido galvanizado e parte não escovante simples | Uso especial
34203530 | 18ROODW 6X100-300 M0,1 P | Escovas manuais | ST | 10 | Alumínio | 9003172000305 | 9009010046870 | 21011313 | 31191506 | 96039099 | DE | Sachsen-Anhalt |  |  |  |  | 0.013 | 0.013 | kg | Uso manual | 18ROODW |  | M | 0 |  | D - I | 6 - 300 | 6.0 | 0.0 | 100.0 | 931__18roodw_20x100-300_m0-15_tn34203544_iso_mdb.jpg | 931__18roodw_20x100-300_m0-15_tn34203544_iso_mdb.jpg |  | 931__18roodw_20x100-300_m0-15_tn34203544_side_mdb.jpg |  |  |  |  | TYROLIT Escovas cilíndricas para tubos para metais não ferrosos 6 - 300 |  |  |  | Escovas tubulares se adaptam à superfície da peça obra por causa de sua flexibilidade. Por exemplo, a limpeza interna de furos e outros lugares de difícil acesso já não é mais um problema. A escova tubular cilíndrica pode ser usada no processamento de todos os tipos de metais não ferrosos. | Elas são compostas por arame torcido galvanizado e um filamento espiral simples, para fácil manuseio. | Para usinagem em metais não ferrosos | Para lugares de difícil acesso | Especialmente indicadas para a limpeza interna de furos e tubos | [5 empty] | Graças à sua flexibilidade, adaptam-se perfeitamente à superfície da peça | São fáceis de manusear devido ao arame torcido galvanizado e parte não escovante simples | Uso especial
34203541 | 18ROODW 8X100-300 M0,12 P | Escovas manuais | ST | 10 | Alumínio | 9003172000312 | 9009010046887 | 21011313 | 31191506 | 96039099 | DE | Sachsen-Anhalt |  |  |  |  | 0.019 | 0.019 | kg | Uso manual | 18ROODW |  | M | 0 |  | D - I | 8 - 300 | 8.0 | 0.0 | 100.0 | 931__18roodw_20x100-300_m0-15_tn34203544_iso_mdb.jpg | 931__18roodw_20x100-300_m0-15_tn34203544_iso_mdb.jpg |  | 931__18roodw_20x100-300_m0-15_tn34203544_side_mdb.jpg |  |  |  |  | TYROLIT Escovas cilíndricas para tubos para metais não ferrosos 8 - 300 |  |  |  | Escovas tubulares se adaptam à superfície da peça obra por causa de sua flexibilidade. Por exemplo, a limpeza interna de furos e outros lugares de difícil acesso já não é mais um problema. A escova tubular cilíndrica pode ser usada no processamento de todos os tipos de metais não ferrosos. | Elas são compostas por arame torcido galvanizado e um filamento espiral simples, para fácil manuseio. | Para usinagem em metais não ferrosos | Para lugares de difícil acesso | Especialmente indicadas para a limpeza interna de furos e tubos | [5 empty] | Graças à sua flexibilidade, adaptam-se perfeitamente à superfície da peça | São fáceis de manusear devido ao arame torcido galvanizado e parte não escovante simples | Uso especial
34203542 | 18ROODW 10X100-300 M0,15 P | Escovas manuais | ST | 10 | Alumínio | 9003172000329 | 9009010046917 | 21011313 | 31191506 | 96039099 | DE | Sachsen-Anhalt |  |  |  |  | 0.019 | 0.019 | kg | Uso manual | 18ROODW |  | M | 0 |  | D - I | 10 - 300 | 10.0 | 0.0 | 100.0 | 931__18roodw_20x100-300_m0-15_tn34203544_iso_mdb.jpg | 931__18roodw_20x100-300_m0-15_tn34203544_iso_mdb.jpg |  | 931__18roodw_20x100-300_m0-15_tn34203544_side_mdb.jpg |  |  |  |  | TYROLIT Escovas cilíndricas para tubos para metais não ferrosos 10 - 300 |  |  |  | Escovas tubulares se adaptam à superfície da peça obra por causa de sua flexibilidade. Por exemplo, a limpeza interna de furos e outros lugares de difícil acesso já não é mais um problema. A escova tubular cilíndrica pode ser usada no processamento de todos os tipos de metais não ferrosos. | Elas são compostas por arame torcido galvanizado e um filamento espiral simples, para fácil manuseio. | Para usinagem em metais não ferrosos | Para lugares de difícil acesso | Especialmente indicadas para a limpeza interna de furos e tubos | [5 empty] | Graças à sua flexibilidade, adaptam-se perfeitamente à superfície da peça | São fáceis de manusear devido ao arame torcido galvanizado e parte não escovante simples | Uso especial
34203543 | 18ROODW 15X100-300 M0,15 P | Escovas manuais | ST | 10 | Alumínio | 9003172000336 | 9009010046924 | 21011313 | 31191506 | 96039099 | DE | Sachsen-Anhalt |  |  |  |  | 0.022 | 0.022 | kg | Uso manual | 18ROODW |  | M | 0 |  | D - I | 15 - 300 | 15.0 | 0.0 | 100.0 | 931__18roodw_20x100-300_m0-15_tn34203544_iso_mdb.jpg | 931__18roodw_20x100-300_m0-15_tn34203544_iso_mdb.jpg |  | 931__18roodw_20x100-300_m0-15_tn34203544_side_mdb.jpg |  |  |  |  | TYROLIT Escovas cilíndricas para tubos para metais não ferrosos 15 - 300 |  |  |  | Escovas tubulares se adaptam à superfície da peça obra por causa de sua flexibilidade. Por exemplo, a limpeza interna de furos e outros lugares de difícil acesso já não é mais um problema. A escova tubular cilíndrica pode ser usada no processamento de todos os tipos de metais não ferrosos. | Elas são compostas por arame torcido galvanizado e um filamento espiral simples, para fácil manuseio. | Para usinagem em metais não ferrosos | Para lugares de difícil acesso | Especialmente indicadas para a limpeza interna de furos e tubos | [5 empty] | Graças à sua flexibilidade, adaptam-se perfeitamente à superfície da peça | São fáceis de manusear devido ao arame torcido galvanizado e parte não escovante simples | Uso especial
34203544 | 18ROODW 20X100-300 M0,15 P | Escovas manuais | ST | 10 | Alumínio | 9003172000343 | 9009010046931 | 21011313 | 31191506 | 96039099 | DE | Sachsen-Anhalt |  |  |  |  | 0.025 | 0.025 | kg | Uso manual | 18ROODW |  | M | 0 |  | D - I | 20 - 300 | 20.0 | 0.0 | 100.0 | 931__18roodw_20x100-300_m0-15_tn34203544_iso_mdb.jpg | 931__18roodw_20x100-300_m0-15_tn34203544_iso_mdb.jpg |  | 931__18roodw_20x100-300_m0-15_tn34203544_side_mdb.jpg |  |  |  |  | TYROLIT Escovas cilíndricas para tubos para metais não ferrosos 20 - 300 |  |  |  | Escovas tubulares se adaptam à superfície da peça obra por causa de sua flexibilidade. Por exemplo, a limpeza interna de furos e outros lugares de difícil acesso já não é mais um problema. A escova tubular cilíndrica pode ser usada no processamento de todos os tipos de metais não ferrosos. | Elas são compostas por arame torcido galvanizado e um filamento espiral simples, para fácil manuseio. | Para usinagem em metais não ferrosos | Para lugares de difícil acesso | Especialmente indicadas para a limpeza interna de furos e tubos | [5 empty] | Graças à sua flexibilidade, adaptam-se perfeitamente à superfície da peça | São fáceis de manusear devido ao arame torcido galvanizado e parte não escovante simples | Uso especial
34203557 | 18ROODG 6X100-300 PA0,2 P | Escovas manuais | ST | 10 | Gelcoat;Aço;Aço inoxidável;Madeira;Plásticos / PVC;Alumínio | 9003172000367 | 9009010047280 | 21011313 | 31191506 | 96039099 | DE | Sachsen-Anhalt |  |  |  |  | 0.007 | 0.007 | kg | Uso manual | 18ROODG |  | PA | 0 |  | D - I | 6 - 300 | 6.0 | 0.0 | 100.0 | 932__18roodg_8x100-300_pa0-2_tn34203571_iso_mdb.jpg | 932__18roodg_8x100-300_pa0-2_tn34203571_iso_mdb.jpg |  | 932__18roodg_8x100-300_pa0-2_tn34203571_side_mdb.jpg |  |  |  |  | TYROLIT Escovas cilíndricas para tubos para uso universal 6 - 300 |  |  |  | Usada para limpeza de peças obra. Escovas tubulares se adaptam à superfície da peça obra por causa de sua flexibilidade. Por exemplo, a limpeza interna de furos e outros lugares de difícil acesso já não é mais um problema. | Elas são compostas por arame torcido galvanizado e um filamento espiral simples, para fácil manuseio. | Para uso universal | Para lugares de difícil acesso | Especialmente indicadas para a limpeza interna de furos e tubos | [5 empty] | Graças à sua flexibilidade, adaptam-se perfeitamente à superfície da peça | São fáceis de manusear devido ao arame torcido galvanizado e parte não escovante simples | Uso universal
34203567 | 11V9 75x30x20 B107-BXPP STARTEC-XP-P | Rebolos para ferramentas | ST | 1 | Aço;HSS |  | 9009013127064 | 21011313 | 31191506 | 68042100 | AT | T | 50.0 | m/s |  |  | 0.211 | 0.11 | kg |  | 11V9 |  | B | 107 | B | D x T x H | 75 x 30 x 20 | 75.0 | 30.0 | 20.0 | 892__1a1_sn772443_front_mdb.jpg | 892__1a1_sn772443_front_mdb.jpg | [11 empty] | Este rebolo CBN com ligante metálico amola todas as ferramentas de corte nas indústrias de madeira e metal. Conjuntos completos de rebolos para usinagem estão disponíveis nas faixas de grãos CBN B126-B76. É importante que este rebolo seja usado somente em desbaste profundo. A combinação perfeita de tamanho de grão, concentração e ligante fornecem durabilidades de ferramenta excepcionalmente longas e um alto nível de precisão do perfil. | [8 empty] | A melhor qualidade de corte | Durabilidades extremamente longas da ferramenta | Alta retenção de borda
34203571 | 18ROODG 8X100-300 PA0,2 P | Escovas manuais | ST | 10 | Gelcoat;Aço;Aço inoxidável;Madeira;Plásticos / PVC;Alumínio | 9003172000374 | 9009010047297 | 21011313 | 31191506 | 96039099 | DE | Sachsen-Anhalt |  |  |  |  | 0.008 | 0.008 | kg | Uso manual | 18ROODG |  | PA | 0 |  | D - I | 8 - 300 | 8.0 | 0.0 | 100.0 | 932__18roodg_8x100-300_pa0-2_tn34203571_iso_mdb.jpg | 932__18roodg_8x100-300_pa0-2_tn34203571_iso_mdb.jpg |  | 932__18roodg_8x100-300_pa0-2_tn34203571_side_mdb.jpg |  |  |  |  | TYROLIT Escovas cilíndricas para tubos para uso universal 8 - 300 |  |  |  | Usada para limpeza de peças obra. Escovas tubulares se adaptam à superfície da peça obra por causa de sua flexibilidade. Por exemplo, a limpeza interna de furos e outros lugares de difícil acesso já não é mais um problema. | Elas são compostas por arame torcido galvanizado e um filamento espiral simples, para fácil manuseio. | Para uso universal | Para lugares de difícil acesso | Especialmente indicadas para a limpeza interna de furos e tubos | [5 empty] | Graças à sua flexibilidade, adaptam-se perfeitamente à superfície da peça | São fáceis de manusear devido ao arame torcido galvanizado e parte não escovante simples | Uso universal
34203572 | 18ROODG 10X100-300 PA0,25 P | Escovas manuais | ST | 10 | Gelcoat;Aço;Aço inoxidável;Madeira;Plásticos / PVC;Alumínio | 9003172000398 | 9009010047303 | 21011313 | 31191506 | 96039099 | DE | Sachsen-Anhalt |  |  |  |  | 0.009 | 0.009 | kg | Uso manual | 18ROODG |  | PA | 0 |  | D - I | 10 - 300 | 10.0 | 0.0 | 100.0 | 932__18roodg_8x100-300_pa0-2_tn34203571_iso_mdb.jpg | 932__18roodg_8x100-300_pa0-2_tn34203571_iso_mdb.jpg |  | 932__18roodg_8x100-300_pa0-2_tn34203571_side_mdb.jpg |  |  |  |  | TYROLIT Escovas cilíndricas para tubos para uso universal 10 - 300 |  |  |  | Usada para limpeza de peças obra. Escovas tubulares se adaptam à superfície da peça obra por causa de sua flexibilidade. Por exemplo, a limpeza interna de furos e outros lugares de difícil acesso já não é mais um problema. | Elas são compostas por arame torcido galvanizado e um filamento espiral simples, para fácil manuseio. | Para uso universal | Para lugares de difícil acesso | Especialmente indicadas para a limpeza interna de furos e tubos | [5 empty] | Graças à sua flexibilidade, adaptam-se perfeitamente à superfície da peça | São fáceis de manusear devido ao arame torcido galvanizado e parte não escovante simples | Uso universal
34203595 | 18RODK 10X65-3,7X125 C0,6 P | Escovas manuais | ST | 10 | Gelcoat;Aço;Aço inoxidável;Madeira;Alumínio;Plásticos / PVC | 9003172000428 | 9009010047372 | 21011317 | 31191506 | 96039099 | DE | Sachsen-Anhalt |  |  |  |  | 0.009 | 0.009 | kg | Uso manual | 18RODK |  | C | 120 |  | D | 10 | 10.0 | 0.0 | 65.0 | 933__18rodk_16x65-5-2x125_c120_tn34203596_iso_mdb.jpg | 933__18rodk_16x65-5-2x125_c120_tn34203596_iso_mdb.jpg | 933__18rodk_16x65-5-2x125_c120_tn34203596_front_mdb.jpg | 933__18rodk_16x65-5-2x125_c120_tn34203596_side_mdb.jpg |  |  |  |  | TYROLIT Escovas para tubos para uso universal 10 |  |  |  | Escovas internas com filamentos de grão abrasivo são especialmente indicadas para a rebarbação de furos e cavidades para O-rings. O polimento ou limpeza de peças obra complexas como bicos também podem ser executados com esta ferramenta. Ao fixar na furadeira é necessário considerar a rotação máxima permitida. A escova de arame precisa ser fixada por pelo menos 10 mm e deve girar no sentido horário. | Elas são compostas por arame galvanizado torcido para fácil manuseio. As laterais das escovas abrasivas também são atuantes, possibilitando o arredondamento de bordas nas interfaces da perfuração. | Para uso universal | Especialmente indicadas para rebarbação de furos, tubos ou recessos para O-ring | Escovas adequadas para uso manual como também em furadeiras respeitando a rotação máxima permitida | [5 empty] | São fáceis de manusear devido ao arame torcido galvanizado e parte não escovante simples | Indicadas para polimento ou limpeza de peças complexas como bicos e bocais | As escovas de desbaste também agem nas laterais, permitindo o arredondamento das bordas em transições de furos
34203596 | 18RODK 16X65-5,2X125 C0,6 P | Escovas manuais | ST | 10 | Gelcoat;Aço;Aço inoxidável;Madeira;Alumínio;Plásticos / PVC | 9003172000435 | 9009010047396 | 21011317 | 31191506 | 96039099 | DE | Sachsen-Anhalt |  |  |  |  | 0.015 | 0.015 | kg | Uso manual | 18RODK |  | C | 120 |  | D | 16 | 16.0 | 0.0 | 65.0 | 933__18rodk_16x65-5-2x125_c120_tn34203596_iso_mdb.jpg | 933__18rodk_16x65-5-2x125_c120_tn34203596_iso_mdb.jpg | 933__18rodk_16x65-5-2x125_c120_tn34203596_front_mdb.jpg | 933__18rodk_16x65-5-2x125_c120_tn34203596_side_mdb.jpg |  |  |  |  | TYROLIT Escovas para tubos para uso universal 16 |  |  |  | Escovas internas com filamentos de grão abrasivo são especialmente indicadas para a rebarbação de furos e cavidades para O-rings. O polimento ou limpeza de peças obra complexas como bicos também podem ser executados com esta ferramenta. Ao fixar na furadeira é necessário considerar a rotação máxima permitida. A escova de arame precisa ser fixada por pelo menos 10 mm e deve girar no sentido horário. | Elas são compostas por arame galvanizado torcido para fácil manuseio. As laterais das escovas abrasivas também são atuantes, possibilitando o arredondamento de bordas nas interfaces da perfuração. | Para uso universal | Especialmente indicadas para rebarbação de furos, tubos ou recessos para O-ring | Escovas adequadas para uso manual como também em furadeiras respeitando a rotação máxima permitida | [5 empty] | São fáceis de manusear devido ao arame torcido galvanizado e parte não escovante simples | Indicadas para polimento ou limpeza de peças complexas como bicos e bocais | As escovas de desbaste também agem nas laterais, permitindo o arredondamento das bordas em transições de furos
34203597 | 18RODK 20X65-5,7X125 C0,6 P | Escovas manuais | ST | 10 | Gelcoat;Aço;Aço inoxidável;Madeira;Alumínio;Plásticos / PVC | 9003172000442 | 9009010047426 | 21011317 | 31191506 | 96039099 | DE | Sachsen-Anhalt |  |  |  |  | 0.02 | 0.02 | kg | Uso manual | 18RODK |  | C | 120 |  | D | 20 | 20.0 | 0.0 | 65.0 | 933__18rodk_16x65-5-2x125_c120_tn34203596_iso_mdb.jpg | 933__18rodk_16x65-5-2x125_c120_tn34203596_iso_mdb.jpg | 933__18rodk_16x65-5-2x125_c120_tn34203596_front_mdb.jpg | 933__18rodk_16x65-5-2x125_c120_tn34203596_side_mdb.jpg |  |  |  |  | TYROLIT Escovas para tubos para uso universal 20 |  |  |  | Escovas internas com filamentos de grão abrasivo são especialmente indicadas para a rebarbação de furos e cavidades para O-rings. O polimento ou limpeza de peças obra complexas como bicos também podem ser executados com esta ferramenta. Ao fixar na furadeira é necessário considerar a rotação máxima permitida. A escova de arame precisa ser fixada por pelo menos 10 mm e deve girar no sentido horário. | Elas são compostas por arame galvanizado torcido para fácil manuseio. As laterais das escovas abrasivas também são atuantes, possibilitando o arredondamento de bordas nas interfaces da perfuração. | Para uso universal | Especialmente indicadas para rebarbação de furos, tubos ou recessos para O-ring | Escovas adequadas para uso manual como também em furadeiras respeitando a rotação máxima permitida | [5 empty] | São fáceis de manusear devido ao arame torcido galvanizado e parte não escovante simples | Indicadas para polimento ou limpeza de peças complexas como bicos e bocais | As escovas de desbaste também agem nas laterais, permitindo o arredondamento das bordas em transições de furos
34203598 | 18RODK 25X65-5,7X125 C0,6 P | Escovas manuais | ST | 10 | Gelcoat;Aço;Aço inoxidável;Madeira;Alumínio;Plásticos / PVC | 9003172000459 | 9009010047457 | 21011317 | 31191506 | 96039099 | DE | Sachsen-Anhalt |  |  |  |  | 0.025 | 0.025 | kg | Uso manual | 18RODK |  | C | 120 |  | D | 25 | 25.0 | 0.0 | 65.0 | 933__18rodk_16x65-5-2x125_c120_tn34203596_iso_mdb.jpg | 933__18rodk_16x65-5-2x125_c120_tn34203596_iso_mdb.jpg | 933__18rodk_16x65-5-2x125_c120_tn34203596_front_mdb.jpg | 933__18rodk_16x65-5-2x125_c120_tn34203596_side_mdb.jpg |  |  |  |  | TYROLIT Escovas para tubos para uso universal 25 |  |  |  | Escovas internas com filamentos de grão abrasivo são especialmente indicadas para a rebarbação de furos e cavidades para O-rings. O polimento ou limpeza de peças obra complexas como bicos também podem ser executados com esta ferramenta. Ao fixar na furadeira é necessário considerar a rotação máxima permitida. A escova de arame precisa ser fixada por pelo menos 10 mm e deve girar no sentido horário. | Elas são compostas por arame galvanizado torcido para fácil manuseio. As laterais das escovas abrasivas também são atuantes, possibilitando o arredondamento de bordas nas interfaces da perfuração. | Para uso universal | Especialmente indicadas para rebarbação de furos, tubos ou recessos para O-ring | Escovas adequadas para uso manual como também em furadeiras respeitando a rotação máxima permitida | [5 empty] | São fáceis de manusear devido ao arame torcido galvanizado e parte não escovante simples | Indicadas para polimento ou limpeza de peças complexas como bicos e bocais | As escovas de desbaste também agem nas laterais, permitindo o arredondamento das bordas em transições de furos
34203600 | 18ROGDG 20X100-150 W1/2 S0,2 P | Escovas manuais | ST | 10 | Aço | 9003172000466 | 9009010047471 | 21011313 | 31191506 | 96039099 | DE | Sachsen-Anhalt |  |  |  |  | 0.058 | 0.058 | kg | Uso manual | 18ROGDG |  | S | 0 |  | D x GE - I | 20 x W1/2 - 150 | 20.0 | 0.0 | 100.0 | 934__18rogdg_101x100-160_w1-2_s0-48_tn34203608_iso_mdb.jpg | 934__18rogdg_101x100-160_w1-2_s0-48_tn34203608_iso_mdb.jpg | 934__18rogdg_101x100-160_w1-2_s0-48_tn34203608_front_mdb.jpg | 934__18rogdg_101x100-160_w1-2_s0-48_tn34203608_side_mdb.jpg |  |  |  |  | TYROLIT Escovas para limpeza de tubo com rosca macho para aço 20 x W1/2 - 150 |  |  |  | Estas escovas de arame são muito populares para inúmeras aplicações. Entre as suas principais tarefas está a limpeza de tubos, grades, luvas e cilindros. Elas também podem ser usadas na rebarbação de furos horizontais e no ajuste das velocidades de fluxo em sistemas tubulares. | Graças à sua rosca externa, estas escovas são extremamente leves e permitem fixação em adaptadores e máquinas. Sempre respeite a rotação máxima permitida. | Para usinagem de aço | Especialmente indicadas para limpeza de tubos, grades, bocais e cilindros, para rebarbação de furos transversais bem com regulagem de velocidades de fluxo em sistemas tubulares | [6 empty] | A rosca macho possibilita o prolongamento da escova com um adaptador ou, também, sua utilização em máquinas | Versátil | Máxima qualidade
34203601 | 18ROGDG 25X100-150 W1/2 S0,25 P | Escovas manuais | ST | 10 | Aço | 9003172000480 | 9009010047488 | 21011313 | 31191506 | 96039099 | DE | Sachsen-Anhalt |  |  |  |  | 0.065 | 0.065 | kg | Uso manual | 18ROGDG |  | S | 0 |  | D x GE - I | 25 x W1/2 - 150 | 25.0 | 0.0 | 100.0 | 934__18rogdg_101x100-160_w1-2_s0-48_tn34203608_iso_mdb.jpg | 934__18rogdg_101x100-160_w1-2_s0-48_tn34203608_iso_mdb.jpg | 934__18rogdg_101x100-160_w1-2_s0-48_tn34203608_front_mdb.jpg | 934__18rogdg_101x100-160_w1-2_s0-48_tn34203608_side_mdb.jpg |  |  |  |  | TYROLIT Escovas para limpeza de tubo com rosca macho para aço 25 x W1/2 - 150 |  |  |  | Estas escovas de arame são muito populares para inúmeras aplicações. Entre as suas principais tarefas está a limpeza de tubos, grades, luvas e cilindros. Elas também podem ser usadas na rebarbação de furos horizontais e no ajuste das velocidades de fluxo em sistemas tubulares. | Graças à sua rosca externa, estas escovas são extremamente leves e permitem fixação em adaptadores e máquinas. Sempre respeite a rotação máxima permitida. | Para usinagem de aço | Especialmente indicadas para limpeza de tubos, grades, bocais e cilindros, para rebarbação de furos transversais bem com regulagem de velocidades de fluxo em sistemas tubulares | [6 empty] | A rosca macho possibilita o prolongamento da escova com um adaptador ou, também, sua utilização em máquinas | Versátil | Máxima qualidade
34203602 | 18ROGDG 30X100-160 W1/2 S0,3 P | Escovas manuais | ST | 10 | Aço | 9003172000497 | 9009010047495 | 21011313 | 31191506 | 96039099 | DE | Sachsen-Anhalt |  |  |  |  | 0.07 | 0.07 | kg | Uso manual | 18ROGDG |  | S | 0 |  | D x GE - I | 30 x W1/2 - 160 | 30.0 | 0.0 | 100.0 | 934__18rogdg_101x100-160_w1-2_s0-48_tn34203608_iso_mdb.jpg | 934__18rogdg_101x100-160_w1-2_s0-48_tn34203608_iso_mdb.jpg | 934__18rogdg_101x100-160_w1-2_s0-48_tn34203608_front_mdb.jpg | 934__18rogdg_101x100-160_w1-2_s0-48_tn34203608_side_mdb.jpg |  |  |  |  | TYROLIT Escovas para limpeza de tubo com rosca macho para aço 30 x W1/2 - 160 |  |  |  | Estas escovas de arame são muito populares para inúmeras aplicações. Entre as suas principais tarefas está a limpeza de tubos, grades, luvas e cilindros. Elas também podem ser usadas na rebarbação de furos horizontais e no ajuste das velocidades de fluxo em sistemas tubulares. | Graças à sua rosca externa, estas escovas são extremamente leves e permitem fixação em adaptadores e máquinas. Sempre respeite a rotação máxima permitida. | Para usinagem de aço | Especialmente indicadas para limpeza de tubos, grades, bocais e cilindros, para rebarbação de furos transversais bem com regulagem de velocidades de fluxo em sistemas tubulares | [6 empty] | A rosca macho possibilita o prolongamento da escova com um adaptador ou, também, sua utilização em máquinas | Versátil | Máxima qualidade
34203603 | 18ROGDG 40X100-160 W1/2 S0,35 P | Escovas manuais | ST | 10 | Aço | 9003172000503 | 9009010047594 | 21011313 | 31191506 | 96039099 | DE | Sachsen-Anhalt |  |  |  |  | 0.08 | 0.08 | kg | Uso manual | 18ROGDG |  | S | 0 |  | D x GE - I | 40 x W1/2 - 160 | 40.0 | 0.0 | 100.0 | 934__18rogdg_101x100-160_w1-2_s0-48_tn34203608_iso_mdb.jpg | 934__18rogdg_101x100-160_w1-2_s0-48_tn34203608_iso_mdb.jpg | 934__18rogdg_101x100-160_w1-2_s0-48_tn34203608_front_mdb.jpg | 934__18rogdg_101x100-160_w1-2_s0-48_tn34203608_side_mdb.jpg |  |  |  |  | TYROLIT Escovas para limpeza de tubo com rosca macho para aço 40 x W1/2 - 160 |  |  |  | Estas escovas de arame são muito populares para inúmeras aplicações. Entre as suas principais tarefas está a limpeza de tubos, grades, luvas e cilindros. Elas também podem ser usadas na rebarbação de furos horizontais e no ajuste das velocidades de fluxo em sistemas tubulares. | Graças à sua rosca externa, estas escovas são extremamente leves e permitem fixação em adaptadores e máquinas. Sempre respeite a rotação máxima permitida. | Para usinagem de aço | Especialmente indicadas para limpeza de tubos, grades, bocais e cilindros, para rebarbação de furos transversais bem com regulagem de velocidades de fluxo em sistemas tubulares | [6 empty] | A rosca macho possibilita o prolongamento da escova com um adaptador ou, também, sua utilização em máquinas | Versátil | Máxima qualidade
34203604 | 18ROGDG 44X100-160 W1/2 S0,35 P | Escovas manuais | ST | 5 | Aço | 9003172000527 | 9009010047624 | 21011313 | 31191506 | 96039099 | DE | Sachsen-Anhalt |  |  |  |  | 0.085 | 0.085 | kg | Uso manual | 18ROGDG |  | S | 0 |  | D x GE - I | 44 x W1/2 - 160 | 44.0 | 0.0 | 100.0 | 934__18rogdg_101x100-160_w1-2_s0-48_tn34203608_iso_mdb.jpg | 934__18rogdg_101x100-160_w1-2_s0-48_tn34203608_iso_mdb.jpg | 934__18rogdg_101x100-160_w1-2_s0-48_tn34203608_front_mdb.jpg | 934__18rogdg_101x100-160_w1-2_s0-48_tn34203608_side_mdb.jpg | [8 empty] | Estas escovas de arame são muito populares para inúmeras aplicações. Entre as suas principais tarefas está a limpeza de tubos, grades, luvas e cilindros. Elas também podem ser usadas na rebarbação de furos horizontais e no ajuste das velocidades de fluxo em sistemas tubulares. | Graças à sua rosca externa, estas escovas são extremamente leves e permitem fixação em adaptadores e máquinas. Sempre respeite a rotação máxima permitida. | Para usinagem de aço | Especialmente indicadas para limpeza de tubos, grades, bocais e cilindros, para rebarbação de furos transversais bem com regulagem de velocidades de fluxo em sistemas tubulares | [6 empty] | A rosca macho possibilita o prolongamento da escova com um adaptador ou, também, sua utilização em máquinas | Versátil | Máxima qualidade
34203605 | 18ROGDG 50X100-160 W1/2 S0,35 P | Escovas manuais | ST | 5 | Aço | 9003172000534 | 9009010047716 | 21011313 | 31191506 | 96039099 | DE | Sachsen-Anhalt |  |  |  |  | 0.09 | 0.09 | kg | Uso manual | 18ROGDG |  | S | 0 |  | D x GE - I | 50 x W1/2 - 160 | 50.0 | 0.0 | 100.0 | 934__18rogdg_101x100-160_w1-2_s0-48_tn34203608_iso_mdb.jpg | 934__18rogdg_101x100-160_w1-2_s0-48_tn34203608_iso_mdb.jpg | 934__18rogdg_101x100-160_w1-2_s0-48_tn34203608_front_mdb.jpg | 934__18rogdg_101x100-160_w1-2_s0-48_tn34203608_side_mdb.jpg |  |  |  |  | TYROLIT Escovas para limpeza de tubo com rosca macho para aço 50 x W1/2 - 160 |  |  |  | Estas escovas de arame são muito populares para inúmeras aplicações. Entre as suas principais tarefas está a limpeza de tubos, grades, luvas e cilindros. Elas também podem ser usadas na rebarbação de furos horizontais e no ajuste das velocidades de fluxo em sistemas tubulares. | Graças à sua rosca externa, estas escovas são extremamente leves e permitem fixação em adaptadores e máquinas. Sempre respeite a rotação máxima permitida. | Para usinagem de aço | Especialmente indicadas para limpeza de tubos, grades, bocais e cilindros, para rebarbação de furos transversais bem com regulagem de velocidades de fluxo em sistemas tubulares | [6 empty] | A rosca macho possibilita o prolongamento da escova com um adaptador ou, também, sua utilização em máquinas | Versátil | Máxima qualidade
34203877 | HOHL1D 102x450x11/4" B1B1 | Coroas de broca molhadas | ST | 1 | Concreto | 9003172009018 | 9009012011609 | 21011313 | 31191506 | 82075010 | TH | Berlin |  |  |  |  | 3.239 | 3.085 | kg | Furadeira de coluna | HOHL1D |  |  | 40 |  | D x T x Y/AUFN | 102 x 450 x 11/4" | 102.0 | 450.0 | 0.0 | 977__hohl1d_152x450x11-4_b1b_tn34239187_front_mdb.jpg | 977__hohl1d_152x450x11-4_b1b_tn34239187_front_mdb.jpg |  |  | 977__hohl1d_152x450x11-4_b1b_tn34239187_side_mdb.jpg |  |  |  | TYROLIT B1 Coroas de broca molhadas 102x450x11/4" BASIC betão |  |  |  | Furadeiras de até 2,5 kW. Agregados de concreto macios. Ferramentas de qualidade para utilização no dia a dia. Nova altura de segmento, de 11,3 mm, para melhor durabilidade. Segmentos soldados a laser até Ø 300 mm para máxima segurança. | [9 empty] | Performance e durabilidade com excelente relação custo x benefício | Utilização universal.
34204864 | BELT VL SCM FLEX 9x533 A VERY-FINE P | SCM condicionamento de superficies | ST | 20 | Plásticos / PVC;Aço;Aço inoxidável;Madeira;Gelcoat;Materiais compostos;Alumínio | 9003173164808 | 9009013072784 |  |  | 68053000 | IT | CN |  |  |  |  | 0.006 | 0.006 | kg | Lixadeira de cinta portátil | BELT-VL |  | A | 60 |  | W x C | 9 x 533 | 0.0 | 9.0 | 533.0 | 14984__ty_bib_scxf-x-flex_mdb.jpg | 14984__ty_bib_scxf-x-flex_mdb.jpg | [10 empty] | Com as cintas da linha Tyrolit SCM, a Tyrolit está dando mais um passo na direção da eficiência econômica. Agora o tempo de processamento da peça obra pode ser consideravelmente reduzido. Assim, o argumento principal é a economia de uma a três etapas de trabalho. | Graças à rápida e alta taxa de remoção de material, é possível realizar aplicações como redução de aspereza da superfície,, remoção da descoloração, suavização de superfícies e limpeza e remoção de cordões de solda. Além disso, a gama de produtos SCM da Tyrolit oferece os melhores resultados quanto a durabilidade. | Para reduzir asperezas da superfície, alisar superfícies bem como limpar e remover costuras de soldadura com minilixadeiras de cinta portáteis |  |  | Granulação "GROSSA" para limpeza, remoção de ferrugem e camadas de revestimento e para acabamento final | Granulação "MÉDIA" para limpeza leve, rebarbação e para acabamento final | Granulação "EXTRAFINA" como a última etapa | Outras dimensões estão disponíveis mediante solicitação |  | Eficiência econômica excelente graças à máxima taxa de remoção de material com tempo de processamento da peça ainda menor | A estrutura robusta das cintas garante extrema durabilidade | Portfólio abrangente
34205432 | 11V9 100x35x20 B107-BXPP STARTEC-XP-P | Rebolos para ferramentas | ST | 1 | Aço;HSS | 9003172004884 | 9009011406420 | 21011313 | 31191506 | 68042100 | AT | T | 50.0 | m/s |  |  | 0.325 | 0.224 | kg |  | 11V9 |  | B | 107 | B | D x T x H | 100 x 35 x 20 | 100.0 | 35.0 | 20.0 | 892__11v9_100x35x20_3-10_b107bxp-p_tn34205432_front_mdb.jpg | 892__11v9_100x35x20_3-10_b107bxp-p_tn34205432_front_mdb.jpg |  | 892__11v9_100x35x20_3-10_b107bxp-p_tn34205432_side_mdb.jpg | 892__11v9_100x35x20_3-10_b107bxp-p_tn34205432_iso_mdb.jpg | [8 empty] | Este rebolo CBN com ligante metálico amola todas as ferramentas de corte nas indústrias de madeira e metal. Conjuntos completos de rebolos para usinagem estão disponíveis nas faixas de grãos CBN B126-B76. É importante que este rebolo seja usado somente em desbaste profundo. A combinação perfeita de tamanho de grão, concentração e ligante fornecem durabilidades de ferramenta excepcionalmente longas e um alto nível de precisão do perfil. | [8 empty] | A melhor qualidade de corte | Durabilidades extremamente longas da ferramenta | Alta retenção de borda
34206164 | BELT VL SCM FLEX 6x457 A COARSE P | SCM condicionamento de superficies | ST | 20 | Plásticos / PVC;Aço;Aço inoxidável;Madeira;Gelcoat;Materiais compostos;Alumínio | 9003173164815 | 9009013072791 | 21011318 | 31191501 | 68053000 | IT | CN |  |  |  |  | 0.006 | 0.006 | kg | Lixadeira de cinta portátil | BELT-VL |  | A | 20 |  | W x C | 6 x 457 | 0.0 | 6.0 | 457.0 | 14984__ty_bib_scxf-x-flex_mdb.jpg | 14984__ty_bib_scxf-x-flex_mdb.jpg | [10 empty] | Com as cintas da linha Tyrolit SCM, a Tyrolit está dando mais um passo na direção da eficiência econômica. Agora o tempo de processamento da peça obra pode ser consideravelmente reduzido. Assim, o argumento principal é a economia de uma a três etapas de trabalho. | Graças à rápida e alta taxa de remoção de material, é possível realizar aplicações como redução de aspereza da superfície,, remoção da descoloração, suavização de superfícies e limpeza e remoção de cordões de solda. Além disso, a gama de produtos SCM da Tyrolit oferece os melhores resultados quanto a durabilidade. | Para reduzir asperezas da superfície, alisar superfícies bem como limpar e remover costuras de soldadura com minilixadeiras de cinta portáteis |  |  | Granulação "GROSSA" para limpeza, remoção de ferrugem e camadas de revestimento e para acabamento final | Granulação "MÉDIA" para limpeza leve, rebarbação e para acabamento final | Granulação "EXTRAFINA" como a última etapa | Outras dimensões estão disponíveis mediante solicitação |  | Eficiência econômica excelente graças à máxima taxa de remoção de material com tempo de processamento da peça ainda menor | A estrutura robusta das cintas garante extrema durabilidade | Portfólio abrangente
34206165 | BELT VL SCM FLEX 6x457 A MEDIUM P | SCM condicionamento de superficies | ST | 20 | Plásticos / PVC;Aço;Aço inoxidável;Madeira;Gelcoat;Materiais compostos;Alumínio | 9003173164822 | 9009013072807 | 21011318 | 31191501 | 68053000 | IT | CN |  |  |  |  | 0.005 | 0.005 | kg | Lixadeira de cinta portátil | BELT-VL |  | A | 40 |  | W x C | 6 x 457 | 0.0 | 6.0 | 457.0 | 14984__ty_bib_scxf-x-flex_mdb.jpg | 14984__ty_bib_scxf-x-flex_mdb.jpg | [10 empty] | Com as cintas da linha Tyrolit SCM, a Tyrolit está dando mais um passo na direção da eficiência econômica. Agora o tempo de processamento da peça obra pode ser consideravelmente reduzido. Assim, o argumento principal é a economia de uma a três etapas de trabalho. | Graças à rápida e alta taxa de remoção de material, é possível realizar aplicações como redução de aspereza da superfície,, remoção da descoloração, suavização de superfícies e limpeza e remoção de cordões de solda. Além disso, a gama de produtos SCM da Tyrolit oferece os melhores resultados quanto a durabilidade. | Para reduzir asperezas da superfície, alisar superfícies bem como limpar e remover costuras de soldadura com minilixadeiras de cinta portáteis |  |  | Granulação "GROSSA" para limpeza, remoção de ferrugem e camadas de revestimento e para acabamento final | Granulação "MÉDIA" para limpeza leve, rebarbação e para acabamento final | Granulação "EXTRAFINA" como a última etapa | Outras dimensões estão disponíveis mediante solicitação |  | Eficiência econômica excelente graças à máxima taxa de remoção de material com tempo de processamento da peça ainda menor | A estrutura robusta das cintas garante extrema durabilidade | Portfólio abrangente
34206170 | BELT VL SCM FLEX 12x520 A COARSE P | SCM condicionamento de superficies | ST | 20 | Plásticos / PVC;Aço;Aço inoxidável;Madeira;Gelcoat;Materiais compostos;Alumínio | 9003173164839 | 9009013072814 | 21011318 | 31191501 | 68053000 | IT | CN |  |  |  |  | 0.013 | 0.013 | kg | Lixadeira de cinta portátil | BELT-VL |  | A | 20 |  | W x C | 12 x 520 | 0.0 | 12.0 | 520.0 | 14984__ty_bib_scxf-x-flex_mdb.jpg | 14984__ty_bib_scxf-x-flex_mdb.jpg | [10 empty] | Com as cintas da linha Tyrolit SCM, a Tyrolit está dando mais um passo na direção da eficiência econômica. Agora o tempo de processamento da peça obra pode ser consideravelmente reduzido. Assim, o argumento principal é a economia de uma a três etapas de trabalho. | Graças à rápida e alta taxa de remoção de material, é possível realizar aplicações como redução de aspereza da superfície,, remoção da descoloração, suavização de superfícies e limpeza e remoção de cordões de solda. Além disso, a gama de produtos SCM da Tyrolit oferece os melhores resultados quanto a durabilidade. | Para reduzir asperezas da superfície, alisar superfícies bem como limpar e remover costuras de soldadura com minilixadeiras de cinta portáteis |  |  | Granulação "GROSSA" para limpeza, remoção de ferrugem e camadas de revestimento e para acabamento final | Granulação "MÉDIA" para limpeza leve, rebarbação e para acabamento final | Granulação "EXTRAFINA" como a última etapa | Outras dimensões estão disponíveis mediante solicitação |  | Eficiência econômica excelente graças à máxima taxa de remoção de material com tempo de processamento da peça ainda menor | A estrutura robusta das cintas garante extrema durabilidade | Portfólio abrangente
34206171 | BELT VL SCM FLEX 12x520 A MEDIUM P | SCM condicionamento de superficies | ST | 20 | Plásticos / PVC;Aço;Aço inoxidável;Madeira;Gelcoat;Materiais compostos;Alumínio | 9003173164846 | 9009013072821 | 21011318 | 31191501 | 68053000 | IT | CN |  |  |  |  | 0.013 | 0.013 | kg | Lixadeira de cinta portátil | BELT-VL |  | A | 40 |  | W x C | 12 x 520 | 0.0 | 12.0 | 520.0 | 14984__ty_bib_scxf-x-flex_mdb.jpg | 14984__ty_bib_scxf-x-flex_mdb.jpg | [10 empty] | Com as cintas da linha Tyrolit SCM, a Tyrolit está dando mais um passo na direção da eficiência econômica. Agora o tempo de processamento da peça obra pode ser consideravelmente reduzido. Assim, o argumento principal é a economia de uma a três etapas de trabalho. | Graças à rápida e alta taxa de remoção de material, é possível realizar aplicações como redução de aspereza da superfície,, remoção da descoloração, suavização de superfícies e limpeza e remoção de cordões de solda. Além disso, a gama de produtos SCM da Tyrolit oferece os melhores resultados quanto a durabilidade. | Para reduzir asperezas da superfície, alisar superfícies bem como limpar e remover costuras de soldadura com minilixadeiras de cinta portáteis |  |  | Granulação "GROSSA" para limpeza, remoção de ferrugem e camadas de revestimento e para acabamento final | Granulação "MÉDIA" para limpeza leve, rebarbação e para acabamento final | Granulação "EXTRAFINA" como a última etapa | Outras dimensões estão disponíveis mediante solicitação |  | Eficiência econômica excelente graças à máxima taxa de remoção de material com tempo de processamento da peça ainda menor | A estrutura robusta das cintas garante extrema durabilidade | Portfólio abrangente
34206173 | BELT VL SCM FLEX 13x457 A COARSE P | SCM condicionamento de superficies | ST | 20 | Plásticos / PVC;Aço;Aço inoxidável;Madeira;Gelcoat;Materiais compostos;Alumínio | 9003173164853 | 9009013072838 | 21011318 | 31191501 | 68053000 | IT | CN |  |  |  |  | 0.013 | 0.013 | kg | Lixadeira de cinta portátil | BELT-VL |  | A | 20 |  | W x C | 13 x 457 | 0.0 | 13.0 | 457.0 | 14984__ty_bib_scxf-x-flex_mdb.jpg | 14984__ty_bib_scxf-x-flex_mdb.jpg | [10 empty] | Com as cintas da linha Tyrolit SCM, a Tyrolit está dando mais um passo na direção da eficiência econômica. Agora o tempo de processamento da peça obra pode ser consideravelmente reduzido. Assim, o argumento principal é a economia de uma a três etapas de trabalho. | Graças à rápida e alta taxa de remoção de material, é possível realizar aplicações como redução de aspereza da superfície,, remoção da descoloração, suavização de superfícies e limpeza e remoção de cordões de solda. Além disso, a gama de produtos SCM da Tyrolit oferece os melhores resultados quanto a durabilidade. | Para reduzir asperezas da superfície, alisar superfícies bem como limpar e remover costuras de soldadura com minilixadeiras de cinta portáteis |  |  | Granulação "GROSSA" para limpeza, remoção de ferrugem e camadas de revestimento e para acabamento final | Granulação "MÉDIA" para limpeza leve, rebarbação e para acabamento final | Granulação "EXTRAFINA" como a última etapa | Outras dimensões estão disponíveis mediante solicitação |  | Eficiência econômica excelente graças à máxima taxa de remoção de material com tempo de processamento da peça ainda menor | A estrutura robusta das cintas garante extrema durabilidade | Portfólio abrangente
34206174 | BELT VL SCM FLEX 13x457 A MEDIUM P | SCM condicionamento de superficies | ST | 20 | Plásticos / PVC;Aço;Aço inoxidável;Madeira;Gelcoat;Materiais compostos;Alumínio | 9003173164860 | 9009013072845 | 21011318 | 31191501 | 68053000 | IT | CN |  |  |  |  | 0.012 | 0.012 | kg | Lixadeira de cinta portátil | BELT-VL |  | A | 40 |  | W x C | 13 x 457 | 0.0 | 13.0 | 457.0 | 14984__ty_bib_scxf-x-flex_mdb.jpg | 14984__ty_bib_scxf-x-flex_mdb.jpg | [10 empty] | Com as cintas da linha Tyrolit SCM, a Tyrolit está dando mais um passo na direção da eficiência econômica. Agora o tempo de processamento da peça obra pode ser consideravelmente reduzido. Assim, o argumento principal é a economia de uma a três etapas de trabalho. | Graças à rápida e alta taxa de remoção de material, é possível realizar aplicações como redução de aspereza da superfície,, remoção da descoloração, suavização de superfícies e limpeza e remoção de cordões de solda. Além disso, a gama de produtos SCM da Tyrolit oferece os melhores resultados quanto a durabilidade. | Para reduzir asperezas da superfície, alisar superfícies bem como limpar e remover costuras de soldadura com minilixadeiras de cinta portáteis |  |  | Granulação "GROSSA" para limpeza, remoção de ferrugem e camadas de revestimento e para acabamento final | Granulação "MÉDIA" para limpeza leve, rebarbação e para acabamento final | Granulação "EXTRAFINA" como a última etapa | Outras dimensões estão disponíveis mediante solicitação |  | Eficiência econômica excelente graças à máxima taxa de remoção de material com tempo de processamento da peça ainda menor | A estrutura robusta das cintas garante extrema durabilidade | Portfólio abrangente
34206175 | BELT VL SCM FLEX 13x457 A VERY-FINE P | SCM condicionamento de superficies | ST | 20 | Plásticos / PVC;Aço;Aço inoxidável;Madeira;Gelcoat;Materiais compostos;Alumínio | 9003173164877 | 9009013072852 | 21011318 | 31191501 | 68053000 | IT | CN |  |  |  |  | 0.008 | 0.008 | kg | Lixadeira de cinta portátil | BELT-VL |  | A | 60 |  | W x C | 13 x 457 | 0.0 | 13.0 | 457.0 | 14984__ty_bib_scxf-x-flex_mdb.jpg | 14984__ty_bib_scxf-x-flex_mdb.jpg | [10 empty] | Com as cintas da linha Tyrolit SCM, a Tyrolit está dando mais um passo na direção da eficiência econômica. Agora o tempo de processamento da peça obra pode ser consideravelmente reduzido. Assim, o argumento principal é a economia de uma a três etapas de trabalho. | Graças à rápida e alta taxa de remoção de material, é possível realizar aplicações como redução de aspereza da superfície,, remoção da descoloração, suavização de superfícies e limpeza e remoção de cordões de solda. Além disso, a gama de produtos SCM da Tyrolit oferece os melhores resultados quanto a durabilidade. | Para reduzir asperezas da superfície, alisar superfícies bem como limpar e remover costuras de soldadura com minilixadeiras de cinta portáteis |  |  | Granulação "GROSSA" para limpeza, remoção de ferrugem e camadas de revestimento e para acabamento final | Granulação "MÉDIA" para limpeza leve, rebarbação e para acabamento final | Granulação "EXTRAFINA" como a última etapa | Outras dimensões estão disponíveis mediante solicitação |  | Eficiência econômica excelente graças à máxima taxa de remoção de material com tempo de processamento da peça ainda menor | A estrutura robusta das cintas garante extrema durabilidade | Portfólio abrangente
34206177 | BELT VL SCM FLEX 13x533 A MEDIUM P | SCM condicionamento de superficies | ST | 20 | Plásticos / PVC;Aço;Aço inoxidável;Madeira;Gelcoat;Materiais compostos;Alumínio | 9003173164884 | 9009013072869 | 21011318 | 31191501 | 68053000 | IT | CN |  |  |  |  | 0.013 | 0.013 | kg | Lixadeira de cinta portátil | BELT-VL |  | A | 40 |  | W x C | 13 x 533 | 0.0 | 13.0 | 533.0 | 14984__ty_bib_scxf-x-flex_mdb.jpg | 14984__ty_bib_scxf-x-flex_mdb.jpg | [10 empty] | Com as cintas da linha Tyrolit SCM, a Tyrolit está dando mais um passo na direção da eficiência econômica. Agora o tempo de processamento da peça obra pode ser consideravelmente reduzido. Assim, o argumento principal é a economia de uma a três etapas de trabalho. | Graças à rápida e alta taxa de remoção de material, é possível realizar aplicações como redução de aspereza da superfície,, remoção da descoloração, suavização de superfícies e limpeza e remoção de cordões de solda. Além disso, a gama de produtos SCM da Tyrolit oferece os melhores resultados quanto a durabilidade. | Para reduzir asperezas da superfície, alisar superfícies bem como limpar e remover costuras de soldadura com minilixadeiras de cinta portáteis |  |  | Granulação "GROSSA" para limpeza, remoção de ferrugem e camadas de revestimento e para acabamento final | Granulação "MÉDIA" para limpeza leve, rebarbação e para acabamento final | Granulação "EXTRAFINA" como a última etapa | Outras dimensões estão disponíveis mediante solicitação |  | Eficiência econômica excelente graças à máxima taxa de remoção de material com tempo de processamento da peça ainda menor | A estrutura robusta das cintas garante extrema durabilidade | Portfólio abrangente
34206178 | BELT VL SCM FLEX 13x533 A VERY-FINE P | SCM condicionamento de superficies | ST | 20 | Plásticos / PVC;Aço;Aço inoxidável;Madeira;Gelcoat;Materiais compostos;Alumínio | 9003173164891 | 9009013072876 | 21011318 | 31191501 | 68053000 | IT | CN |  |  |  |  | 0.01 | 0.01 | kg | Lixadeira de cinta portátil | BELT-VL |  | A | 60 |  | W x C | 13 x 533 | 0.0 | 13.0 | 533.0 | 14984__ty_bib_scxf-x-flex_mdb.jpg | 14984__ty_bib_scxf-x-flex_mdb.jpg | [10 empty] | Com as cintas da linha Tyrolit SCM, a Tyrolit está dando mais um passo na direção da eficiência econômica. Agora o tempo de processamento da peça obra pode ser consideravelmente reduzido. Assim, o argumento principal é a economia de uma a três etapas de trabalho. | Graças à rápida e alta taxa de remoção de material, é possível realizar aplicações como redução de aspereza da superfície,, remoção da descoloração, suavização de superfícies e limpeza e remoção de cordões de solda. Além disso, a gama de produtos SCM da Tyrolit oferece os melhores resultados quanto a durabilidade. | Para reduzir asperezas da superfície, alisar superfícies bem como limpar e remover costuras de soldadura com minilixadeiras de cinta portáteis |  |  | Granulação "GROSSA" para limpeza, remoção de ferrugem e camadas de revestimento e para acabamento final | Granulação "MÉDIA" para limpeza leve, rebarbação e para acabamento final | Granulação "EXTRAFINA" como a última etapa | Outras dimensões estão disponíveis mediante solicitação |  | Eficiência econômica excelente graças à máxima taxa de remoção de material com tempo de processamento da peça ainda menor | A estrutura robusta das cintas garante extrema durabilidade | Portfólio abrangente
34206180 | BELT VL SCM FLEX 13x610 A MEDIUM P | SCM condicionamento de superficies | ST | 20 | Plásticos / PVC;Aço;Aço inoxidável;Madeira;Gelcoat;Materiais compostos;Alumínio | 9003173164907 | 9009013072883 | 21011318 | 31191501 | 68053000 | IT | CN |  |  |  |  | 0.016 | 0.016 | kg | Lixadeira de cinta portátil | BELT-VL |  | A | 40 |  | W x C | 13 x 610 | 0.0 | 13.0 | 610.0 | 14984__ty_bib_scxf-x-flex_mdb.jpg | 14984__ty_bib_scxf-x-flex_mdb.jpg | [10 empty] | Com as cintas da linha Tyrolit SCM, a Tyrolit está dando mais um passo na direção da eficiência econômica. Agora o tempo de processamento da peça obra pode ser consideravelmente reduzido. Assim, o argumento principal é a economia de uma a três etapas de trabalho. | Graças à rápida e alta taxa de remoção de material, é possível realizar aplicações como redução de aspereza da superfície,, remoção da descoloração, suavização de superfícies e limpeza e remoção de cordões de solda. Além disso, a gama de produtos SCM da Tyrolit oferece os melhores resultados quanto a durabilidade. | Para reduzir asperezas da superfície, alisar superfícies bem como limpar e remover costuras de soldadura com minilixadeiras de cinta portáteis |  |  | Granulação "GROSSA" para limpeza, remoção de ferrugem e camadas de revestimento e para acabamento final | Granulação "MÉDIA" para limpeza leve, rebarbação e para acabamento final | Granulação "EXTRAFINA" como a última etapa | Outras dimensões estão disponíveis mediante solicitação |  | Eficiência econômica excelente graças à máxima taxa de remoção de material com tempo de processamento da peça ainda menor | A estrutura robusta das cintas garante extrema durabilidade | Portfólio abrangente
34206193 | BELT VL SCM FLEX 19x457 A MEDIUM P | SCM condicionamento de superficies | ST | 20 | Plásticos / PVC;Aço;Aço inoxidável;Madeira;Gelcoat;Materiais compostos;Alumínio | 9003173164914 | 9009013072890 | 21011318 | 31191501 | 68053000 | IT | CN |  |  |  |  | 0.017 | 0.017 | kg | Lixadeira de cinta portátil | BELT-VL |  | A | 40 |  | W x C | 19 x 457 | 0.0 | 19.0 | 457.0 | 14984__ty_bib_scxf-x-flex_mdb.jpg | 14984__ty_bib_scxf-x-flex_mdb.jpg | [10 empty] | Com as cintas da linha Tyrolit SCM, a Tyrolit está dando mais um passo na direção da eficiência econômica. Agora o tempo de processamento da peça obra pode ser consideravelmente reduzido. Assim, o argumento principal é a economia de uma a três etapas de trabalho. | Graças à rápida e alta taxa de remoção de material, é possível realizar aplicações como redução de aspereza da superfície,, remoção da descoloração, suavização de superfícies e limpeza e remoção de cordões de solda. Além disso, a gama de produtos SCM da Tyrolit oferece os melhores resultados quanto a durabilidade. | Para reduzir asperezas da superfície, alisar superfícies bem como limpar e remover costuras de soldadura com minilixadeiras de cinta portáteis |  |  | Granulação "GROSSA" para limpeza, remoção de ferrugem e camadas de revestimento e para acabamento final | Granulação "MÉDIA" para limpeza leve, rebarbação e para acabamento final | Granulação "EXTRAFINA" como a última etapa | Outras dimensões estão disponíveis mediante solicitação |  | Eficiência econômica excelente graças à máxima taxa de remoção de material com tempo de processamento da peça ainda menor | A estrutura robusta das cintas garante extrema durabilidade | Portfólio abrangente
34206195 | BELT VL SCM FLEX 19x520 A COARSE P | SCM condicionamento de superficies | ST | 20 | Plásticos / PVC;Aço;Aço inoxidável;Madeira;Gelcoat;Materiais compostos;Alumínio | 9003173164921 | 9009013072906 | 21011318 | 31191501 | 68053000 | IT | CN |  |  |  |  | 0.021 | 0.021 | kg | Lixadeira de cinta portátil | BELT-VL |  | A | 20 |  | W x C | 19 x 520 | 0.0 | 19.0 | 520.0 | 14984__ty_bib_scxf-x-flex_mdb.jpg | 14984__ty_bib_scxf-x-flex_mdb.jpg | [10 empty] | Com as cintas da linha Tyrolit SCM, a Tyrolit está dando mais um passo na direção da eficiência econômica. Agora o tempo de processamento da peça obra pode ser consideravelmente reduzido. Assim, o argumento principal é a economia de uma a três etapas de trabalho. | Graças à rápida e alta taxa de remoção de material, é possível realizar aplicações como redução de aspereza da superfície,, remoção da descoloração, suavização de superfícies e limpeza e remoção de cordões de solda. Além disso, a gama de produtos SCM da Tyrolit oferece os melhores resultados quanto a durabilidade. | Para reduzir asperezas da superfície, alisar superfícies bem como limpar e remover costuras de soldadura com minilixadeiras de cinta portáteis |  |  | Granulação "GROSSA" para limpeza, remoção de ferrugem e camadas de revestimento e para acabamento final | Granulação "MÉDIA" para limpeza leve, rebarbação e para acabamento final | Granulação "EXTRAFINA" como a última etapa | Outras dimensões estão disponíveis mediante solicitação |  | Eficiência econômica excelente graças à máxima taxa de remoção de material com tempo de processamento da peça ainda menor | A estrutura robusta das cintas garante extrema durabilidade | Portfólio abrangente
34206196 | BELT VL SCM FLEX 19x520 A MEDIUM P | SCM condicionamento de superficies | ST | 20 | Plásticos / PVC;Aço;Aço inoxidável;Madeira;Gelcoat;Materiais compostos;Alumínio | 9003173164938 | 9009013072913 | 21011318 | 31191501 | 68053000 | IT | CN |  |  |  |  | 0.019 | 0.019 | kg | Lixadeira de cinta portátil | BELT-VL |  | A | 40 |  | W x C | 19 x 520 | 0.0 | 19.0 | 520.0 | 14984__ty_bib_scxf-x-flex_mdb.jpg | 14984__ty_bib_scxf-x-flex_mdb.jpg | [10 empty] | Com as cintas da linha Tyrolit SCM, a Tyrolit está dando mais um passo na direção da eficiência econômica. Agora o tempo de processamento da peça obra pode ser consideravelmente reduzido. Assim, o argumento principal é a economia de uma a três etapas de trabalho. | Graças à rápida e alta taxa de remoção de material, é possível realizar aplicações como redução de aspereza da superfície,, remoção da descoloração, suavização de superfícies e limpeza e remoção de cordões de solda. Além disso, a gama de produtos SCM da Tyrolit oferece os melhores resultados quanto a durabilidade. | Para reduzir asperezas da superfície, alisar superfícies bem como limpar e remover costuras de soldadura com minilixadeiras de cinta portáteis |  |  | Granulação "GROSSA" para limpeza, remoção de ferrugem e camadas de revestimento e para acabamento final | Granulação "MÉDIA" para limpeza leve, rebarbação e para acabamento final | Granulação "EXTRAFINA" como a última etapa | Outras dimensões estão disponíveis mediante solicitação |  | Eficiência econômica excelente graças à máxima taxa de remoção de material com tempo de processamento da peça ainda menor | A estrutura robusta das cintas garante extrema durabilidade | Portfólio abrangente
34206197 | BELT VL SCM FLEX 19x520 A VERY-FINE P | SCM condicionamento de superficies | ST | 20 | Plásticos / PVC;Aço;Aço inoxidável;Madeira;Gelcoat;Materiais compostos;Alumínio | 9003173185902 | 9009013092522 | 21011318 | 31191501 | 68053000 | IT | CN |  |  |  |  | 0.014 | 0.014 | kg | Lixadeira de cinta portátil | BELT-VL |  | A | 60 |  | W x C | 19 x 520 | 0.0 | 19.0 | 520.0 | 14984__ty_bib_scxf-x-flex_mdb.jpg | 14984__ty_bib_scxf-x-flex_mdb.jpg | [10 empty] | Com as cintas da linha Tyrolit SCM, a Tyrolit está dando mais um passo na direção da eficiência econômica. Agora o tempo de processamento da peça obra pode ser consideravelmente reduzido. Assim, o argumento principal é a economia de uma a três etapas de trabalho. | Graças à rápida e alta taxa de remoção de material, é possível realizar aplicações como redução de aspereza da superfície,, remoção da descoloração, suavização de superfícies e limpeza e remoção de cordões de solda. Além disso, a gama de produtos SCM da Tyrolit oferece os melhores resultados quanto a durabilidade. | Para reduzir asperezas da superfície, alisar superfícies bem como limpar e remover costuras de soldadura com minilixadeiras de cinta portáteis |  |  | Granulação "GROSSA" para limpeza, remoção de ferrugem e camadas de revestimento e para acabamento final | Granulação "MÉDIA" para limpeza leve, rebarbação e para acabamento final | Granulação "EXTRAFINA" como a última etapa | Outras dimensões estão disponíveis mediante solicitação |  | Eficiência econômica excelente graças à máxima taxa de remoção de material com tempo de processamento da peça ainda menor | A estrutura robusta das cintas garante extrema durabilidade | Portfólio abrangente
34206201 | BELT VL SCM FLEX 30x533 A COARSE P | SCM condicionamento de superficies | ST | 20 | Plásticos / PVC;Aço;Aço inoxidável;Madeira;Gelcoat;Materiais compostos;Alumínio | 9003173164945 | 9009013072920 | 21011318 | 31191501 | 68053000 | IT | CN |  |  |  |  | 0.034 | 0.034 | kg | Lixadeira de cinta portátil | BELT-VL |  | A | 20 |  | W x C | 30 x 533 | 0.0 | 30.0 | 533.0 | 14984__ty_bib_scxf-x-flex_mdb.jpg | 14984__ty_bib_scxf-x-flex_mdb.jpg | [10 empty] | Com as cintas da linha Tyrolit SCM, a Tyrolit está dando mais um passo na direção da eficiência econômica. Agora o tempo de processamento da peça obra pode ser consideravelmente reduzido. Assim, o argumento principal é a economia de uma a três etapas de trabalho. | Graças à rápida e alta taxa de remoção de material, é possível realizar aplicações como redução de aspereza da superfície,, remoção da descoloração, suavização de superfícies e limpeza e remoção de cordões de solda. Além disso, a gama de produtos SCM da Tyrolit oferece os melhores resultados quanto a durabilidade. | Para reduzir asperezas da superfície, alisar superfícies bem como limpar e remover costuras de soldadura com minilixadeiras de cinta portáteis |  |  | Granulação "GROSSA" para limpeza, remoção de ferrugem e camadas de revestimento e para acabamento final | Granulação "MÉDIA" para limpeza leve, rebarbação e para acabamento final | Granulação "EXTRAFINA" como a última etapa | Outras dimensões estão disponíveis mediante solicitação |  | Eficiência econômica excelente graças à máxima taxa de remoção de material com tempo de processamento da peça ainda menor | A estrutura robusta das cintas garante extrema durabilidade | Portfólio abrangente
34206202 | BELT VL SCM FLEX 30x533 A MEDIUM P | SCM condicionamento de superficies | ST | 20 | Plásticos / PVC;Aço;Aço inoxidável;Madeira;Gelcoat;Materiais compostos;Alumínio | 9003173164976 | 9009013072937 | 21011318 | 31191501 | 68053000 | IT | CN |  |  |  |  | 0.032 | 0.032 | kg | Lixadeira de cinta portátil | BELT-VL |  | A | 40 |  | W x C | 30 x 533 | 0.0 | 30.0 | 533.0 | 14984__ty_bib_scxf-x-flex_mdb.jpg | 14984__ty_bib_scxf-x-flex_mdb.jpg | [10 empty] | Com as cintas da linha Tyrolit SCM, a Tyrolit está dando mais um passo na direção da eficiência econômica. Agora o tempo de processamento da peça obra pode ser consideravelmente reduzido. Assim, o argumento principal é a economia de uma a três etapas de trabalho. | Graças à rápida e alta taxa de remoção de material, é possível realizar aplicações como redução de aspereza da superfície,, remoção da descoloração, suavização de superfícies e limpeza e remoção de cordões de solda. Além disso, a gama de produtos SCM da Tyrolit oferece os melhores resultados quanto a durabilidade. | Para reduzir asperezas da superfície, alisar superfícies bem como limpar e remover costuras de soldadura com minilixadeiras de cinta portáteis |  |  | Granulação "GROSSA" para limpeza, remoção de ferrugem e camadas de revestimento e para acabamento final | Granulação "MÉDIA" para limpeza leve, rebarbação e para acabamento final | Granulação "EXTRAFINA" como a última etapa | Outras dimensões estão disponíveis mediante solicitação |  | Eficiência econômica excelente graças à máxima taxa de remoção de material com tempo de processamento da peça ainda menor | A estrutura robusta das cintas garante extrema durabilidade | Portfólio abrangente
34206203 | BELT VL SCM FLEX 30x533 A VERY-FINE P | SCM condicionamento de superficies | ST | 20 | Plásticos / PVC;Aço;Aço inoxidável;Madeira;Gelcoat;Materiais compostos;Alumínio | 9003173186039 | 9009013092652 | 21011318 | 31191501 | 68053000 | IT | CN |  |  |  |  | 0.022 | 0.022 | kg | Lixadeira de cinta portátil | BELT-VL |  | A | 60 |  | W x C | 30 x 533 | 0.0 | 30.0 | 533.0 | 14984__ty_bib_scxf-x-flex_mdb.jpg | 14984__ty_bib_scxf-x-flex_mdb.jpg | [10 empty] | Com as cintas da linha Tyrolit SCM, a Tyrolit está dando mais um passo na direção da eficiência econômica. Agora o tempo de processamento da peça obra pode ser consideravelmente reduzido. Assim, o argumento principal é a economia de uma a três etapas de trabalho. | Graças à rápida e alta taxa de remoção de material, é possível realizar aplicações como redução de aspereza da superfície,, remoção da descoloração, suavização de superfícies e limpeza e remoção de cordões de solda. Além disso, a gama de produtos SCM da Tyrolit oferece os melhores resultados quanto a durabilidade. | Para reduzir asperezas da superfície, alisar superfícies bem como limpar e remover costuras de soldadura com minilixadeiras de cinta portáteis |  |  | Granulação "GROSSA" para limpeza, remoção de ferrugem e camadas de revestimento e para acabamento final | Granulação "MÉDIA" para limpeza leve, rebarbação e para acabamento final | Granulação "EXTRAFINA" como a última etapa | Outras dimensões estão disponíveis mediante solicitação |  | Eficiência econômica excelente graças à máxima taxa de remoção de material com tempo de processamento da peça ainda menor | A estrutura robusta das cintas garante extrema durabilidade | Portfólio abrangente
34206245 | HOHL1D 62x450x11/4" B1B1 | Coroas de broca molhadas | ST | 1 | Concreto | 9003172015026 | 9009012011616 | 21011313 | 31191506 | 82075010 | TH | [5 empty] | 1.778 | 1.694 | kg | Furadeira de coluna | HOHL1D |  |  | 40 |  | D x T x Y/AUFN | 62 x 450 x 11/4" | 62.0 | 450.0 | 0.0 | 977__hohl1d_152x450x11-4_b1b_tn34239187_front_mdb.jpg | 977__hohl1d_152x450x11-4_b1b_tn34239187_front_mdb.jpg |  |  | 977__hohl1d_152x450x11-4_b1b_tn34239187_side_mdb.jpg |  |  |  | TYROLIT B1 Coroas de broca molhadas 62x450x11/4" BASIC betão |  |  |  | Furadeiras de até 2,5 kW. Agregados de concreto macios. Ferramentas de qualidade para utilização no dia a dia. Nova altura de segmento, de 11,3 mm, para melhor durabilidade. Segmentos soldados a laser até Ø 300 mm para máxima segurança. | [9 empty] | Performance e durabilidade com excelente relação custo x benefício | Utilização universal.
34206246 | HOHL1D 67x450x11/4" B1B1 | Coroas de broca molhadas | ST | 1 | Concreto | 9003172021232 | 9009012011623 | 21011313 | 31191506 | 82075010 | TH | [5 empty] | 1.953 | 1.86 | kg | Furadeira de coluna | HOHL1D |  |  | 40 |  | D x T x Y/AUFN | 67 x 450 x 11/4" | 67.0 | 450.0 | 0.0 | 977__hohl1d_152x450x11-4_b1b_tn34239187_front_mdb.jpg | 977__hohl1d_152x450x11-4_b1b_tn34239187_front_mdb.jpg |  |  | 977__hohl1d_152x450x11-4_b1b_tn34239187_side_mdb.jpg |  |  |  | TYROLIT B1 Coroas de broca molhadas 67x450x11/4" BASIC betão |  |  |  | Furadeiras de até 2,5 kW. Agregados de concreto macios. Ferramentas de qualidade para utilização no dia a dia. Nova altura de segmento, de 11,3 mm, para melhor durabilidade. Segmentos soldados a laser até Ø 300 mm para máxima segurança. | [9 empty] | Performance e durabilidade com excelente relação custo x benefício | Utilização universal.
34206248 | HOHL1D 77x450x11/4" B1B1 | Coroas de broca molhadas | ST | 1 | Concreto | 9003172018874 | 9009012011630 | 21011313 | 31191506 | 82075010 | AT | T |  |  |  |  | 2.299 | 2.189 | kg | Furadeira de coluna | HOHL1D |  |  | 40 |  | D x T x Y/AUFN | 77 x 450 x 11/4" | 77.0 | 450.0 | 0.0 | 977__hohl1d_152x450x11-4_b1b_tn34239187_front_mdb.jpg | 977__hohl1d_152x450x11-4_b1b_tn34239187_front_mdb.jpg |  |  | 977__hohl1d_152x450x11-4_b1b_tn34239187_side_mdb.jpg |  |  |  | TYROLIT B1 Coroas de broca molhadas 77x450x11/4" BASIC betão |  |  |  | Furadeiras de até 2,5 kW. Agregados de concreto macios. Ferramentas de qualidade para utilização no dia a dia. Nova altura de segmento, de 11,3 mm, para melhor durabilidade. Segmentos soldados a laser até Ø 300 mm para máxima segurança. | [9 empty] | Performance e durabilidade com excelente relação custo x benefício | Utilização universal.
34206249 | HOHL1D 82x450x11/4" B1B1 | Coroas de broca molhadas | ST | 1 | Concreto | 9003172009087 | 9009012011647 | 21011313 | 31191506 | 82075010 | TH | [5 empty] | 2.477 | 2.359 | kg | Furadeira de coluna | HOHL1D |  |  | 40 |  | D x T x Y/AUFN | 82 x 450 x 11/4" | 82.0 | 450.0 | 0.0 | 977__hohl1d_152x450x11-4_b1b_tn34239187_front_mdb.jpg | 977__hohl1d_152x450x11-4_b1b_tn34239187_front_mdb.jpg |  |  | 977__hohl1d_152x450x11-4_b1b_tn34239187_side_mdb.jpg |  |  |  | TYROLIT B1 Coroas de broca molhadas 82x450x11/4" BASIC betão |  |  |  | Furadeiras de até 2,5 kW. Agregados de concreto macios. Ferramentas de qualidade para utilização no dia a dia. Nova altura de segmento, de 11,3 mm, para melhor durabilidade. Segmentos soldados a laser até Ø 300 mm para máxima segurança. | [9 empty] | Performance e durabilidade com excelente relação custo x benefício | Utilização universal.
34206261 | HOHL1D 107x450x11/4" B1B1 | Coroas de broca molhadas | ST | 1 | Concreto | 9003172020181 | 9009012011654 | 21011313 | 31191506 | 82075010 | AT | T |  |  |  |  | 3.445 | 3.281 | kg | Furadeira de coluna | HOHL1D |  |  | 40 |  | D x T x Y/AUFN | 107 x 450 x 11/4" | 107.0 | 450.0 | 0.0 | 977__hohl1d_152x450x11-4_b1b_tn34239187_front_mdb.jpg | 977__hohl1d_152x450x11-4_b1b_tn34239187_front_mdb.jpg |  |  | 977__hohl1d_152x450x11-4_b1b_tn34239187_side_mdb.jpg |  |  |  | TYROLIT B1 Coroas de broca molhadas 107x450x11/4" BASIC betão |  |  |  | Furadeiras de até 2,5 kW. Agregados de concreto macios. Ferramentas de qualidade para utilização no dia a dia. Nova altura de segmento, de 11,3 mm, para melhor durabilidade. Segmentos soldados a laser até Ø 300 mm para máxima segurança. | [9 empty] | Performance e durabilidade com excelente relação custo x benefício | Utilização universal.
34206262 | HOHL1D 112x450x11/4" B1B1 | Coroas de broca molhadas | ST | 1 | Concreto | 9003172020419 | 9009012011661 | 21011313 | 31191506 | 82075010 | TH | [5 empty] | 3.647 | 3.473 | kg | Furadeira de coluna | HOHL1D |  |  | 40 |  | D x T x Y/AUFN | 112 x 450 x 11/4" | 112.0 | 450.0 | 0.0 | 977__hohl1d_152x450x11-4_b1b_tn34239187_front_mdb.jpg | 977__hohl1d_152x450x11-4_b1b_tn34239187_front_mdb.jpg |  |  | 977__hohl1d_152x450x11-4_b1b_tn34239187_side_mdb.jpg |  |  |  | TYROLIT B1 Coroas de broca molhadas 112x450x11/4" BASIC betão |  |  |  | Furadeiras de até 2,5 kW. Agregados de concreto macios. Ferramentas de qualidade para utilização no dia a dia. Nova altura de segmento, de 11,3 mm, para melhor durabilidade. Segmentos soldados a laser até Ø 300 mm para máxima segurança. | [9 empty] | Performance e durabilidade com excelente relação custo x benefício | Utilização universal.
34206263 | HOHL1D 122x450x11/4" B1B1 | Coroas de broca molhadas | ST | 1 | Concreto | 9003172021270 | 9009012012033 | 21011313 | 31191506 | 82075010 | AT | T |  |  |  |  | 4.071 | 3.877 | kg | Furadeira de coluna | HOHL1D |  |  | 40 |  | D x T x Y/AUFN | 122 x 450 x 11/4" | 122.0 | 450.0 | 0.0 | 977__hohl1d_152x450x11-4_b1b_tn34239187_front_mdb.jpg | 977__hohl1d_152x450x11-4_b1b_tn34239187_front_mdb.jpg |  |  | 977__hohl1d_152x450x11-4_b1b_tn34239187_side_mdb.jpg |  |  |  | TYROLIT B1 Coroas de broca molhadas 122x450x11/4" BASIC betão |  |  |  | Furadeiras de até 2,5 kW. Agregados de concreto macios. Ferramentas de qualidade para utilização no dia a dia. Nova altura de segmento, de 11,3 mm, para melhor durabilidade. Segmentos soldados a laser até Ø 300 mm para máxima segurança. | [9 empty] | Performance e durabilidade com excelente relação custo x benefício | Utilização universal.
34206265 | HOHL1D 132x450x11/4" B1B1 | Coroas de broca molhadas | ST | 1 | Concreto | 9003172022109 | 9009012012040 | 21011313 | 31191506 | 82075010 | AT | T |  |  |  |  | 4.54 | 4.324 | kg | Furadeira de coluna | HOHL1D |  |  | 40 |  | D x T x Y/AUFN | 132 x 450 x 11/4" | 132.0 | 450.0 | 0.0 | 977__hohl1d_152x450x11-4_b1b_tn34239187_front_mdb.jpg | 977__hohl1d_152x450x11-4_b1b_tn34239187_front_mdb.jpg |  |  | 977__hohl1d_152x450x11-4_b1b_tn34239187_side_mdb.jpg |  |  |  | TYROLIT B1 Coroas de broca molhadas 132x450x11/4" BASIC betão |  |  |  | Furadeiras de até 2,5 kW. Agregados de concreto macios. Ferramentas de qualidade para utilização no dia a dia. Nova altura de segmento, de 11,3 mm, para melhor durabilidade. Segmentos soldados a laser até Ø 300 mm para máxima segurança. | [9 empty] | Performance e durabilidade com excelente relação custo x benefício | Utilização universal.
34206267 | HOHL1D 162x450x11/4" B1B1 | Coroas de broca molhadas | ST | 1 | Concreto | 9003172021287 | 9009012012057 | 21011313 | 31191506 | 82075010 | TH | [5 empty] | 5.92 | 5.638 | kg | Furadeira de coluna | HOHL1D |  |  | 40 |  | D x T x Y/AUFN | 162 x 450 x 11/4" | 162.0 | 450.0 | 0.0 | 977__hohl1d_152x450x11-4_b1b_tn34239187_front_mdb.jpg | 977__hohl1d_152x450x11-4_b1b_tn34239187_front_mdb.jpg |  |  | 977__hohl1d_152x450x11-4_b1b_tn34239187_side_mdb.jpg |  |  |  | TYROLIT B1 Coroas de broca molhadas 162x450x11/4" BASIC betão |  |  |  | Furadeiras de até 2,5 kW. Agregados de concreto macios. Ferramentas de qualidade para utilização no dia a dia. Nova altura de segmento, de 11,3 mm, para melhor durabilidade. Segmentos soldados a laser até Ø 300 mm para máxima segurança. | [9 empty] | Performance e durabilidade com excelente relação custo x benefício | Utilização universal.
34206269 | HOHL1D 182x450x11/4" B1B1 | Coroas de broca molhadas | ST | 1 | Concreto | 9003172021294 | 9009012012064 | 21011313 | 31191506 | 82075010 | AT | T |  |  |  |  | 6.933 | 6.603 | kg | Furadeira de coluna | HOHL1D |  |  | 40 |  | D x T x Y/AUFN | 182 x 450 x 11/4" | 182.0 | 450.0 | 0.0 | 977__hohl1d_152x450x11-4_b1b_tn34239187_front_mdb.jpg | 977__hohl1d_152x450x11-4_b1b_tn34239187_front_mdb.jpg |  |  | 977__hohl1d_152x450x11-4_b1b_tn34239187_side_mdb.jpg |  |  |  | TYROLIT B1 Coroas de broca molhadas 182x450x11/4" BASIC betão |  |  |  | Furadeiras de até 2,5 kW. Agregados de concreto macios. Ferramentas de qualidade para utilização no dia a dia. Nova altura de segmento, de 11,3 mm, para melhor durabilidade. Segmentos soldados a laser até Ø 300 mm para máxima segurança. | [9 empty] | Performance e durabilidade com excelente relação custo x benefício | Utilização universal.
34206408 | 27SLA 115x22,23 ZA40Q-B | Discos lamelados | ST | 10 | Aço;Aço inoxidável | 9003172001739 | 9009010049611 | 21011313 | 31191506 | 68051000 | CZ | 20 | 80.0 | m/s |  |  | 0.085 | 0.085 | kg | Rebarbadora | 27A |  | ZA | 40 | B | D x H | 115 x 22,23 | 115.0 | 0.0 | 22.23 | 378__27a_115x22-23_za40-q-b_tn34206408_front_back_mdb.jpg | 378__27a_115x22-23_za40-q-b_tn34206408_front_back_mdb.jpg | 378__27a_125x22-23_za40-b_tn540688_3_mdb.jpg | [5 empty] | TYROLIT Discos lamelares OVERLAP para aço e aço inoxidável 115, Grão 40 |  |  |  | O disco PREMIUM*** OVERLAP é a ferramenta certa para atingir lugares de difícil acesso. Com os seus cerca de 10 mm de lamelas que se projetam, o acabamento de filetes de solda, sulcos e ranhuras não é nenhum problema. | O disco OVERLAP com as lamelas também apresenta uma excelente taxa de remoção de material e durabilidade em aço (carbono) e aço inoxidável. | Para aplicações de desbaste exigentes em diversas qualidades de aço e aço inoxidável | Para usinagem em pontos de difícil acesso |  | Tamanho de grão 40/60 para alta taxa de remoção de material |  |  |  |  | Perfeitos para o pós-processamento de cordões de solda, sulcos e ranhuras graças à projeção de 10 mm das lamelas | Taxa de remoção e vida útil muito boas | Aplicação confortável
34206409 | 27SLA 115x22,23 ZA60Q-B | Discos lamelados | ST | 10 | Aço;Aço inoxidável | 9003172001746 | 9009010049628 | 21011313 | 31191506 | 68051000 | CZ | 20 | 80.0 | m/s |  |  | 0.085 | 0.085 | kg | Rebarbadora | 27A |  | ZA | 60 | B | D x H | 115 x 22,23 | 115.0 | 0.0 | 22.23 | 378__27a_115x22-23_za40-q-b_tn34206408_front_back_mdb.jpg | 378__27a_115x22-23_za40-q-b_tn34206408_front_back_mdb.jpg | 378__27a_125x22-23_za40-b_tn540688_3_mdb.jpg | [5 empty] | TYROLIT Discos lamelares OVERLAP para aço e aço inoxidável 115, Grão 60 |  |  |  | O disco PREMIUM*** OVERLAP é a ferramenta certa para atingir lugares de difícil acesso. Com os seus cerca de 10 mm de lamelas que se projetam, o acabamento de filetes de solda, sulcos e ranhuras não é nenhum problema. | O disco OVERLAP com as lamelas também apresenta uma excelente taxa de remoção de material e durabilidade em aço (carbono) e aço inoxidável. | Para aplicações de desbaste exigentes em diversas qualidades de aço e aço inoxidável | Para usinagem em pontos de difícil acesso |  | Tamanho de grão 40/60 para alta taxa de remoção de material |  |  |  |  | Perfeitos para o pós-processamento de cordões de solda, sulcos e ranhuras graças à projeção de 10 mm das lamelas | Taxa de remoção e vida útil muito boas | Aplicação confortável
34206858 | 28CLA 125x22,23 A40S-B | Discos lamelados | ST | 10 | Aço | 9003172003344 | 9009010561823 | 21011318 | 31191506 | 68051000 | CZ |  | 80.0 | m/s |  |  | 0.1 | 0.1 | kg | Rebarbadora | 28A |  | A | 40 | B | D x H | 125 x 22,23 | 125.0 | 0.0 | 22.23 | 935__27a_115x22-23_a40-sb_tn34207216_front_back_mdb.jpg | 935__27a_115x22-23_a40-sb_tn34207216_front_back_mdb.jpg | 935__27a_125x22-23_a40-b_tn668634_mdb.jpg | [5 empty] | TYROLIT Discos lamelares para aço 125, Grão 40 |  |  |  | O disco flap Basic* para aço é uma ferramenta profissional versátil adequada para tarefas de desbaste universais. Com este disco, os usuários irão obter superfícies perfeitas em aço bem como os melhores resultados em desbaste de superfície ou borda e rebarbação. | O uso do grão abrasivo de óxido de alumínio produz uma fina estrutura na superfície. | Adequado para aplicações em diversas qualidades de aço |  |  | Tamanho de grão 40/60 para alta taxa de remoção de material | Tamanho de grão 80/120 para trabalho fino |  |  |  | Bons resultados de superfície no desbaste de superfícies e arestas e rebarbação de aço | Estrutura de superfície fina pelo uso do grão abrasivo de óxido de alumínio | Resultados excelentes
34206860 | 28CLA 125x22,23 A60S-B | Discos lamelados | ST | 10 | Aço | 9003172003351 | 9009010563636 | 21011318 | 31191506 | 68051000 | CZ |  | 80.0 | m/s |  |  | 0.1 | 0.1 | kg | Rebarbadora | 28A |  | A | 60 | B | D x H | 125 x 22,23 | 125.0 | 0.0 | 22.23 | 935__27a_115x22-23_a40-sb_tn34207216_front_back_mdb.jpg | 935__27a_115x22-23_a40-sb_tn34207216_front_back_mdb.jpg | 935__27a_125x22-23_a40-b_tn668634_mdb.jpg | [5 empty] | TYROLIT Discos lamelares para aço 125, Grão 60 |  |  |  | O disco flap Basic* para aço é uma ferramenta profissional versátil adequada para tarefas de desbaste universais. Com este disco, os usuários irão obter superfícies perfeitas em aço bem como os melhores resultados em desbaste de superfície ou borda e rebarbação. | O uso do grão abrasivo de óxido de alumínio produz uma fina estrutura na superfície. | Adequado para aplicações em diversas qualidades de aço |  |  | Tamanho de grão 40/60 para alta taxa de remoção de material | Tamanho de grão 80/120 para trabalho fino |  |  |  | Bons resultados de superfície no desbaste de superfícies e arestas e rebarbação de aço | Estrutura de superfície fina pelo uso do grão abrasivo de óxido de alumínio | Resultados excelentes
34206891 | 28CLA 125x22,23 A80S-B | Discos lamelados | ST | 10 | Aço | 9003172002989 | 9009010564763 | 21011318 | 31191506 | 68051000 | CZ |  | 80.0 | m/s |  |  | 0.1 | 0.1 | kg | Rebarbadora | 28A |  | A | 80 | B | D x H | 125 x 22,23 | 125.0 | 0.0 | 22.23 | 935__27a_115x22-23_a40-sb_tn34207216_front_back_mdb.jpg | 935__27a_115x22-23_a40-sb_tn34207216_front_back_mdb.jpg | 935__27a_125x22-23_a40-b_tn668634_mdb.jpg | [5 empty] | TYROLIT Discos lamelares para aço 125, Grão 80 |  |  |  | O disco flap Basic* para aço é uma ferramenta profissional versátil adequada para tarefas de desbaste universais. Com este disco, os usuários irão obter superfícies perfeitas em aço bem como os melhores resultados em desbaste de superfície ou borda e rebarbação. | O uso do grão abrasivo de óxido de alumínio produz uma fina estrutura na superfície. | Adequado para aplicações em diversas qualidades de aço |  |  | Tamanho de grão 40/60 para alta taxa de remoção de material | Tamanho de grão 80/120 para trabalho fino |  |  |  | Bons resultados de superfície no desbaste de superfícies e arestas e rebarbação de aço | Estrutura de superfície fina pelo uso do grão abrasivo de óxido de alumínio | Resultados excelentes
34206892 | 28CLA 125x22,23 A120S-B | Discos lamelados | ST | 10 | Aço | 9003172002996 | 9009010588813 | 21011318 | 31191506 | 68051000 | CZ |  | 80.0 | m/s |  |  | 0.1 | 0.1 | kg | Rebarbadora | 28A |  | A | 120 | B | D x H | 125 x 22,23 | 125.0 | 0.0 | 22.23 | 935__27a_115x22-23_a40-sb_tn34207216_front_back_mdb.jpg | 935__27a_115x22-23_a40-sb_tn34207216_front_back_mdb.jpg | 935__27a_125x22-23_a40-b_tn668634_mdb.jpg | [9 empty] | O disco flap Basic* para aço é uma ferramenta profissional versátil adequada para tarefas de desbaste universais. Com este disco, os usuários irão obter superfícies perfeitas em aço bem como os melhores resultados em desbaste de superfície ou borda e rebarbação. | O uso do grão abrasivo de óxido de alumínio produz uma fina estrutura na superfície. | Adequado para aplicações em diversas qualidades de aço |  |  | Tamanho de grão 40/60 para alta taxa de remoção de material | Tamanho de grão 80/120 para trabalho fino |  |  |  | Bons resultados de superfície no desbaste de superfícies e arestas e rebarbação de aço | Estrutura de superfície fina pelo uso do grão abrasivo de óxido de alumínio | Resultados excelentes
34207216 | 27CLA 115x22,23 A40S-B | Discos lamelados | ST | 10 | Aço | 9003172003139 | 9009010755031 | 21011318 | 31191506 | 68051000 | CZ |  | 80.0 | m/s |  |  | 0.081 | 0.081 | kg | Rebarbadora | 27A |  | A | 40 | B | D x H | 115 x 22,23 | 115.0 | 0.0 | 22.23 | 935__27a_115x22-23_a40-sb_tn34207216_front_back_mdb.jpg | 935__27a_115x22-23_a40-sb_tn34207216_front_back_mdb.jpg | 935__27a_125x22-23_a40-b_tn668634_mdb.jpg | [5 empty] | TYROLIT Discos lamelares para aço 115, Grão 40 |  |  |  | O disco flap Basic* para aço é uma ferramenta profissional versátil adequada para tarefas de desbaste universais. Com este disco, os usuários irão obter superfícies perfeitas em aço bem como os melhores resultados em desbaste de superfície ou borda e rebarbação. | O uso do grão abrasivo de óxido de alumínio produz uma fina estrutura na superfície. | Adequado para aplicações em diversas qualidades de aço |  |  | Tamanho de grão 40/60 para alta taxa de remoção de material | Tamanho de grão 80/120 para trabalho fino |  |  |  | Bons resultados de superfície no desbaste de superfícies e arestas e rebarbação de aço | Estrutura de superfície fina pelo uso do grão abrasivo de óxido de alumínio | Resultados excelentes
34207217 | 27CLA 115x22,23 A60S-B | Discos lamelados | ST | 10 | Aço | 9003172003146 | 9009010756038 | 21011318 | 31191506 | 68051000 | CZ |  | 80.0 | m/s |  |  | 0.081 | 0.081 | kg | Rebarbadora | 27A |  | A | 60 | B | D x H | 115 x 22,23 | 115.0 | 0.0 | 22.23 | 935__27a_115x22-23_a40-sb_tn34207216_front_back_mdb.jpg | 935__27a_115x22-23_a40-sb_tn34207216_front_back_mdb.jpg | 935__27a_125x22-23_a40-b_tn668634_mdb.jpg | [5 empty] | TYROLIT Discos lamelares para aço 115, Grão 60 |  |  |  | O disco flap Basic* para aço é uma ferramenta profissional versátil adequada para tarefas de desbaste universais. Com este disco, os usuários irão obter superfícies perfeitas em aço bem como os melhores resultados em desbaste de superfície ou borda e rebarbação. | O uso do grão abrasivo de óxido de alumínio produz uma fina estrutura na superfície. | Adequado para aplicações em diversas qualidades de aço |  |  | Tamanho de grão 40/60 para alta taxa de remoção de material | Tamanho de grão 80/120 para trabalho fino |  |  |  | Bons resultados de superfície no desbaste de superfícies e arestas e rebarbação de aço | Estrutura de superfície fina pelo uso do grão abrasivo de óxido de alumínio | Resultados excelentes
34207231 | 27CLA 115x22,23 A80S-B | Discos lamelados | ST | 10 | Aço | 9003172003153 | 9009010762152 | 21011318 | 31191506 | 68051000 | CZ |  | 80.0 | m/s |  |  | 0.081 | 0.081 | kg | Rebarbadora | 27A |  | A | 80 | B | D x H | 115 x 22,23 | 115.0 | 0.0 | 22.23 | 935__27a_115x22-23_a40-sb_tn34207216_front_back_mdb.jpg | 935__27a_115x22-23_a40-sb_tn34207216_front_back_mdb.jpg | 935__27a_125x22-23_a40-b_tn668634_mdb.jpg | [5 empty] | TYROLIT Discos lamelares para aço 115, Grão 80 |  |  |  | O disco flap Basic* para aço é uma ferramenta profissional versátil adequada para tarefas de desbaste universais. Com este disco, os usuários irão obter superfícies perfeitas em aço bem como os melhores resultados em desbaste de superfície ou borda e rebarbação. | O uso do grão abrasivo de óxido de alumínio produz uma fina estrutura na superfície. | Adequado para aplicações em diversas qualidades de aço |  |  | Tamanho de grão 40/60 para alta taxa de remoção de material | Tamanho de grão 80/120 para trabalho fino |  |  |  | Bons resultados de superfície no desbaste de superfícies e arestas e rebarbação de aço | Estrutura de superfície fina pelo uso do grão abrasivo de óxido de alumínio | Resultados excelentes
34207233 | 27CLA 115x22,23 A120S-B | Discos lamelados | ST | 10 | Aço | 9003172003160 | 9009010777545 | 21011318 | 31191506 | 68051000 | CZ |  | 80.0 | m/s |  |  | 0.081 | 0.081 | kg | Rebarbadora | 27A |  | A | 120 | B | D x H | 115 x 22,23 | 115.0 | 0.0 | 22.23 | 935__27a_115x22-23_a40-sb_tn34207216_front_back_mdb.jpg | 935__27a_115x22-23_a40-sb_tn34207216_front_back_mdb.jpg | 935__27a_125x22-23_a40-b_tn668634_mdb.jpg | [5 empty] | TYROLIT Discos lamelares para aço 115, Grão 120 |  |  |  | O disco flap Basic* para aço é uma ferramenta profissional versátil adequada para tarefas de desbaste universais. Com este disco, os usuários irão obter superfícies perfeitas em aço bem como os melhores resultados em desbaste de superfície ou borda e rebarbação. | O uso do grão abrasivo de óxido de alumínio produz uma fina estrutura na superfície. | Adequado para aplicações em diversas qualidades de aço |  |  | Tamanho de grão 40/60 para alta taxa de remoção de material | Tamanho de grão 80/120 para trabalho fino |  |  |  | Bons resultados de superfície no desbaste de superfícies e arestas e rebarbação de aço | Estrutura de superfície fina pelo uso do grão abrasivo de óxido de alumínio | Resultados excelentes
34207235 | 27CLA 125x22,23 A40S-B | Discos lamelados | ST | 10 | Aço | 9003172003177 | 9009010786608 | 21011318 | 31191506 | 68051000 | CZ |  | 80.0 | m/s |  |  | 0.1 | 0.1 | kg | Rebarbadora | 27A |  | A | 40 | B | D x H | 125 x 22,23 | 125.0 | 0.0 | 22.23 | 935__27a_115x22-23_a40-sb_tn34207216_front_back_mdb.jpg | 935__27a_115x22-23_a40-sb_tn34207216_front_back_mdb.jpg | 935__27a_125x22-23_a40-b_tn668634_mdb.jpg | [5 empty] | TYROLIT Discos lamelares para aço 125, Grão 40 |  |  |  | O disco flap Basic* para aço é uma ferramenta profissional versátil adequada para tarefas de desbaste universais. Com este disco, os usuários irão obter superfícies perfeitas em aço bem como os melhores resultados em desbaste de superfície ou borda e rebarbação. | O uso do grão abrasivo de óxido de alumínio produz uma fina estrutura na superfície. | Adequado para aplicações em diversas qualidades de aço |  |  | Tamanho de grão 40/60 para alta taxa de remoção de material | Tamanho de grão 80/120 para trabalho fino |  |  |  | Bons resultados de superfície no desbaste de superfícies e arestas e rebarbação de aço | Estrutura de superfície fina pelo uso do grão abrasivo de óxido de alumínio | Resultados excelentes
34207236 | 27CLA 125x22,23 A60S-B | Discos lamelados | ST | 10 | Aço | 9003172003184 | 9009010792579 | 21011318 | 31191506 | 68051000 | CZ |  | 80.0 | m/s |  |  | 0.1 | 0.1 | kg | Rebarbadora | 27A |  | A | 60 | B | D x H | 125 x 22,23 | 125.0 | 0.0 | 22.23 | 935__27a_115x22-23_a40-sb_tn34207216_front_back_mdb.jpg | 935__27a_115x22-23_a40-sb_tn34207216_front_back_mdb.jpg | 935__27a_125x22-23_a40-b_tn668634_mdb.jpg | [5 empty] | TYROLIT Discos lamelares para aço 125, Grão 60 |  |  |  | O disco flap Basic* para aço é uma ferramenta profissional versátil adequada para tarefas de desbaste universais. Com este disco, os usuários irão obter superfícies perfeitas em aço bem como os melhores resultados em desbaste de superfície ou borda e rebarbação. | O uso do grão abrasivo de óxido de alumínio produz uma fina estrutura na superfície. | Adequado para aplicações em diversas qualidades de aço |  |  | Tamanho de grão 40/60 para alta taxa de remoção de material | Tamanho de grão 80/120 para trabalho fino |  |  |  | Bons resultados de superfície no desbaste de superfícies e arestas e rebarbação de aço | Estrutura de superfície fina pelo uso do grão abrasivo de óxido de alumínio | Resultados excelentes
34207237 | 27CLA 125x22,23 A80S-B | Discos lamelados | ST | 10 | Aço | 9003172003191 | 9009010800410 | 21011318 | 31191506 | 68051000 | CZ |  | 80.0 | m/s |  |  | 0.1 | 0.1 | kg | Rebarbadora | 27A |  | A | 80 | B | D x H | 125 x 22,23 | 125.0 | 0.0 | 22.23 | 935__27a_115x22-23_a40-sb_tn34207216_front_back_mdb.jpg | 935__27a_115x22-23_a40-sb_tn34207216_front_back_mdb.jpg | 935__27a_125x22-23_a40-b_tn668634_mdb.jpg | [5 empty] | TYROLIT Discos lamelares para aço 125, Grão 80 |  |  |  | O disco flap Basic* para aço é uma ferramenta profissional versátil adequada para tarefas de desbaste universais. Com este disco, os usuários irão obter superfícies perfeitas em aço bem como os melhores resultados em desbaste de superfície ou borda e rebarbação. | O uso do grão abrasivo de óxido de alumínio produz uma fina estrutura na superfície. | Adequado para aplicações em diversas qualidades de aço |  |  | Tamanho de grão 40/60 para alta taxa de remoção de material | Tamanho de grão 80/120 para trabalho fino |  |  |  | Bons resultados de superfície no desbaste de superfícies e arestas e rebarbação de aço | Estrutura de superfície fina pelo uso do grão abrasivo de óxido de alumínio | Resultados excelentes
34207238 | 27CLA 125x22,23 A120S-B | Discos lamelados | ST | 10 | Aço | 9003172003207 | 9009010818507 | 21011318 | 31191506 | 68051000 | CZ |  | 80.0 | m/s |  |  | 0.1 | 0.1 | kg | Rebarbadora | 27A |  | A | 120 | B | D x H | 125 x 22,23 | 125.0 | 0.0 | 22.23 | 935__27a_115x22-23_a40-sb_tn34207216_front_back_mdb.jpg | 935__27a_115x22-23_a40-sb_tn34207216_front_back_mdb.jpg | 935__27a_125x22-23_a40-b_tn668634_mdb.jpg | [5 empty] | TYROLIT Discos lamelares para aço 125, Grão 120 |  |  |  | O disco flap Basic* para aço é uma ferramenta profissional versátil adequada para tarefas de desbaste universais. Com este disco, os usuários irão obter superfícies perfeitas em aço bem como os melhores resultados em desbaste de superfície ou borda e rebarbação. | O uso do grão abrasivo de óxido de alumínio produz uma fina estrutura na superfície. | Adequado para aplicações em diversas qualidades de aço |  |  | Tamanho de grão 40/60 para alta taxa de remoção de material | Tamanho de grão 80/120 para trabalho fino |  |  |  | Bons resultados de superfície no desbaste de superfícies e arestas e rebarbação de aço | Estrutura de superfície fina pelo uso do grão abrasivo de óxido de alumínio | Resultados excelentes
34207564 | 12V9 100x20x20 B107-BXPP STARTEC-XP-P | Rebolos para ferramentas | ST | 1 | Aço;HSS | 9003172004907 | 9009011453998 | 21011313 | 31191506 | 68042100 | AT | T | 50.0 | m/s |  |  | 0.258 | 0.157 | kg |  | 12V9 |  | B | 107 | B | D x T x H | 100 x 20 x 20 | 100.0 | 20.0 | 20.0 | 892__12v9_125x25x20_3-10_b107bxp-p_tn34163105_front_mdb.jpg | 892__12v9_125x25x20_3-10_b107bxp-p_tn34163105_front_mdb.jpg |  | 892__12v9_125x25x20_3-10_b107bxp-p_tn34163105_side_mdb.jpg | 892__12v9_125x25x20_3-10_b107bxp-p_tn34163105_iso_mdb.jpg | [8 empty] | Este rebolo CBN com ligante metálico amola todas as ferramentas de corte nas indústrias de madeira e metal. Conjuntos completos de rebolos para usinagem estão disponíveis nas faixas de grãos CBN B126-B76. É importante que este rebolo seja usado somente em desbaste profundo. A combinação perfeita de tamanho de grão, concentração e ligante fornecem durabilidades de ferramenta excepcionalmente longas e um alto nível de precisão do perfil. | [8 empty] | A melhor qualidade de corte | Durabilidades extremamente longas da ferramenta | Alta retenção de borda
34209085 | HOHLT 92x150xM16 DDLP3 | Coroas de broca a seco | ST | 1 | Universal | 9003173035450 | 9009012276923 |  |  | 82075010 | AT | T |  |  |  |  | 1.44 | 1.371 | kg | Furadeira de coluna | HOHLT |  |  | 38 |  | D x T x Y/AUFN | 92 x 150 x M16 | 92.0 | 150.0 | 0.0 | 8308__hohlt_102x150xm16_ddlp3_tn34418385_front_mdb.jpg | 8308__hohlt_102x150xm16_ddlp3_tn34418385_front_mdb.jpg |  | 8308__hohlt_102x150xm16_ddlp3_tn34418385_side_mdb.jpg |  |  |  |  | TYROLIT DDL Coroas de broca a seco 92x150xM16 PREMIUM universal ¦ TGD® |  |  |  | A coroa de corte a seco PREMIUM*** tem muitas vantagens. Graças ao método patenteado de produção dos segmentos com somente 3 mm de espessura é conseguida uma redução de peso, permitindo um menor tempo de perfuração, com menor pressão e libertação de poeira. | [14 empty] | https://vimeo.com/128994334 | PROD
34210273 | HOHLT 82x450x11/4" DDLP3-RM | Coroas de broca a seco | ST | 1 | Concreto | 9003172019420 | 9009012012484 | 21011313 | 31191506 | 82075010 | AT | T |  |  |  |  | 2.476 | 2.358 | kg | Furadeira de coluna | HOHLT |  |  | 38 |  | D x T x Y/AUFN | 82 x 450 x 11/4" | 82.0 | 450.0 | 0.0 | 971__hohlt_122x450x11-4_ddlp2_tn34220543_front_mdb.jpg | 971__hohlt_122x450x11-4_ddlp2_tn34220543_front_mdb.jpg |  | 971__hohlt_122x450x11-4_ddlp2_tn34220543_iso_mdb.jpg |  |  |  |  | TYROLIT DDL-RM Coroas de broca a seco 82x450x11/4" PREMIUM betão armado ¦ TGD® |  |  |  | Coroas de broca a seco na tecnologia TGD®, combinadas com a furadeira DME19DP, são a solução perfeita para aplicações de perfuração a seco com coluna de perfuração em concreto armado. | [9 empty] | Desempenho de corte constante e rápido e giro regular evidente | Durabilidade excelente. |  |  |  | https://vimeo.com/128994334 | PROD
34211468 | 7 400x100x127 SD33A46JJ8PVO3F 50 | Ferramenta para retifi cação de superfície plana | ST | 1 | Aço | 9003172029931 | 9009012010589 | 21011311 | 31191506 | 68042230 | AT | T | 50.0 | m/s | 2.4 | rpm / U/min | 20.179 | 20.178 | kg |  | 7 |  | A | 46 | V | D x T x H | 400 x 100 x 127 | 400.0 | 100.0 | 127.0 | 847__7_400x100x127_89a46i8av55_50_tn34211468_front_mdb.jpg | 847__7_400x100x127_89a46i8av55_50_tn34211468_front_mdb.jpg | [11 empty] | Rebolos para desbaste plano são usados principalmente para o desbaste grosso e fino na construção de máquinas e na confecção de moldes. O objetivo é gerar superfícies planas e retas nas peças obras. Uso de rebolos de alta porosidade e ligas especiais de óxido de alumínio para obter um excelente resultado na superfície e elevada taxa de remoção de material. Resultados de desbaste excepcionais são obtidos graças a dureza e especificações estruturais adequadas para metais sem liga e de baixa liga. | [8 empty] | Desbaste frio | Autoafiamento | Alta vida útil.
34211868 | 11V9 125x40x20 D91-B-1XPP STARTEC-XP-P | Rebolos para ferramentas | ST | 1 | Carboneto de tungstênio |  | 9009013126500 | 21011313 | 31191506 | 68042100 | AT | T | 50.0 | m/s |  |  | 0.67 | 0.351 | kg |  | 11V9 |  | D | 91 | B | D x T x H | 125 x 40 x 20 | 125.0 | 40.0 | 20.0 | 891__11v9_sn357223_front_mdb.jpg | 891__11v9_sn357223_front_mdb.jpg | [11 empty] | Com este rebolo diamantado, é possível amolar todas as ferramentas de corte de metal duro das indústrias de madeira e metal e uma variedade de lâminas de barbear. Conjuntos de rebolos de desbaste para usinagem completa na faixa de tamanho de grão diamantado D126-D54. O ligante resistente a desgaste e a alta concentração de grãos aumentam significativamente as durabilidades em comparação com os rebolos de desbaste a seco. | [8 empty] | Para desbaste refrigerado | Longa durabilidade da ferramenta | Desbaste frio
34211869 | 11V9 75x30x20 B107-BXPP STARTEC-XP-P | Rebolos para ferramentas | ST | 1 | Aço;HSS | 9003172004914 | 9009011470124 | 21011313 | 31191506 | 68042100 | AT | T | 50.0 | m/s |  |  | 0.214 | 0.113 | kg |  | 11V9 |  | B | 107 | B | D x T x H | 75 x 30 x 20 | 75.0 | 30.0 | 20.0 | 892__11v9_100x35x20_3-10_b107bxp-p_tn34205432_front_mdb.jpg | 892__11v9_100x35x20_3-10_b107bxp-p_tn34205432_front_mdb.jpg |  | 892__11v9_100x35x20_3-10_b107bxp-p_tn34205432_side_mdb.jpg | 892__11v9_100x35x20_3-10_b107bxp-p_tn34205432_iso_mdb.jpg | [8 empty] | Este rebolo CBN com ligante metálico amola todas as ferramentas de corte nas indústrias de madeira e metal. Conjuntos completos de rebolos para usinagem estão disponíveis nas faixas de grãos CBN B126-B76. É importante que este rebolo seja usado somente em desbaste profundo. A combinação perfeita de tamanho de grão, concentração e ligante fornecem durabilidades de ferramenta excepcionalmente longas e um alto nível de precisão do perfil. | [8 empty] | A melhor qualidade de corte | Durabilidades extremamente longas da ferramenta | Alta retenção de borda
34211873 | 12V9 150x25x20 B107-BXPP STARTEC-XP-P | Rebolos para ferramentas | ST | 1 | Aço;HSS |  | 9009013127071 | 21011313 | 31191506 | 68042100 | AT | T | 50.0 | m/s |  |  | 0.616 | 0.41 | kg |  | 12V9 |  | B | 107 | B | D x T x H | 150 x 25 x 20 | 150.0 | 25.0 | 20.0 | 892__1a1_sn772443_front_mdb.jpg | 892__1a1_sn772443_front_mdb.jpg | [11 empty] | Este rebolo CBN com ligante metálico amola todas as ferramentas de corte nas indústrias de madeira e metal. Conjuntos completos de rebolos para usinagem estão disponíveis nas faixas de grãos CBN B126-B76. É importante que este rebolo seja usado somente em desbaste profundo. A combinação perfeita de tamanho de grão, concentração e ligante fornecem durabilidades de ferramenta excepcionalmente longas e um alto nível de precisão do perfil. | [8 empty] | A melhor qualidade de corte | Durabilidades extremamente longas da ferramenta | Alta retenção de borda
34213557 | 52ZYA-S 6x18-6x50 SC | Fresas de metal duro | ST | 1 | Aço | 9003172013640 | 9009012002850 | 21011316 | 31191510 | 82079091 | IE | [5 empty] | 0.013 | 0.012 | kg | Retíficadora reta | 52ZYA-S |  | X | 0 | X | D x T - S x L | 6 x 18 - 6 x 50 | 6.0 | 18.0 | 0.0 | 943__52zyas_12-7x25x6x70_sc_tn34213560_iso_mdb.jpg | 943__52zyas_12-7x25x6x70_sc_tn34213560_iso_mdb.jpg | [6 empty] | TYROLIT Fresas para metal duro para aço 6 x 18 - 6 x 50 |  |  |  | As limas rotativas metal duro Tyrolit são produzidas em modernas máquinas de usinagem CNC. O resultado é uma ferramenta de precisão altamente eficiente que proporciona excelentes resultados de desbaste. A geometria do rebolo especialmente desenvolvida assegura uma durabilidade mais longa e melhores resultados em todos os tipos de aço. | O perfil abrasivo da lima é especialmente voltado para desbaste longo e elevado volume de remoção de material. A menor geração de calor protege a lima e a peça obra. | Para trabalhos complexos em diversas qualidades de aço | Para tarefas de desbaste universais em lugares de difícil acesso com máquinas elétricas, pneumáticas e manuais e robôs industriais | [6 empty] | A mais longa durabilidade por causa da geometria especial desenvolvida para as fresas | A forma agressiva da fresa gera principalmente cavacos longos e fornece a maior taxa de remoção | Geração mínima de calor que poupa a fresa e a peça
34213558 | 52ZYA-S 8x19-6x64 SC | Fresas de metal duro | ST | 1 | Aço | 9003172013657 | 9009012002867 | 21011316 | 31191510 | 82079091 | IE | [5 empty] | 0.018 | 0.016 | kg | Retíficadora reta | 52ZYA-S |  | X | 0 | X | D x T - S x L | 8 x 19 - 6 x 64 | 8.0 | 19.0 | 0.0 | 943__52zyas_12-7x25x6x70_sc_tn34213560_iso_mdb.jpg | 943__52zyas_12-7x25x6x70_sc_tn34213560_iso_mdb.jpg | [6 empty] | TYROLIT Fresas para metal duro para aço 8 x 19 - 6 x 64 |  |  |  | As limas rotativas metal duro Tyrolit são produzidas em modernas máquinas de usinagem CNC. O resultado é uma ferramenta de precisão altamente eficiente que proporciona excelentes resultados de desbaste. A geometria do rebolo especialmente desenvolvida assegura uma durabilidade mais longa e melhores resultados em todos os tipos de aço. | O perfil abrasivo da lima é especialmente voltado para desbaste longo e elevado volume de remoção de material. A menor geração de calor protege a lima e a peça obra. | Para trabalhos complexos em diversas qualidades de aço | Para tarefas de desbaste universais em lugares de difícil acesso com máquinas elétricas, pneumáticas e manuais e robôs industriais | [6 empty] | A mais longa durabilidade por causa da geometria especial desenvolvida para as fresas | A forma agressiva da fresa gera principalmente cavacos longos e fornece a maior taxa de remoção | Geração mínima de calor que poupa a fresa e a peça
34213559 | 52ZYA-S 10x19-6x64 SC | Fresas de metal duro | ST | 1 | Aço | 9003172013664 | 9009012002874 | 21011316 | 31191510 | 82081000 | IE | [5 empty] | 0.019 | 0.017 | kg | Retíficadora reta | 52ZYA-S |  | X | 0 | X | D x T - S x L | 10 x 19 - 6 x 64 | 10.0 | 19.0 | 0.0 | 943__52zyas_12-7x25x6x70_sc_tn34213560_iso_mdb.jpg | 943__52zyas_12-7x25x6x70_sc_tn34213560_iso_mdb.jpg | [6 empty] | TYROLIT Fresas para metal duro para aço 10 x 19 - 6 x 64 |  |  |  | As limas rotativas metal duro Tyrolit são produzidas em modernas máquinas de usinagem CNC. O resultado é uma ferramenta de precisão altamente eficiente que proporciona excelentes resultados de desbaste. A geometria do rebolo especialmente desenvolvida assegura uma durabilidade mais longa e melhores resultados em todos os tipos de aço. | O perfil abrasivo da lima é especialmente voltado para desbaste longo e elevado volume de remoção de material. A menor geração de calor protege a lima e a peça obra. | Para trabalhos complexos em diversas qualidades de aço | Para tarefas de desbaste universais em lugares de difícil acesso com máquinas elétricas, pneumáticas e manuais e robôs industriais | [6 empty] | A mais longa durabilidade por causa da geometria especial desenvolvida para as fresas | A forma agressiva da fresa gera principalmente cavacos longos e fornece a maior taxa de remoção | Geração mínima de calor que poupa a fresa e a peça
34213560 | 52ZYA-S 13x25-6x70 SC | Fresas de metal duro | ST | 1 | Aço | 9003172013671 | 9009012002898 | 21011316 | 31191510 | 82079091 | IE | [5 empty] | 0.025 | 0.023 | kg | Retíficadora reta | 52ZYA-S |  | X | 0 | X | D x T - S x L | 13 x 25 - 6 x 70 | 13.0 | 25.0 | 0.0 | 943__52zyas_12-7x25x6x70_sc_tn34213560_iso_mdb.jpg | 943__52zyas_12-7x25x6x70_sc_tn34213560_iso_mdb.jpg | [6 empty] | TYROLIT Fresas para metal duro para aço 13 x 25 - 6 x 70 |  |  |  | As limas rotativas metal duro Tyrolit são produzidas em modernas máquinas de usinagem CNC. O resultado é uma ferramenta de precisão altamente eficiente que proporciona excelentes resultados de desbaste. A geometria do rebolo especialmente desenvolvida assegura uma durabilidade mais longa e melhores resultados em todos os tipos de aço. | O perfil abrasivo da lima é especialmente voltado para desbaste longo e elevado volume de remoção de material. A menor geração de calor protege a lima e a peça obra. | Para trabalhos complexos em diversas qualidades de aço | Para tarefas de desbaste universais em lugares de difícil acesso com máquinas elétricas, pneumáticas e manuais e robôs industriais | [6 empty] | A mais longa durabilidade por causa da geometria especial desenvolvida para as fresas | A forma agressiva da fresa gera principalmente cavacos longos e fornece a maior taxa de remoção | Geração mínima de calor que poupa a fresa e a peça
34213581 | 52WRC 6x18-6x50 SC | Fresas de metal duro | ST | 1 | Aço | 9003172013688 | 9009012002904 | 21011316 | 31191510 | 82079091 | IE | [5 empty] | 0.013 | 0.012 | kg | Retíficadora reta | 52WRC |  | X | 0 | X | D x T - S x L | 6 x 18 - 6 x 50 | 6.0 | 18.0 | 0.0 | 943__52zyas_12-7x25x6x70_sc_tn34213560_iso_mdb.jpg | 943__52zyas_12-7x25x6x70_sc_tn34213560_iso_mdb.jpg | [6 empty] | TYROLIT Fresas para metal duro para aço 6 x 18 - 6 x 50 |  |  |  | As limas rotativas metal duro Tyrolit são produzidas em modernas máquinas de usinagem CNC. O resultado é uma ferramenta de precisão altamente eficiente que proporciona excelentes resultados de desbaste. A geometria do rebolo especialmente desenvolvida assegura uma durabilidade mais longa e melhores resultados em todos os tipos de aço. | O perfil abrasivo da lima é especialmente voltado para desbaste longo e elevado volume de remoção de material. A menor geração de calor protege a lima e a peça obra. | Para trabalhos complexos em diversas qualidades de aço | Para tarefas de desbaste universais em lugares de difícil acesso com máquinas elétricas, pneumáticas e manuais e robôs industriais | [6 empty] | A mais longa durabilidade por causa da geometria especial desenvolvida para as fresas | A forma agressiva da fresa gera principalmente cavacos longos e fornece a maior taxa de remoção | Geração mínima de calor que poupa a fresa e a peça
34213583 | 52WRC 8x19-6x64 SC | Fresas de metal duro | ST | 1 | Aço | 9003172013695 | 9009012002911 | 21011316 | 31191510 | 82079091 | IE | [5 empty] | 0.018 | 0.016 | kg | Retíficadora reta | 52WRC |  | X | 0 | X | D x T - S x L | 8 x 19 - 6 x 64 | 8.0 | 19.0 | 0.0 | 943__52zyas_12-7x25x6x70_sc_tn34213560_iso_mdb.jpg | 943__52zyas_12-7x25x6x70_sc_tn34213560_iso_mdb.jpg | [6 empty] | TYROLIT Fresas para metal duro para aço 8 x 19 - 6 x 64 |  |  |  | As limas rotativas metal duro Tyrolit são produzidas em modernas máquinas de usinagem CNC. O resultado é uma ferramenta de precisão altamente eficiente que proporciona excelentes resultados de desbaste. A geometria do rebolo especialmente desenvolvida assegura uma durabilidade mais longa e melhores resultados em todos os tipos de aço. | O perfil abrasivo da lima é especialmente voltado para desbaste longo e elevado volume de remoção de material. A menor geração de calor protege a lima e a peça obra. | Para trabalhos complexos em diversas qualidades de aço | Para tarefas de desbaste universais em lugares de difícil acesso com máquinas elétricas, pneumáticas e manuais e robôs industriais | [6 empty] | A mais longa durabilidade por causa da geometria especial desenvolvida para as fresas | A forma agressiva da fresa gera principalmente cavacos longos e fornece a maior taxa de remoção | Geração mínima de calor que poupa a fresa e a peça
34213584 | 52WRC 10x19-6x64 SC | Fresas de metal duro | ST | 1 | Aço | 9003172012094 | 9009012002928 | 21011316 | 31191510 | 82079091 | IE | [5 empty] | 0.019 | 0.017 | kg | Retíficadora reta | 52WRC |  | X | 0 | X | D x T - S x L | 10 x 19 - 6 x 64 | 10.0 | 19.0 | 0.0 | 943__52zyas_12-7x25x6x70_sc_tn34213560_iso_mdb.jpg | 943__52zyas_12-7x25x6x70_sc_tn34213560_iso_mdb.jpg | [6 empty] | TYROLIT Fresas para metal duro para aço 10 x 19 - 6 x 64 |  |  |  | As limas rotativas metal duro Tyrolit são produzidas em modernas máquinas de usinagem CNC. O resultado é uma ferramenta de precisão altamente eficiente que proporciona excelentes resultados de desbaste. A geometria do rebolo especialmente desenvolvida assegura uma durabilidade mais longa e melhores resultados em todos os tipos de aço. | O perfil abrasivo da lima é especialmente voltado para desbaste longo e elevado volume de remoção de material. A menor geração de calor protege a lima e a peça obra. | Para trabalhos complexos em diversas qualidades de aço | Para tarefas de desbaste universais em lugares de difícil acesso com máquinas elétricas, pneumáticas e manuais e robôs industriais | [6 empty] | A mais longa durabilidade por causa da geometria especial desenvolvida para as fresas | A forma agressiva da fresa gera principalmente cavacos longos e fornece a maior taxa de remoção | Geração mínima de calor que poupa a fresa e a peça
34213585 | 52WRC 13x25-6x70 SC | Fresas de metal duro | ST | 1 | Aço | 9003172012100 | 9009012002935 | 21011316 | 31191510 | 82079091 | IE | [5 empty] | 0.025 | 0.023 | kg | Retíficadora reta | 52WRC |  | X | 0 | X | D x T - S x L | 13 x 25 - 6 x 70 | 13.0 | 25.0 | 0.0 | 943__52zyas_12-7x25x6x70_sc_tn34213560_iso_mdb.jpg | 943__52zyas_12-7x25x6x70_sc_tn34213560_iso_mdb.jpg | [6 empty] | TYROLIT Fresas para metal duro para aço 13 x 25 - 6 x 70 |  |  |  | As limas rotativas metal duro Tyrolit são produzidas em modernas máquinas de usinagem CNC. O resultado é uma ferramenta de precisão altamente eficiente que proporciona excelentes resultados de desbaste. A geometria do rebolo especialmente desenvolvida assegura uma durabilidade mais longa e melhores resultados em todos os tipos de aço. | O perfil abrasivo da lima é especialmente voltado para desbaste longo e elevado volume de remoção de material. A menor geração de calor protege a lima e a peça obra. | Para trabalhos complexos em diversas qualidades de aço | Para tarefas de desbaste universais em lugares de difícil acesso com máquinas elétricas, pneumáticas e manuais e robôs industriais | [6 empty] | A mais longa durabilidade por causa da geometria especial desenvolvida para as fresas | A forma agressiva da fresa gera principalmente cavacos longos e fornece a maior taxa de remoção | Geração mínima de calor que poupa a fresa e a peça
34213588 | 52RBF 6x18-6x50 SC | Fresas de metal duro | ST | 1 | Aço | 9003172013725 | 9009012002942 | 21011316 | 31191510 | 82079091 | IE | [5 empty] | 0.013 | 0.012 | kg | Retíficadora reta | 52RBF |  | X | 0 | X | D x T - S x L | 6 x 18 - 6 x 50 | 6.0 | 18.0 | 0.0 | 943__52zyas_12-7x25x6x70_sc_tn34213560_iso_mdb.jpg | 943__52zyas_12-7x25x6x70_sc_tn34213560_iso_mdb.jpg | [6 empty] | TYROLIT Fresas para metal duro para aço 6 x 18 - 6 x 50 |  |  |  | As limas rotativas metal duro Tyrolit são produzidas em modernas máquinas de usinagem CNC. O resultado é uma ferramenta de precisão altamente eficiente que proporciona excelentes resultados de desbaste. A geometria do rebolo especialmente desenvolvida assegura uma durabilidade mais longa e melhores resultados em todos os tipos de aço. | O perfil abrasivo da lima é especialmente voltado para desbaste longo e elevado volume de remoção de material. A menor geração de calor protege a lima e a peça obra. | Para trabalhos complexos em diversas qualidades de aço | Para tarefas de desbaste universais em lugares de difícil acesso com máquinas elétricas, pneumáticas e manuais e robôs industriais | [6 empty] | A mais longa durabilidade por causa da geometria especial desenvolvida para as fresas | A forma agressiva da fresa gera principalmente cavacos longos e fornece a maior taxa de remoção | Geração mínima de calor que poupa a fresa e a peça
34213589 | 52RBF 8x19-6x64 SC | Fresas de metal duro | ST | 1 | Aço | 9003172013732 | 9009012002966 | 21011316 | 31191510 | 82079091 | IE | [5 empty] | 0.018 | 0.016 | kg | Retíficadora reta | 52RBF |  | X | 0 | X | D x T - S x L | 8 x 19 - 6 x 64 | 8.0 | 19.0 | 0.0 | 943__52zyas_12-7x25x6x70_sc_tn34213560_iso_mdb.jpg | 943__52zyas_12-7x25x6x70_sc_tn34213560_iso_mdb.jpg | [6 empty] | TYROLIT Fresas para metal duro para aço 8 x 19 - 6 x 64 |  |  |  | As limas rotativas metal duro Tyrolit são produzidas em modernas máquinas de usinagem CNC. O resultado é uma ferramenta de precisão altamente eficiente que proporciona excelentes resultados de desbaste. A geometria do rebolo especialmente desenvolvida assegura uma durabilidade mais longa e melhores resultados em todos os tipos de aço. | O perfil abrasivo da lima é especialmente voltado para desbaste longo e elevado volume de remoção de material. A menor geração de calor protege a lima e a peça obra. | Para trabalhos complexos em diversas qualidades de aço | Para tarefas de desbaste universais em lugares de difícil acesso com máquinas elétricas, pneumáticas e manuais e robôs industriais | [6 empty] | A mais longa durabilidade por causa da geometria especial desenvolvida para as fresas | A forma agressiva da fresa gera principalmente cavacos longos e fornece a maior taxa de remoção | Geração mínima de calor que poupa a fresa e a peça
34213590 | 52RBF 10x19-6x64 SC | Fresas de metal duro | ST | 1 | Aço | 9003172012117 | 9009012002973 | 21011316 | 31191510 | 82079091 | IE | [5 empty] | 0.019 | 0.017 | kg | Retíficadora reta | 52RBF |  | X | 0 | X | D x T - S x L | 10 x 19 - 6 x 64 | 10.0 | 19.0 | 0.0 | 943__52zyas_12-7x25x6x70_sc_tn34213560_iso_mdb.jpg | 943__52zyas_12-7x25x6x70_sc_tn34213560_iso_mdb.jpg | [6 empty] | TYROLIT Fresas para metal duro para aço 10 x 19 - 6 x 64 |  |  |  | As limas rotativas metal duro Tyrolit são produzidas em modernas máquinas de usinagem CNC. O resultado é uma ferramenta de precisão altamente eficiente que proporciona excelentes resultados de desbaste. A geometria do rebolo especialmente desenvolvida assegura uma durabilidade mais longa e melhores resultados em todos os tipos de aço. | O perfil abrasivo da lima é especialmente voltado para desbaste longo e elevado volume de remoção de material. A menor geração de calor protege a lima e a peça obra. | Para trabalhos complexos em diversas qualidades de aço | Para tarefas de desbaste universais em lugares de difícil acesso com máquinas elétricas, pneumáticas e manuais e robôs industriais | [6 empty] | A mais longa durabilidade por causa da geometria especial desenvolvida para as fresas | A forma agressiva da fresa gera principalmente cavacos longos e fornece a maior taxa de remoção | Geração mínima de calor que poupa a fresa e a peça
34213601 | 52RBF 13x25-6x70 SC | Fresas de metal duro | ST | 1 | Aço | 9003172012131 | 9009012002980 | 21011316 | 31191510 | 82079091 | IE | [5 empty] | 0.025 | 0.023 | kg | Retíficadora reta | 52RBF |  | X | 0 | X | D x T - S x L | 13 x 25 - 6 x 70 | 13.0 | 25.0 | 0.0 | 943__52zyas_12-7x25x6x70_sc_tn34213560_iso_mdb.jpg | 943__52zyas_12-7x25x6x70_sc_tn34213560_iso_mdb.jpg | [6 empty] | TYROLIT Fresas para metal duro para aço 13 x 25 - 6 x 70 |  |  |  | As limas rotativas metal duro Tyrolit são produzidas em modernas máquinas de usinagem CNC. O resultado é uma ferramenta de precisão altamente eficiente que proporciona excelentes resultados de desbaste. A geometria do rebolo especialmente desenvolvida assegura uma durabilidade mais longa e melhores resultados em todos os tipos de aço. | O perfil abrasivo da lima é especialmente voltado para desbaste longo e elevado volume de remoção de material. A menor geração de calor protege a lima e a peça obra. | Para trabalhos complexos em diversas qualidades de aço | Para tarefas de desbaste universais em lugares de difícil acesso com máquinas elétricas, pneumáticas e manuais e robôs industriais | [6 empty] | A mais longa durabilidade por causa da geometria especial desenvolvida para as fresas | A forma agressiva da fresa gera principalmente cavacos longos e fornece a maior taxa de remoção | Geração mínima de calor que poupa a fresa e a peça
34213608 | 52ZYA 10x19-6x64 IC | Fresas de metal duro | ST | 1 | Aço inoxidável | 9003172013763 | 9009012003017 | 21011316 | 31191510 | 82079091 | IE | [5 empty] | 0.019 | 0.017 | kg | Retíficadora reta | 52ZYA |  | X | 0 | X | D x T - S x L | 10 x 19 - 6 x 64 | 10.0 | 19.0 | 0.0 | 944__52zya_9-6x19x6x64_ic_tn34213608_iso_mdb.jpg | 944__52zya_9-6x19x6x64_ic_tn34213608_iso_mdb.jpg | [6 empty] | TYROLIT Fresas para metal duro para aço inoxidável 10 x 19 - 6 x 64 |  |  |  | Estas limas de metal duro foram especialmente desenvolvidas para uso em aço inoxidável e produzidas nas mais modernas máquinas de usinagem CNC. A geometria recentemente desenvolvida permite o desbaste frio com a maior durabilidade da ferramenta em máquinas pneumáticas e elétricas operadas manualmente. | O perfil abrasivo da lima é especialmente voltado para desbaste longo e elevado volume de remoção de material. A menor geração de calor protege a lima e a peça de obra. | Para trabalhos complexos em diversas qualidades de aço inoxidável | Para tarefas de desbaste universais em lugares de difícil acesso com máquinas elétricas, pneumáticas e manuais e robôs industriais | [6 empty] | A mais longa durabilidade por causa da geometria especial desenvolvida para as fresas | A forma agressiva da fresa gera principalmente cavacos longos e fornece a maior taxa de remoção | Geração mínima de calor que poupa a fresa e a peça
34213609 | 52ZYA 13x25-6x70 IC | Fresas de metal duro | ST | 1 | Aço inoxidável | 9003172013923 | 9009012003031 | 21011316 | 31191510 | 82079091 | IE | [5 empty] | 0.025 | 0.023 | kg | Retíficadora reta | 52ZYA |  | X | 0 | X | D x T - S x L | 13 x 25 - 6 x 70 | 13.0 | 25.0 | 0.0 | 944__52zya_9-6x19x6x64_ic_tn34213608_iso_mdb.jpg | 944__52zya_9-6x19x6x64_ic_tn34213608_iso_mdb.jpg | [6 empty] | TYROLIT Fresas para metal duro para aço inoxidável 13 x 25 - 6 x 70 |  |  |  | Estas limas de metal duro foram especialmente desenvolvidas para uso em aço inoxidável e produzidas nas mais modernas máquinas de usinagem CNC. A geometria recentemente desenvolvida permite o desbaste frio com a maior durabilidade da ferramenta em máquinas pneumáticas e elétricas operadas manualmente. | O perfil abrasivo da lima é especialmente voltado para desbaste longo e elevado volume de remoção de material. A menor geração de calor protege a lima e a peça de obra. | Para trabalhos complexos em diversas qualidades de aço inoxidável | Para tarefas de desbaste universais em lugares de difícil acesso com máquinas elétricas, pneumáticas e manuais e robôs industriais | [6 empty] | A mais longa durabilidade por causa da geometria especial desenvolvida para as fresas | A forma agressiva da fresa gera principalmente cavacos longos e fornece a maior taxa de remoção | Geração mínima de calor que poupa a fresa e a peça
34213622 | 52WRC 10x19-6x64 IC | Fresas de metal duro | ST | 1 | Aço inoxidável | 9003172013954 | 9009012003062 | 21011316 | 31191510 | 82079091 | IE | [5 empty] | 0.019 | 0.017 | kg | Retíficadora reta | 52WRC |  | X | 0 | X | D x T - S x L | 10 x 19 - 6 x 64 | 10.0 | 19.0 | 0.0 | 944__52zya_9-6x19x6x64_ic_tn34213608_iso_mdb.jpg | 944__52zya_9-6x19x6x64_ic_tn34213608_iso_mdb.jpg | [6 empty] | TYROLIT Fresas para metal duro para aço inoxidável 10 x 19 - 6 x 64 |  |  |  | Estas limas de metal duro foram especialmente desenvolvidas para uso em aço inoxidável e produzidas nas mais modernas máquinas de usinagem CNC. A geometria recentemente desenvolvida permite o desbaste frio com a maior durabilidade da ferramenta em máquinas pneumáticas e elétricas operadas manualmente. | O perfil abrasivo da lima é especialmente voltado para desbaste longo e elevado volume de remoção de material. A menor geração de calor protege a lima e a peça de obra. | Para trabalhos complexos em diversas qualidades de aço inoxidável | Para tarefas de desbaste universais em lugares de difícil acesso com máquinas elétricas, pneumáticas e manuais e robôs industriais | [6 empty] | A mais longa durabilidade por causa da geometria especial desenvolvida para as fresas | A forma agressiva da fresa gera principalmente cavacos longos e fornece a maior taxa de remoção | Geração mínima de calor que poupa a fresa e a peça
34213623 | 52WRC 13x25-6x70 IC | Fresas de metal duro | ST | 1 | Aço inoxidável | 9003172013961 | 9009012003079 | 21011316 | 31191510 | 82079091 | IE | [5 empty] | 0.025 | 0.023 | kg | Retíficadora reta | 52WRC |  | X | 0 | X | D x T - S x L | 13 x 25 - 6 x 70 | 13.0 | 25.0 | 0.0 | 944__52zya_9-6x19x6x64_ic_tn34213608_iso_mdb.jpg | 944__52zya_9-6x19x6x64_ic_tn34213608_iso_mdb.jpg | [6 empty] | TYROLIT Fresas para metal duro para aço inoxidável 13 x 25 - 6 x 70 |  |  |  | Estas limas de metal duro foram especialmente desenvolvidas para uso em aço inoxidável e produzidas nas mais modernas máquinas de usinagem CNC. A geometria recentemente desenvolvida permite o desbaste frio com a maior durabilidade da ferramenta em máquinas pneumáticas e elétricas operadas manualmente. | O perfil abrasivo da lima é especialmente voltado para desbaste longo e elevado volume de remoção de material. A menor geração de calor protege a lima e a peça de obra. | Para trabalhos complexos em diversas qualidades de aço inoxidável | Para tarefas de desbaste universais em lugares de difícil acesso com máquinas elétricas, pneumáticas e manuais e robôs industriais | [6 empty] | A mais longa durabilidade por causa da geometria especial desenvolvida para as fresas | A forma agressiva da fresa gera principalmente cavacos longos e fornece a maior taxa de remoção | Geração mínima de calor que poupa a fresa e a peça
34213626 | 52RBF 10x19-6x64 IC | Fresas de metal duro | ST | 1 | Aço inoxidável | 9003172013992 | 9009012003109 | 21011316 | 31191510 | 82079091 | IE | [5 empty] | 0.019 | 0.017 | kg | Retíficadora reta | 52RBF |  | X | 0 | X | D x T - S x L | 10 x 19 - 6 x 64 | 10.0 | 19.0 | 0.0 | 944__52zya_9-6x19x6x64_ic_tn34213608_iso_mdb.jpg | 944__52zya_9-6x19x6x64_ic_tn34213608_iso_mdb.jpg | [6 empty] | TYROLIT Fresas para metal duro para aço inoxidável 10 x 19 - 6 x 64 |  |  |  | Estas limas de metal duro foram especialmente desenvolvidas para uso em aço inoxidável e produzidas nas mais modernas máquinas de usinagem CNC. A geometria recentemente desenvolvida permite o desbaste frio com a maior durabilidade da ferramenta em máquinas pneumáticas e elétricas operadas manualmente. | O perfil abrasivo da lima é especialmente voltado para desbaste longo e elevado volume de remoção de material. A menor geração de calor protege a lima e a peça de obra. | Para trabalhos complexos em diversas qualidades de aço inoxidável | Para tarefas de desbaste universais em lugares de difícil acesso com máquinas elétricas, pneumáticas e manuais e robôs industriais | [6 empty] | A mais longa durabilidade por causa da geometria especial desenvolvida para as fresas | A forma agressiva da fresa gera principalmente cavacos longos e fornece a maior taxa de remoção | Geração mínima de calor que poupa a fresa e a peça
34213627 | 52RBF 13x25-6x70 IC | Fresas de metal duro | ST | 1 | Aço inoxidável | 9003172014005 | 9009012003116 | 21011316 | 31191510 | 82079091 | IE | [5 empty] | 0.025 | 0.023 | kg | Retíficadora reta | 52RBF |  | X | 0 | X | D x T - S x L | 13 x 25 - 6 x 70 | 13.0 | 25.0 | 0.0 | 944__52zya_9-6x19x6x64_ic_tn34213608_iso_mdb.jpg | 944__52zya_9-6x19x6x64_ic_tn34213608_iso_mdb.jpg | [6 empty] | TYROLIT Fresas para metal duro para aço inoxidável 13 x 25 - 6 x 70 |  |  |  | Estas limas de metal duro foram especialmente desenvolvidas para uso em aço inoxidável e produzidas nas mais modernas máquinas de usinagem CNC. A geometria recentemente desenvolvida permite o desbaste frio com a maior durabilidade da ferramenta em máquinas pneumáticas e elétricas operadas manualmente. | O perfil abrasivo da lima é especialmente voltado para desbaste longo e elevado volume de remoção de material. A menor geração de calor protege a lima e a peça de obra. | Para trabalhos complexos em diversas qualidades de aço inoxidável | Para tarefas de desbaste universais em lugares de difícil acesso com máquinas elétricas, pneumáticas e manuais e robôs industriais | [6 empty] | A mais longa durabilidade por causa da geometria especial desenvolvida para as fresas | A forma agressiva da fresa gera principalmente cavacos longos e fornece a maior taxa de remoção | Geração mínima de calor que poupa a fresa e a peça
34214172 | PAD UW-SET 25x25x4,8-6x20 P HOLDER | Discos compactos | ST | 1 | Independente do material | 9003172005003 | 9009011470131 | 21011318 | 31191501 | 84661020 | IT | CN |  |  |  |  | 0.01 | 0.01 | kg | Retíficadora reta | PADUW-SET |  |  | 0 |  | D x T x H | 25 x 25 x 4,8 | 25.0 | 25.0 | 4.8 | 953__holder_for_uw25x25x4_tn34214172_mdb.jpg | 953__holder_for_uw25x25x4_tn34214172_mdb.jpg | [6 empty] | TYROLIT Acessórios Para discos unitizados 25 x 25 x 4,8 |  |  |  | Estes acessórios permitem fixar rodas compactas de diâmetros pequenos em desbastadores retilíneos. Fácil manuseio e garantia dos níveis mais altos possíveis de segurança para o operador. Sempre respeite a rotação máxima permitida.
34214174 | PAD CW-SET 76,2 P FLANGE | Discos compactos | ST | 1 | Independente do material | 9003173179468 | 9009013088211 | 21011318 | 31191501 | 84661020 | IT | CN |  |  |  |  | 0.415 | 0.415 | kg | Esmeril de bancada | PADCW-SET |  |  | 0 |  | D | 76,2 | 76.2 | 0.0 | 0.0 | 954__flansch_115_iso_mdb.jpg | 954__flansch_115_iso_mdb.jpg | [6 empty] | TYROLIT Flanges de alumínio para rebolos compactos convolutos 76,2 |  |  |  | Este conjunto de acessórios contém dois flanges de alumínio para uso com as rodas compactas convolutas. |  | Flanges de alumínio para a fixação de rebolos compactos convolutos
34214177 | PAD QDISCxRxM14 ADAPTER P | SCM condicionamento de superficies | ST | 1 | Independente do material | 9003172005027 | 9009011480604 | 21011318 | 31191501 | 84661020 | IT | CN |  |  | 22 | rpm / U/min | 0.028 | 0.028 | kg | Rebarbadora | PADQDISC |  |  | 0 |  | DEVICE - AUFN | R - M14 | 0.0 | 0.0 | 0.0 | 30195__m14_adapter_for_qdisc_pads_tn34214177_mdb.jpg | 30195__m14_adapter_for_qdisc_pads_tn34214177_mdb.jpg | [6 empty] | TYROLIT Acessórios Para Q-Disc compactos | Para os discos Quick-Change | Para a rebarbadora angular |  | Acessórios para os discos Quick-Change. Adequado para a rebarbadora angular. | Com este acessório PREMIUM, pode facilmente montar discos Quick-Change na sua rebarbadora. Para o fazer remova o eixo do adaptador Quick-Change e monte o adaptador M14. | Acessório para instalar os adaptadores Quick-Change numa rebarbadora angular
34214177 | PAD QDISCxRxM14 ADAPTER P | Discos compactos | ST | 1 | Independente do material | 9003172005027 | 9009011480604 | 21011318 | 31191501 | 84661020 | IT | CN |  |  | 22 | rpm / U/min | 0.028 | 0.028 | kg | Rebarbadora | PADQDISC |  |  | 0 |  | DEVICE - AUFN | R - M14 | 0.0 | 0.0 | 0.0 | 30199__m14_adapter_for_qdisc_pads_tn34214177_mdb.jpg | 30199__m14_adapter_for_qdisc_pads_tn34214177_mdb.jpg | [6 empty] | TYROLIT Acessórios Para Q-Disc compactos | Para os discos Quick-Change | Para a rebarbadora angular |  | Acessórios para os discos Quick-Change. Adequado para a rebarbadora angular. | Com este acessório PREMIUM, pode facilmente montar discos Quick-Change na sua rebarbadora. Para o fazer remova o eixo do adaptador Quick-Change e monte o adaptador M14. | Acessório para instalar os adaptadores Quick-Change numa rebarbadora angular
34214177 | PAD QDISCxRxM14 ADAPTER P | Disco flexivel Quick-Change | ST | 1 | Independente do material | 9003172005027 | 9009011480604 | 21011318 | 31191501 | 84661020 | IT | CN |  |  | 22 | rpm / U/min | 0.028 | 0.028 | kg | Rebarbadora | PADQDISC |  |  | 0 |  | DEVICE - AUFN | R - M14 | 0.0 | 0.0 | 0.0 | 955__m14_adapter_for_qdisc_pads_tn34214177_mdb.jpg | 955__m14_adapter_for_qdisc_pads_tn34214177_mdb.jpg | [6 empty] | TYROLIT Acessórios Para Q-Disc compactos | Para os discos Quick-Change | Para a rebarbadora angular |  | Acessórios para discos Quick-Change. Adequado para a rebarbadora angular. | Com este acessório PREMIUM, pode facilmente montar discos Quick-Change na sua rebarbadora. Para o fazer remova o eixo do adaptador Quick-Change e monte o adaptador M14. | Acessório para instalar os adaptadores Quick-Change numa rebarbadora angular
34214177 | PAD QDISCxRxM14 ADAPTER P | Limpeza áspera Stip-It | ST | 1 | Independente do material | 9003172005027 | 9009011480604 | 21011318 | 31191501 | 84661020 | IT | CN |  |  | 22 | rpm / U/min | 0.028 | 0.028 | kg | Rebarbadora | PADQDISC |  |  | 0 |  | DEVICE - AUFN | R - M14 | 0.0 | 0.0 | 0.0 | 30196__m14_adapter_for_qdisc_pads_tn34214177_mdb.jpg | 30196__m14_adapter_for_qdisc_pads_tn34214177_mdb.jpg | [6 empty] | TYROLIT Acessórios Para Q-Disc compactos | Para os discos Quick-Change | Para a rebarbadora angular |  | Acessórios para os discos Quick-Change. Adequado para a rebarbadora angular. | Com este acessório PREMIUM, pode facilmente montar discos Quick-Change na sua rebarbadora. Para o fazer remova o eixo do adaptador Quick-Change e monte o adaptador M14. | Acessório para instalar os adaptadores Quick-Change numa rebarbadora angular
34214903 | HOHLT 25x45xM14 DDTP2 | Brocas para azulejo | ST | 1 | Ladrilhos de cerâmica | 9003172006680 | 9009011889827 | 21011313 | 31191506 | 82075010 | CN | [5 empty] | 0.211 | 0.201 | kg | Furadeira de coluna | HOHLT |  |  | 0 |  | D x T x Y/AUFN | 25 x 45 x M14 | 25.0 | 45.0 | 0.0 | 8425__hohlt_38x45xm14_ddt_straight_tn69768_mdb.jpg | 8425__hohlt_38x45xm14_ddt_straight_tn69768_mdb.jpg | [6 empty] | TYROLIT DDT Brocas para azulejo seco 25x45xM14 PREMIUM azulejos cerâmicos |  |  |  | Brocas diamantadas soldadas a vácuo da TYROLIT para todos os azulejos cerâmicos, grés cerâmico e placas de mármore. Máximo conforto na perfuração, utilização universal com conector M14 para retífica angular e adaptador para furadeira. Utilização indicada em perfuração a seco e refrigerada. Perfuração perfeita e sem rebarbas no setor de azulejos e sanitário. | [14 empty] | https://vimeo.com/639867162
34214904 | HOHLT 35x45xM14 DDTP2 | Brocas para azulejo | ST | 1 | Ladrilhos de cerâmica | 9003172006697 | 9009011891738 | 21011313 | 31191506 | 82075010 | CN | [5 empty] | 0.234 | 0.223 | kg | Furadeira de coluna | HOHLT |  |  | 0 |  | D x T x Y/AUFN | 35 x 45 x M14 | 35.0 | 45.0 | 0.0 | 8425__hohlt_38x45xm14_ddt_straight_tn69768_mdb.jpg | 8425__hohlt_38x45xm14_ddt_straight_tn69768_mdb.jpg | [6 empty] | TYROLIT DDT Brocas para azulejo seco 35x45xM14 PREMIUM azulejos cerâmicos |  |  |  | Brocas diamantadas soldadas a vácuo da TYROLIT para todos os azulejos cerâmicos, grés cerâmico e placas de mármore. Máximo conforto na perfuração, utilização universal com conector M14 para retífica angular e adaptador para furadeira. Utilização indicada em perfuração a seco e refrigerada. Perfuração perfeita e sem rebarbas no setor de azulejos e sanitário. | [14 empty] | https://vimeo.com/639867162
34214905 | HOHLT 42x45xM14 DDTP2 | Brocas para azulejo | ST | 1 | Ladrilhos de cerâmica | 9003172006703 | 9009011891981 | 21011313 | 31191506 | 82075010 | CN | [5 empty] | 0.251 | 0.239 | kg | Furadeira de coluna | HOHLT |  |  | 0 |  | D x T x Y/AUFN | 42 x 45 x M14 | 42.0 | 45.0 | 0.0 | 8425__hohlt_38x45xm14_ddt_straight_tn69768_mdb.jpg | 8425__hohlt_38x45xm14_ddt_straight_tn69768_mdb.jpg | [6 empty] | TYROLIT DDT Brocas para azulejo seco 42x45xM14 PREMIUM azulejos cerâmicos |  |  |  | Brocas diamantadas soldadas a vácuo da TYROLIT para todos os azulejos cerâmicos, grés cerâmico e placas de mármore. Máximo conforto na perfuração, utilização universal com conector M14 para retífica angular e adaptador para furadeira. Utilização indicada em perfuração a seco e refrigerada. Perfuração perfeita e sem rebarbas no setor de azulejos e sanitário. | [14 empty] | https://vimeo.com/639867162
34215616 | ZBOHR SKTB01 | Prato de apoio | ST | 1 | Independente do material | 9003172005614 | 9009011488631 |  |  | 73269098 | AT | [5 empty] | 1.0 | 1.0 | kg | Furadeira de coluna | ZBOHRSKTB01 |  |  | 0 |  |  |  | 0.0 | 0.0 | 0.0 | 11918__drilling_booster_tn34215616_mdb.jpg | 11918__drilling_booster_tn34215616_mdb.jpg | [6 empty] | TYROLIT Grão abrasivo Acessórios coroas a seco
34215809 | WDT TILE DRILLING SET Ø 5-14 | Brocas para azulejo | ST | 1 | Ladrilhos de cerâmica | 9003172005645 | 9009011489713 | 21011313 | 31191506 | 82075010 | CN | [5 empty] | 0.158 | 0.15 | kg | Furadeira de coluna | HOHLT |  |  | 0 |  | D x T x Y/AUFN | 14 x 35 x HEx | 14.0 | 35.0 | 0.0 | 822__tile_drill_bit_set_tn34215809_opened_mdb.jpg | 822__tile_drill_bit_set_tn34215809_opened_mdb.jpg | [6 empty] | TYROLIT DDT Conjunto de brocas HEX Ø 5-14 molhado PREMIUM azulejos cerâmicos |  |  |  | O conjunto de brocas para azulejos TYROLIT consiste em coroas de broca diamantadas soldadas a vácuo, de utilização universal, para máximo conforto de perfuração. | [9 empty] | Brocas para azulejo Ø 5, 6, 8, 10, 12, 14 mm. | Chave Allen
34215843 | TILE DRILLING KIT | Brocas para azulejo | ST | 1 | Ladrilhos de cerâmica | 9003172005652 | 9009011489775 | 21011313 | 31191506 | 82075010 | CN | [5 empty] | 0.158 | 0.15 | kg | Furadeira de coluna | HOHLT |  |  | 0 |  | D x T x Y/AUFN | 14 x 35 x SET | 14.0 | 35.0 | 0.0 | 7174__tile_drilling_kit_tn34215843_2_front_mdb.jpg | 7174__tile_drilling_kit_tn34215843_2_front_mdb.jpg |  | 7174__tile_drilling_kit_xl_tn34245899_contents_mdb.jpg |  |  |  |  | TYROLIT DDT Kit de perfuração de azulejos HEX PREMIUM azulejos cerâmicos |  |  |  | O conjunto de brocas para azulejos TYROLIT consiste em coroas de broca diamantadas soldadas a vácuo, de utilização universal, para máximo conforto de perfuração. | [9 empty] | Brocas para azulejo Ø 5, 6, 8, 10, 12, 14 mm. | Garrafa de água de 1 l (Código do produto 34215846) | Acessório para perfuração (Código do produto 34215847) | Chave Allen
34218744 | C2W 500x3,6x35 TSUP1 | Serra para mesa de corte | ST | 1 | Universal | 9003172027975 | 9009012079975 | 21011313 | 31191506 | 68042100 | TH |  | 63.0 | m/s |  |  | 4.776 | 4.548 | kg | Serra de bancada | C2W |  |  | 40 |  | D x T x H | 500 x 3,6 x 35 | 500.0 | 3.6 | 35.0 | 837__c2w_350x2-8x35_tsup_tn34180293_front_mdb.jpg | 837__c2w_350x2-8x35_tsup_tn34180293_front_mdb.jpg |  | 837__c2g_350x2-8x25-4_tsup-s_tn34180293_side_mdb.jpg | 837__c2w_350x2-8x35_tsup_tn34180293_iso_mdb.jpg |  |  |  | TYROLIT TSU Serra para mesa de corte 500x3,6x35 PREMIUM universal |  |  |  | Materiais aplicáveis: concreto poroso, arenito calcário, pedra pome, tijolo etc. Detalhes: anéis redutores 35–30 mm e 30–25,4 mm acompanham os modelos até 900 mm de diâmetro. A partir de 900 mm, acompanha um anel redutor de 60–55 mm. | [9 empty] | Utilização universal | Máxima performance e durabilidade. | Ampla escolha de produtos.
34220157 | 1V1 100x10x20 DE64-3-BS STARTEC-BASIC | Rebolos para ferramentas | ST | 1 | Carboneto de tungstênio |  | 9009013064550 |  |  | 68042100 | AT | T | 63.0 | m/s |  |  | 0.322 | 0.221 | kg |  | 1V1 |  | D | 64 | B | D x T x H | 100 x 10 x 20 | 100.0 | 10.0 | 20.0 | 891__startec-basic_front_blue_mdb.jpg | 891__11v9_sn357223_front_mdb.jpg | [11 empty] | Com este rebolo diamantado, é possível amolar todas as ferramentas de corte de metal duro das indústrias de madeira e metal e uma variedade de lâminas de barbear. Conjuntos de rebolos de desbaste para usinagem completa na faixa de tamanho de grão diamantado D126-D54. O ligante resistente a desgaste e a alta concentração de grãos aumentam significativamente as durabilidades em comparação com os rebolos de desbaste a seco. | [8 empty] | Para desbaste refrigerado | Longa durabilidade da ferramenta | Desbaste frio
34220540 | HOHLT 62x450x11/4" DDLP3-RM | Coroas de broca a seco | ST | 1 | Concreto | 9003172019444 | 9009012012507 | 21011313 | 31191506 | 82075010 | AT | T |  |  |  |  | 1.785 | 1.7 | kg | Furadeira de coluna | HOHLT |  |  | 38 |  | D x T x Y/AUFN | 62 x 450 x 11/4" | 62.0 | 450.0 | 0.0 | 971__hohlt_122x450x11-4_ddlp2_tn34220543_front_mdb.jpg | 971__hohlt_122x450x11-4_ddlp2_tn34220543_front_mdb.jpg |  | 971__hohlt_122x450x11-4_ddlp2_tn34220543_iso_mdb.jpg |  |  |  |  | TYROLIT DDL-RM Coroas de broca a seco 62x450x11/4" PREMIUM betão armado ¦ TGD® |  |  |  | Coroas de broca a seco na tecnologia TGD®, combinadas com a furadeira DME19DP, são a solução perfeita para aplicações de perfuração a seco com coluna de perfuração em concreto armado. | [9 empty] | Desempenho de corte constante e rápido e giro regular evidente | Durabilidade excelente. |  |  |  | https://vimeo.com/128994334 | PROD
34220543 | HOHLT 122x450x11/4" DDLP3-RM | Coroas de broca a seco | ST | 1 | Concreto | 9003172019406 | 9009012012552 | 21011313 | 31191506 | 82075010 | AT | T |  |  |  |  | 4.067 | 3.874 | kg | Furadeira de coluna | HOHLT |  |  | 38 |  | D x T x Y/AUFN | 122 x 450 x 11/4" | 122.0 | 450.0 | 0.0 | 971__hohlt_122x450x11-4_ddlp2_tn34220543_front_mdb.jpg | 971__hohlt_122x450x11-4_ddlp2_tn34220543_front_mdb.jpg |  | 971__hohlt_122x450x11-4_ddlp2_tn34220543_iso_mdb.jpg |  |  |  |  | TYROLIT DDL-RM Coroas de broca a seco 122x450x11/4" PREMIUM betão armado ¦ TGD® |  |  |  | Coroas de broca a seco na tecnologia TGD®, combinadas com a furadeira DME19DP, são a solução perfeita para aplicações de perfuração a seco com coluna de perfuração em concreto armado. | [9 empty] | Desempenho de corte constante e rápido e giro regular evidente | Durabilidade excelente. |  |  |  | https://vimeo.com/128994334 | PROD
34221324 | C2G 300x2,8x35 TSHP1-S | Serra para mesa de corte | ST | 1 | Granito | 9003172012193 | 9009012012750 | 21011313 | 31191506 | 68042100 | TH | Berlin | 63.0 | m/s |  |  | 1.398 | 1.331 | kg | Serra de bancada | C2G |  |  | 30 |  | D x T x H | 300 x 2,8 x 35 | 300.0 | 2.8 | 35.0 | 970__c2_350x2-8x35_tshp_tn34221325_front_mdb.jpg | 970__c2_350x2-8x35_tshp_tn34221325_front_mdb.jpg |  | 970__c2_300x2-8x35_14_tshp1_tn34221327_side_mdb.jpg | 970__c2_350x2-8x35_tshp_tn34221325_iso_mdb.jpg |  |  |  | TYROLIT TSH-S Serra para mesa de corte 300x2,8x35 PREMIUM pedra dura |  |  |  | Materiais usináveis: granito, gneisse, arenito calcário duro, tijolo duro. Detalhes: acompanham anéis redutores de 35–30 mm e 30–25,4 mm. | [9 empty] | Para materiais duros | Máxima performance e durabilidade. | Ampla escolha de produtos.
34221325 | C2 350x2,8x35 TSHP1 | Serra para mesa de corte | ST | 1 | Granito | 9003172011783 | 9009012012767 | 21011313 | 31191506 | 68042100 | TH | Berlin | 63.0 | m/s |  |  | 1.891 | 1.801 | kg | Serra de bancada | C2 |  |  | 30 |  | D x T x H | 350 x 2,8 x 35 | 350.0 | 2.8 | 35.0 | 969__c2_350x2-8x35_tshp_tn34221325_front_mdb.jpg | 969__c2_350x2-8x35_tshp_tn34221325_front_mdb.jpg |  | 969__c2_300x2-8x35_14_tshp1_tn34221327_side_mdb.jpg | 969__c2_350x2-8x35_tshp_tn34221325_iso_mdb.jpg |  |  |  | TYROLIT TSH Serra para mesa de corte 350x2,8x35 PREMIUM pedra dura |  |  |  | Materiais usináveis: granito, gneisse, arenito calcário duro, tijolo duro. Detalhes: acompanham anéis redutores de 35–30 mm e 30–25,4 mm. | [9 empty] | Para materiais duros | Máxima performance e durabilidade. | Ampla escolha de produtos.
34221327 | C2 300x2,8x35 TSHP1 | Serra para mesa de corte | ST | 1 | Granito | 9003172012001 | 9009012012774 | 21011313 | 31191506 | 68042100 | TH | Berlin | 63.0 | m/s |  |  | 0.932 | 0.888 | kg | Serra de bancada | C2 |  |  | 30 |  | D x T / E x H | 300 x 2,8 / 1,8 x 35 | 300.0 | 2.8 | 35.0 | 969__c2_350x2-8x35_tshp_tn34221325_front_mdb.jpg | 969__c2_350x2-8x35_tshp_tn34221325_front_mdb.jpg |  | 969__c2_300x2-8x35_14_tshp1_tn34221327_side_mdb.jpg | 969__c2_350x2-8x35_tshp_tn34221325_iso_mdb.jpg |  |  |  | TYROLIT TSH Serra para mesa de corte 300x2,8/1,8x35 PREMIUM pedra dura |  |  |  | Materiais usináveis: granito, gneisse, arenito calcário duro, tijolo duro. Detalhes: acompanham anéis redutores de 35–30 mm e 30–25,4 mm. | [9 empty] | Para materiais duros | Máxima performance e durabilidade. | Ampla escolha de produtos.
34223152 | HOHL1 77x450x11/4" CDMP3 | Coroas de broca molhadas | ST | 1 | Concreto | 9003173069172 | 9009012381740 |  |  | 82075010 | AT | T |  |  |  |  | 2.309 | 2.199 | kg | Furadeira de coluna | HOHL1 |  |  | 38 |  | D x T x Y/AUFN | 77 x 450 x 11/4" | 77.0 | 450.0 | 0.0 | 548__hohl1_102x450x11_4_cdmp_front_tn34018566_mdb.jpg | 548__hohl1_102x450x11_4_cdmp_front_tn34018566_mdb.jpg |  | 548__hohl1_102x450x11_4_cdmp_side_tn34018566_mdb.jpg |  |  |  |  | TYROLIT CDM Coroas de brocas molhadas 77x450x11/4" PREMIUM betão armado ¦ TGD® |  |  |  | Furadeiras acima de 3 kW ¦ materiais de concreto de média dureza a duros. Ferramentas de qualidade para exigências elevadas e máxima eficiência econômica. Desempenho excelente e constante, utilização universal e fácil remoção do núcleo. Broca segmentada a partir de Ø 77 mm com tecnologia TGD® e nova altura de segmento de 11,3 mm. Segmentos com solda a laser até Ø 300 mm para máxima segurança. | [9 empty] | Desempenho de corte constante muito rápido e movimento suave evidente | Elevada durabilidade. |  |  |  | https://vimeo.com/128994334 | PROD
34223178 | 6A9 125x30x20 B107-BXPP STARTEC-XP-P | Rebolos para ferramentas | ST | 1 | Aço;HSS |  | 9009013127088 | 21011313 | 31191506 | 68042100 | AT | T | 50.0 | m/s |  |  | 0.882 | 0.563 | kg |  | 6A9 |  | B | 107 | B | D x T x H | 125 x 30 x 20 | 125.0 | 30.0 | 20.0 | 892__1a1_sn772443_front_mdb.jpg | 892__1a1_sn772443_front_mdb.jpg | [11 empty] | Este rebolo CBN com ligante metálico amola todas as ferramentas de corte nas indústrias de madeira e metal. Conjuntos completos de rebolos para usinagem estão disponíveis nas faixas de grãos CBN B126-B76. É importante que este rebolo seja usado somente em desbaste profundo. A combinação perfeita de tamanho de grão, concentração e ligante fornecem durabilidades de ferramenta excepcionalmente longas e um alto nível de precisão do perfil. | [8 empty] | A melhor qualidade de corte | Durabilidades extremamente longas da ferramenta | Alta retenção de borda
34223180 | 12V5 100x25x20 D46-BXPP STARTEC-XP-P | Rebolos para ferramentas | ST | 1 | Carboneto de tungstênio |  | 9009013126517 | 21011313 | 31191506 | 68042100 | AT | T | 50.0 | m/s |  |  | 0.312 | 0.211 | kg |  | 12V5 |  | D | 46 | B | D x T x H | 100 x 25 x 20 | 100.0 | 25.0 | 20.0 | 891__startec_xp-p_cup_wheel_front_mdb.jpg | 891__11v9_sn357223_front_mdb.jpg | [11 empty] | Com este rebolo diamantado, é possível amolar todas as ferramentas de corte de metal duro das indústrias de madeira e metal e uma variedade de lâminas de barbear. Conjuntos de rebolos de desbaste para usinagem completa na faixa de tamanho de grão diamantado D126-D54. O ligante resistente a desgaste e a alta concentração de grãos aumentam significativamente as durabilidades em comparação com os rebolos de desbaste a seco. | [8 empty] | Para desbaste refrigerado | Longa durabilidade da ferramenta | Desbaste frio
34223201 | 6A9 75x30x20 B107-BXPP STARTEC-XP-P | Rebolos para ferramentas | ST | 1 | Aço;HSS |  | 9009013127095 | 21011313 | 31191506 | 68042250 | AT | T | 50.0 | m/s |  |  | 0.299 | 0.198 | kg |  | 6A9 |  | B | 107 | B | D x T x H | 75 x 30 x 20 | 75.0 | 30.0 | 20.0 | 892__1a1_sn772443_front_mdb.jpg | 892__1a1_sn772443_front_mdb.jpg | [11 empty] | Este rebolo CBN com ligante metálico amola todas as ferramentas de corte nas indústrias de madeira e metal. Conjuntos completos de rebolos para usinagem estão disponíveis nas faixas de grãos CBN B126-B76. É importante que este rebolo seja usado somente em desbaste profundo. A combinação perfeita de tamanho de grão, concentração e ligante fornecem durabilidades de ferramenta excepcionalmente longas e um alto nível de precisão do perfil. | [8 empty] | A melhor qualidade de corte | Durabilidades extremamente longas da ferramenta | Alta retenção de borda
34223700 | 6A9 75x30x20 B76-BXPP STARTEC-XP-P | Rebolos para ferramentas | ST | 1 | Aço;HSS |  | 9009013127101 | 21011313 | 31191506 | 68042100 | AT | T | 50.0 | m/s |  |  | 0.299 | 0.198 | kg |  | 6A9 |  | B | 76 | B | D x T x H | 75 x 30 x 20 | 75.0 | 30.0 | 20.0 | 892__1a1_sn772443_front_mdb.jpg | 892__1a1_sn772443_front_mdb.jpg | [11 empty] | Este rebolo CBN com ligante metálico amola todas as ferramentas de corte nas indústrias de madeira e metal. Conjuntos completos de rebolos para usinagem estão disponíveis nas faixas de grãos CBN B126-B76. É importante que este rebolo seja usado somente em desbaste profundo. A combinação perfeita de tamanho de grão, concentração e ligante fornecem durabilidades de ferramenta excepcionalmente longas e um alto nível de precisão do perfil. | [8 empty] | A melhor qualidade de corte | Durabilidades extremamente longas da ferramenta | Alta retenção de borda
34223771 | 6A9 100x30x20 B76-BXPP STARTEC-XP-P | Rebolos para ferramentas | ST | 1 | Aço;HSS |  | 9009013127118 | 21011313 | 31191506 | 68042100 | AT | T | 50.0 | m/s |  |  | 0.475 | 0.374 | kg |  | 6A9 |  | B | 76 | B | D x T x H | 100 x 30 x 20 | 100.0 | 30.0 | 20.0 | 892__1a1_sn772443_front_mdb.jpg | 892__1a1_sn772443_front_mdb.jpg | [11 empty] | Este rebolo CBN com ligante metálico amola todas as ferramentas de corte nas indústrias de madeira e metal. Conjuntos completos de rebolos para usinagem estão disponíveis nas faixas de grãos CBN B126-B76. É importante que este rebolo seja usado somente em desbaste profundo. A combinação perfeita de tamanho de grão, concentração e ligante fornecem durabilidades de ferramenta excepcionalmente longas e um alto nível de precisão do perfil. | [8 empty] | A melhor qualidade de corte | Durabilidades extremamente longas da ferramenta | Alta retenção de borda
34223772 | 6A9 125x30x20 B76-BXPP STARTEC-XP-P | Rebolos para ferramentas | ST | 1 | Aço;HSS |  | 9009013127125 | 21011313 | 31191506 | 68042100 | AT | T | 50.0 | m/s |  |  | 0.882 | 0.563 | kg |  | 6A9 |  | B | 76 | B | D x T x H | 125 x 30 x 20 | 125.0 | 30.0 | 20.0 | 892__1a1_sn772443_front_mdb.jpg | 892__1a1_sn772443_front_mdb.jpg | [11 empty] | Este rebolo CBN com ligante metálico amola todas as ferramentas de corte nas indústrias de madeira e metal. Conjuntos completos de rebolos para usinagem estão disponíveis nas faixas de grãos CBN B126-B76. É importante que este rebolo seja usado somente em desbaste profundo. A combinação perfeita de tamanho de grão, concentração e ligante fornecem durabilidades de ferramenta excepcionalmente longas e um alto nível de precisão do perfil. | [8 empty] | A melhor qualidade de corte | Durabilidades extremamente longas da ferramenta | Alta retenção de borda
34223774 | 6V5 100x34x20 B76-BXPP STARTEC-XP-P | Rebolos para ferramentas | ST | 1 | Aço;HSS |  | 9009013127132 | 21011313 | 31191506 | 68042100 | AT | T | 50.0 | m/s |  |  | 0.411 | 0.31 | kg |  | 6V5 |  | B | 76 | B | D x T x H | 100 x 34 x 20 | 100.0 | 34.0 | 20.0 | 892__1a1_sn772443_front_mdb.jpg | 892__1a1_sn772443_front_mdb.jpg | [11 empty] | Este rebolo CBN com ligante metálico amola todas as ferramentas de corte nas indústrias de madeira e metal. Conjuntos completos de rebolos para usinagem estão disponíveis nas faixas de grãos CBN B126-B76. É importante que este rebolo seja usado somente em desbaste profundo. A combinação perfeita de tamanho de grão, concentração e ligante fornecem durabilidades de ferramenta excepcionalmente longas e um alto nível de precisão do perfil. | [8 empty] | A melhor qualidade de corte | Durabilidades extremamente longas da ferramenta | Alta retenção de borda
34223775 | 12V5 100x25x20 B76-BXPP STARTEC-XP-P | Rebolos para ferramentas | ST | 1 | Aço;HSS |  | 9009013127149 | 21011313 | 31191506 | 68042100 | AT | T | 50.0 | m/s |  |  | 0.312 | 0.211 | kg |  | 12V5 |  | B | 76 | B | D x T x H | 100 x 25 x 20 | 100.0 | 25.0 | 20.0 | 892__1a1_sn772443_front_mdb.jpg | 892__1a1_sn772443_front_mdb.jpg | [11 empty] | Este rebolo CBN com ligante metálico amola todas as ferramentas de corte nas indústrias de madeira e metal. Conjuntos completos de rebolos para usinagem estão disponíveis nas faixas de grãos CBN B126-B76. É importante que este rebolo seja usado somente em desbaste profundo. A combinação perfeita de tamanho de grão, concentração e ligante fornecem durabilidades de ferramenta excepcionalmente longas e um alto nível de precisão do perfil. | [8 empty] | A melhor qualidade de corte | Durabilidades extremamente longas da ferramenta | Alta retenção de borda
34227727 | HOHLT 132x450x11/4" DDLP3-RM | Coroas de broca a seco | ST | 1 | Concreto | 9003172019390 | 9009012012569 | 21011313 | 31191506 | 82075010 | AT | T |  |  |  |  | 4.499 | 4.285 | kg | Furadeira de coluna | HOHLT |  |  | 43 |  | D x T x Y/AUFN | 132 x 450 x 11/4" | 132.0 | 450.0 | 0.0 | 971__hohlt_122x450x11-4_ddlp2_tn34220543_front_mdb.jpg | 971__hohlt_122x450x11-4_ddlp2_tn34220543_front_mdb.jpg |  | 971__hohlt_122x450x11-4_ddlp2_tn34220543_iso_mdb.jpg |  |  |  |  | TYROLIT DDL-RM Coroas de broca a seco 132x450x11/4" PREMIUM betão armado ¦ TGD® |  |  |  | Coroas de broca a seco na tecnologia TGD®, combinadas com a furadeira DME19DP, são a solução perfeita para aplicações de perfuração a seco com coluna de perfuração em concreto armado. | [9 empty] | Desempenho de corte constante e rápido e giro regular evidente | Durabilidade excelente. |  |  |  | https://vimeo.com/128994334 | PROD
34227733 | 1A1 100x10x20 DE64-3-BS STARTEC-BASIC | Rebolos para ferramentas | ST | 1 | Carboneto de tungstênio |  | 9009013064567 |  |  | 68042100 | AT | T | 63.0 | m/s |  |  | 0.323 | 0.222 | kg |  | 1A1 |  | D | 64 | B | D x T x H | 100 x 10 x 20 | 100.0 | 10.0 | 20.0 | 891__startec-basic_front_blue_mdb.jpg | 891__11v9_sn357223_front_mdb.jpg | [11 empty] | Com este rebolo diamantado, é possível amolar todas as ferramentas de corte de metal duro das indústrias de madeira e metal e uma variedade de lâminas de barbear. Conjuntos de rebolos de desbaste para usinagem completa na faixa de tamanho de grão diamantado D126-D54. O ligante resistente a desgaste e a alta concentração de grãos aumentam significativamente as durabilidades em comparação com os rebolos de desbaste a seco. | [8 empty] | Para desbaste refrigerado | Longa durabilidade da ferramenta | Desbaste frio
34227784 | HOHLT 47x450x11/4" DDLP3-RM | Coroas de broca a seco | ST | 1 | Concreto | 9003172019468 | 9009012012620 | 21011313 | 31191506 | 82075010 | AT | T |  |  |  |  | 1.249 | 1.189 | kg | Furadeira de coluna | HOHLT |  |  | 38 |  | D x T x Y/AUFN | 47 x 450 x 11/4" | 47.0 | 450.0 | 0.0 | 971__hohlt_122x450x11-4_ddlp2_tn34220543_front_mdb.jpg | 971__hohlt_122x450x11-4_ddlp2_tn34220543_front_mdb.jpg |  | 971__hohlt_122x450x11-4_ddlp2_tn34220543_iso_mdb.jpg |  |  |  |  | TYROLIT DDL-RM Coroas de broca a seco 47x450x11/4" PREMIUM betão armado ¦ TGD® |  |  |  | Coroas de broca a seco na tecnologia TGD®, combinadas com a furadeira DME19DP, são a solução perfeita para aplicações de perfuração a seco com coluna de perfuração em concreto armado. | [9 empty] | Desempenho de corte constante e rápido e giro regular evidente | Durabilidade excelente. |  |  |  | https://vimeo.com/128994334 | PROD
34228075 | UC3 125x3x22,23 DCCI-COMBI | Serras de corte a seco | ST | 1 | Plásticos / PVC | 9003172009506 | 9009012000276 | 21011313 | 31191506 | 68042100 | CN |  | 80.0 | m/s |  |  | 0.18 | 0.172 | kg | Rebarbadora | UC3 |  |  | 0 |  | D x T x H | 125 x 3 x 22,23 | 125.0 | 3.0 | 22.23 | 985__uc3_125x22-23_3_dcci-combi_tn34228075_front_mdb.jpg | 985__uc3_125x22-23_3_dcci-combi_tn34228075_front_mdb.jpg |  | 985__uc3_125x22-23_3_dcci-combi_tn34228075_side_mdb.jpg | 985__uc3_125x22-23_3_dcci-combi_tn34228075_iso_mdb.jpg |  |  |  | TYROLIT DCCI Combi disco de corte e chanfro 125x3x22,23 PREMIUM tubo de plástico |  |  |  | O novo disco de corte e chanfro DCCI Combi foi desenvolvido especialmente para processar tubos de plástico. A borda galvanizada e a ferramenta de chanfro com revestimento diamantado permitem corte limpo e uniforme com chanfro simultâneo. A trava de ajuste de profundidade de corte oferece auxílio especial.
34228775 | HOHLT 111x150xM16 DDLS1 | Coroas de broca a seco | ST | 1 | Universal | 9003172080956 | 9009012012637 |  |  | 82075010 | AT | [5 empty] | 1.874 | 1.785 | kg | Furadeira de coluna | HOHLT |  |  | 30 |  | D x T x Y/AUFN | 111 x 150 x M16 | 111.0 | 150.0 | 0.0 | 558__hohlt_102x150xm16_ddls_tn252918_mdb.jpg | 558__hohlt_102x150xm16_ddls_tn252918_mdb.jpg |  |  | 558__hohlt_102x150xm16_ddls_tn252918_mdb.jpg |  |  |  | TYROLIT DDL Coroas de broca a seco 111x150xM16 STANDARD universal |  |  |  | Ferramenta de qualidade para utilização no dia a dia, performance e durabilidade satisfazem as expectativas. | [9 empty] | Ferramenta de qualidade para utilização no dia a dia
34228776 | HOHLT 121x150xM16 DDLS1 | Coroas de broca a seco | ST | 1 | Universal | 9003172081137 | 9009012012644 |  |  | 82075010 | AT | [5 empty] | 2.133 | 2.031 | kg | Furadeira de coluna | HOHLT |  |  | 30 |  | D x T x Y/AUFN | 121 x 150 x M16 | 121.0 | 150.0 | 0.0 | 558__hohlt_102x150xm16_ddls_tn252918_mdb.jpg | 558__hohlt_102x150xm16_ddls_tn252918_mdb.jpg |  |  | 558__hohlt_102x150xm16_ddls_tn252918_mdb.jpg |  |  |  | TYROLIT DDL Coroas de broca a seco 121x150xM16 STANDARD universal |  |  |  | Ferramenta de qualidade para utilização no dia a dia, performance e durabilidade satisfazem as expectativas. | [9 empty] | Ferramenta de qualidade para utilização no dia a dia
34228777 | HOHLT 131x150xM16 DDLS1 | Coroas de broca a seco | ST | 1 | Universal | 9003172081144 | 9009012012668 |  |  | 82075010 | AT | T |  |  |  |  | 2.408 | 2.293 | kg | Furadeira de coluna | HOHLT |  |  | 30 |  | D x T x Y/AUFN | 131 x 150 x M16 | 131.0 | 150.0 | 0.0 | 558__hohlt_102x150xm16_ddls_tn252918_mdb.jpg | 558__hohlt_102x150xm16_ddls_tn252918_mdb.jpg |  |  | 558__hohlt_102x150xm16_ddls_tn252918_mdb.jpg |  |  |  | TYROLIT DDL Coroas de broca a seco 131x150xM16 STANDARD universal |  |  |  | Ferramenta de qualidade para utilização no dia a dia, performance e durabilidade satisfazem as expectativas. | [9 empty] | Ferramenta de qualidade para utilização no dia a dia
34228779 | HOHLT 151x150xM16 DDLS1 | Coroas de broca a seco | ST | 1 | Universal | 9003172081168 | 9009012012682 |  |  | 82075010 | AT | [5 empty] | 3.008 | 2.865 | kg | Furadeira de coluna | HOHLT |  |  | 30 |  | D x T x Y/AUFN | 151 x 150 x M16 | 151.0 | 150.0 | 0.0 | 558__hohlt_102x150xm16_ddls_tn252918_mdb.jpg | 558__hohlt_102x150xm16_ddls_tn252918_mdb.jpg |  |  | 558__hohlt_102x150xm16_ddls_tn252918_mdb.jpg |  |  |  | TYROLIT DDL Coroas de broca a seco 151x150xM16 STANDARD universal |  |  |  | Ferramenta de qualidade para utilização no dia a dia, performance e durabilidade satisfazem as expectativas. | [9 empty] | Ferramenta de qualidade para utilização no dia a dia
34229331 | HOHLT 330x275xSET DDTP2 | Brocas para azulejo | ST | 1 | Ladrilhos de cerâmica | 9003172009575 | 9009012000290 | 21011313 | 31191506 | 82075010 | CN | [5 empty] | 8.546 | 8.139 | kg | Furadeira de coluna | HOHLT |  |  | 0 |  | D x T x Y/AUFN | 330 x 275 x SET | 330.0 | 275.0 | 0.0 | 7175__tile_drill_set_open_tn51470_mdb.jpg | 7175__tile_drill_set_open_tn51470_mdb.jpg | [6 empty] | TYROLIT DDT Conjunto de brocas para azulejo M14 Ø20+ PREMIUM azulejos cerâmicos |  |  |  | O conjunto de brocas para azulejos TYROLIT consiste em coroas de broca diamantadas soldadas a vácuo, de utilização universal, para máximo conforto de perfuração. | [9 empty] | Brocas para azulejo Ø 20, 25, 35, 38, 42, 52, 65, 75 mm. | Adaptador M14/HEX, M14/SDS | Chave Allen | Broca de centrar 7x110 | Chave SW19
34230261 | DISC P E 125 A40 P22 TFC8 [50] | Disco TFC Tyrolit Fast Change | ST | 50 | Alumínio;Materiais compostos;Plásticos / PVC;Gelcoat;Madeira;Tinta / verniz | 9003172010557 | 9009012001150 | 21011318 | 31191501 | 68052000 | FI |  |  |  | 10.5 | rpm / U/min | 0.01 | 0.01 | kg | Lixadeira de dupla ação | DISC-P |  | A | 40 |  | D / HOLES | 125 / 8 | 125.0 | 0.0 | 0.0 | 959__disc_p_d_125_a100_p22_tfc8_front_mdb.jpg | 959__disc_p_d_125_a100_p22_tfc8_front_mdb.jpg | [10 empty] | O Tyrolit Fast Change (TFC) possibilita uma troca bem rápida do disco graças à fixação com velcro. A base de papel estável permite o desbaste em alta rotação em muitas superfícies. | O produto fornece um acabamento excepcionalmente regular em vernizes, tintas e materiais compostos. Empastamento e carga do disco estão reduzidos graças a uma camada especial de estearato e, com isso, há um aumento da durabilidade do disco. | Para usinagem grossa e superacabamento de peças de plástico, compósitos, gelcoat e madeira |  |  | Tamanho de grão 40/60 para máxima taxa de remoção | Tamanhos de grão de 80 a 120 para desbaste médio | Tamanhos de grão de 150 a 400 para acabamento de superfície perfeito |  |  | Ausência de travamento e obstrução do disco possibilitando máxima vida útil | Extrema taxa de remoção de material graças a uma base melhorada | Sistema Tyrolit Fast Change para troca de disco rápida e fácil graças ao fecho velcro
34230417 | DISCO VELCRO P D 125 A60 P22 TFC8 | Disco TFC Tyrolit Fast Change | ST | 50 | Alumínio;Materiais compostos;Plásticos / PVC;Gelcoat;Madeira;Tinta / verniz | 9003172009759 | 9009012000368 | 21011318 | 31191501 | 68052000 | FI |  |  |  | 10.5 | rpm / U/min | 0.007 | 0.007 | kg | Lixadeira de dupla ação | DISC-P |  | A | 60 |  | D / HOLES | 125 / 8 | 125.0 | 0.0 | 0.0 | 959__disc_p_d_125_a100_p22_tfc8_front_mdb.jpg | 959__disc_p_d_125_a100_p22_tfc8_front_mdb.jpg | [10 empty] | O Tyrolit Fast Change (TFC) possibilita uma troca bem rápida do disco graças à fixação com velcro. A base de papel estável permite o desbaste em alta rotação em muitas superfícies. | O produto fornece um acabamento excepcionalmente regular em vernizes, tintas e materiais compostos. Empastamento e carga do disco estão reduzidos graças a uma camada especial de estearato e, com isso, há um aumento da durabilidade do disco. | Para usinagem grossa e superacabamento de peças de plástico, compósitos, gelcoat e madeira |  |  | Tamanho de grão 40/60 para máxima taxa de remoção | Tamanhos de grão de 80 a 120 para desbaste médio | Tamanhos de grão de 150 a 400 para acabamento de superfície perfeito |  |  | Ausência de travamento e obstrução do disco possibilitando máxima vida útil | Extrema taxa de remoção de material graças a uma base melhorada | Sistema Tyrolit Fast Change para troca de disco rápida e fácil graças ao fecho velcro
34230419 | DISC P D 125 A80 P22 TFC8 [50] | Disco TFC Tyrolit Fast Change | ST | 50 | Alumínio;Materiais compostos;Plásticos / PVC;Gelcoat;Madeira;Tinta / verniz | 9003172009766 | 9009012000375 | 21011318 | 31191501 | 68052000 | FI |  |  |  | 10.5 | rpm / U/min | 0.006 | 0.006 | kg | Lixadeira de dupla ação | DISC-P |  | A | 80 |  | D / HOLES | 125 / 8 | 125.0 | 0.0 | 0.0 | 959__disc_p_d_125_a100_p22_tfc8_front_mdb.jpg | 959__disc_p_d_125_a100_p22_tfc8_front_mdb.jpg | [10 empty] | O Tyrolit Fast Change (TFC) possibilita uma troca bem rápida do disco graças à fixação com velcro. A base de papel estável permite o desbaste em alta rotação em muitas superfícies. | O produto fornece um acabamento excepcionalmente regular em vernizes, tintas e materiais compostos. Empastamento e carga do disco estão reduzidos graças a uma camada especial de estearato e, com isso, há um aumento da durabilidade do disco. | Para usinagem grossa e superacabamento de peças de plástico, compósitos, gelcoat e madeira |  |  | Tamanho de grão 40/60 para máxima taxa de remoção | Tamanhos de grão de 80 a 120 para desbaste médio | Tamanhos de grão de 150 a 400 para acabamento de superfície perfeito |  |  | Ausência de travamento e obstrução do disco possibilitando máxima vida útil | Extrema taxa de remoção de material graças a uma base melhorada | Sistema Tyrolit Fast Change para troca de disco rápida e fácil graças ao fecho velcro
34230420 | DISC P D 125 A100 P22 TFC8 [100] | Disco TFC Tyrolit Fast Change | ST | 100 | Alumínio;Materiais compostos;Plásticos / PVC;Gelcoat;Madeira;Tinta / verniz | 9003172009773 | 9009012000399 | 21011318 | 31191501 | 68052000 | FI |  |  |  | 10.5 | rpm / U/min | 0.005 | 0.005 | kg | Lixadeira de dupla ação | DISC-P |  | A | 100 |  | D / HOLES | 125 / 8 | 125.0 | 0.0 | 0.0 | 959__disc_p_d_125_a100_p22_tfc8_front_mdb.jpg | 959__disc_p_d_125_a100_p22_tfc8_front_mdb.jpg | [10 empty] | O Tyrolit Fast Change (TFC) possibilita uma troca bem rápida do disco graças à fixação com velcro. A base de papel estável permite o desbaste em alta rotação em muitas superfícies. | O produto fornece um acabamento excepcionalmente regular em vernizes, tintas e materiais compostos. Empastamento e carga do disco estão reduzidos graças a uma camada especial de estearato e, com isso, há um aumento da durabilidade do disco. | Para usinagem grossa e superacabamento de peças de plástico, compósitos, gelcoat e madeira |  |  | Tamanho de grão 40/60 para máxima taxa de remoção | Tamanhos de grão de 80 a 120 para desbaste médio | Tamanhos de grão de 150 a 400 para acabamento de superfície perfeito |  |  | Ausência de travamento e obstrução do disco possibilitando máxima vida útil | Extrema taxa de remoção de material graças a uma base melhorada | Sistema Tyrolit Fast Change para troca de disco rápida e fácil graças ao fecho velcro
34230422 | DISC P D 125 A120 P22 TFC8 [100] | Disco TFC Tyrolit Fast Change | ST | 100 | Alumínio;Materiais compostos;Plásticos / PVC;Gelcoat;Madeira;Tinta / verniz | 9003172009780 | 9009012000405 | 21011318 | 31191501 | 68052000 | FI |  |  |  | 10.5 | rpm / U/min | 0.004 | 0.004 | kg | Lixadeira de dupla ação | DISC-P |  | A | 120 |  | D / HOLES | 125 / 8 | 125.0 | 0.0 | 0.0 | 959__disc_p_d_125_a100_p22_tfc8_front_mdb.jpg | 959__disc_p_d_125_a100_p22_tfc8_front_mdb.jpg | [10 empty] | O Tyrolit Fast Change (TFC) possibilita uma troca bem rápida do disco graças à fixação com velcro. A base de papel estável permite o desbaste em alta rotação em muitas superfícies. | O produto fornece um acabamento excepcionalmente regular em vernizes, tintas e materiais compostos. Empastamento e carga do disco estão reduzidos graças a uma camada especial de estearato e, com isso, há um aumento da durabilidade do disco. | Para usinagem grossa e superacabamento de peças de plástico, compósitos, gelcoat e madeira |  |  | Tamanho de grão 40/60 para máxima taxa de remoção | Tamanhos de grão de 80 a 120 para desbaste médio | Tamanhos de grão de 150 a 400 para acabamento de superfície perfeito |  |  | Ausência de travamento e obstrução do disco possibilitando máxima vida útil | Extrema taxa de remoção de material graças a uma base melhorada | Sistema Tyrolit Fast Change para troca de disco rápida e fácil graças ao fecho velcro
34230446 | DISC P D 125 A150 P22 TFC8 [100] | Disco TFC Tyrolit Fast Change | ST | 100 | Alumínio;Materiais compostos;Plásticos / PVC;Gelcoat;Madeira;Tinta / verniz | 9003172009797 | 9009012000412 | 21011318 | 31191501 | 68052000 | FI |  |  |  | 10.5 | rpm / U/min | 0.004 | 0.004 | kg | Lixadeira de dupla ação | DISC-P |  | A | 150 |  | D / HOLES | 125 / 8 | 125.0 | 0.0 | 0.0 | 959__disc_p_d_125_a100_p22_tfc8_front_mdb.jpg | 959__disc_p_d_125_a100_p22_tfc8_front_mdb.jpg | [10 empty] | O Tyrolit Fast Change (TFC) possibilita uma troca bem rápida do disco graças à fixação com velcro. A base de papel estável permite o desbaste em alta rotação em muitas superfícies. | O produto fornece um acabamento excepcionalmente regular em vernizes, tintas e materiais compostos. Empastamento e carga do disco estão reduzidos graças a uma camada especial de estearato e, com isso, há um aumento da durabilidade do disco. | Para usinagem grossa e superacabamento de peças de plástico, compósitos, gelcoat e madeira |  |  | Tamanho de grão 40/60 para máxima taxa de remoção | Tamanhos de grão de 80 a 120 para desbaste médio | Tamanhos de grão de 150 a 400 para acabamento de superfície perfeito |  |  | Ausência de travamento e obstrução do disco possibilitando máxima vida útil | Extrema taxa de remoção de material graças a uma base melhorada | Sistema Tyrolit Fast Change para troca de disco rápida e fácil graças ao fecho velcro
34230447 | DISC P C 125 A180 P22 TFC8 [100] | Disco TFC Tyrolit Fast Change | ST | 100 | Alumínio;Materiais compostos;Plásticos / PVC;Gelcoat;Madeira;Tinta / verniz | 9003172009803 | 9009012000429 | 21011318 | 31191501 | 68052000 | FI |  |  |  | 10.5 | rpm / U/min | 0.004 | 0.004 | kg | Lixadeira de dupla ação | DISC-P |  | A | 180 |  | D / HOLES | 125 / 8 | 125.0 | 0.0 | 0.0 | 959__disc_p_d_125_a100_p22_tfc8_front_mdb.jpg | 959__disc_p_d_125_a100_p22_tfc8_front_mdb.jpg | [10 empty] | O Tyrolit Fast Change (TFC) possibilita uma troca bem rápida do disco graças à fixação com velcro. A base de papel estável permite o desbaste em alta rotação em muitas superfícies. | O produto fornece um acabamento excepcionalmente regular em vernizes, tintas e materiais compostos. Empastamento e carga do disco estão reduzidos graças a uma camada especial de estearato e, com isso, há um aumento da durabilidade do disco. | Para usinagem grossa e superacabamento de peças de plástico, compósitos, gelcoat e madeira |  |  | Tamanho de grão 40/60 para máxima taxa de remoção | Tamanhos de grão de 80 a 120 para desbaste médio | Tamanhos de grão de 150 a 400 para acabamento de superfície perfeito |  |  | Ausência de travamento e obstrução do disco possibilitando máxima vida útil | Extrema taxa de remoção de material graças a uma base melhorada | Sistema Tyrolit Fast Change para troca de disco rápida e fácil graças ao fecho velcro
34230449 | DISC P C 125 A220 P22 TFC8 [100] | Disco TFC Tyrolit Fast Change | ST | 100 | Alumínio;Materiais compostos;Plásticos / PVC;Gelcoat;Madeira;Tinta / verniz | 9003172009810 | 9009012000436 | 21011318 | 31191501 | 68052000 | FI |  |  |  | 10.5 | rpm / U/min | 0.003 | 0.003 | kg | Lixadeira de dupla ação | DISC-P |  | A | 220 |  | D / HOLES | 125 / 8 | 125.0 | 0.0 | 0.0 | 959__disc_p_d_125_a100_p22_tfc8_front_mdb.jpg | 959__disc_p_d_125_a100_p22_tfc8_front_mdb.jpg | [10 empty] | O Tyrolit Fast Change (TFC) possibilita uma troca bem rápida do disco graças à fixação com velcro. A base de papel estável permite o desbaste em alta rotação em muitas superfícies. | O produto fornece um acabamento excepcionalmente regular em vernizes, tintas e materiais compostos. Empastamento e carga do disco estão reduzidos graças a uma camada especial de estearato e, com isso, há um aumento da durabilidade do disco. | Para usinagem grossa e superacabamento de peças de plástico, compósitos, gelcoat e madeira |  |  | Tamanho de grão 40/60 para máxima taxa de remoção | Tamanhos de grão de 80 a 120 para desbaste médio | Tamanhos de grão de 150 a 400 para acabamento de superfície perfeito |  |  | Ausência de travamento e obstrução do disco possibilitando máxima vida útil | Extrema taxa de remoção de material graças a uma base melhorada | Sistema Tyrolit Fast Change para troca de disco rápida e fácil graças ao fecho velcro
34230450 | DISC P C 125 A240 P22 TFC8 [100] | Disco TFC Tyrolit Fast Change | ST | 100 | Alumínio;Materiais compostos;Plásticos / PVC;Gelcoat;Madeira;Tinta / verniz | 9003172010410 | 9009012000443 | 21011318 | 31191501 | 68052000 | FI |  |  |  | 10.5 | rpm / U/min | 0.003 | 0.003 | kg | Lixadeira de dupla ação | DISC-P |  | A | 240 |  | D / HOLES | 125 / 8 | 125.0 | 0.0 | 0.0 | 959__disc_p_d_125_a100_p22_tfc8_front_mdb.jpg | 959__disc_p_d_125_a100_p22_tfc8_front_mdb.jpg | [10 empty] | O Tyrolit Fast Change (TFC) possibilita uma troca bem rápida do disco graças à fixação com velcro. A base de papel estável permite o desbaste em alta rotação em muitas superfícies. | O produto fornece um acabamento excepcionalmente regular em vernizes, tintas e materiais compostos. Empastamento e carga do disco estão reduzidos graças a uma camada especial de estearato e, com isso, há um aumento da durabilidade do disco. | Para usinagem grossa e superacabamento de peças de plástico, compósitos, gelcoat e madeira |  |  | Tamanho de grão 40/60 para máxima taxa de remoção | Tamanhos de grão de 80 a 120 para desbaste médio | Tamanhos de grão de 150 a 400 para acabamento de superfície perfeito |  |  | Ausência de travamento e obstrução do disco possibilitando máxima vida útil | Extrema taxa de remoção de material graças a uma base melhorada | Sistema Tyrolit Fast Change para troca de disco rápida e fácil graças ao fecho velcro
34230452 | DISCO VELCRO P C 125 A320 P22 TFC8 | Disco TFC Tyrolit Fast Change | ST | 100 | Alumínio;Materiais compostos;Plásticos / PVC;Gelcoat;Madeira;Tinta / verniz | 9003172009834 | 9009012000450 | 21011318 | 31191501 | 68052000 | FI |  |  |  | 10.5 | rpm / U/min | 0.003 | 0.003 | kg | Lixadeira de dupla ação | DISC-P |  | A | 320 |  | D / HOLES | 125 / 8 | 125.0 | 0.0 | 0.0 | 959__disc_p_d_125_a100_p22_tfc8_front_mdb.jpg | 959__disc_p_d_125_a100_p22_tfc8_front_mdb.jpg | [10 empty] | O Tyrolit Fast Change (TFC) possibilita uma troca bem rápida do disco graças à fixação com velcro. A base de papel estável permite o desbaste em alta rotação em muitas superfícies. | O produto fornece um acabamento excepcionalmente regular em vernizes, tintas e materiais compostos. Empastamento e carga do disco estão reduzidos graças a uma camada especial de estearato e, com isso, há um aumento da durabilidade do disco. | Para usinagem grossa e superacabamento de peças de plástico, compósitos, gelcoat e madeira |  |  | Tamanho de grão 40/60 para máxima taxa de remoção | Tamanhos de grão de 80 a 120 para desbaste médio | Tamanhos de grão de 150 a 400 para acabamento de superfície perfeito |  |  | Ausência de travamento e obstrução do disco possibilitando máxima vida útil | Extrema taxa de remoção de material graças a uma base melhorada | Sistema Tyrolit Fast Change para troca de disco rápida e fácil graças ao fecho velcro
34230453 | DISC P C 125 A400 P22 TFC8 [100] | Disco TFC Tyrolit Fast Change | ST | 100 | Alumínio;Materiais compostos;Plásticos / PVC;Gelcoat;Madeira;Tinta / verniz | 9003172009841 | 9009012000467 | 21011318 | 31191501 | 68052000 | FI |  |  |  | 10.5 | rpm / U/min | 0.003 | 0.003 | kg | Lixadeira de dupla ação | DISC-P |  | A | 400 |  | D / HOLES | 125 / 8 | 125.0 | 0.0 | 0.0 | 959__disc_p_d_125_a100_p22_tfc8_front_mdb.jpg | 959__disc_p_d_125_a100_p22_tfc8_front_mdb.jpg | [10 empty] | O Tyrolit Fast Change (TFC) possibilita uma troca bem rápida do disco graças à fixação com velcro. A base de papel estável permite o desbaste em alta rotação em muitas superfícies. | O produto fornece um acabamento excepcionalmente regular em vernizes, tintas e materiais compostos. Empastamento e carga do disco estão reduzidos graças a uma camada especial de estearato e, com isso, há um aumento da durabilidade do disco. | Para usinagem grossa e superacabamento de peças de plástico, compósitos, gelcoat e madeira |  |  | Tamanho de grão 40/60 para máxima taxa de remoção | Tamanhos de grão de 80 a 120 para desbaste médio | Tamanhos de grão de 150 a 400 para acabamento de superfície perfeito |  |  | Ausência de travamento e obstrução do disco possibilitando máxima vida útil | Extrema taxa de remoção de material graças a uma base melhorada | Sistema Tyrolit Fast Change para troca de disco rápida e fácil graças ao fecho velcro
34230486 | DISC P E 150 A40 P22 TFC [50] | Disco TFC Tyrolit Fast Change | ST | 50 | Alumínio;Materiais compostos;Plásticos / PVC;Gelcoat;Madeira;Tinta / verniz | 9003172009858 | 9009012000481 | 21011318 | 31191501 | 68052000 | FI |  |  |  | 8.8 | rpm / U/min | 0.015 | 0.015 | kg | Lixadeira de dupla ação | DISC-P |  | A | 40 |  | D | 150 | 150.0 | 0.0 | 0.0 | 959__disc_p_d_125_a100_p22_tfc8_front_mdb.jpg | 959__disc_p_d_125_a100_p22_tfc8_front_mdb.jpg | [10 empty] | O Tyrolit Fast Change (TFC) possibilita uma troca bem rápida do disco graças à fixação com velcro. A base de papel estável permite o desbaste em alta rotação em muitas superfícies. | O produto fornece um acabamento excepcionalmente regular em vernizes, tintas e materiais compostos. Empastamento e carga do disco estão reduzidos graças a uma camada especial de estearato e, com isso, há um aumento da durabilidade do disco. | Para usinagem grossa e superacabamento de peças de plástico, compósitos, gelcoat e madeira |  |  | Tamanho de grão 40/60 para máxima taxa de remoção | Tamanhos de grão de 80 a 120 para desbaste médio | Tamanhos de grão de 150 a 400 para acabamento de superfície perfeito |  |  | Ausência de travamento e obstrução do disco possibilitando máxima vida útil | Extrema taxa de remoção de material graças a uma base melhorada | Sistema Tyrolit Fast Change para troca de disco rápida e fácil graças ao fecho velcro
34230487 | DISCO VELCRO P D 150 A60 P22 TFC | Disco TFC Tyrolit Fast Change | ST | 50 | Alumínio;Materiais compostos;Plásticos / PVC;Gelcoat;Madeira;Tinta / verniz | 9003172010427 | 9009012000498 | 21011318 | 31191501 | 68052000 | FI |  |  |  | 8.8 | rpm / U/min | 0.011 | 0.011 | kg | Lixadeira de dupla ação | DISC-P |  | A | 60 |  | D | 150 | 150.0 | 0.0 | 0.0 | 959__disc_p_d_125_a100_p22_tfc8_front_mdb.jpg | 959__disc_p_d_125_a100_p22_tfc8_front_mdb.jpg | [10 empty] | O Tyrolit Fast Change (TFC) possibilita uma troca bem rápida do disco graças à fixação com velcro. A base de papel estável permite o desbaste em alta rotação em muitas superfícies. | O produto fornece um acabamento excepcionalmente regular em vernizes, tintas e materiais compostos. Empastamento e carga do disco estão reduzidos graças a uma camada especial de estearato e, com isso, há um aumento da durabilidade do disco. | Para usinagem grossa e superacabamento de peças de plástico, compósitos, gelcoat e madeira |  |  | Tamanho de grão 40/60 para máxima taxa de remoção | Tamanhos de grão de 80 a 120 para desbaste médio | Tamanhos de grão de 150 a 400 para acabamento de superfície perfeito |  |  | Ausência de travamento e obstrução do disco possibilitando máxima vida útil | Extrema taxa de remoção de material graças a uma base melhorada | Sistema Tyrolit Fast Change para troca de disco rápida e fácil graças ao fecho velcro
34230488 | DISC P D 150 A80 P22 TFC [100] | Disco TFC Tyrolit Fast Change | ST | 100 | Alumínio;Materiais compostos;Plásticos / PVC;Gelcoat;Madeira;Tinta / verniz | 9003172009896 | 9009012000504 | 21011318 | 31191501 | 68052000 | FI |  |  |  | 8.8 | rpm / U/min | 0.009 | 0.009 | kg | Lixadeira de dupla ação | DISC-P |  | A | 80 |  | D | 150 | 150.0 | 0.0 | 0.0 | 959__disc_p_d_125_a100_p22_tfc8_front_mdb.jpg | 959__disc_p_d_125_a100_p22_tfc8_front_mdb.jpg | [10 empty] | O Tyrolit Fast Change (TFC) possibilita uma troca bem rápida do disco graças à fixação com velcro. A base de papel estável permite o desbaste em alta rotação em muitas superfícies. | O produto fornece um acabamento excepcionalmente regular em vernizes, tintas e materiais compostos. Empastamento e carga do disco estão reduzidos graças a uma camada especial de estearato e, com isso, há um aumento da durabilidade do disco. | Para usinagem grossa e superacabamento de peças de plástico, compósitos, gelcoat e madeira |  |  | Tamanho de grão 40/60 para máxima taxa de remoção | Tamanhos de grão de 80 a 120 para desbaste médio | Tamanhos de grão de 150 a 400 para acabamento de superfície perfeito |  |  | Ausência de travamento e obstrução do disco possibilitando máxima vida útil | Extrema taxa de remoção de material graças a uma base melhorada | Sistema Tyrolit Fast Change para troca de disco rápida e fácil graças ao fecho velcro
34230490 | DISC P D 150 A120 P22 TFC [100] | Disco TFC Tyrolit Fast Change | ST | 100 | Alumínio;Materiais compostos;Plásticos / PVC;Gelcoat;Madeira;Tinta / verniz | 9003172009902 | 9009012000528 | 21011318 | 31191501 | 68052000 | FI |  |  |  | 8.8 | rpm / U/min | 0.008 | 0.008 | kg | Lixadeira de dupla ação | DISC-P |  | A | 120 |  | D | 150 | 150.0 | 0.0 | 0.0 | 959__disc_p_d_125_a100_p22_tfc8_front_mdb.jpg | 959__disc_p_d_125_a100_p22_tfc8_front_mdb.jpg | [10 empty] | O Tyrolit Fast Change (TFC) possibilita uma troca bem rápida do disco graças à fixação com velcro. A base de papel estável permite o desbaste em alta rotação em muitas superfícies. | O produto fornece um acabamento excepcionalmente regular em vernizes, tintas e materiais compostos. Empastamento e carga do disco estão reduzidos graças a uma camada especial de estearato e, com isso, há um aumento da durabilidade do disco. | Para usinagem grossa e superacabamento de peças de plástico, compósitos, gelcoat e madeira |  |  | Tamanho de grão 40/60 para máxima taxa de remoção | Tamanhos de grão de 80 a 120 para desbaste médio | Tamanhos de grão de 150 a 400 para acabamento de superfície perfeito |  |  | Ausência de travamento e obstrução do disco possibilitando máxima vida útil | Extrema taxa de remoção de material graças a uma base melhorada | Sistema Tyrolit Fast Change para troca de disco rápida e fácil graças ao fecho velcro
34230531 | DISCO VELCRO P D 150 A150 P22 TFC | Disco TFC Tyrolit Fast Change | ST | 100 | Alumínio;Materiais compostos;Plásticos / PVC;Gelcoat;Madeira;Tinta / verniz | 9003172009919 | 9009012000535 | 21011318 | 31191501 | 68052000 | FI |  |  |  | 8.8 | rpm / U/min | 0.008 | 0.008 | kg | Lixadeira de dupla ação | DISC-P |  | A | 150 |  | D | 150 | 150.0 | 0.0 | 0.0 | 959__disc_p_d_125_a100_p22_tfc8_front_mdb.jpg | 959__disc_p_d_125_a100_p22_tfc8_front_mdb.jpg | [10 empty] | O Tyrolit Fast Change (TFC) possibilita uma troca bem rápida do disco graças à fixação com velcro. A base de papel estável permite o desbaste em alta rotação em muitas superfícies. | O produto fornece um acabamento excepcionalmente regular em vernizes, tintas e materiais compostos. Empastamento e carga do disco estão reduzidos graças a uma camada especial de estearato e, com isso, há um aumento da durabilidade do disco. | Para usinagem grossa e superacabamento de peças de plástico, compósitos, gelcoat e madeira |  |  | Tamanho de grão 40/60 para máxima taxa de remoção | Tamanhos de grão de 80 a 120 para desbaste médio | Tamanhos de grão de 150 a 400 para acabamento de superfície perfeito |  |  | Ausência de travamento e obstrução do disco possibilitando máxima vida útil | Extrema taxa de remoção de material graças a uma base melhorada | Sistema Tyrolit Fast Change para troca de disco rápida e fácil graças ao fecho velcro
34230532 | DISC P C 150 A180 P22 TFC [100] | Disco TFC Tyrolit Fast Change | ST | 100 | Alumínio;Materiais compostos;Plásticos / PVC;Gelcoat;Madeira;Tinta / verniz | 9003172009933 | 9009012000542 | 21011318 | 31191501 | 68052000 | FI |  |  |  | 8.8 | rpm / U/min | 0.007 | 0.007 | kg | Lixadeira de dupla ação | DISC-P |  | A | 180 |  | D | 150 | 150.0 | 0.0 | 0.0 | 959__disc_p_d_125_a100_p22_tfc8_front_mdb.jpg | 959__disc_p_d_125_a100_p22_tfc8_front_mdb.jpg | [10 empty] | O Tyrolit Fast Change (TFC) possibilita uma troca bem rápida do disco graças à fixação com velcro. A base de papel estável permite o desbaste em alta rotação em muitas superfícies. | O produto fornece um acabamento excepcionalmente regular em vernizes, tintas e materiais compostos. Empastamento e carga do disco estão reduzidos graças a uma camada especial de estearato e, com isso, há um aumento da durabilidade do disco. | Para usinagem grossa e superacabamento de peças de plástico, compósitos, gelcoat e madeira |  |  | Tamanho de grão 40/60 para máxima taxa de remoção | Tamanhos de grão de 80 a 120 para desbaste médio | Tamanhos de grão de 150 a 400 para acabamento de superfície perfeito |  |  | Ausência de travamento e obstrução do disco possibilitando máxima vida útil | Extrema taxa de remoção de material graças a uma base melhorada | Sistema Tyrolit Fast Change para troca de disco rápida e fácil graças ao fecho velcro
34230533 | DISCO VELCRO P C 150 A240 P22 TFC | Disco TFC Tyrolit Fast Change | ST | 100 | Alumínio;Materiais compostos;Plásticos / PVC;Gelcoat;Madeira;Tinta / verniz | 9003172010434 | 9009012000559 | 21011318 | 31191501 | 68052000 | FI |  |  |  | 8.8 | rpm / U/min | 0.006 | 0.006 | kg | Lixadeira de dupla ação | DISC-P |  | A | 240 |  | D | 150 | 150.0 | 0.0 | 0.0 | 959__disc_p_d_125_a100_p22_tfc8_front_mdb.jpg | 959__disc_p_d_125_a100_p22_tfc8_front_mdb.jpg | [10 empty] | O Tyrolit Fast Change (TFC) possibilita uma troca bem rápida do disco graças à fixação com velcro. A base de papel estável permite o desbaste em alta rotação em muitas superfícies. | O produto fornece um acabamento excepcionalmente regular em vernizes, tintas e materiais compostos. Empastamento e carga do disco estão reduzidos graças a uma camada especial de estearato e, com isso, há um aumento da durabilidade do disco. | Para usinagem grossa e superacabamento de peças de plástico, compósitos, gelcoat e madeira |  |  | Tamanho de grão 40/60 para máxima taxa de remoção | Tamanhos de grão de 80 a 120 para desbaste médio | Tamanhos de grão de 150 a 400 para acabamento de superfície perfeito |  |  | Ausência de travamento e obstrução do disco possibilitando máxima vida útil | Extrema taxa de remoção de material graças a uma base melhorada | Sistema Tyrolit Fast Change para troca de disco rápida e fácil graças ao fecho velcro
34230534 | DISC P E 150 A40 P22 TFC15 [50] | Disco TFC Tyrolit Fast Change | ST | 50 | Alumínio;Materiais compostos;Plásticos / PVC;Gelcoat;Madeira;Tinta / verniz | 9003172009957 | 9009012000566 | 21011318 | 31191501 | 68052000 | FI |  |  |  | 8.8 | rpm / U/min | 0.015 | 0.015 | kg | Lixadeira de dupla ação | DISC-P |  | A | 40 |  | D / HOLES | 150 / 15 | 150.0 | 0.0 | 0.0 | 959__disc_p_d_125_a100_p22_tfc8_front_mdb.jpg | 959__disc_p_d_125_a100_p22_tfc8_front_mdb.jpg | [10 empty] | O Tyrolit Fast Change (TFC) possibilita uma troca bem rápida do disco graças à fixação com velcro. A base de papel estável permite o desbaste em alta rotação em muitas superfícies. | O produto fornece um acabamento excepcionalmente regular em vernizes, tintas e materiais compostos. Empastamento e carga do disco estão reduzidos graças a uma camada especial de estearato e, com isso, há um aumento da durabilidade do disco. | Para usinagem grossa e superacabamento de peças de plástico, compósitos, gelcoat e madeira |  |  | Tamanho de grão 40/60 para máxima taxa de remoção | Tamanhos de grão de 80 a 120 para desbaste médio | Tamanhos de grão de 150 a 400 para acabamento de superfície perfeito |  |  | Ausência de travamento e obstrução do disco possibilitando máxima vida útil | Extrema taxa de remoção de material graças a uma base melhorada | Sistema Tyrolit Fast Change para troca de disco rápida e fácil graças ao fecho velcro
34230535 | DISC P D 150 A60 P22 TFC15 [50] | Disco TFC Tyrolit Fast Change | ST | 50 | Alumínio;Materiais compostos;Plásticos / PVC;Gelcoat;Madeira;Tinta / verniz | 9003172010441 | 9009012000580 | 21011318 | 31191501 | 68052000 | FI |  |  |  | 8.8 | rpm / U/min | 0.011 | 0.011 | kg | Lixadeira de dupla ação | DISC-P |  | A | 60 |  | D / HOLES | 150 / 15 | 150.0 | 0.0 | 0.0 | 959__disc_p_d_125_a100_p22_tfc8_front_mdb.jpg | 959__disc_p_d_125_a100_p22_tfc8_front_mdb.jpg | [10 empty] | O Tyrolit Fast Change (TFC) possibilita uma troca bem rápida do disco graças à fixação com velcro. A base de papel estável permite o desbaste em alta rotação em muitas superfícies. | O produto fornece um acabamento excepcionalmente regular em vernizes, tintas e materiais compostos. Empastamento e carga do disco estão reduzidos graças a uma camada especial de estearato e, com isso, há um aumento da durabilidade do disco. | Para usinagem grossa e superacabamento de peças de plástico, compósitos, gelcoat e madeira |  |  | Tamanho de grão 40/60 para máxima taxa de remoção | Tamanhos de grão de 80 a 120 para desbaste médio | Tamanhos de grão de 150 a 400 para acabamento de superfície perfeito |  |  | Ausência de travamento e obstrução do disco possibilitando máxima vida útil | Extrema taxa de remoção de material graças a uma base melhorada | Sistema Tyrolit Fast Change para troca de disco rápida e fácil graças ao fecho velcro
34230591 | DISC P D 150 A80 P22 TFC15 [100] | Disco TFC Tyrolit Fast Change | ST | 100 | Alumínio;Materiais compostos;Plásticos / PVC;Gelcoat;Madeira;Tinta / verniz | 9003172009971 | 9009012000597 | 21011318 | 31191501 | 68052000 | FI |  |  |  | 8.8 | rpm / U/min | 0.009 | 0.009 | kg | Lixadeira de dupla ação | DISC-P |  | A | 80 |  | D / HOLES | 150 / 15 | 150.0 | 0.0 | 0.0 | 959__disc_p_d_125_a100_p22_tfc8_front_mdb.jpg | 959__disc_p_d_125_a100_p22_tfc8_front_mdb.jpg | [10 empty] | O Tyrolit Fast Change (TFC) possibilita uma troca bem rápida do disco graças à fixação com velcro. A base de papel estável permite o desbaste em alta rotação em muitas superfícies. | O produto fornece um acabamento excepcionalmente regular em vernizes, tintas e materiais compostos. Empastamento e carga do disco estão reduzidos graças a uma camada especial de estearato e, com isso, há um aumento da durabilidade do disco. | Para usinagem grossa e superacabamento de peças de plástico, compósitos, gelcoat e madeira |  |  | Tamanho de grão 40/60 para máxima taxa de remoção | Tamanhos de grão de 80 a 120 para desbaste médio | Tamanhos de grão de 150 a 400 para acabamento de superfície perfeito |  |  | Ausência de travamento e obstrução do disco possibilitando máxima vida útil | Extrema taxa de remoção de material graças a uma base melhorada | Sistema Tyrolit Fast Change para troca de disco rápida e fácil graças ao fecho velcro
34230592 | DISC P D 150 A100 P22 TFC15 [100] | Disco TFC Tyrolit Fast Change | ST | 100 | Alumínio;Materiais compostos;Plásticos / PVC;Gelcoat;Madeira;Tinta / verniz | 9003172010465 | 9009012000610 | 21011318 | 31191501 | 68052000 | FI |  |  |  | 8.8 | rpm / U/min | 0.008 | 0.008 | kg | Lixadeira de dupla ação | DISC-P |  | A | 100 |  | D / HOLES | 150 / 15 | 150.0 | 0.0 | 0.0 | 959__disc_p_d_125_a100_p22_tfc8_front_mdb.jpg | 959__disc_p_d_125_a100_p22_tfc8_front_mdb.jpg | [10 empty] | O Tyrolit Fast Change (TFC) possibilita uma troca bem rápida do disco graças à fixação com velcro. A base de papel estável permite o desbaste em alta rotação em muitas superfícies. | O produto fornece um acabamento excepcionalmente regular em vernizes, tintas e materiais compostos. Empastamento e carga do disco estão reduzidos graças a uma camada especial de estearato e, com isso, há um aumento da durabilidade do disco. | Para usinagem grossa e superacabamento de peças de plástico, compósitos, gelcoat e madeira |  |  | Tamanho de grão 40/60 para máxima taxa de remoção | Tamanhos de grão de 80 a 120 para desbaste médio | Tamanhos de grão de 150 a 400 para acabamento de superfície perfeito |  |  | Ausência de travamento e obstrução do disco possibilitando máxima vida útil | Extrema taxa de remoção de material graças a uma base melhorada | Sistema Tyrolit Fast Change para troca de disco rápida e fácil graças ao fecho velcro
34230593 | DISC P D 150 A120 P22 TFC15 [100] | Disco TFC Tyrolit Fast Change | ST | 100 | Alumínio;Materiais compostos;Plásticos / PVC;Gelcoat;Madeira;Tinta / verniz | 9003172009995 | 9009012000627 | 21011318 | 31191501 | 68052000 | FI |  |  |  | 8.8 | rpm / U/min | 0.008 | 0.008 | kg | Lixadeira de dupla ação | DISC-P |  | A | 120 |  | D / HOLES | 150 / 15 | 150.0 | 0.0 | 0.0 | 959__disc_p_d_125_a100_p22_tfc8_front_mdb.jpg | 959__disc_p_d_125_a100_p22_tfc8_front_mdb.jpg | [10 empty] | O Tyrolit Fast Change (TFC) possibilita uma troca bem rápida do disco graças à fixação com velcro. A base de papel estável permite o desbaste em alta rotação em muitas superfícies. | O produto fornece um acabamento excepcionalmente regular em vernizes, tintas e materiais compostos. Empastamento e carga do disco estão reduzidos graças a uma camada especial de estearato e, com isso, há um aumento da durabilidade do disco. | Para usinagem grossa e superacabamento de peças de plástico, compósitos, gelcoat e madeira |  |  | Tamanho de grão 40/60 para máxima taxa de remoção | Tamanhos de grão de 80 a 120 para desbaste médio | Tamanhos de grão de 150 a 400 para acabamento de superfície perfeito |  |  | Ausência de travamento e obstrução do disco possibilitando máxima vida útil | Extrema taxa de remoção de material graças a uma base melhorada | Sistema Tyrolit Fast Change para troca de disco rápida e fácil graças ao fecho velcro
34230595 | DISC P D 150 A150 P22 TFC15 [100] | Disco TFC Tyrolit Fast Change | ST | 100 | Alumínio;Materiais compostos;Plásticos / PVC;Gelcoat;Madeira;Tinta / verniz | 9003172010007 | 9009012000634 | 21011318 | 31191501 | 68052000 | FI |  |  |  | 8.8 | rpm / U/min | 0.007 | 0.007 | kg | Lixadeira de dupla ação | DISC-P |  | A | 150 |  | D / HOLES | 150 / 15 | 150.0 | 0.0 | 0.0 | 959__disc_p_d_125_a100_p22_tfc8_front_mdb.jpg | 959__disc_p_d_125_a100_p22_tfc8_front_mdb.jpg | [10 empty] | O Tyrolit Fast Change (TFC) possibilita uma troca bem rápida do disco graças à fixação com velcro. A base de papel estável permite o desbaste em alta rotação em muitas superfícies. | O produto fornece um acabamento excepcionalmente regular em vernizes, tintas e materiais compostos. Empastamento e carga do disco estão reduzidos graças a uma camada especial de estearato e, com isso, há um aumento da durabilidade do disco. | Para usinagem grossa e superacabamento de peças de plástico, compósitos, gelcoat e madeira |  |  | Tamanho de grão 40/60 para máxima taxa de remoção | Tamanhos de grão de 80 a 120 para desbaste médio | Tamanhos de grão de 150 a 400 para acabamento de superfície perfeito |  |  | Ausência de travamento e obstrução do disco possibilitando máxima vida útil | Extrema taxa de remoção de material graças a uma base melhorada | Sistema Tyrolit Fast Change para troca de disco rápida e fácil graças ao fecho velcro
34230597 | DISC P C 150 A180 P22 TFC15 [100] | Disco TFC Tyrolit Fast Change | ST | 100 | Alumínio;Materiais compostos;Plásticos / PVC;Gelcoat;Madeira;Tinta / verniz | 9003172010021 | 9009012000641 | 21011318 | 31191501 | 68052000 | FI |  |  |  | 8.8 | rpm / U/min | 0.006 | 0.006 | kg | Lixadeira de dupla ação | DISC-P |  | A | 180 |  | D / HOLES | 150 / 15 | 150.0 | 0.0 | 0.0 | 959__disc_p_d_125_a100_p22_tfc8_front_mdb.jpg | 959__disc_p_d_125_a100_p22_tfc8_front_mdb.jpg | [10 empty] | O Tyrolit Fast Change (TFC) possibilita uma troca bem rápida do disco graças à fixação com velcro. A base de papel estável permite o desbaste em alta rotação em muitas superfícies. | O produto fornece um acabamento excepcionalmente regular em vernizes, tintas e materiais compostos. Empastamento e carga do disco estão reduzidos graças a uma camada especial de estearato e, com isso, há um aumento da durabilidade do disco. | Para usinagem grossa e superacabamento de peças de plástico, compósitos, gelcoat e madeira |  |  | Tamanho de grão 40/60 para máxima taxa de remoção | Tamanhos de grão de 80 a 120 para desbaste médio | Tamanhos de grão de 150 a 400 para acabamento de superfície perfeito |  |  | Ausência de travamento e obstrução do disco possibilitando máxima vida útil | Extrema taxa de remoção de material graças a uma base melhorada | Sistema Tyrolit Fast Change para troca de disco rápida e fácil graças ao fecho velcro
34230598 | DISC P C 150 A220 P22 TFC15 [100] | Disco TFC Tyrolit Fast Change | ST | 100 | Alumínio;Materiais compostos;Plásticos / PVC;Gelcoat;Madeira;Tinta / verniz | 9003172010038 | 9009012000658 | 21011318 | 31191501 | 68052000 | FI |  |  |  | 8.8 | rpm / U/min | 0.005 | 0.005 | kg | Lixadeira de dupla ação | DISC-P |  | A | 220 |  | D / HOLES | 150 / 15 | 150.0 | 0.0 | 0.0 | 959__disc_p_d_125_a100_p22_tfc8_front_mdb.jpg | 959__disc_p_d_125_a100_p22_tfc8_front_mdb.jpg | [10 empty] | O Tyrolit Fast Change (TFC) possibilita uma troca bem rápida do disco graças à fixação com velcro. A base de papel estável permite o desbaste em alta rotação em muitas superfícies. | O produto fornece um acabamento excepcionalmente regular em vernizes, tintas e materiais compostos. Empastamento e carga do disco estão reduzidos graças a uma camada especial de estearato e, com isso, há um aumento da durabilidade do disco. | Para usinagem grossa e superacabamento de peças de plástico, compósitos, gelcoat e madeira |  |  | Tamanho de grão 40/60 para máxima taxa de remoção | Tamanhos de grão de 80 a 120 para desbaste médio | Tamanhos de grão de 150 a 400 para acabamento de superfície perfeito |  |  | Ausência de travamento e obstrução do disco possibilitando máxima vida útil | Extrema taxa de remoção de material graças a uma base melhorada | Sistema Tyrolit Fast Change para troca de disco rápida e fácil graças ao fecho velcro
34230599 | DISC P C 150 A240 P22 TFC15 [100] | Disco TFC Tyrolit Fast Change | ST | 100 | Alumínio;Materiais compostos;Plásticos / PVC;Gelcoat;Madeira;Tinta / verniz | 9003172010045 | 9009012000665 | 21011318 | 31191501 | 68052000 | FI |  |  |  | 8.8 | rpm / U/min | 0.005 | 0.005 | kg | Lixadeira de dupla ação | DISC-P |  | A | 240 |  | D / HOLES | 150 / 15 | 150.0 | 0.0 | 0.0 | 959__disc_p_d_125_a100_p22_tfc8_front_mdb.jpg | 959__disc_p_d_125_a100_p22_tfc8_front_mdb.jpg | [10 empty] | O Tyrolit Fast Change (TFC) possibilita uma troca bem rápida do disco graças à fixação com velcro. A base de papel estável permite o desbaste em alta rotação em muitas superfícies. | O produto fornece um acabamento excepcionalmente regular em vernizes, tintas e materiais compostos. Empastamento e carga do disco estão reduzidos graças a uma camada especial de estearato e, com isso, há um aumento da durabilidade do disco. | Para usinagem grossa e superacabamento de peças de plástico, compósitos, gelcoat e madeira |  |  | Tamanho de grão 40/60 para máxima taxa de remoção | Tamanhos de grão de 80 a 120 para desbaste médio | Tamanhos de grão de 150 a 400 para acabamento de superfície perfeito |  |  | Ausência de travamento e obstrução do disco possibilitando máxima vida útil | Extrema taxa de remoção de material graças a uma base melhorada | Sistema Tyrolit Fast Change para troca de disco rápida e fácil graças ao fecho velcro
34230600 | DISC P C 150 A320 P22 TFC15 [100] | Disco TFC Tyrolit Fast Change | ST | 100 | Alumínio;Materiais compostos;Plásticos / PVC;Gelcoat;Madeira;Tinta / verniz | 9003172010052 | 9009012000689 | 21011318 | 31191501 | 68052000 | FI |  |  |  | 8.8 | rpm / U/min | 0.004 | 0.004 | kg | Lixadeira de dupla ação | DISC-P |  | A | 320 |  | D / HOLES | 150 / 15 | 150.0 | 0.0 | 0.0 | 959__disc_p_d_125_a100_p22_tfc8_front_mdb.jpg | 959__disc_p_d_125_a100_p22_tfc8_front_mdb.jpg | [10 empty] | O Tyrolit Fast Change (TFC) possibilita uma troca bem rápida do disco graças à fixação com velcro. A base de papel estável permite o desbaste em alta rotação em muitas superfícies. | O produto fornece um acabamento excepcionalmente regular em vernizes, tintas e materiais compostos. Empastamento e carga do disco estão reduzidos graças a uma camada especial de estearato e, com isso, há um aumento da durabilidade do disco. | Para usinagem grossa e superacabamento de peças de plástico, compósitos, gelcoat e madeira |  |  | Tamanho de grão 40/60 para máxima taxa de remoção | Tamanhos de grão de 80 a 120 para desbaste médio | Tamanhos de grão de 150 a 400 para acabamento de superfície perfeito |  |  | Ausência de travamento e obstrução do disco possibilitando máxima vida útil | Extrema taxa de remoção de material graças a uma base melhorada | Sistema Tyrolit Fast Change para troca de disco rápida e fácil graças ao fecho velcro
34230601 | DISC P C 150 A400 P22 TFC15 [100] | Disco TFC Tyrolit Fast Change | ST | 100 | Alumínio;Materiais compostos;Plásticos / PVC;Gelcoat;Madeira;Tinta / verniz | 9003172010069 | 9009012000696 | 21011318 | 31191501 | 68052000 | FI |  |  |  | 8.8 | rpm / U/min | 0.004 | 0.004 | kg | Lixadeira de dupla ação | DISC-P |  | A | 400 |  | D / HOLES | 150 / 15 | 150.0 | 0.0 | 0.0 | 959__disc_p_d_125_a100_p22_tfc8_front_mdb.jpg | 959__disc_p_d_125_a100_p22_tfc8_front_mdb.jpg | [10 empty] | O Tyrolit Fast Change (TFC) possibilita uma troca bem rápida do disco graças à fixação com velcro. A base de papel estável permite o desbaste em alta rotação em muitas superfícies. | O produto fornece um acabamento excepcionalmente regular em vernizes, tintas e materiais compostos. Empastamento e carga do disco estão reduzidos graças a uma camada especial de estearato e, com isso, há um aumento da durabilidade do disco. | Para usinagem grossa e superacabamento de peças de plástico, compósitos, gelcoat e madeira |  |  | Tamanho de grão 40/60 para máxima taxa de remoção | Tamanhos de grão de 80 a 120 para desbaste médio | Tamanhos de grão de 150 a 400 para acabamento de superfície perfeito |  |  | Ausência de travamento e obstrução do disco possibilitando máxima vida útil | Extrema taxa de remoção de material graças a uma base melhorada | Sistema Tyrolit Fast Change para troca de disco rápida e fácil graças ao fecho velcro
34230605 | DISC P E 150 A40 P22 TFC17 [50] | Disco TFC Tyrolit Fast Change | ST | 50 | Alumínio;Materiais compostos;Plásticos / PVC;Gelcoat;Madeira;Tinta / verniz | 9003172010076 | 9009012000702 | 21011318 | 31191501 | 68052000 | FI |  |  |  | 8.8 | rpm / U/min | 0.015 | 0.015 | kg | Lixadeira de dupla ação | DISC-P |  | A | 40 |  | D / HOLES | 150 / 17 | 150.0 | 0.0 | 0.0 | 959__disc_p_d_125_a100_p22_tfc8_front_mdb.jpg | 959__disc_p_d_125_a100_p22_tfc8_front_mdb.jpg | [10 empty] | O Tyrolit Fast Change (TFC) possibilita uma troca bem rápida do disco graças à fixação com velcro. A base de papel estável permite o desbaste em alta rotação em muitas superfícies. | O produto fornece um acabamento excepcionalmente regular em vernizes, tintas e materiais compostos. Empastamento e carga do disco estão reduzidos graças a uma camada especial de estearato e, com isso, há um aumento da durabilidade do disco. | Para usinagem grossa e superacabamento de peças de plástico, compósitos, gelcoat e madeira |  |  | Tamanho de grão 40/60 para máxima taxa de remoção | Tamanhos de grão de 80 a 120 para desbaste médio | Tamanhos de grão de 150 a 400 para acabamento de superfície perfeito |  |  | Ausência de travamento e obstrução do disco possibilitando máxima vida útil | Extrema taxa de remoção de material graças a uma base melhorada | Sistema Tyrolit Fast Change para troca de disco rápida e fácil graças ao fecho velcro
34230606 | DISC P D 150 A60 P22 TFC17 [50] | Disco TFC Tyrolit Fast Change | ST | 50 | Alumínio;Materiais compostos;Plásticos / PVC;Gelcoat;Madeira;Tinta / verniz | 9003172010472 | 9009012000719 | 21011318 | 31191501 | 68052000 | FI |  |  |  | 8.8 | rpm / U/min | 0.011 | 0.011 | kg | Lixadeira de dupla ação | DISC-P |  | A | 60 |  | D / HOLES | 150 / 17 | 150.0 | 0.0 | 0.0 | 959__disc_p_d_125_a100_p22_tfc8_front_mdb.jpg | 959__disc_p_d_125_a100_p22_tfc8_front_mdb.jpg | [10 empty] | O Tyrolit Fast Change (TFC) possibilita uma troca bem rápida do disco graças à fixação com velcro. A base de papel estável permite o desbaste em alta rotação em muitas superfícies. | O produto fornece um acabamento excepcionalmente regular em vernizes, tintas e materiais compostos. Empastamento e carga do disco estão reduzidos graças a uma camada especial de estearato e, com isso, há um aumento da durabilidade do disco. | Para usinagem grossa e superacabamento de peças de plástico, compósitos, gelcoat e madeira |  |  | Tamanho de grão 40/60 para máxima taxa de remoção | Tamanhos de grão de 80 a 120 para desbaste médio | Tamanhos de grão de 150 a 400 para acabamento de superfície perfeito |  |  | Ausência de travamento e obstrução do disco possibilitando máxima vida útil | Extrema taxa de remoção de material graças a uma base melhorada | Sistema Tyrolit Fast Change para troca de disco rápida e fácil graças ao fecho velcro
34230607 | DISC P D 150 A80 P22 TFC17 [100] | Disco TFC Tyrolit Fast Change | ST | 100 | Alumínio;Materiais compostos;Plásticos / PVC;Gelcoat;Madeira;Tinta / verniz | 9003172010090 | 9009012000726 | 21011318 | 31191501 | 68052000 | FI |  |  |  | 8.8 | rpm / U/min | 0.009 | 0.009 | kg | Lixadeira de dupla ação | DISC-P |  | A | 80 |  | D / HOLES | 150 / 17 | 150.0 | 0.0 | 0.0 | 959__disc_p_d_125_a100_p22_tfc8_front_mdb.jpg | 959__disc_p_d_125_a100_p22_tfc8_front_mdb.jpg | [10 empty] | O Tyrolit Fast Change (TFC) possibilita uma troca bem rápida do disco graças à fixação com velcro. A base de papel estável permite o desbaste em alta rotação em muitas superfícies. | O produto fornece um acabamento excepcionalmente regular em vernizes, tintas e materiais compostos. Empastamento e carga do disco estão reduzidos graças a uma camada especial de estearato e, com isso, há um aumento da durabilidade do disco. | Para usinagem grossa e superacabamento de peças de plástico, compósitos, gelcoat e madeira |  |  | Tamanho de grão 40/60 para máxima taxa de remoção | Tamanhos de grão de 80 a 120 para desbaste médio | Tamanhos de grão de 150 a 400 para acabamento de superfície perfeito |  |  | Ausência de travamento e obstrução do disco possibilitando máxima vida útil | Extrema taxa de remoção de material graças a uma base melhorada | Sistema Tyrolit Fast Change para troca de disco rápida e fácil graças ao fecho velcro
34230608 | DISC P D 150 A100 P22 TFC17 [100] | Disco TFC Tyrolit Fast Change | ST | 100 | Alumínio;Materiais compostos;Plásticos / PVC;Gelcoat;Madeira;Tinta / verniz | 9003172010106 | 9009012000733 | 21011318 | 31191501 | 68052000 | FI |  |  |  | 8.8 | rpm / U/min | 0.008 | 0.008 | kg | Lixadeira de dupla ação | DISC-P |  | A | 100 |  | D / HOLES | 150 / 17 | 150.0 | 0.0 | 0.0 | 959__disc_p_d_125_a100_p22_tfc8_front_mdb.jpg | 959__disc_p_d_125_a100_p22_tfc8_front_mdb.jpg | [10 empty] | O Tyrolit Fast Change (TFC) possibilita uma troca bem rápida do disco graças à fixação com velcro. A base de papel estável permite o desbaste em alta rotação em muitas superfícies. | O produto fornece um acabamento excepcionalmente regular em vernizes, tintas e materiais compostos. Empastamento e carga do disco estão reduzidos graças a uma camada especial de estearato e, com isso, há um aumento da durabilidade do disco. | Para usinagem grossa e superacabamento de peças de plástico, compósitos, gelcoat e madeira |  |  | Tamanho de grão 40/60 para máxima taxa de remoção | Tamanhos de grão de 80 a 120 para desbaste médio | Tamanhos de grão de 150 a 400 para acabamento de superfície perfeito |  |  | Ausência de travamento e obstrução do disco possibilitando máxima vida útil | Extrema taxa de remoção de material graças a uma base melhorada | Sistema Tyrolit Fast Change para troca de disco rápida e fácil graças ao fecho velcro
34230609 | DISC P D 150 A120 P22 TFC17 [100] | Disco TFC Tyrolit Fast Change | ST | 100 | Alumínio;Materiais compostos;Plásticos / PVC;Gelcoat;Madeira;Tinta / verniz | 9003172010113 | 9009012000757 | 21011318 | 31191501 | 68052000 | FI |  |  |  | 8.8 | rpm / U/min | 0.008 | 0.008 | kg | Lixadeira de dupla ação | DISC-P |  | A | 120 |  | D / HOLES | 150 / 17 | 150.0 | 0.0 | 0.0 | 959__disc_p_d_125_a100_p22_tfc8_front_mdb.jpg | 959__disc_p_d_125_a100_p22_tfc8_front_mdb.jpg | [10 empty] | O Tyrolit Fast Change (TFC) possibilita uma troca bem rápida do disco graças à fixação com velcro. A base de papel estável permite o desbaste em alta rotação em muitas superfícies. | O produto fornece um acabamento excepcionalmente regular em vernizes, tintas e materiais compostos. Empastamento e carga do disco estão reduzidos graças a uma camada especial de estearato e, com isso, há um aumento da durabilidade do disco. | Para usinagem grossa e superacabamento de peças de plástico, compósitos, gelcoat e madeira |  |  | Tamanho de grão 40/60 para máxima taxa de remoção | Tamanhos de grão de 80 a 120 para desbaste médio | Tamanhos de grão de 150 a 400 para acabamento de superfície perfeito |  |  | Ausência de travamento e obstrução do disco possibilitando máxima vida útil | Extrema taxa de remoção de material graças a uma base melhorada | Sistema Tyrolit Fast Change para troca de disco rápida e fácil graças ao fecho velcro
34230610 | DISC P D 150 A150 P22 TFC17 [100] | Disco TFC Tyrolit Fast Change | ST | 100 | Alumínio;Materiais compostos;Plásticos / PVC;Gelcoat;Madeira;Tinta / verniz | 9003172010489 | 9009012000771 | 21011318 | 31191501 | 68052000 | FI |  |  |  | 8.8 | rpm / U/min | 0.007 | 0.007 | kg | Lixadeira de dupla ação | DISC-P |  | A | 150 |  | D / HOLES | 150 / 17 | 150.0 | 0.0 | 0.0 | 959__disc_p_d_125_a100_p22_tfc8_front_mdb.jpg | 959__disc_p_d_125_a100_p22_tfc8_front_mdb.jpg | [10 empty] | O Tyrolit Fast Change (TFC) possibilita uma troca bem rápida do disco graças à fixação com velcro. A base de papel estável permite o desbaste em alta rotação em muitas superfícies. | O produto fornece um acabamento excepcionalmente regular em vernizes, tintas e materiais compostos. Empastamento e carga do disco estão reduzidos graças a uma camada especial de estearato e, com isso, há um aumento da durabilidade do disco. | Para usinagem grossa e superacabamento de peças de plástico, compósitos, gelcoat e madeira |  |  | Tamanho de grão 40/60 para máxima taxa de remoção | Tamanhos de grão de 80 a 120 para desbaste médio | Tamanhos de grão de 150 a 400 para acabamento de superfície perfeito |  |  | Ausência de travamento e obstrução do disco possibilitando máxima vida útil | Extrema taxa de remoção de material graças a uma base melhorada | Sistema Tyrolit Fast Change para troca de disco rápida e fácil graças ao fecho velcro
34230612 | DISC P C 150 A180 P22 TFC17 [100] | Disco TFC Tyrolit Fast Change | ST | 100 | Alumínio;Materiais compostos;Plásticos / PVC;Gelcoat;Madeira;Tinta / verniz | 9003172010137 | 9009012000788 | 21011318 | 31191501 | 68052000 | FI |  |  |  | 8.8 | rpm / U/min | 0.006 | 0.006 | kg | Lixadeira de dupla ação | DISC-P |  | A | 180 |  | D / HOLES | 150 / 17 | 150.0 | 0.0 | 0.0 | 959__disc_p_d_125_a100_p22_tfc8_front_mdb.jpg | 959__disc_p_d_125_a100_p22_tfc8_front_mdb.jpg | [10 empty] | O Tyrolit Fast Change (TFC) possibilita uma troca bem rápida do disco graças à fixação com velcro. A base de papel estável permite o desbaste em alta rotação em muitas superfícies. | O produto fornece um acabamento excepcionalmente regular em vernizes, tintas e materiais compostos. Empastamento e carga do disco estão reduzidos graças a uma camada especial de estearato e, com isso, há um aumento da durabilidade do disco. | Para usinagem grossa e superacabamento de peças de plástico, compósitos, gelcoat e madeira |  |  | Tamanho de grão 40/60 para máxima taxa de remoção | Tamanhos de grão de 80 a 120 para desbaste médio | Tamanhos de grão de 150 a 400 para acabamento de superfície perfeito |  |  | Ausência de travamento e obstrução do disco possibilitando máxima vida útil | Extrema taxa de remoção de material graças a uma base melhorada | Sistema Tyrolit Fast Change para troca de disco rápida e fácil graças ao fecho velcro
34230613 | DISCO VELCRO P C 150 A220 P22 TFC17 | Disco TFC Tyrolit Fast Change | ST | 100 | Alumínio;Materiais compostos;Plásticos / PVC;Gelcoat;Madeira;Tinta / verniz | 9003172010144 | 9009012000795 | 21011318 | 31191501 | 68052000 | FI |  |  |  | 8.8 | rpm / U/min | 0.005 | 0.005 | kg | Lixadeira de dupla ação | DISC-P |  | A | 220 |  | D / HOLES | 150 / 17 | 150.0 | 0.0 | 0.0 | 959__disc_p_d_125_a100_p22_tfc8_front_mdb.jpg | 959__disc_p_d_125_a100_p22_tfc8_front_mdb.jpg | [10 empty] | O Tyrolit Fast Change (TFC) possibilita uma troca bem rápida do disco graças à fixação com velcro. A base de papel estável permite o desbaste em alta rotação em muitas superfícies. | O produto fornece um acabamento excepcionalmente regular em vernizes, tintas e materiais compostos. Empastamento e carga do disco estão reduzidos graças a uma camada especial de estearato e, com isso, há um aumento da durabilidade do disco. | Para usinagem grossa e superacabamento de peças de plástico, compósitos, gelcoat e madeira |  |  | Tamanho de grão 40/60 para máxima taxa de remoção | Tamanhos de grão de 80 a 120 para desbaste médio | Tamanhos de grão de 150 a 400 para acabamento de superfície perfeito |  |  | Ausência de travamento e obstrução do disco possibilitando máxima vida útil | Extrema taxa de remoção de material graças a uma base melhorada | Sistema Tyrolit Fast Change para troca de disco rápida e fácil graças ao fecho velcro
34230614 | DISCO VELCRO P C 150 A240 P22 TFC17 | Disco TFC Tyrolit Fast Change | ST | 100 | Alumínio;Materiais compostos;Plásticos / PVC;Gelcoat;Madeira;Tinta / verniz | 9003172010151 | 9009012000801 | 21011318 | 31191501 | 68052000 | FI |  |  |  | 8.8 | rpm / U/min | 0.005 | 0.005 | kg | Lixadeira de dupla ação | DISC-P |  | A | 240 |  | D / HOLES | 150 / 17 | 150.0 | 0.0 | 0.0 | 959__disc_p_d_125_a100_p22_tfc8_front_mdb.jpg | 959__disc_p_d_125_a100_p22_tfc8_front_mdb.jpg | [10 empty] | O Tyrolit Fast Change (TFC) possibilita uma troca bem rápida do disco graças à fixação com velcro. A base de papel estável permite o desbaste em alta rotação em muitas superfícies. | O produto fornece um acabamento excepcionalmente regular em vernizes, tintas e materiais compostos. Empastamento e carga do disco estão reduzidos graças a uma camada especial de estearato e, com isso, há um aumento da durabilidade do disco. | Para usinagem grossa e superacabamento de peças de plástico, compósitos, gelcoat e madeira |  |  | Tamanho de grão 40/60 para máxima taxa de remoção | Tamanhos de grão de 80 a 120 para desbaste médio | Tamanhos de grão de 150 a 400 para acabamento de superfície perfeito |  |  | Ausência de travamento e obstrução do disco possibilitando máxima vida útil | Extrema taxa de remoção de material graças a uma base melhorada | Sistema Tyrolit Fast Change para troca de disco rápida e fácil graças ao fecho velcro
34230615 | DISC P C 150 A320 P22 TFC17 [100] | Disco TFC Tyrolit Fast Change | ST | 100 | Alumínio;Materiais compostos;Plásticos / PVC;Gelcoat;Madeira;Tinta / verniz | 9003172010168 | 9009012000818 | 21011318 | 31191501 | 68052000 | FI |  |  |  | 8.8 | rpm / U/min | 0.004 | 0.004 | kg | Lixadeira de dupla ação | DISC-P |  | A | 320 |  | D / HOLES | 150 / 17 | 150.0 | 0.0 | 0.0 | 959__disc_p_d_125_a100_p22_tfc8_front_mdb.jpg | 959__disc_p_d_125_a100_p22_tfc8_front_mdb.jpg | [10 empty] | O Tyrolit Fast Change (TFC) possibilita uma troca bem rápida do disco graças à fixação com velcro. A base de papel estável permite o desbaste em alta rotação em muitas superfícies. | O produto fornece um acabamento excepcionalmente regular em vernizes, tintas e materiais compostos. Empastamento e carga do disco estão reduzidos graças a uma camada especial de estearato e, com isso, há um aumento da durabilidade do disco. | Para usinagem grossa e superacabamento de peças de plástico, compósitos, gelcoat e madeira |  |  | Tamanho de grão 40/60 para máxima taxa de remoção | Tamanhos de grão de 80 a 120 para desbaste médio | Tamanhos de grão de 150 a 400 para acabamento de superfície perfeito |  |  | Ausência de travamento e obstrução do disco possibilitando máxima vida útil | Extrema taxa de remoção de material graças a uma base melhorada | Sistema Tyrolit Fast Change para troca de disco rápida e fácil graças ao fecho velcro
34230616 | DISC P C 150 A400 P22 TFC17 [100] | Disco TFC Tyrolit Fast Change | ST | 100 | Alumínio;Materiais compostos;Plásticos / PVC;Gelcoat;Madeira;Tinta / verniz | 9003172010175 | 9009012000832 | 21011318 | 31191501 | 68052000 | FI |  |  |  | 8.8 | rpm / U/min | 0.004 | 0.004 | kg | Lixadeira de dupla ação | DISC-P |  | A | 400 |  | D / HOLES | 150 / 17 | 150.0 | 0.0 | 0.0 | 959__disc_p_d_125_a100_p22_tfc8_front_mdb.jpg | 959__disc_p_d_125_a100_p22_tfc8_front_mdb.jpg | [10 empty] | O Tyrolit Fast Change (TFC) possibilita uma troca bem rápida do disco graças à fixação com velcro. A base de papel estável permite o desbaste em alta rotação em muitas superfícies. | O produto fornece um acabamento excepcionalmente regular em vernizes, tintas e materiais compostos. Empastamento e carga do disco estão reduzidos graças a uma camada especial de estearato e, com isso, há um aumento da durabilidade do disco. | Para usinagem grossa e superacabamento de peças de plástico, compósitos, gelcoat e madeira |  |  | Tamanho de grão 40/60 para máxima taxa de remoção | Tamanhos de grão de 80 a 120 para desbaste médio | Tamanhos de grão de 150 a 400 para acabamento de superfície perfeito |  |  | Ausência de travamento e obstrução do disco possibilitando máxima vida útil | Extrema taxa de remoção de material graças a uma base melhorada | Sistema Tyrolit Fast Change para troca de disco rápida e fácil graças ao fecho velcro
34230636 | ROLL P D 115x50M A40 P21 | Rolos de lixa | ST | 1 | Madeira;Plásticos / PVC;Tinta / verniz | 9003172010700 | 9009012001259 | 21011318 | 31191501 | 68052000 | FI | [5 empty] | 4.094 | 4.094 | kg | Uso manual | ROLL-P |  | A | 40 |  | T x H | 115 x 50 | 0.0 | 115.0 | 50.0 | 710__roll_p_c_100x50m_a60_b35_2_mdb.jpg | 710__roll_p_c_100x50m_a60_b35_2_mdb.jpg | [10 empty] | Com uma distribuição de grão semiaberta sobre uma base leve de papel, os rolos de lixa costado de papel Tyrolit PREMIUM*** são perfeitamente adequados para lixamento manual ou para uso de lixadeiras oscilantes. | O revestimento semiaberto do rolo de lixa costado de papel PREMIUM*** previne o travamento do produto e fornece um excelente acabamento da superfície. | Para preparo de superfícies manualmente ou com lixadeira oscilante | Para ajuste, alisamento, rebarbação leve, para superacabamento de revestimentos bem como para o preparo de superfícies em geral | [6 empty] | Solução perfeita para desbaste a seco graças à distribuição aberta de grãos de óxido de alumínio sobre suporte de papel leve | Revestimento semiaberto protege contra travamentos e possibilita um acabamento excepcional da superfície | Utilização universal
34230637 | ROLL P D 115x50M A60 P21 | Rolos de lixa | ST | 1 | Madeira;Plásticos / PVC;Tinta / verniz | 9003172010717 | 9009012001273 | 21011318 | 31191501 | 68052000 | FI | [5 empty] | 3.41 | 3.41 | kg | Uso manual | ROLL-P |  | A | 60 |  | T x H | 115 x 50 | 0.0 | 115.0 | 50.0 | 710__roll_p_c_100x50m_a60_b35_2_mdb.jpg | 710__roll_p_c_100x50m_a60_b35_2_mdb.jpg | [10 empty] | Com uma distribuição de grão semiaberta sobre uma base leve de papel, os rolos de lixa costado de papel Tyrolit PREMIUM*** são perfeitamente adequados para lixamento manual ou para uso de lixadeiras oscilantes. | O revestimento semiaberto do rolo de lixa costado de papel PREMIUM*** previne o travamento do produto e fornece um excelente acabamento da superfície. | Para preparo de superfícies manualmente ou com lixadeira oscilante | Para ajuste, alisamento, rebarbação leve, para superacabamento de revestimentos bem como para o preparo de superfícies em geral | [6 empty] | Solução perfeita para desbaste a seco graças à distribuição aberta de grãos de óxido de alumínio sobre suporte de papel leve | Revestimento semiaberto protege contra travamentos e possibilita um acabamento excepcional da superfície | Utilização universal
34230638 | ROLL P D 115x50M A80 P21 | Rolos de lixa | ST | 1 | Madeira;Plásticos / PVC;Tinta / verniz | 9003172010892 | 9009012001280 | 21011318 | 31191501 | 68052000 | FI | [5 empty] | 2.85 | 2.85 | kg | Uso manual | ROLL-P |  | A | 80 |  | T x H | 115 x 50 | 0.0 | 115.0 | 50.0 | 710__roll_p_c_100x50m_a60_b35_2_mdb.jpg | 710__roll_p_c_100x50m_a60_b35_2_mdb.jpg | [10 empty] | Com uma distribuição de grão semiaberta sobre uma base leve de papel, os rolos de lixa costado de papel Tyrolit PREMIUM*** são perfeitamente adequados para lixamento manual ou para uso de lixadeiras oscilantes. | O revestimento semiaberto do rolo de lixa costado de papel PREMIUM*** previne o travamento do produto e fornece um excelente acabamento da superfície. | Para preparo de superfícies manualmente ou com lixadeira oscilante | Para ajuste, alisamento, rebarbação leve, para superacabamento de revestimentos bem como para o preparo de superfícies em geral | [6 empty] | Solução perfeita para desbaste a seco graças à distribuição aberta de grãos de óxido de alumínio sobre suporte de papel leve | Revestimento semiaberto protege contra travamentos e possibilita um acabamento excepcional da superfície | Utilização universal
34230639 | ROLL P D 115x50M A100 P21 | Rolos de lixa | ST | 1 | Madeira;Plásticos / PVC;Tinta / verniz | 9003172010731 | 9009012001297 | 21011318 | 31191501 | 68052000 | FI | [5 empty] | 2.63 | 2.63 | kg | Uso manual | ROLL-P |  | A | 100 |  | T x H | 115 x 50 | 0.0 | 115.0 | 50.0 | 710__roll_p_c_100x50m_a60_b35_2_mdb.jpg | 710__roll_p_c_100x50m_a60_b35_2_mdb.jpg | [10 empty] | Com uma distribuição de grão semiaberta sobre uma base leve de papel, os rolos de lixa costado de papel Tyrolit PREMIUM*** são perfeitamente adequados para lixamento manual ou para uso de lixadeiras oscilantes. | O revestimento semiaberto do rolo de lixa costado de papel PREMIUM*** previne o travamento do produto e fornece um excelente acabamento da superfície. | Para preparo de superfícies manualmente ou com lixadeira oscilante | Para ajuste, alisamento, rebarbação leve, para superacabamento de revestimentos bem como para o preparo de superfícies em geral | [6 empty] | Solução perfeita para desbaste a seco graças à distribuição aberta de grãos de óxido de alumínio sobre suporte de papel leve | Revestimento semiaberto protege contra travamentos e possibilita um acabamento excepcional da superfície | Utilização universal
34230640 | ROLL P D 115x50M A120 P21 | Rolos de lixa | ST | 1 | Madeira;Plásticos / PVC;Tinta / verniz | 9003172010748 | 9009012001303 | 21011318 | 31191501 | 68052000 | FI | [5 empty] | 2.33 | 2.33 | kg | Uso manual | ROLL-P |  | A | 120 |  | T x H | 115 x 50 | 0.0 | 115.0 | 50.0 | 710__roll_p_c_100x50m_a60_b35_2_mdb.jpg | 710__roll_p_c_100x50m_a60_b35_2_mdb.jpg | [10 empty] | Com uma distribuição de grão semiaberta sobre uma base leve de papel, os rolos de lixa costado de papel Tyrolit PREMIUM*** são perfeitamente adequados para lixamento manual ou para uso de lixadeiras oscilantes. | O revestimento semiaberto do rolo de lixa costado de papel PREMIUM*** previne o travamento do produto e fornece um excelente acabamento da superfície. | Para preparo de superfícies manualmente ou com lixadeira oscilante | Para ajuste, alisamento, rebarbação leve, para superacabamento de revestimentos bem como para o preparo de superfícies em geral | [6 empty] | Solução perfeita para desbaste a seco graças à distribuição aberta de grãos de óxido de alumínio sobre suporte de papel leve | Revestimento semiaberto protege contra travamentos e possibilita um acabamento excepcional da superfície | Utilização universal
34230641 | ROLL P D 115x50M A150 P21 | Rolos de lixa | ST | 1 | Madeira;Plásticos / PVC;Tinta / verniz | 9003172010755 | 9009012001310 | 21011318 | 31191501 | 68052000 | FI | [5 empty] | 2.19 | 2.19 | kg | Uso manual | ROLL-P |  | A | 150 |  | T x H | 115 x 50 | 0.0 | 115.0 | 50.0 | 710__roll_p_c_100x50m_a60_b35_2_mdb.jpg | 710__roll_p_c_100x50m_a60_b35_2_mdb.jpg | [10 empty] | Com uma distribuição de grão semiaberta sobre uma base leve de papel, os rolos de lixa costado de papel Tyrolit PREMIUM*** são perfeitamente adequados para lixamento manual ou para uso de lixadeiras oscilantes. | O revestimento semiaberto do rolo de lixa costado de papel PREMIUM*** previne o travamento do produto e fornece um excelente acabamento da superfície. | Para preparo de superfícies manualmente ou com lixadeira oscilante | Para ajuste, alisamento, rebarbação leve, para superacabamento de revestimentos bem como para o preparo de superfícies em geral | [6 empty] | Solução perfeita para desbaste a seco graças à distribuição aberta de grãos de óxido de alumínio sobre suporte de papel leve | Revestimento semiaberto protege contra travamentos e possibilita um acabamento excepcional da superfície | Utilização universal
34230642 | ROLL P D 115x50M A180 P21 | Rolos de lixa | ST | 1 | Madeira;Plásticos / PVC;Tinta / verniz | 9003172010762 | 9009012001334 | 21011318 | 31191501 | 68052000 | FI | [5 empty] | 2.27 | 2.27 | kg | Uso manual | ROLL-P |  | A | 180 |  | T x H | 115 x 50 | 0.0 | 115.0 | 50.0 | 710__roll_p_c_100x50m_a60_b35_2_mdb.jpg | 710__roll_p_c_100x50m_a60_b35_2_mdb.jpg | [10 empty] | Com uma distribuição de grão semiaberta sobre uma base leve de papel, os rolos de lixa costado de papel Tyrolit PREMIUM*** são perfeitamente adequados para lixamento manual ou para uso de lixadeiras oscilantes. | O revestimento semiaberto do rolo de lixa costado de papel PREMIUM*** previne o travamento do produto e fornece um excelente acabamento da superfície. | Para preparo de superfícies manualmente ou com lixadeira oscilante | Para ajuste, alisamento, rebarbação leve, para superacabamento de revestimentos bem como para o preparo de superfícies em geral | [6 empty] | Solução perfeita para desbaste a seco graças à distribuição aberta de grãos de óxido de alumínio sobre suporte de papel leve | Revestimento semiaberto protege contra travamentos e possibilita um acabamento excepcional da superfície | Utilização universal
34230643 | ROLL P D 115x50M A240 P21 | Rolos de lixa | ST | 1 | Madeira;Plásticos / PVC;Tinta / verniz | 9003172010786 | 9009012001341 | 21011318 | 31191501 | 68052000 | FI | [5 empty] | 1.97 | 1.97 | kg | Uso manual | ROLL-P |  | A | 240 |  | T x H | 115 x 50 | 0.0 | 115.0 | 50.0 | 710__roll_p_c_100x50m_a60_b35_2_mdb.jpg | 710__roll_p_c_100x50m_a60_b35_2_mdb.jpg | [10 empty] | Com uma distribuição de grão semiaberta sobre uma base leve de papel, os rolos de lixa costado de papel Tyrolit PREMIUM*** são perfeitamente adequados para lixamento manual ou para uso de lixadeiras oscilantes. | O revestimento semiaberto do rolo de lixa costado de papel PREMIUM*** previne o travamento do produto e fornece um excelente acabamento da superfície. | Para preparo de superfícies manualmente ou com lixadeira oscilante | Para ajuste, alisamento, rebarbação leve, para superacabamento de revestimentos bem como para o preparo de superfícies em geral | [6 empty] | Solução perfeita para desbaste a seco graças à distribuição aberta de grãos de óxido de alumínio sobre suporte de papel leve | Revestimento semiaberto protege contra travamentos e possibilita um acabamento excepcional da superfície | Utilização universal
34230644 | SHEET P D 230x280 A40 P21 | Folhas flexiveis | ST | 25 | Madeira;Plásticos / PVC;Tinta / verniz | 9003172010809 | 9009012001365 | 21011318 | 31191501 | 68052000 | FI | [5 empty] | 0.056 | 0.056 | kg | Uso manual | SHEET-P |  | A | 40 |  | T x H | 230 x 280 | 0.0 | 230.0 | 280.0 | 962__ssy21-1960-01.jpg | 962__ssy21-1960-01.jpg | [10 empty] | Com uma distribuição de grão semiaberta sobre uma base leve de papel, as folhas de lixa com costado de papel Tyrolit PREMIUM*** são perfeitamente adequadas para lixamento manual ou para uso de lixadeiras oscilantes. | O revestimento semiaberto das folhas de lixa costado de papel PREMIUM*** previne o travamento do produto e fornece um excelente acabamento da superfície. | Para preparo de superfícies manualmente ou com lixadeira oscilante | Para ajuste, alisamento, rebarbação leve, para superacabamento de revestimentos bem como para o preparo de superfícies em geral | [6 empty] | Solução perfeita para desbaste a seco graças à distribuição aberta de grãos de óxido de alumínio sobre suporte de papel leve | Revestimento semiaberto protege contra travamentos e possibilita um acabamento excepcional da superfície | Utilização universal
34230677 | SHEET P D 230x280 A60 P21 | Folhas flexiveis | ST | 25 | Madeira;Plásticos / PVC;Tinta / verniz | 9003172010816 | 9009012001372 | 21011318 | 31191501 | 68052000 | FI | [5 empty] | 0.042 | 0.042 | kg | Uso manual | SHEET-P |  | A | 60 |  | T x H | 230 x 280 | 0.0 | 230.0 | 280.0 | 962__ssy21-1960-01.jpg | 962__ssy21-1960-01.jpg | [10 empty] | Com uma distribuição de grão semiaberta sobre uma base leve de papel, as folhas de lixa com costado de papel Tyrolit PREMIUM*** são perfeitamente adequadas para lixamento manual ou para uso de lixadeiras oscilantes. | O revestimento semiaberto das folhas de lixa costado de papel PREMIUM*** previne o travamento do produto e fornece um excelente acabamento da superfície. | Para preparo de superfícies manualmente ou com lixadeira oscilante | Para ajuste, alisamento, rebarbação leve, para superacabamento de revestimentos bem como para o preparo de superfícies em geral | [6 empty] | Solução perfeita para desbaste a seco graças à distribuição aberta de grãos de óxido de alumínio sobre suporte de papel leve | Revestimento semiaberto protege contra travamentos e possibilita um acabamento excepcional da superfície | Utilização universal
34230678 | SHEET P D 230x280 A80 P21 | Folhas flexiveis | ST | 25 | Madeira;Plásticos / PVC;Tinta / verniz | 9003172010823 | 9009012001426 | 21011318 | 31191501 | 68052000 | FI | [5 empty] | 0.041 | 0.041 | kg | Uso manual | SHEET-P |  | A | 80 |  | T x H | 230 x 280 | 0.0 | 230.0 | 280.0 | 962__ssy21-1960-01.jpg | 962__ssy21-1960-01.jpg | [10 empty] | Com uma distribuição de grão semiaberta sobre uma base leve de papel, as folhas de lixa com costado de papel Tyrolit PREMIUM*** são perfeitamente adequadas para lixamento manual ou para uso de lixadeiras oscilantes. | O revestimento semiaberto das folhas de lixa costado de papel PREMIUM*** previne o travamento do produto e fornece um excelente acabamento da superfície. | Para preparo de superfícies manualmente ou com lixadeira oscilante | Para ajuste, alisamento, rebarbação leve, para superacabamento de revestimentos bem como para o preparo de superfícies em geral | [6 empty] | Solução perfeita para desbaste a seco graças à distribuição aberta de grãos de óxido de alumínio sobre suporte de papel leve | Revestimento semiaberto protege contra travamentos e possibilita um acabamento excepcional da superfície | Utilização universal
34230679 | SHEET P D 230x280 A100 P21 | Folhas flexiveis | ST | 50 | Madeira;Plásticos / PVC;Tinta / verniz | 9003172010908 | 9009012001433 | 21011318 | 31191501 | 68052000 | FI | [5 empty] | 0.036 | 0.036 | kg | Uso manual | SHEET-P |  | A | 100 |  | T x H | 230 x 280 | 0.0 | 230.0 | 280.0 | 962__ssy21-1960-01.jpg | 962__ssy21-1960-01.jpg | [10 empty] | Com uma distribuição de grão semiaberta sobre uma base leve de papel, as folhas de lixa com costado de papel Tyrolit PREMIUM*** são perfeitamente adequadas para lixamento manual ou para uso de lixadeiras oscilantes. | O revestimento semiaberto das folhas de lixa costado de papel PREMIUM*** previne o travamento do produto e fornece um excelente acabamento da superfície. | Para preparo de superfícies manualmente ou com lixadeira oscilante | Para ajuste, alisamento, rebarbação leve, para superacabamento de revestimentos bem como para o preparo de superfícies em geral | [6 empty] | Solução perfeita para desbaste a seco graças à distribuição aberta de grãos de óxido de alumínio sobre suporte de papel leve | Revestimento semiaberto protege contra travamentos e possibilita um acabamento excepcional da superfície | Utilização universal
34230680 | SHEET P D 230x280 A120 P21 | Folhas flexiveis | ST | 50 | Madeira;Plásticos / PVC;Tinta / verniz | 9003172010854 | 9009012001440 | 21011318 | 31191501 | 68052000 | FI | [5 empty] | 0.033 | 0.033 | kg | Uso manual | SHEET-P |  | A | 120 |  | T x H | 230 x 280 | 0.0 | 230.0 | 280.0 | 962__ssy21-1960-01.jpg | 962__ssy21-1960-01.jpg | [10 empty] | Com uma distribuição de grão semiaberta sobre uma base leve de papel, as folhas de lixa com costado de papel Tyrolit PREMIUM*** são perfeitamente adequadas para lixamento manual ou para uso de lixadeiras oscilantes. | O revestimento semiaberto das folhas de lixa costado de papel PREMIUM*** previne o travamento do produto e fornece um excelente acabamento da superfície. | Para preparo de superfícies manualmente ou com lixadeira oscilante | Para ajuste, alisamento, rebarbação leve, para superacabamento de revestimentos bem como para o preparo de superfícies em geral | [6 empty] | Solução perfeita para desbaste a seco graças à distribuição aberta de grãos de óxido de alumínio sobre suporte de papel leve | Revestimento semiaberto protege contra travamentos e possibilita um acabamento excepcional da superfície | Utilização universal
34230701 | SHEET P D 230x280 A150 P21 | Folhas flexiveis | ST | 50 | Madeira;Plásticos / PVC;Tinta / verniz | 9003172010861 | 9009012001457 | 21011318 | 31191501 | 68052000 | FI | [5 empty] | 0.029 | 0.029 | kg | Uso manual | SHEET-P |  | A | 150 |  | T x H | 230 x 280 | 0.0 | 230.0 | 280.0 | 962__ssy21-1960-01.jpg | 962__ssy21-1960-01.jpg | [10 empty] | Com uma distribuição de grão semiaberta sobre uma base leve de papel, as folhas de lixa com costado de papel Tyrolit PREMIUM*** são perfeitamente adequadas para lixamento manual ou para uso de lixadeiras oscilantes. | O revestimento semiaberto das folhas de lixa costado de papel PREMIUM*** previne o travamento do produto e fornece um excelente acabamento da superfície. | Para preparo de superfícies manualmente ou com lixadeira oscilante | Para ajuste, alisamento, rebarbação leve, para superacabamento de revestimentos bem como para o preparo de superfícies em geral | [6 empty] | Solução perfeita para desbaste a seco graças à distribuição aberta de grãos de óxido de alumínio sobre suporte de papel leve | Revestimento semiaberto protege contra travamentos e possibilita um acabamento excepcional da superfície | Utilização universal
34230702 | SHEET P D 230x280 A180 P21 | Folhas flexiveis | ST | 50 | Madeira;Plásticos / PVC;Tinta / verniz | 9003172010878 | 9009012001464 | 21011318 | 31191501 | 68052000 | FI | [5 empty] | 0.025 | 0.025 | kg | Uso manual | SHEET-P |  | A | 180 |  | T x H | 230 x 280 | 0.0 | 230.0 | 280.0 | 962__ssy21-1960-01.jpg | 962__ssy21-1960-01.jpg | [10 empty] | Com uma distribuição de grão semiaberta sobre uma base leve de papel, as folhas de lixa com costado de papel Tyrolit PREMIUM*** são perfeitamente adequadas para lixamento manual ou para uso de lixadeiras oscilantes. | O revestimento semiaberto das folhas de lixa costado de papel PREMIUM*** previne o travamento do produto e fornece um excelente acabamento da superfície. | Para preparo de superfícies manualmente ou com lixadeira oscilante | Para ajuste, alisamento, rebarbação leve, para superacabamento de revestimentos bem como para o preparo de superfícies em geral | [6 empty] | Solução perfeita para desbaste a seco graças à distribuição aberta de grãos de óxido de alumínio sobre suporte de papel leve | Revestimento semiaberto protege contra travamentos e possibilita um acabamento excepcional da superfície | Utilização universal
34230703 | SHEET P D 230x280 A240 P21 | Folhas flexiveis | ST | 50 | Madeira;Plásticos / PVC;Tinta / verniz | 9003172010885 | 9009012001471 | 21011318 | 31191501 | 68052000 | FI | [5 empty] | 0.022 | 0.022 | kg | Uso manual | SHEET-P |  | A | 240 |  | T x H | 230 x 280 | 0.0 | 230.0 | 280.0 | 962__ssy21-1960-01.jpg | 962__ssy21-1960-01.jpg | [10 empty] | Com uma distribuição de grão semiaberta sobre uma base leve de papel, as folhas de lixa com costado de papel Tyrolit PREMIUM*** são perfeitamente adequadas para lixamento manual ou para uso de lixadeiras oscilantes. | O revestimento semiaberto das folhas de lixa costado de papel PREMIUM*** previne o travamento do produto e fornece um excelente acabamento da superfície. | Para preparo de superfícies manualmente ou com lixadeira oscilante | Para ajuste, alisamento, rebarbação leve, para superacabamento de revestimentos bem como para o preparo de superfícies em geral | [6 empty] | Solução perfeita para desbaste a seco graças à distribuição aberta de grãos de óxido de alumínio sobre suporte de papel leve | Revestimento semiaberto protege contra travamentos e possibilita um acabamento excepcional da superfície | Utilização universal
34231631 | 12A2D 150x25x20 B126C75B75AL | Rebolos para ferramentas | ST | 1 | Aço;HSS |  | 9009013064659 |  |  | 68042100 | AT | T | 50.0 | m/s |  |  | 0.704 | 0.498 | kg |  | 12A2D |  | B | 126 | B | D x T x H | 150 x 25 x 20 | 150.0 | 25.0 | 20.0 | 892__12a2d_sn495046_front_mdb.jpg | 892__1a1_sn772443_front_mdb.jpg | [11 empty] | Este rebolo CBN com ligante metálico amola todas as ferramentas de corte nas indústrias de madeira e metal. Conjuntos completos de rebolos para usinagem estão disponíveis nas faixas de grãos CBN B126-B76. É importante que este rebolo seja usado somente em desbaste profundo. A combinação perfeita de tamanho de grão, concentração e ligante fornecem durabilidades de ferramenta excepcionalmente longas e um alto nível de precisão do perfil. | [8 empty] | A melhor qualidade de corte | Durabilidades extremamente longas da ferramenta | Alta retenção de borda
34231862 | ROLL P D 100x5M A40 P21 | Rolos de lixa | ST | 1 | Madeira;Plásticos / PVC;Tinta / verniz | 9003172010946 | 9009012001488 | 21011318 | 31191501 | 68052000 | FI | [5 empty] | 0.354 | 0.354 | kg | Uso manual | ROLL-P |  | A | 40 |  | T x H | 100 x 5 | 0.0 | 100.0 | 5.0 | 710__roll_p_c_100x50m_a60_b35_2_mdb.jpg | 710__roll_p_c_100x50m_a60_b35_2_mdb.jpg | [6 empty] | TYROLIT Rolos de papel A-P21 D para plástico, madeira, tintas e vernizes 100 x 5 |  |  |  | Com uma distribuição de grão semiaberta sobre uma base leve de papel, os rolos de lixa costado de papel Tyrolit PREMIUM*** são perfeitamente adequados para lixamento manual ou para uso de lixadeiras oscilantes. | O revestimento semiaberto do rolo de lixa costado de papel PREMIUM*** previne o travamento do produto e fornece um excelente acabamento da superfície. | Para preparo de superfícies manualmente ou com lixadeira oscilante | Para ajuste, alisamento, rebarbação leve, para superacabamento de revestimentos bem como para o preparo de superfícies em geral | [6 empty] | Solução perfeita para desbaste a seco graças à distribuição aberta de grãos de óxido de alumínio sobre suporte de papel leve | Revestimento semiaberto protege contra travamentos e possibilita um acabamento excepcional da superfície | Utilização universal
34231863 | ROLL P D 100x5M A60 P21 | Rolos de lixa | ST | 1 | Madeira;Plásticos / PVC;Tinta / verniz | 9003172010953 | 9009012001495 | 21011318 | 31191501 | 68052000 | FI | [5 empty] | 0.304 | 0.304 | kg | Uso manual | ROLL-P |  | A | 60 |  | T x H | 100 x 5 | 0.0 | 100.0 | 5.0 | 710__roll_p_c_100x50m_a60_b35_2_mdb.jpg | 710__roll_p_c_100x50m_a60_b35_2_mdb.jpg | [6 empty] | TYROLIT Rolos de papel A-P21 D para plástico, madeira, tintas e vernizes 100 x 5 |  |  |  | Com uma distribuição de grão semiaberta sobre uma base leve de papel, os rolos de lixa costado de papel Tyrolit PREMIUM*** são perfeitamente adequados para lixamento manual ou para uso de lixadeiras oscilantes. | O revestimento semiaberto do rolo de lixa costado de papel PREMIUM*** previne o travamento do produto e fornece um excelente acabamento da superfície. | Para preparo de superfícies manualmente ou com lixadeira oscilante | Para ajuste, alisamento, rebarbação leve, para superacabamento de revestimentos bem como para o preparo de superfícies em geral | [6 empty] | Solução perfeita para desbaste a seco graças à distribuição aberta de grãos de óxido de alumínio sobre suporte de papel leve | Revestimento semiaberto protege contra travamentos e possibilita um acabamento excepcional da superfície | Utilização universal
34231864 | ROLL P D 100x5M A80 P21 | Rolos de lixa | ST | 1 | Madeira;Plásticos / PVC;Tinta / verniz | 9003172010960 | 9009012001501 | 21011318 | 31191501 | 68052000 | FI | [5 empty] | 0.245 | 0.245 | kg | Uso manual | ROLL-P |  | A | 80 |  | T x H | 100 x 5 | 0.0 | 100.0 | 5.0 | 710__roll_p_c_100x50m_a60_b35_2_mdb.jpg | 710__roll_p_c_100x50m_a60_b35_2_mdb.jpg | [6 empty] | TYROLIT Rolos de papel A-P21 D para plástico, madeira, tintas e vernizes 100 x 5 |  |  |  | Com uma distribuição de grão semiaberta sobre uma base leve de papel, os rolos de lixa costado de papel Tyrolit PREMIUM*** são perfeitamente adequados para lixamento manual ou para uso de lixadeiras oscilantes. | O revestimento semiaberto do rolo de lixa costado de papel PREMIUM*** previne o travamento do produto e fornece um excelente acabamento da superfície. | Para preparo de superfícies manualmente ou com lixadeira oscilante | Para ajuste, alisamento, rebarbação leve, para superacabamento de revestimentos bem como para o preparo de superfícies em geral | [6 empty] | Solução perfeita para desbaste a seco graças à distribuição aberta de grãos de óxido de alumínio sobre suporte de papel leve | Revestimento semiaberto protege contra travamentos e possibilita um acabamento excepcional da superfície | Utilização universal
34231866 | ROLL P D 100x5M A120 P21 | Rolos de lixa | ST | 1 | Madeira;Plásticos / PVC;Tinta / verniz | 9003172010984 | 9009012001532 | 21011318 | 31191501 | 68052000 | FI | [5 empty] | 0.199 | 0.199 | kg | Uso manual | ROLL-P |  | A | 120 |  | T x H | 100 x 5 | 0.0 | 100.0 | 5.0 | 710__roll_p_c_100x50m_a60_b35_2_mdb.jpg | 710__roll_p_c_100x50m_a60_b35_2_mdb.jpg | [6 empty] | TYROLIT Rolos de papel A-P21 D para plástico, madeira, tintas e vernizes 100 x 5 |  |  |  | Com uma distribuição de grão semiaberta sobre uma base leve de papel, os rolos de lixa costado de papel Tyrolit PREMIUM*** são perfeitamente adequados para lixamento manual ou para uso de lixadeiras oscilantes. | O revestimento semiaberto do rolo de lixa costado de papel PREMIUM*** previne o travamento do produto e fornece um excelente acabamento da superfície. | Para preparo de superfícies manualmente ou com lixadeira oscilante | Para ajuste, alisamento, rebarbação leve, para superacabamento de revestimentos bem como para o preparo de superfícies em geral | [6 empty] | Solução perfeita para desbaste a seco graças à distribuição aberta de grãos de óxido de alumínio sobre suporte de papel leve | Revestimento semiaberto protege contra travamentos e possibilita um acabamento excepcional da superfície | Utilização universal
34231868 | ROLL P D 100x5M A180 P21 | Rolos de lixa | ST | 1 | Madeira;Plásticos / PVC;Tinta / verniz | 9003172011028 | 9009012001563 | 21011318 | 31191501 | 68052000 | FI | [5 empty] | 0.18 | 0.18 | kg | Uso manual | ROLL-P |  | A | 180 |  | T x H | 100 x 5 | 0.0 | 100.0 | 5.0 | 710__roll_p_c_100x50m_a60_b35_2_mdb.jpg | 710__roll_p_c_100x50m_a60_b35_2_mdb.jpg | [6 empty] | TYROLIT Rolos de papel A-P21 D para plástico, madeira, tintas e vernizes 100 x 5 |  |  |  | Com uma distribuição de grão semiaberta sobre uma base leve de papel, os rolos de lixa costado de papel Tyrolit PREMIUM*** são perfeitamente adequados para lixamento manual ou para uso de lixadeiras oscilantes. | O revestimento semiaberto do rolo de lixa costado de papel PREMIUM*** previne o travamento do produto e fornece um excelente acabamento da superfície. | Para preparo de superfícies manualmente ou com lixadeira oscilante | Para ajuste, alisamento, rebarbação leve, para superacabamento de revestimentos bem como para o preparo de superfícies em geral | [6 empty] | Solução perfeita para desbaste a seco graças à distribuição aberta de grãos de óxido de alumínio sobre suporte de papel leve | Revestimento semiaberto protege contra travamentos e possibilita um acabamento excepcional da superfície | Utilização universal
34231869 | ROLL P D 100x5M A240 P21 | Rolos de lixa | ST | 1 | Madeira;Plásticos / PVC;Tinta / verniz | 9003172011042 | 9009012001570 | 21011318 | 31191501 | 68052000 | FI | [5 empty] | 0.168 | 0.168 | kg | Uso manual | ROLL-P |  | A | 240 |  | T x H | 100 x 5 | 0.0 | 100.0 | 5.0 | 710__roll_p_c_100x50m_a60_b35_2_mdb.jpg | 710__roll_p_c_100x50m_a60_b35_2_mdb.jpg | [6 empty] | TYROLIT Rolos de papel A-P21 D para plástico, madeira, tintas e vernizes 100 x 5 |  |  |  | Com uma distribuição de grão semiaberta sobre uma base leve de papel, os rolos de lixa costado de papel Tyrolit PREMIUM*** são perfeitamente adequados para lixamento manual ou para uso de lixadeiras oscilantes. | O revestimento semiaberto do rolo de lixa costado de papel PREMIUM*** previne o travamento do produto e fornece um excelente acabamento da superfície. | Para preparo de superfícies manualmente ou com lixadeira oscilante | Para ajuste, alisamento, rebarbação leve, para superacabamento de revestimentos bem como para o preparo de superfícies em geral | [6 empty] | Solução perfeita para desbaste a seco graças à distribuição aberta de grãos de óxido de alumínio sobre suporte de papel leve | Revestimento semiaberto protege contra travamentos e possibilita um acabamento excepcional da superfície | Utilização universal
34231870 | ROLL P D 115x5M A40 P21 | Rolos de lixa | ST | 1 | Madeira;Plásticos / PVC;Tinta / verniz | 9003172011059 | 9009012001587 | 21011318 | 31191501 | 68052000 | FI | [5 empty] | 0.409 | 0.409 | kg | Uso manual | ROLL-P |  | A | 40 |  | T x H | 115 x 5 | 0.0 | 115.0 | 5.0 | 710__roll_p_c_100x50m_a60_b35_2_mdb.jpg | 710__roll_p_c_100x50m_a60_b35_2_mdb.jpg | [6 empty] | TYROLIT Rolos de papel A-P21 D para plástico, madeira, tintas e vernizes 115 x 5 |  |  |  | Com uma distribuição de grão semiaberta sobre uma base leve de papel, os rolos de lixa costado de papel Tyrolit PREMIUM*** são perfeitamente adequados para lixamento manual ou para uso de lixadeiras oscilantes. | O revestimento semiaberto do rolo de lixa costado de papel PREMIUM*** previne o travamento do produto e fornece um excelente acabamento da superfície. | Para preparo de superfícies manualmente ou com lixadeira oscilante | Para ajuste, alisamento, rebarbação leve, para superacabamento de revestimentos bem como para o preparo de superfícies em geral | [6 empty] | Solução perfeita para desbaste a seco graças à distribuição aberta de grãos de óxido de alumínio sobre suporte de papel leve | Revestimento semiaberto protege contra travamentos e possibilita um acabamento excepcional da superfície | Utilização universal
34231871 | ROLL P D 115x5M A60 P21 | Rolos de lixa | ST | 1 | Madeira;Plásticos / PVC;Tinta / verniz | 9003172011165 | 9009012001594 | 21011318 | 31191501 | 68052000 | FI | [5 empty] | 0.341 | 0.341 | kg | Uso manual | ROLL-P |  | A | 60 |  | T x H | 115 x 5 | 0.0 | 115.0 | 5.0 | 710__roll_p_c_100x50m_a60_b35_2_mdb.jpg | 710__roll_p_c_100x50m_a60_b35_2_mdb.jpg | [6 empty] | TYROLIT Rolos de papel A-P21 D para plástico, madeira, tintas e vernizes 115 x 5 |  |  |  | Com uma distribuição de grão semiaberta sobre uma base leve de papel, os rolos de lixa costado de papel Tyrolit PREMIUM*** são perfeitamente adequados para lixamento manual ou para uso de lixadeiras oscilantes. | O revestimento semiaberto do rolo de lixa costado de papel PREMIUM*** previne o travamento do produto e fornece um excelente acabamento da superfície. | Para preparo de superfícies manualmente ou com lixadeira oscilante | Para ajuste, alisamento, rebarbação leve, para superacabamento de revestimentos bem como para o preparo de superfícies em geral | [6 empty] | Solução perfeita para desbaste a seco graças à distribuição aberta de grãos de óxido de alumínio sobre suporte de papel leve | Revestimento semiaberto protege contra travamentos e possibilita um acabamento excepcional da superfície | Utilização universal
34231872 | ROLL P D 115x5M A80 P21 | Rolos de lixa | ST | 1 | Madeira;Plásticos / PVC;Tinta / verniz | 9003172011080 | 9009012001600 | 21011318 | 31191501 | 68052000 | FI | [5 empty] | 0.285 | 0.285 | kg | Uso manual | ROLL-P |  | A | 80 |  | T x H | 115 x 5 | 0.0 | 115.0 | 5.0 | 710__roll_p_c_100x50m_a60_b35_2_mdb.jpg | 710__roll_p_c_100x50m_a60_b35_2_mdb.jpg | [6 empty] | TYROLIT Rolos de papel A-P21 D para plástico, madeira, tintas e vernizes 115 x 5 |  |  |  | Com uma distribuição de grão semiaberta sobre uma base leve de papel, os rolos de lixa costado de papel Tyrolit PREMIUM*** são perfeitamente adequados para lixamento manual ou para uso de lixadeiras oscilantes. | O revestimento semiaberto do rolo de lixa costado de papel PREMIUM*** previne o travamento do produto e fornece um excelente acabamento da superfície. | Para preparo de superfícies manualmente ou com lixadeira oscilante | Para ajuste, alisamento, rebarbação leve, para superacabamento de revestimentos bem como para o preparo de superfícies em geral | [6 empty] | Solução perfeita para desbaste a seco graças à distribuição aberta de grãos de óxido de alumínio sobre suporte de papel leve | Revestimento semiaberto protege contra travamentos e possibilita um acabamento excepcional da superfície | Utilização universal
34231873 | ROLL P D 115x5M A100 P21 | Rolos de lixa | ST | 1 | Madeira;Plásticos / PVC;Tinta / verniz | 9003172011097 | 9009012001617 | 21011318 | 31191501 | 68052000 | FI | [5 empty] | 0.263 | 0.263 | kg | Uso manual | ROLL-P |  | A | 100 |  | T x H | 115 x 5 | 0.0 | 115.0 | 5.0 | 710__roll_p_c_100x50m_a60_b35_2_mdb.jpg | 710__roll_p_c_100x50m_a60_b35_2_mdb.jpg | [6 empty] | TYROLIT Rolos de papel A-P21 D para plástico, madeira, tintas e vernizes 115 x 5 |  |  |  | Com uma distribuição de grão semiaberta sobre uma base leve de papel, os rolos de lixa costado de papel Tyrolit PREMIUM*** são perfeitamente adequados para lixamento manual ou para uso de lixadeiras oscilantes. | O revestimento semiaberto do rolo de lixa costado de papel PREMIUM*** previne o travamento do produto e fornece um excelente acabamento da superfície. | Para preparo de superfícies manualmente ou com lixadeira oscilante | Para ajuste, alisamento, rebarbação leve, para superacabamento de revestimentos bem como para o preparo de superfícies em geral | [6 empty] | Solução perfeita para desbaste a seco graças à distribuição aberta de grãos de óxido de alumínio sobre suporte de papel leve | Revestimento semiaberto protege contra travamentos e possibilita um acabamento excepcional da superfície | Utilização universal
34231874 | ROLL P D 115x5M A120 P21 | Rolos de lixa | ST | 1 | Madeira;Plásticos / PVC;Tinta / verniz | 9003172011110 | 9009012001624 | 21011318 | 31191501 | 68052000 | FI | [5 empty] | 0.233 | 0.233 | kg | Uso manual | ROLL-P |  | A | 120 |  | T x H | 115 x 5 | 0.0 | 115.0 | 5.0 | 710__roll_p_c_100x50m_a60_b35_2_mdb.jpg | 710__roll_p_c_100x50m_a60_b35_2_mdb.jpg | [6 empty] | TYROLIT Rolos de papel A-P21 D para plástico, madeira, tintas e vernizes 115 x 5 |  |  |  | Com uma distribuição de grão semiaberta sobre uma base leve de papel, os rolos de lixa costado de papel Tyrolit PREMIUM*** são perfeitamente adequados para lixamento manual ou para uso de lixadeiras oscilantes. | O revestimento semiaberto do rolo de lixa costado de papel PREMIUM*** previne o travamento do produto e fornece um excelente acabamento da superfície. | Para preparo de superfícies manualmente ou com lixadeira oscilante | Para ajuste, alisamento, rebarbação leve, para superacabamento de revestimentos bem como para o preparo de superfícies em geral | [6 empty] | Solução perfeita para desbaste a seco graças à distribuição aberta de grãos de óxido de alumínio sobre suporte de papel leve | Revestimento semiaberto protege contra travamentos e possibilita um acabamento excepcional da superfície | Utilização universal
34231875 | ROLL P D 115x5M A150 P21 | Rolos de lixa | ST | 1 | Madeira;Plásticos / PVC;Tinta / verniz | 9003172011172 | 9009012001631 | 21011318 | 31191501 | 68052000 | FI | [5 empty] | 0.219 | 0.219 | kg | Uso manual | ROLL-P |  | A | 150 |  | T x H | 115 x 5 | 0.0 | 115.0 | 5.0 | 710__roll_p_c_100x50m_a60_b35_2_mdb.jpg | 710__roll_p_c_100x50m_a60_b35_2_mdb.jpg | [6 empty] | TYROLIT Rolos de papel A-P21 D para plástico, madeira, tintas e vernizes 115 x 5 |  |  |  | Com uma distribuição de grão semiaberta sobre uma base leve de papel, os rolos de lixa costado de papel Tyrolit PREMIUM*** são perfeitamente adequados para lixamento manual ou para uso de lixadeiras oscilantes. | O revestimento semiaberto do rolo de lixa costado de papel PREMIUM*** previne o travamento do produto e fornece um excelente acabamento da superfície. | Para preparo de superfícies manualmente ou com lixadeira oscilante | Para ajuste, alisamento, rebarbação leve, para superacabamento de revestimentos bem como para o preparo de superfícies em geral | [6 empty] | Solução perfeita para desbaste a seco graças à distribuição aberta de grãos de óxido de alumínio sobre suporte de papel leve | Revestimento semiaberto protege contra travamentos e possibilita um acabamento excepcional da superfície | Utilização universal
34231876 | ROLL P D 115x5M A180 P21 | Rolos de lixa | ST | 1 | Madeira;Plásticos / PVC;Tinta / verniz | 9003172011134 | 9009012001648 | 21011318 | 31191501 | 68052000 | FI | [5 empty] | 0.227 | 0.227 | kg | Uso manual | ROLL-P |  | A | 180 |  | T x H | 115 x 5 | 0.0 | 115.0 | 5.0 | 710__roll_p_c_100x50m_a60_b35_2_mdb.jpg | 710__roll_p_c_100x50m_a60_b35_2_mdb.jpg | [6 empty] | TYROLIT Rolos de papel A-P21 D para plástico, madeira, tintas e vernizes 115 x 5 |  |  |  | Com uma distribuição de grão semiaberta sobre uma base leve de papel, os rolos de lixa costado de papel Tyrolit PREMIUM*** são perfeitamente adequados para lixamento manual ou para uso de lixadeiras oscilantes. | O revestimento semiaberto do rolo de lixa costado de papel PREMIUM*** previne o travamento do produto e fornece um excelente acabamento da superfície. | Para preparo de superfícies manualmente ou com lixadeira oscilante | Para ajuste, alisamento, rebarbação leve, para superacabamento de revestimentos bem como para o preparo de superfícies em geral | [6 empty] | Solução perfeita para desbaste a seco graças à distribuição aberta de grãos de óxido de alumínio sobre suporte de papel leve | Revestimento semiaberto protege contra travamentos e possibilita um acabamento excepcional da superfície | Utilização universal
34231877 | ROLL P D 115x5M A240 P21 | Rolos de lixa | ST | 1 | Madeira;Plásticos / PVC;Tinta / verniz | 9003172011158 | 9009012001655 | 21011318 | 31191501 | 68052000 | FI | [5 empty] | 0.197 | 0.197 | kg | Uso manual | ROLL-P |  | A | 240 |  | T x H | 115 x 5 | 0.0 | 115.0 | 5.0 | 710__roll_p_c_100x50m_a60_b35_2_mdb.jpg | 710__roll_p_c_100x50m_a60_b35_2_mdb.jpg | [6 empty] | TYROLIT Rolos de papel A-P21 D para plástico, madeira, tintas e vernizes 115 x 5 |  |  |  | Com uma distribuição de grão semiaberta sobre uma base leve de papel, os rolos de lixa costado de papel Tyrolit PREMIUM*** são perfeitamente adequados para lixamento manual ou para uso de lixadeiras oscilantes. | O revestimento semiaberto do rolo de lixa costado de papel PREMIUM*** previne o travamento do produto e fornece um excelente acabamento da superfície. | Para preparo de superfícies manualmente ou com lixadeira oscilante | Para ajuste, alisamento, rebarbação leve, para superacabamento de revestimentos bem como para o preparo de superfícies em geral | [6 empty] | Solução perfeita para desbaste a seco graças à distribuição aberta de grãos de óxido de alumínio sobre suporte de papel leve | Revestimento semiaberto protege contra travamentos e possibilita um acabamento excepcional da superfície | Utilização universal
34233006 | HOHL1D 102x450x11/4" CD640P1 | Coroas de broca molhadas | ST | 1 | Concreto | 9003172021829 | 9009012011678 | 21011313 | 31191506 | 82075010 | TH | [5 empty] | 3.239 | 3.085 | kg | Furadeira de coluna | HOHL1D |  |  | 40 |  | D x T x Y/AUFN | 102 x 450 x 11/4" | 102.0 | 450.0 | 0.0 | 975__hohl1d_152x450x11-4_cd640p_tn34233007_front_mdb.jpg | 975__hohl1d_152x450x11-4_cd640p_tn34233007_front_mdb.jpg |  | 975__hohl1d_152x450x11-4_cd640p_tn34233007_side_mdb.jpg |  |  |  |  | TYROLIT CD640 Coroas de broca molhadas 102x450x11/4" PREMIUM betão armado |  |  |  | Furadeiras de até 3 kW. Agregados de concreto de média dureza até extremamente duros. Ferramentas de qualidade para exigências elevadas e máxima eficiência econômica. Utilização universal e fácil remoção do núcleo. Nova altura de segmento de 11,3 mm para maior durabilidade e nova geometria de segmento que aumenta a taxa de remoção de material. Segmentos soldados a laser até Ø 300 mm para máxima segurança | [9 empty] | Durabilidade excelente | Maior taxa de remoção de material | Desempenho de corte alto e constante.
34233007 | HOHL1D 152x450x11/4" CD640P1 | Coroas de broca molhadas | ST | 1 | Concreto | 9003172021836 | 9009012012095 | 21011313 | 31191506 | 82075010 | TH | [5 empty] | 1.839 | 1.751 | kg | Furadeira de coluna | HOHL1D |  |  | 40 |  | D x T x Y/AUFN | 152 x 450 x 11/4" | 152.0 | 450.0 | 0.0 | 975__hohl1d_152x450x11-4_cd640p_tn34233007_front_mdb.jpg | 975__hohl1d_152x450x11-4_cd640p_tn34233007_front_mdb.jpg |  | 975__hohl1d_152x450x11-4_cd640p_tn34233007_side_mdb.jpg |  |  |  |  | TYROLIT CD640 Coroas de broca molhadas 152x450x11/4" PREMIUM betão armado |  |  |  | Furadeiras de até 3 kW. Agregados de concreto de média dureza até extremamente duros. Ferramentas de qualidade para exigências elevadas e máxima eficiência econômica. Utilização universal e fácil remoção do núcleo. Nova altura de segmento de 11,3 mm para maior durabilidade e nova geometria de segmento que aumenta a taxa de remoção de material. Segmentos soldados a laser até Ø 300 mm para máxima segurança | [9 empty] | Durabilidade excelente | Maior taxa de remoção de material | Desempenho de corte alto e constante.
34233008 | HOHL1D 202x450x11/4" CD640P1 | Coroas de broca molhadas | ST | 1 | Concreto | 9003172022086 | 9009012012101 | 21011313 | 31191506 | 82075010 | TH | [5 empty] | 7.659 | 7.294 | kg | Furadeira de coluna | HOHL1D |  |  | 40 |  | D x T x Y/AUFN | 202 x 450 x 11/4" | 202.0 | 450.0 | 0.0 | 975__hohl1d_152x450x11-4_cd640p_tn34233007_front_mdb.jpg | 975__hohl1d_152x450x11-4_cd640p_tn34233007_front_mdb.jpg |  | 975__hohl1d_152x450x11-4_cd640p_tn34233007_side_mdb.jpg |  |  |  |  | TYROLIT CD640 Coroas de broca molhadas 202x450x11/4" PREMIUM betão armado |  |  |  | Furadeiras de até 3 kW. Agregados de concreto de média dureza até extremamente duros. Ferramentas de qualidade para exigências elevadas e máxima eficiência econômica. Utilização universal e fácil remoção do núcleo. Nova altura de segmento de 11,3 mm para maior durabilidade e nova geometria de segmento que aumenta a taxa de remoção de material. Segmentos soldados a laser até Ø 300 mm para máxima segurança | [9 empty] | Durabilidade excelente | Maior taxa de remoção de material | Desempenho de corte alto e constante.
34233009 | HOHL1D 102x450x11/4" CD660P1 | Coroas de broca molhadas | ST | 1 | Concreto | 9003172023748 | 9009012011685 | 21011313 | 31191506 | 82075010 | AT | T |  |  |  |  | 0.919 | 0.876 | kg | Furadeira de coluna | HOHL1D |  |  | 40 |  | D x T x Y/AUFN | 102 x 450 x 11/4" | 102.0 | 450.0 | 0.0 | 976__hohl1d_152x450x11-4_cd660p_tn34233010_front_mdb.jpg | 976__hohl1d_152x450x11-4_cd660p_tn34233010_front_mdb.jpg |  |  | 976__hohl1d_152x450x11-4_cd660p_tn34233010_iso_mdb.jpg |  |  |  | TYROLIT CD660 Coroas de broca molhadas 102x450x11/4" PREMIUM betão armado |  |  |  | Motores de perfuração a 2,5 kW. Agregados de concreto mole. Ferramentas de qualidade para alto desempenho e máxima eficiência. Aplicação universal e remoção do núcleo fácil. Novo segmento de 11,3 mm para uma vida longa, nova geometria do segmento para um desempenho de corte alta. Soldadas a laser segmentos até Ø 300 mm para a máxima segurança. | [9 empty] | Durabilidade excelente | Maior taxa de remoção de material | Desempenho de corte alto e constante.
34233010 | HOHL1D 152x450x11/4" CD660P1 | Coroas de broca molhadas | ST | 1 | Concreto | 9003172026626 | 9009012008005 | 21011313 | 31191506 | 82075010 | AT | T |  |  |  |  | 1.965 | 1.871 | kg | Furadeira de coluna | HOHL1D |  |  | 40 |  | D x T x Y/AUFN | 152 x 450 x 11/4" | 152.0 | 450.0 | 0.0 | 976__hohl1d_152x450x11-4_cd660p_tn34233010_front_mdb.jpg | 976__hohl1d_152x450x11-4_cd660p_tn34233010_front_mdb.jpg |  |  | 976__hohl1d_152x450x11-4_cd660p_tn34233010_iso_mdb.jpg |  |  |  | TYROLIT CD660 Coroas de broca molhadas 152x450x11/4" PREMIUM betão armado |  |  |  | Motores de perfuração a 2,5 kW. Agregados de concreto mole. Ferramentas de qualidade para alto desempenho e máxima eficiência. Aplicação universal e remoção do núcleo fácil. Novo segmento de 11,3 mm para uma vida longa, nova geometria do segmento para um desempenho de corte alta. Soldadas a laser segmentos até Ø 300 mm para a máxima segurança. | [9 empty] | Durabilidade excelente | Maior taxa de remoção de material | Desempenho de corte alto e constante.
34233012 | HOHL1D 202x450x11/4" CD660P1 | Coroas de broca molhadas | ST | 1 | Concreto | 9003172026640 | 9009012008012 | 21011313 | 31191506 | 82075010 | AT | T |  |  |  |  | 7.681 | 7.315 | kg | Furadeira de coluna | HOHL1D |  |  | 40 |  | D x T x Y/AUFN | 202 x 450 x 11/4" | 202.0 | 450.0 | 0.0 | 976__hohl1d_152x450x11-4_cd660p_tn34233010_front_mdb.jpg | 976__hohl1d_152x450x11-4_cd660p_tn34233010_front_mdb.jpg |  |  | 976__hohl1d_152x450x11-4_cd660p_tn34233010_iso_mdb.jpg |  |  |  | TYROLIT CD660 Coroas de broca molhadas 202x450x11/4" PREMIUM betão armado |  |  |  | Motores de perfuração a 2,5 kW. Agregados de concreto mole. Ferramentas de qualidade para alto desempenho e máxima eficiência. Aplicação universal e remoção do núcleo fácil. Novo segmento de 11,3 mm para uma vida longa, nova geometria do segmento para um desempenho de corte alta. Soldadas a laser segmentos até Ø 300 mm para a máxima segurança. | [9 empty] | Durabilidade excelente | Maior taxa de remoção de material | Desempenho de corte alto e constante.
34233042 | HOHL1D 102x450x11/4" CD840P1 | Coroas de broca molhadas | ST | 1 | Concreto | 9003172012032 | 9009012011692 | 21011313 | 31191506 | 82075010 | TH | [5 empty] | 3.239 | 3.085 | kg | Furadeira de coluna | HOHL1D |  |  | 40 |  | D x T x Y/AUFN | 102 x 450 x 11/4" | 102.0 | 450.0 | 0.0 | 974__hohl1d_152x450x11-4_cd840p_tn34233043_front_mdb.jpg | 974__hohl1d_152x450x11-4_cd840p_tn34233043_front_mdb.jpg |  |  | 974__hohl1d_152x450x11-4_cd840p_tn34233043_iso_mdb.jpg |  |  |  | TYROLIT CD840 Coroas de broca molhadas 102x450x11/4" PREMIUM betão armado |  |  |  | Furadeiras acima de 3 kW. Agregados de concreto macios até média dureza. Ferramentas de qualidade para exigências elevadas e máxima eficiência econômica. Utilização universal e fácil remoção do núcleo. Nova altura de segmento de 11,3 mm para maior durabilidade e nova geometria de segmento que aumenta a taxa de remoção de material. Segmentos soldados a laser até Ø 300 mm para máxima segurança. | [9 empty] | Durabilidade excelente | Maior taxa de remoção de material | Desempenho de corte alto e constante.
34233043 | HOHL1D 152x450x11/4" CD840P1 | Coroas de broca molhadas | ST | 1 | Concreto | 9003172013299 | 9009012012118 | 21011313 | 31191506 | 82075010 | TH | [5 empty] | 5.442 | 5.183 | kg | Furadeira de coluna | HOHL1D |  |  | 40 |  | D x T x Y/AUFN | 152 x 450 x 11/4" | 152.0 | 450.0 | 0.0 | 974__hohl1d_152x450x11-4_cd840p_tn34233043_front_mdb.jpg | 974__hohl1d_152x450x11-4_cd840p_tn34233043_front_mdb.jpg |  |  | 974__hohl1d_152x450x11-4_cd840p_tn34233043_iso_mdb.jpg |  |  |  | TYROLIT CD840 Coroas de broca molhadas 152x450x11/4" PREMIUM betão armado |  |  |  | Furadeiras acima de 3 kW. Agregados de concreto macios até média dureza. Ferramentas de qualidade para exigências elevadas e máxima eficiência econômica. Utilização universal e fácil remoção do núcleo. Nova altura de segmento de 11,3 mm para maior durabilidade e nova geometria de segmento que aumenta a taxa de remoção de material. Segmentos soldados a laser até Ø 300 mm para máxima segurança. | [9 empty] | Durabilidade excelente | Maior taxa de remoção de material | Desempenho de corte alto e constante.
34233045 | HOHL1D 202x450x11/4" CD840P1 | Coroas de broca molhadas | ST | 1 | Concreto | 9003172014616 | 9009012012132 | 21011313 | 31191506 | 82075010 | TH | 21 |  |  |  |  | 7.659 | 7.294 | kg | Furadeira de coluna | HOHL1D |  |  | 40 |  | D x T x Y/AUFN | 202 x 450 x 11/4" | 202.0 | 450.0 | 0.0 | 974__hohl1d_152x450x11-4_cd840p_tn34233043_front_mdb.jpg | 974__hohl1d_152x450x11-4_cd840p_tn34233043_front_mdb.jpg |  |  | 974__hohl1d_152x450x11-4_cd840p_tn34233043_iso_mdb.jpg |  |  |  | TYROLIT CD840 Coroas de broca molhadas 202x450x11/4" PREMIUM betão armado |  |  |  | Furadeiras acima de 3 kW. Agregados de concreto macios até média dureza. Ferramentas de qualidade para exigências elevadas e máxima eficiência econômica. Utilização universal e fácil remoção do núcleo. Nova altura de segmento de 11,3 mm para maior durabilidade e nova geometria de segmento que aumenta a taxa de remoção de material. Segmentos soldados a laser até Ø 300 mm para máxima segurança. | [9 empty] | Durabilidade excelente | Maior taxa de remoção de material | Desempenho de corte alto e constante.
34235146 | HOHL1D 107x450x11/4" CD840P1 | Coroas de broca molhadas | ST | 1 | Concreto | 9003172026237 | 9009012007398 | 21011313 | 31191506 | 82075010 | TH | Berlin |  |  |  |  | 3.445 | 3.281 | kg | Furadeira de coluna | HOHL1D |  |  | 40 |  | D x T x Y/AUFN | 107 x 450 x 11/4" | 107.0 | 450.0 | 0.0 | 974__hohl1d_152x450x11-4_cd840p_tn34233043_front_mdb.jpg | 974__hohl1d_152x450x11-4_cd840p_tn34233043_front_mdb.jpg |  |  | 974__hohl1d_152x450x11-4_cd840p_tn34233043_iso_mdb.jpg |  |  |  | TYROLIT CD840 Coroas de broca molhadas 107x450x11/4" PREMIUM betão armado |  |  |  | Furadeiras acima de 3 kW. Agregados de concreto macios até média dureza. Ferramentas de qualidade para exigências elevadas e máxima eficiência econômica. Utilização universal e fácil remoção do núcleo. Nova altura de segmento de 11,3 mm para maior durabilidade e nova geometria de segmento que aumenta a taxa de remoção de material. Segmentos soldados a laser até Ø 300 mm para máxima segurança. | [9 empty] | Durabilidade excelente | Maior taxa de remoção de material | Desempenho de corte alto e constante.
34235147 | HOHL1D 127x450x11/4" CD840P1 | Coroas de broca molhadas | ST | 1 | Concreto | 9003172012049 | 9009012012149 | 21011313 | 31191506 | 82075010 | AT | [5 empty] | 4.293 | 4.088 | kg | Furadeira de coluna | HOHL1D |  |  | 40 |  | D x T x Y/AUFN | 127 x 450 x 11/4" | 127.0 | 450.0 | 0.0 | 974__hohl1d_152x450x11-4_cd840p_tn34233043_front_mdb.jpg | 974__hohl1d_152x450x11-4_cd840p_tn34233043_front_mdb.jpg |  |  | 974__hohl1d_152x450x11-4_cd840p_tn34233043_iso_mdb.jpg |  |  |  | TYROLIT CD840 Coroas de broca molhadas 127x450x11/4" PREMIUM betão armado |  |  |  | Furadeiras acima de 3 kW. Agregados de concreto macios até média dureza. Ferramentas de qualidade para exigências elevadas e máxima eficiência econômica. Utilização universal e fácil remoção do núcleo. Nova altura de segmento de 11,3 mm para maior durabilidade e nova geometria de segmento que aumenta a taxa de remoção de material. Segmentos soldados a laser até Ø 300 mm para máxima segurança. | [9 empty] | Durabilidade excelente | Maior taxa de remoção de material | Desempenho de corte alto e constante.
34235149 | HOHL1D 132x450x11/4" CD840P1 | Coroas de broca molhadas | ST | 1 | Concreto | 9003172013268 | 9009012012156 | 21011313 | 31191506 | 82075010 | TH | Berlin |  |  |  |  | 4.523 | 4.307 | kg | Furadeira de coluna | HOHL1D |  |  | 40 |  | D x T x Y/AUFN | 132 x 450 x 11/4" | 132.0 | 450.0 | 0.0 | 974__hohl1d_152x450x11-4_cd840p_tn34233043_front_mdb.jpg | 974__hohl1d_152x450x11-4_cd840p_tn34233043_front_mdb.jpg |  |  | 974__hohl1d_152x450x11-4_cd840p_tn34233043_iso_mdb.jpg |  |  |  | TYROLIT CD840 Coroas de broca molhadas 132x450x11/4" PREMIUM betão armado |  |  |  | Furadeiras acima de 3 kW. Agregados de concreto macios até média dureza. Ferramentas de qualidade para exigências elevadas e máxima eficiência econômica. Utilização universal e fácil remoção do núcleo. Nova altura de segmento de 11,3 mm para maior durabilidade e nova geometria de segmento que aumenta a taxa de remoção de material. Segmentos soldados a laser até Ø 300 mm para máxima segurança. | [9 empty] | Durabilidade excelente | Maior taxa de remoção de material | Desempenho de corte alto e constante.
34235150 | HOHL1D 82x450x11/4" CD840P1 | Coroas de broca molhadas | ST | 1 | Concreto | 9003172012025 | 9009012011708 | 21011313 | 31191506 | 82075010 | TH | Berlin |  |  |  |  | 1.7 | 1.6 | kg | Furadeira de coluna | HOHL1D |  |  | 40 |  | D x T x Y/AUFN | 82 x 450 x 11/4" | 82.0 | 450.0 | 0.0 | 974__hohl1d_152x450x11-4_cd840p_tn34233043_front_mdb.jpg | 974__hohl1d_152x450x11-4_cd840p_tn34233043_front_mdb.jpg |  |  | 974__hohl1d_152x450x11-4_cd840p_tn34233043_iso_mdb.jpg |  |  |  | TYROLIT CD840 Coroas de broca molhadas 82x450x11/4" PREMIUM betão armado |  |  |  | Furadeiras acima de 3 kW. Agregados de concreto macios até média dureza. Ferramentas de qualidade para exigências elevadas e máxima eficiência econômica. Utilização universal e fácil remoção do núcleo. Nova altura de segmento de 11,3 mm para maior durabilidade e nova geometria de segmento que aumenta a taxa de remoção de material. Segmentos soldados a laser até Ø 300 mm para máxima segurança. | [9 empty] | Durabilidade excelente | Maior taxa de remoção de material | Desempenho de corte alto e constante.
34235193 | HOHL1D 92x450x11/4" CD840P1 | Coroas de broca molhadas | ST | 1 | Concreto | 9003172012018 | 9009012011715 | 21011313 | 31191506 | 82075010 | TH | Berlin |  |  |  |  | 2.854 | 2.718 | kg | Furadeira de coluna | HOHL1D |  |  | 40 |  | D x T x Y/AUFN | 92 x 450 x 11/4" | 92.0 | 450.0 | 0.0 | 974__hohl1d_152x450x11-4_cd840p_tn34233043_front_mdb.jpg | 974__hohl1d_152x450x11-4_cd840p_tn34233043_front_mdb.jpg |  |  | 974__hohl1d_152x450x11-4_cd840p_tn34233043_iso_mdb.jpg |  |  |  | TYROLIT CD840 Coroas de broca molhadas 92x450x11/4" PREMIUM betão armado |  |  |  | Furadeiras acima de 3 kW. Agregados de concreto macios até média dureza. Ferramentas de qualidade para exigências elevadas e máxima eficiência econômica. Utilização universal e fácil remoção do núcleo. Nova altura de segmento de 11,3 mm para maior durabilidade e nova geometria de segmento que aumenta a taxa de remoção de material. Segmentos soldados a laser até Ø 300 mm para máxima segurança. | [9 empty] | Durabilidade excelente | Maior taxa de remoção de material | Desempenho de corte alto e constante.
34235195 | HOHL1D 52x450x11/4" CD640P1 | Coroas de broca molhadas | ST | 1 | Concreto | 9003172012735 | 9009012011722 | 21011313 | 31191506 | 82075010 | TH | Berlin |  |  |  |  | 1.055 | 1.05 | kg | Furadeira de coluna | HOHL1D |  |  | 40 |  | D x T x Y/AUFN | 52 x 450 x 11/4" | 52.0 | 450.0 | 0.0 | 975__hohl1d_152x450x11-4_cd640p_tn34233007_front_mdb.jpg | 975__hohl1d_152x450x11-4_cd640p_tn34233007_front_mdb.jpg |  | 975__hohl1d_152x450x11-4_cd640p_tn34233007_side_mdb.jpg |  |  |  |  | TYROLIT CD640 Coroas de broca molhadas 52x450x11/4" PREMIUM betão armado |  |  |  | Furadeiras de até 3 kW. Agregados de concreto de média dureza até extremamente duros. Ferramentas de qualidade para exigências elevadas e máxima eficiência econômica. Utilização universal e fácil remoção do núcleo. Nova altura de segmento de 11,3 mm para maior durabilidade e nova geometria de segmento que aumenta a taxa de remoção de material. Segmentos soldados a laser até Ø 300 mm para máxima segurança | [9 empty] | Durabilidade excelente | Maior taxa de remoção de material | Desempenho de corte alto e constante.
34235196 | HOHL1D 67x450x11/4" CD640P1 | Coroas de broca molhadas | ST | 1 | Concreto | 9003172013244 | 9009012011739 | 21011313 | 31191506 | 82075010 | TH | Berlin |  |  |  |  | 1.953 | 1.86 | kg | Furadeira de coluna | HOHL1D |  |  | 40 |  | D x T x Y/AUFN | 67 x 450 x 11/4" | 67.0 | 450.0 | 0.0 | 975__hohl1d_152x450x11-4_cd640p_tn34233007_front_mdb.jpg | 975__hohl1d_152x450x11-4_cd640p_tn34233007_front_mdb.jpg |  | 975__hohl1d_152x450x11-4_cd640p_tn34233007_side_mdb.jpg |  |  |  |  | TYROLIT CD640 Coroas de broca molhadas 67x450x11/4" PREMIUM betão armado |  |  |  | Furadeiras de até 3 kW. Agregados de concreto de média dureza até extremamente duros. Ferramentas de qualidade para exigências elevadas e máxima eficiência econômica. Utilização universal e fácil remoção do núcleo. Nova altura de segmento de 11,3 mm para maior durabilidade e nova geometria de segmento que aumenta a taxa de remoção de material. Segmentos soldados a laser até Ø 300 mm para máxima segurança | [9 empty] | Durabilidade excelente | Maior taxa de remoção de material | Desempenho de corte alto e constante.
34235690 | HOHL1D 117x450x11/4" CD840P1 | Coroas de broca molhadas | ST | 1 | Concreto | 9003172013305 | 9009012011753 | 21011313 | 31191506 | 82075010 | TH | Berlin |  |  |  |  | 3.861 | 3.677 | kg | Furadeira de coluna | HOHL1D |  |  | 40 |  | D x T x Y/AUFN | 117 x 450 x 11/4" | 117.0 | 450.0 | 0.0 | 974__hohl1d_152x450x11-4_cd840p_tn34233043_front_mdb.jpg | 974__hohl1d_152x450x11-4_cd840p_tn34233043_front_mdb.jpg |  |  | 974__hohl1d_152x450x11-4_cd840p_tn34233043_iso_mdb.jpg |  |  |  | TYROLIT CD840 Coroas de broca molhadas 117x450x11/4" PREMIUM betão armado |  |  |  | Furadeiras acima de 3 kW. Agregados de concreto macios até média dureza. Ferramentas de qualidade para exigências elevadas e máxima eficiência econômica. Utilização universal e fácil remoção do núcleo. Nova altura de segmento de 11,3 mm para maior durabilidade e nova geometria de segmento que aumenta a taxa de remoção de material. Segmentos soldados a laser até Ø 300 mm para máxima segurança. | [9 empty] | Durabilidade excelente | Maior taxa de remoção de material | Desempenho de corte alto e constante.
34237480 | C7SW 700x4,2x35/25,4 FSAP1 | Serras diamantadas para cortadora de pisos | ST | 1 | Asfalto | 9003172018645 | 9009012013740 | 21011313 | 31191506 | 68042100 | TH | Berlin | 63.0 | m/s |  |  | 11.241 | 10.706 | kg | Serra de piso | C7SW |  |  | 30 |  | D x T / E x H | 700 x 4,2 / 3,5 x 35 | 700.0 | 4.2 | 35.0 | 533__c7sw_350x3-2x25-4_fsa_tn574844_mdb.jpg | 533__c7sw_350x3-2x25-4_fsa_tn574844_mdb.jpg | [6 empty] | TYROLIT FSA Serra para corte de pisos 700x4,2/3,5x35 PREMIUM asfalto |  |  |  | Máquinas de até 15 kW ¦ agregados macios até superduros. Detalhes: Até 600 mm de diâmetro com solda a laser. Com segmentos de proteção para evitar desgaste precoce da lâmina (efeito de undercutting) e área de medição para fácil controle do desgaste na altura do segmento. Anel redutor de 35-25,4 mm acompanha lâminas de serra com furo central de 35 mm. | [9 empty] | Utilização universal | Segmentos de proteção inclinados | Área de medição
34237482 | C7SW 800x4,2x35/25,4 FSAP1 | Serras diamantadas para cortadora de pisos | ST | 1 | Asfalto | 9003172017723 | 9009012013757 |  |  | 68042100 | TH | Berlin | 63.0 | m/s |  |  | 14.667 | 13.969 | kg | Serra de piso | C7SW |  |  | 30 |  | D x T / E x H | 800 x 4,2 / 3,5 x 35 | 800.0 | 4.2 | 35.0 | 533__c7sw_350x3-2x25-4_fsa_tn574844_mdb.jpg | 533__c7sw_350x3-2x25-4_fsa_tn574844_mdb.jpg | [6 empty] | TYROLIT FSA Serra para corte de pisos 800x4,2/3,5x35 PREMIUM asfalto |  |  |  | Máquinas de até 15 kW ¦ agregados macios até superduros. Detalhes: Até 600 mm de diâmetro com solda a laser. Com segmentos de proteção para evitar desgaste precoce da lâmina (efeito de undercutting) e área de medição para fácil controle do desgaste na altura do segmento. Anel redutor de 35-25,4 mm acompanha lâminas de serra com furo central de 35 mm. | [9 empty] | Utilização universal | Segmentos de proteção inclinados | Área de medição
34237486 | C7SW 700x4,7x35/25,4 FSLP1-A | Serras diamantadas para cortadora de pisos | ST | 1 | Asfalto | 9003172016313 | 9009012013764 | 21011313 | 31191506 | 68042100 | TH | Berlin | 63.0 | m/s |  |  | 11.317 | 10.778 | kg | Serra de piso | C7SW |  |  | 30 |  | D x T x H | 700 x 4,7 x 35 | 700.0 | 4.7 | 35.0 | 532__c7sw_350x3-2x25-4_flsp1-a_tn620541_front_mdb.jpg | 532__c7sw_350x3-2x25-4_flsp1-a_tn620541_front_mdb.jpg |  |  | 532__c7sw_350x3-2x25-4_flsp1-a_tn620541_iso_mdb.jpg |  |  |  | TYROLIT FSL-A Serra para corte de pisos 700x4,7x35 PREMIUM asfalto |  |  |  | Máquinas de até 25 kW ¦ materiais macios até superduros. Detalhes: Até 600 mm de diâmetro com solda a laser. Com segmentos de proteção contra desgaste precoce da lâmina principalmente na area de solda (efeito de "undercutting"). Anel redutor de 35–25,4 mm acompanha serra com perfuração de 35 mm. Adequado para a reconstrução de superfícies rodoviárias asfaltadas, para instalação trabalho (cabos, canais, etc.) bem como para a remoção de danos cobertura de asfalto até uma espessura de 50 cm. A ferramenta é extremamente perfeita para corte rápido.Rácio de velocidade de corte rápido, vida muito longa e uma baixa pressão de corte da máquina. | [9 empty] | Desempenho de corte rápido e constante, elevada durabilidade | Segmentos de proteção inclinados
34237487 | C7SW 800x4,7x35/25,4 FSLP1-A | Serras diamantadas para cortadora de pisos | ST | 1 | Asfalto | 9003172020037 | 9009012013771 | 21011313 | 31191506 | 68042100 | TH | Berlin | 63.0 | m/s |  |  | 14.754 | 14.052 | kg | Serra de piso | C7SW |  |  | 30 |  | D x T x H | 800 x 4,7 x 35 | 800.0 | 4.7 | 35.0 | 532__c7sw_350x3-2x25-4_flsp1-a_tn620541_front_mdb.jpg | 532__c7sw_350x3-2x25-4_flsp1-a_tn620541_front_mdb.jpg |  |  | 532__c7sw_350x3-2x25-4_flsp1-a_tn620541_iso_mdb.jpg |  |  |  | TYROLIT FSL-A Serra para corte de pisos 800x4,7x35 PREMIUM asfalto |  |  |  | Máquinas de até 25 kW ¦ materiais macios até superduros. Detalhes: Até 600 mm de diâmetro com solda a laser. Com segmentos de proteção contra desgaste precoce da lâmina principalmente na area de solda (efeito de "undercutting"). Anel redutor de 35–25,4 mm acompanha serra com perfuração de 35 mm. Adequado para a reconstrução de superfícies rodoviárias asfaltadas, para instalação trabalho (cabos, canais, etc.) bem como para a remoção de danos cobertura de asfalto até uma espessura de 50 cm. A ferramenta é extremamente perfeita para corte rápido.Rácio de velocidade de corte rápido, vida muito longa e uma baixa pressão de corte da máquina. | [9 empty] | Desempenho de corte rápido e constante, elevada durabilidade | Segmentos de proteção inclinados
34237521 | C7W 700x3,6x35/25,4 FSCP1 | Serras diamantadas para cortadora de pisos | ST | 1 | Concreto | 9003172018850 | 9009012013788 | 21011313 | 31191506 | 68042100 | TH | Berlin | 63.0 | m/s |  |  | 9.171 | 8.735 | kg | Serra de piso | C7W |  |  | 40 |  | D x T x H | 700 x 3,6 x 35 | 700.0 | 3.6 | 35.0 | 526__c7w_350x3-2x25-4_fsc_tn574854_mdb.jpg | 526__c7w_350x3-2x25-4_fsc_tn574854_mdb.jpg | [6 empty] | TYROLIT FSC Serra para corte de pisos 700x3,6x35 PREMIUM concreto curado |  |  |  | Máquinas de até 15 kW ¦ agregados macios até média dureza. Detalhes: até 600 mm de diâmetro, soldagem a laser. Com área de medição para fácil controle do desgaste da altura do segmento. Anel redutor de 35–25,4 mm acompanha lâminas de serra com furo central de 35 mm. | [9 empty] | Utilização universal
34237523 | C7W 800x3,9x35/25,4 FSCP1 | Serras diamantadas para cortadora de pisos | ST | 1 | Concreto | 9003172018515 | 9009012013795 | 21011313 | 31191506 | 68042100 | TH | Berlin | 63.0 | m/s |  |  | 12.802 | 12.192 | kg | Serra de piso | C7W |  |  | 40 |  | D x T x H | 800 x 3,9 x 35 | 800.0 | 3.9 | 35.0 | 526__c7w_350x3-2x25-4_fsc_tn574854_mdb.jpg | 526__c7w_350x3-2x25-4_fsc_tn574854_mdb.jpg | [6 empty] | TYROLIT FSC Serra para corte de pisos 800x3,9x35 PREMIUM concreto curado |  |  |  | Máquinas de até 15 kW ¦ agregados macios até média dureza. Detalhes: até 600 mm de diâmetro, soldagem a laser. Com área de medição para fácil controle do desgaste da altura do segmento. Anel redutor de 35–25,4 mm acompanha lâminas de serra com furo central de 35 mm. | [9 empty] | Utilização universal
34238995 | HOHL1D 52x450x11/4" CD660P1 | Coroas de broca molhadas | ST | 1 | Concreto | 9003172023878 | 9009012011760 | 21011313 | 31191506 | 82075010 | AT | T |  |  |  |  | 1.362 | 1.297 | kg | Furadeira de coluna | HOHL1D |  |  | 40 |  | D x T x Y/AUFN | 52 x 450 x 11/4" | 52.0 | 450.0 | 0.0 | 976__hohl1d_152x450x11-4_cd660p_tn34233010_front_mdb.jpg | 976__hohl1d_152x450x11-4_cd660p_tn34233010_front_mdb.jpg |  |  | 976__hohl1d_152x450x11-4_cd660p_tn34233010_iso_mdb.jpg |  |  |  | TYROLIT CD660 Coroas de broca molhadas 52x450x11/4" PREMIUM betão armado |  |  |  | Motores de perfuração a 2,5 kW. Agregados de concreto mole. Ferramentas de qualidade para alto desempenho e máxima eficiência. Aplicação universal e remoção do núcleo fácil. Novo segmento de 11,3 mm para uma vida longa, nova geometria do segmento para um desempenho de corte alta. Soldadas a laser segmentos até Ø 300 mm para a máxima segurança. | [9 empty] | Durabilidade excelente | Maior taxa de remoção de material | Desempenho de corte alto e constante.
34238996 | HOHL1D 57x450x11/4" CD660P1 | Coroas de broca molhadas | ST | 1 | Concreto | 9003172026244 | 9009012007404 | 21011313 | 31191506 | 82075010 | AT | T |  |  |  |  | 1.485 | 1.415 | kg | Furadeira de coluna | HOHL1D |  |  | 40 |  | D x T x Y/AUFN | 57 x 450 x 11/4" | 57.0 | 450.0 | 0.0 | 976__hohl1d_152x450x11-4_cd660p_tn34233010_front_mdb.jpg | 976__hohl1d_152x450x11-4_cd660p_tn34233010_front_mdb.jpg |  |  | 976__hohl1d_152x450x11-4_cd660p_tn34233010_iso_mdb.jpg |  |  |  | TYROLIT CD660 Coroas de broca molhadas 57x450x11/4" PREMIUM betão armado |  |  |  | Motores de perfuração a 2,5 kW. Agregados de concreto mole. Ferramentas de qualidade para alto desempenho e máxima eficiência. Aplicação universal e remoção do núcleo fácil. Novo segmento de 11,3 mm para uma vida longa, nova geometria do segmento para um desempenho de corte alta. Soldadas a laser segmentos até Ø 300 mm para a máxima segurança. | [9 empty] | Durabilidade excelente | Maior taxa de remoção de material | Desempenho de corte alto e constante.
34238997 | HOHL1D 62x450x11/4" CD660P1 | Coroas de broca molhadas | ST | 1 | Concreto | 9003172023281 | 9009012011777 | 21011313 | 31191506 | 82075010 | AT | T |  |  |  |  | 1.778 | 1.694 | kg | Furadeira de coluna | HOHL1D |  |  | 40 |  | D x T x Y/AUFN | 62 x 450 x 11/4" | 62.0 | 450.0 | 0.0 | 976__hohl1d_152x450x11-4_cd660p_tn34233010_front_mdb.jpg | 976__hohl1d_152x450x11-4_cd660p_tn34233010_front_mdb.jpg |  |  | 976__hohl1d_152x450x11-4_cd660p_tn34233010_iso_mdb.jpg |  |  |  | TYROLIT CD660 Coroas de broca molhadas 62x450x11/4" PREMIUM betão armado |  |  |  | Motores de perfuração a 2,5 kW. Agregados de concreto mole. Ferramentas de qualidade para alto desempenho e máxima eficiência. Aplicação universal e remoção do núcleo fácil. Novo segmento de 11,3 mm para uma vida longa, nova geometria do segmento para um desempenho de corte alta. Soldadas a laser segmentos até Ø 300 mm para a máxima segurança. | [9 empty] | Durabilidade excelente | Maior taxa de remoção de material | Desempenho de corte alto e constante.
34238998 | HOHL1D 67x450x11/4" CD660P1 | Coroas de broca molhadas | ST | 1 | Concreto | 9003172023922 | 9009012011784 | 21011313 | 31191506 | 82075010 | AT | T |  |  |  |  | 1.963 | 1.869 | kg | Furadeira de coluna | HOHL1D |  |  | 40 |  | D x T x Y/AUFN | 67 x 450 x 11/4" | 67.0 | 450.0 | 0.0 | 976__hohl1d_152x450x11-4_cd660p_tn34233010_front_mdb.jpg | 976__hohl1d_152x450x11-4_cd660p_tn34233010_front_mdb.jpg |  |  | 976__hohl1d_152x450x11-4_cd660p_tn34233010_iso_mdb.jpg |  |  |  | TYROLIT CD660 Coroas de broca molhadas 67x450x11/4" PREMIUM betão armado |  |  |  | Motores de perfuração a 2,5 kW. Agregados de concreto mole. Ferramentas de qualidade para alto desempenho e máxima eficiência. Aplicação universal e remoção do núcleo fácil. Novo segmento de 11,3 mm para uma vida longa, nova geometria do segmento para um desempenho de corte alta. Soldadas a laser segmentos até Ø 300 mm para a máxima segurança. | [9 empty] | Durabilidade excelente | Maior taxa de remoção de material | Desempenho de corte alto e constante.
34238999 | HOHL1D 72x450x11/4" CD660P1 | Coroas de broca molhadas | ST | 1 | Concreto | 9003172026251 | 9009012007411 | 21011313 | 31191506 | 82075010 | AT | T |  |  |  |  | 2.134 | 2.032 | kg | Furadeira de coluna | HOHL1D |  |  | 40 |  | D x T x Y/AUFN | 72 x 450 x 11/4" | 72.0 | 450.0 | 0.0 | 976__hohl1d_152x450x11-4_cd660p_tn34233010_front_mdb.jpg | 976__hohl1d_152x450x11-4_cd660p_tn34233010_front_mdb.jpg |  |  | 976__hohl1d_152x450x11-4_cd660p_tn34233010_iso_mdb.jpg |  |  |  | TYROLIT CD660 Coroas de broca molhadas 72x450x11/4" PREMIUM betão armado |  |  |  | Motores de perfuração a 2,5 kW. Agregados de concreto mole. Ferramentas de qualidade para alto desempenho e máxima eficiência. Aplicação universal e remoção do núcleo fácil. Novo segmento de 11,3 mm para uma vida longa, nova geometria do segmento para um desempenho de corte alta. Soldadas a laser segmentos até Ø 300 mm para a máxima segurança. | [9 empty] | Durabilidade excelente | Maior taxa de remoção de material | Desempenho de corte alto e constante.
34239000 | HOHL1D 82x450x11/4" CD660P1 | Coroas de broca molhadas | ST | 1 | Concreto | 9003172023755 | 9009012011791 | 21011313 | 31191506 | 82075010 | AT | T |  |  |  |  | 2.487 | 2.369 | kg | Furadeira de coluna | HOHL1D |  |  | 40 |  | D x T x Y/AUFN | 82 x 450 x 11/4" | 82.0 | 450.0 | 0.0 | 976__hohl1d_152x450x11-4_cd660p_tn34233010_front_mdb.jpg | 976__hohl1d_152x450x11-4_cd660p_tn34233010_front_mdb.jpg |  |  | 976__hohl1d_152x450x11-4_cd660p_tn34233010_iso_mdb.jpg |  |  |  | TYROLIT CD660 Coroas de broca molhadas 82x450x11/4" PREMIUM betão armado |  |  |  | Motores de perfuração a 2,5 kW. Agregados de concreto mole. Ferramentas de qualidade para alto desempenho e máxima eficiência. Aplicação universal e remoção do núcleo fácil. Novo segmento de 11,3 mm para uma vida longa, nova geometria do segmento para um desempenho de corte alta. Soldadas a laser segmentos até Ø 300 mm para a máxima segurança. | [9 empty] | Durabilidade excelente | Maior taxa de remoção de material | Desempenho de corte alto e constante.
34239011 | HOHL1D 92x450x11/4" CD660P1 | Coroas de broca molhadas | ST | 1 | Concreto | 9003172024080 | 9009012078862 | 21011313 | 31191506 | 82075010 | AT | T |  |  |  |  | 2.865 | 2.729 | kg | Furadeira de coluna | HOHL1D |  |  | 40 |  | D x T x Y/AUFN | 92 x 450 x 11/4" | 92.0 | 450.0 | 0.0 | 976__hohl1d_152x450x11-4_cd660p_tn34233010_front_mdb.jpg | 976__hohl1d_152x450x11-4_cd660p_tn34233010_front_mdb.jpg |  |  | 976__hohl1d_152x450x11-4_cd660p_tn34233010_iso_mdb.jpg |  |  |  | TYROLIT CD660 Coroas de broca molhadas 92x450x11/4" PREMIUM betão armado |  |  |  | Motores de perfuração a 2,5 kW. Agregados de concreto mole. Ferramentas de qualidade para alto desempenho e máxima eficiência. Aplicação universal e remoção do núcleo fácil. Novo segmento de 11,3 mm para uma vida longa, nova geometria do segmento para um desempenho de corte alta. Soldadas a laser segmentos até Ø 300 mm para a máxima segurança. | [9 empty] | Durabilidade excelente | Maior taxa de remoção de material | Desempenho de corte alto e constante.
34239012 | HOHL1D 107x450x11/4" CD660P1 | Coroas de broca molhadas | ST | 1 | Concreto | 9003172026268 | 9009012007428 | 21011313 | 31191506 | 82075010 | AT | T |  |  |  |  | 3.457 | 3.293 | kg | Furadeira de coluna | HOHL1D |  |  | 40 |  | D x T x Y/AUFN | 107 x 450 x 11/4" | 107.0 | 450.0 | 0.0 | 976__hohl1d_152x450x11-4_cd660p_tn34233010_front_mdb.jpg | 976__hohl1d_152x450x11-4_cd660p_tn34233010_front_mdb.jpg |  |  | 976__hohl1d_152x450x11-4_cd660p_tn34233010_iso_mdb.jpg |  |  |  | TYROLIT CD660 Coroas de broca molhadas 107x450x11/4" PREMIUM betão armado |  |  |  | Motores de perfuração a 2,5 kW. Agregados de concreto mole. Ferramentas de qualidade para alto desempenho e máxima eficiência. Aplicação universal e remoção do núcleo fácil. Novo segmento de 11,3 mm para uma vida longa, nova geometria do segmento para um desempenho de corte alta. Soldadas a laser segmentos até Ø 300 mm para a máxima segurança. | [9 empty] | Durabilidade excelente | Maior taxa de remoção de material | Desempenho de corte alto e constante.
34239013 | HOHL1D 112x450x11/4" CD660P1 | Coroas de broca molhadas | ST | 1 | Concreto | 9003172026275 | 9009012007435 | 21011313 | 31191506 | 82075010 | AT | T |  |  |  |  | 3.66 | 3.485 | kg | Furadeira de coluna | HOHL1D |  |  | 40 |  | D x T x Y/AUFN | 112 x 450 x 11/4" | 112.0 | 450.0 | 0.0 | 976__hohl1d_152x450x11-4_cd660p_tn34233010_front_mdb.jpg | 976__hohl1d_152x450x11-4_cd660p_tn34233010_front_mdb.jpg |  |  | 976__hohl1d_152x450x11-4_cd660p_tn34233010_iso_mdb.jpg |  |  |  | TYROLIT CD660 Coroas de broca molhadas 112x450x11/4" PREMIUM betão armado |  |  |  | Motores de perfuração a 2,5 kW. Agregados de concreto mole. Ferramentas de qualidade para alto desempenho e máxima eficiência. Aplicação universal e remoção do núcleo fácil. Novo segmento de 11,3 mm para uma vida longa, nova geometria do segmento para um desempenho de corte alta. Soldadas a laser segmentos até Ø 300 mm para a máxima segurança. | [9 empty] | Durabilidade excelente | Maior taxa de remoção de material | Desempenho de corte alto e constante.
34239015 | HOHL1D 122x450x11/4" CD660P1 | Coroas de broca molhadas | ST | 1 | Concreto | 9003172026657 | 9009012008043 | 21011313 | 31191506 | 82075010 | AT | T |  |  |  |  | 1.196 | 1.139 | kg | Furadeira de coluna | HOHL1D |  |  | 40 |  | D x T x Y/AUFN | 122 x 450 x 11/4" | 122.0 | 450.0 | 0.0 | 976__hohl1d_152x450x11-4_cd660p_tn34233010_front_mdb.jpg | 976__hohl1d_152x450x11-4_cd660p_tn34233010_front_mdb.jpg |  |  | 976__hohl1d_152x450x11-4_cd660p_tn34233010_iso_mdb.jpg |  |  |  | TYROLIT CD660 Coroas de broca molhadas 122x450x11/4" PREMIUM betão armado |  |  |  | Motores de perfuração a 2,5 kW. Agregados de concreto mole. Ferramentas de qualidade para alto desempenho e máxima eficiência. Aplicação universal e remoção do núcleo fácil. Novo segmento de 11,3 mm para uma vida longa, nova geometria do segmento para um desempenho de corte alta. Soldadas a laser segmentos até Ø 300 mm para a máxima segurança. | [9 empty] | Durabilidade excelente | Maior taxa de remoção de material | Desempenho de corte alto e constante.
34239017 | HOHL1D 127x450x11/4" CD660P1 | Coroas de broca molhadas | ST | 1 | Concreto | 9003172023731 | 9009012012163 | 21011313 | 31191506 | 82075010 | AT | T |  |  |  |  | 4.308 | 4.103 | kg | Furadeira de coluna | HOHL1D |  |  | 40 |  | D x T x Y/AUFN | 127 x 450 x 11/4" | 127.0 | 450.0 | 0.0 | 976__hohl1d_152x450x11-4_cd660p_tn34233010_front_mdb.jpg | 976__hohl1d_152x450x11-4_cd660p_tn34233010_front_mdb.jpg |  |  | 976__hohl1d_152x450x11-4_cd660p_tn34233010_iso_mdb.jpg |  |  |  | TYROLIT CD660 Coroas de broca molhadas 127x450x11/4" PREMIUM betão armado |  |  |  | Motores de perfuração a 2,5 kW. Agregados de concreto mole. Ferramentas de qualidade para alto desempenho e máxima eficiência. Aplicação universal e remoção do núcleo fácil. Novo segmento de 11,3 mm para uma vida longa, nova geometria do segmento para um desempenho de corte alta. Soldadas a laser segmentos até Ø 300 mm para a máxima segurança. | [9 empty] | Durabilidade excelente | Maior taxa de remoção de material | Desempenho de corte alto e constante.
34239021 | HOHL1D 132x450x11/4" CD660P1 | Coroas de broca molhadas | ST | 1 | Concreto | 9003172023724 | 9009012012170 | 21011313 | 31191506 | 82075010 | AT | T |  |  |  |  | 4.54 | 4.324 | kg | Furadeira de coluna | HOHL1D |  |  | 40 |  | D x T x Y/AUFN | 132 x 450 x 11/4" | 132.0 | 450.0 | 0.0 | 976__hohl1d_152x450x11-4_cd660p_tn34233010_front_mdb.jpg | 976__hohl1d_152x450x11-4_cd660p_tn34233010_front_mdb.jpg |  |  | 976__hohl1d_152x450x11-4_cd660p_tn34233010_iso_mdb.jpg |  |  |  | TYROLIT CD660 Coroas de broca molhadas 132x450x11/4" PREMIUM betão armado |  |  |  | Motores de perfuração a 2,5 kW. Agregados de concreto mole. Ferramentas de qualidade para alto desempenho e máxima eficiência. Aplicação universal e remoção do núcleo fácil. Novo segmento de 11,3 mm para uma vida longa, nova geometria do segmento para um desempenho de corte alta. Soldadas a laser segmentos até Ø 300 mm para a máxima segurança. | [9 empty] | Durabilidade excelente | Maior taxa de remoção de material | Desempenho de corte alto e constante.
34239023 | HOHL1D 142x450x11/4" CD660P1 | Coroas de broca molhadas | ST | 1 | Concreto | 9003172026664 | 9009012008050 | 21011313 | 31191506 | 82075010 | AT | T |  |  |  |  | 4.987 | 4.75 | kg | Furadeira de coluna | HOHL1D |  |  | 40 |  | D x T x Y/AUFN | 142 x 450 x 11/4" | 142.0 | 450.0 | 0.0 | 976__hohl1d_152x450x11-4_cd660p_tn34233010_front_mdb.jpg | 976__hohl1d_152x450x11-4_cd660p_tn34233010_front_mdb.jpg |  |  | 976__hohl1d_152x450x11-4_cd660p_tn34233010_iso_mdb.jpg |  |  |  | TYROLIT CD660 Coroas de broca molhadas 142x450x11/4" PREMIUM betão armado |  |  |  | Motores de perfuração a 2,5 kW. Agregados de concreto mole. Ferramentas de qualidade para alto desempenho e máxima eficiência. Aplicação universal e remoção do núcleo fácil. Novo segmento de 11,3 mm para uma vida longa, nova geometria do segmento para um desempenho de corte alta. Soldadas a laser segmentos até Ø 300 mm para a máxima segurança. | [9 empty] | Durabilidade excelente | Maior taxa de remoção de material | Desempenho de corte alto e constante.
34239027 | HOHL1D 162x450x11/4" CD660P1 | Coroas de broca molhadas | ST | 1 | Concreto | 9003172026671 | 9009012008067 | 21011313 | 31191506 | 82075010 | AT | T |  |  |  |  | 5.939 | 5.656 | kg | Furadeira de coluna | HOHL1D |  |  | 40 |  | D x T x Y/AUFN | 162 x 450 x 11/4" | 162.0 | 450.0 | 0.0 | 976__hohl1d_152x450x11-4_cd660p_tn34233010_front_mdb.jpg | 976__hohl1d_152x450x11-4_cd660p_tn34233010_front_mdb.jpg |  |  | 976__hohl1d_152x450x11-4_cd660p_tn34233010_iso_mdb.jpg |  |  |  | TYROLIT CD660 Coroas de broca molhadas 162x450x11/4" PREMIUM betão armado |  |  |  | Motores de perfuração a 2,5 kW. Agregados de concreto mole. Ferramentas de qualidade para alto desempenho e máxima eficiência. Aplicação universal e remoção do núcleo fácil. Novo segmento de 11,3 mm para uma vida longa, nova geometria do segmento para um desempenho de corte alta. Soldadas a laser segmentos até Ø 300 mm para a máxima segurança. | [9 empty] | Durabilidade excelente | Maior taxa de remoção de material | Desempenho de corte alto e constante.
34239029 | HOHL1D 172x450x11/4" CD660P1 | Coroas de broca molhadas | ST | 1 | Concreto | 9003172026688 | 9009012008074 | 21011313 | 31191506 | 82075010 | AT | T |  |  |  |  | 6.444 | 6.137 | kg | Furadeira de coluna | HOHL1D |  |  | 40 |  | D x T x Y/AUFN | 172 x 450 x 11/4" | 172.0 | 450.0 | 0.0 | 976__hohl1d_152x450x11-4_cd660p_tn34233010_front_mdb.jpg | 976__hohl1d_152x450x11-4_cd660p_tn34233010_front_mdb.jpg |  |  | 976__hohl1d_152x450x11-4_cd660p_tn34233010_iso_mdb.jpg |  |  |  | TYROLIT CD660 Coroas de broca molhadas 172x450x11/4" PREMIUM betão armado |  |  |  | Motores de perfuração a 2,5 kW. Agregados de concreto mole. Ferramentas de qualidade para alto desempenho e máxima eficiência. Aplicação universal e remoção do núcleo fácil. Novo segmento de 11,3 mm para uma vida longa, nova geometria do segmento para um desempenho de corte alta. Soldadas a laser segmentos até Ø 300 mm para a máxima segurança. | [9 empty] | Durabilidade excelente | Maior taxa de remoção de material | Desempenho de corte alto e constante.
34239030 | HOHL1D 182x450x11/4" CD660P1 | Coroas de broca molhadas | ST | 1 | Concreto | 9003172026695 | 9009012008081 | 21011313 | 31191506 | 82075010 | AT | T |  |  |  |  | 6.954 | 6.623 | kg | Furadeira de coluna | HOHL1D |  |  | 40 |  | D x T x Y/AUFN | 182 x 450 x 11/4" | 182.0 | 450.0 | 0.0 | 976__hohl1d_152x450x11-4_cd660p_tn34233010_front_mdb.jpg | 976__hohl1d_152x450x11-4_cd660p_tn34233010_front_mdb.jpg |  |  | 976__hohl1d_152x450x11-4_cd660p_tn34233010_iso_mdb.jpg |  |  |  | TYROLIT CD660 Coroas de broca molhadas 182x450x11/4" PREMIUM betão armado |  |  |  | Motores de perfuração a 2,5 kW. Agregados de concreto mole. Ferramentas de qualidade para alto desempenho e máxima eficiência. Aplicação universal e remoção do núcleo fácil. Novo segmento de 11,3 mm para uma vida longa, nova geometria do segmento para um desempenho de corte alta. Soldadas a laser segmentos até Ø 300 mm para a máxima segurança. | [9 empty] | Durabilidade excelente | Maior taxa de remoção de material | Desempenho de corte alto e constante.
34239032 | HOHL1D 57x450x11/4" CD640P1 | Coroas de broca molhadas | ST | 1 | Concreto | 9003172019352 | 9009012011807 | 21011313 | 31191506 | 82075010 | TH | Berlin |  |  |  |  | 1.478 | 1.408 | kg | Furadeira de coluna | HOHL1D |  |  | 40 |  | D x T x Y/AUFN | 57 x 450 x 11/4" | 57.0 | 450.0 | 0.0 | 975__hohl1d_152x450x11-4_cd640p_tn34233007_front_mdb.jpg | 975__hohl1d_152x450x11-4_cd640p_tn34233007_front_mdb.jpg |  | 975__hohl1d_152x450x11-4_cd640p_tn34233007_side_mdb.jpg |  |  |  |  | TYROLIT CD640 Coroas de broca molhadas 57x450x11/4" PREMIUM betão armado |  |  |  | Furadeiras de até 3 kW. Agregados de concreto de média dureza até extremamente duros. Ferramentas de qualidade para exigências elevadas e máxima eficiência econômica. Utilização universal e fácil remoção do núcleo. Nova altura de segmento de 11,3 mm para maior durabilidade e nova geometria de segmento que aumenta a taxa de remoção de material. Segmentos soldados a laser até Ø 300 mm para máxima segurança | [9 empty] | Durabilidade excelente | Maior taxa de remoção de material | Desempenho de corte alto e constante.
34239056 | HOHL1D 62x450x11/4" CD640P1 | Coroas de broca molhadas | ST | 1 | Concreto | 9003172021201 | 9009012011814 | 21011313 | 31191506 | 82075010 | TH | Berlin |  |  |  |  | 1.778 | 1.694 | kg | Furadeira de coluna | HOHL1D |  |  | 40 |  | D x T x Y/AUFN | 62 x 450 x 11/4" | 62.0 | 450.0 | 0.0 | 975__hohl1d_152x450x11-4_cd640p_tn34233007_front_mdb.jpg | 975__hohl1d_152x450x11-4_cd640p_tn34233007_front_mdb.jpg |  | 975__hohl1d_152x450x11-4_cd640p_tn34233007_side_mdb.jpg |  |  |  |  | TYROLIT CD640 Coroas de broca molhadas 62x450x11/4" PREMIUM betão armado |  |  |  | Furadeiras de até 3 kW. Agregados de concreto de média dureza até extremamente duros. Ferramentas de qualidade para exigências elevadas e máxima eficiência econômica. Utilização universal e fácil remoção do núcleo. Nova altura de segmento de 11,3 mm para maior durabilidade e nova geometria de segmento que aumenta a taxa de remoção de material. Segmentos soldados a laser até Ø 300 mm para máxima segurança | [9 empty] | Durabilidade excelente | Maior taxa de remoção de material | Desempenho de corte alto e constante.
34239057 | HOHL1D 72x450x11/4" CD640P1 | Coroas de broca molhadas | ST | 1 | Concreto | 9003172021744 | 9009012011821 | 21011313 | 31191506 | 82075010 | TH | Berlin |  |  |  |  | 2.124 | 2.023 | kg | Furadeira de coluna | HOHL1D |  |  | 40 |  | D x T x Y/AUFN | 72 x 450 x 11/4" | 72.0 | 450.0 | 0.0 | 975__hohl1d_152x450x11-4_cd640p_tn34233007_front_mdb.jpg | 975__hohl1d_152x450x11-4_cd640p_tn34233007_front_mdb.jpg |  | 975__hohl1d_152x450x11-4_cd640p_tn34233007_side_mdb.jpg |  |  |  |  | TYROLIT CD640 Coroas de broca molhadas 72x450x11/4" PREMIUM betão armado |  |  |  | Furadeiras de até 3 kW. Agregados de concreto de média dureza até extremamente duros. Ferramentas de qualidade para exigências elevadas e máxima eficiência econômica. Utilização universal e fácil remoção do núcleo. Nova altura de segmento de 11,3 mm para maior durabilidade e nova geometria de segmento que aumenta a taxa de remoção de material. Segmentos soldados a laser até Ø 300 mm para máxima segurança | [9 empty] | Durabilidade excelente | Maior taxa de remoção de material | Desempenho de corte alto e constante.
34239058 | HOHL1D 82x450x11/4" CD640P1 | Coroas de broca molhadas | ST | 1 | Concreto | 9003172022116 | 9009012011838 | 21011313 | 31191506 | 82075010 | TH | Berlin |  |  |  |  | 2.477 | 2.359 | kg | Furadeira de coluna | HOHL1D |  |  | 40 |  | D x T x Y/AUFN | 82 x 450 x 11/4" | 82.0 | 450.0 | 0.0 | 975__hohl1d_152x450x11-4_cd640p_tn34233007_front_mdb.jpg | 975__hohl1d_152x450x11-4_cd640p_tn34233007_front_mdb.jpg |  | 975__hohl1d_152x450x11-4_cd640p_tn34233007_side_mdb.jpg |  |  |  |  | TYROLIT CD640 Coroas de broca molhadas 82x450x11/4" PREMIUM betão armado |  |  |  | Furadeiras de até 3 kW. Agregados de concreto de média dureza até extremamente duros. Ferramentas de qualidade para exigências elevadas e máxima eficiência econômica. Utilização universal e fácil remoção do núcleo. Nova altura de segmento de 11,3 mm para maior durabilidade e nova geometria de segmento que aumenta a taxa de remoção de material. Segmentos soldados a laser até Ø 300 mm para máxima segurança | [9 empty] | Durabilidade excelente | Maior taxa de remoção de material | Desempenho de corte alto e constante.
34239059 | HOHL1D 92x450x11/4" CD640P1 | Coroas de broca molhadas | ST | 1 | Concreto | 9003172021997 | 9009012011845 | 21011313 | 31191506 | 82075010 | TH | Berlin |  |  |  |  | 2.854 | 2.718 | kg | Furadeira de coluna | HOHL1D |  |  | 40 |  | D x T x Y/AUFN | 92 x 450 x 11/4" | 92.0 | 450.0 | 0.0 | 975__hohl1d_152x450x11-4_cd640p_tn34233007_front_mdb.jpg | 975__hohl1d_152x450x11-4_cd640p_tn34233007_front_mdb.jpg |  | 975__hohl1d_152x450x11-4_cd640p_tn34233007_side_mdb.jpg |  |  |  |  | TYROLIT CD640 Coroas de broca molhadas 92x450x11/4" PREMIUM betão armado |  |  |  | Furadeiras de até 3 kW. Agregados de concreto de média dureza até extremamente duros. Ferramentas de qualidade para exigências elevadas e máxima eficiência econômica. Utilização universal e fácil remoção do núcleo. Nova altura de segmento de 11,3 mm para maior durabilidade e nova geometria de segmento que aumenta a taxa de remoção de material. Segmentos soldados a laser até Ø 300 mm para máxima segurança | [9 empty] | Durabilidade excelente | Maior taxa de remoção de material | Desempenho de corte alto e constante.
34239060 | HOHL1D 107x450x11/4" CD640P1 | Coroas de broca molhadas | ST | 1 | Concreto | 9003172021751 | 9009012011852 | 21011313 | 31191506 | 82075010 | TH | Berlin |  |  |  |  | 3.457 | 3.293 | kg | Furadeira de coluna | HOHL1D |  |  | 40 |  | D x T x Y/AUFN | 107 x 450 x 11/4" | 107.0 | 450.0 | 0.0 | 975__hohl1d_152x450x11-4_cd640p_tn34233007_front_mdb.jpg | 975__hohl1d_152x450x11-4_cd640p_tn34233007_front_mdb.jpg |  | 975__hohl1d_152x450x11-4_cd640p_tn34233007_side_mdb.jpg |  |  |  |  | TYROLIT CD640 Coroas de broca molhadas 107x450x11/4" PREMIUM betão armado |  |  |  | Furadeiras de até 3 kW. Agregados de concreto de média dureza até extremamente duros. Ferramentas de qualidade para exigências elevadas e máxima eficiência econômica. Utilização universal e fácil remoção do núcleo. Nova altura de segmento de 11,3 mm para maior durabilidade e nova geometria de segmento que aumenta a taxa de remoção de material. Segmentos soldados a laser até Ø 300 mm para máxima segurança | [9 empty] | Durabilidade excelente | Maior taxa de remoção de material | Desempenho de corte alto e constante.
34239071 | HOHL1D 112x450x11/4" CD640P1 | Coroas de broca molhadas | ST | 1 | Concreto | 9003172021775 | 9009012011869 | 21011313 | 31191506 | 82075010 | TH | Berlin |  |  |  |  | 3.647 | 3.473 | kg | Furadeira de coluna | HOHL1D |  |  | 40 |  | D x T x Y/AUFN | 112 x 450 x 11/4" | 112.0 | 450.0 | 0.0 | 975__hohl1d_152x450x11-4_cd640p_tn34233007_front_mdb.jpg | 975__hohl1d_152x450x11-4_cd640p_tn34233007_front_mdb.jpg |  | 975__hohl1d_152x450x11-4_cd640p_tn34233007_side_mdb.jpg |  |  |  |  | TYROLIT CD640 Coroas de broca molhadas 112x450x11/4" PREMIUM betão armado |  |  |  | Furadeiras de até 3 kW. Agregados de concreto de média dureza até extremamente duros. Ferramentas de qualidade para exigências elevadas e máxima eficiência econômica. Utilização universal e fácil remoção do núcleo. Nova altura de segmento de 11,3 mm para maior durabilidade e nova geometria de segmento que aumenta a taxa de remoção de material. Segmentos soldados a laser até Ø 300 mm para máxima segurança | [9 empty] | Durabilidade excelente | Maior taxa de remoção de material | Desempenho de corte alto e constante.
34239072 | HOHL1D 122x450x11/4" CD640P1 | Coroas de broca molhadas | ST | 1 | Concreto | 9003172021843 | 9009012012187 | 21011313 | 31191506 | 82075010 | TH | Berlin |  |  |  |  | 4.071 | 3.877 | kg | Furadeira de coluna | HOHL1D |  |  | 40 |  | D x T x Y/AUFN | 122 x 450 x 11/4" | 122.0 | 450.0 | 0.0 | 975__hohl1d_152x450x11-4_cd640p_tn34233007_front_mdb.jpg | 975__hohl1d_152x450x11-4_cd640p_tn34233007_front_mdb.jpg |  | 975__hohl1d_152x450x11-4_cd640p_tn34233007_side_mdb.jpg |  |  |  |  | TYROLIT CD640 Coroas de broca molhadas 122x450x11/4" PREMIUM betão armado |  |  |  | Furadeiras de até 3 kW. Agregados de concreto de média dureza até extremamente duros. Ferramentas de qualidade para exigências elevadas e máxima eficiência econômica. Utilização universal e fácil remoção do núcleo. Nova altura de segmento de 11,3 mm para maior durabilidade e nova geometria de segmento que aumenta a taxa de remoção de material. Segmentos soldados a laser até Ø 300 mm para máxima segurança | [9 empty] | Durabilidade excelente | Maior taxa de remoção de material | Desempenho de corte alto e constante.
34239073 | HOHL1D 127x450x11/4" CD640P1 | Coroas de broca molhadas | ST | 1 | Concreto | 9003172021805 | 9009012012194 | 21011313 | 31191506 | 82075010 | TH | Berlin |  |  |  |  | 4.293 | 4.088 | kg | Furadeira de coluna | HOHL1D |  |  | 40 |  | D x T x Y/AUFN | 127 x 450 x 11/4" | 127.0 | 450.0 | 0.0 | 975__hohl1d_152x450x11-4_cd640p_tn34233007_front_mdb.jpg | 975__hohl1d_152x450x11-4_cd640p_tn34233007_front_mdb.jpg |  | 975__hohl1d_152x450x11-4_cd640p_tn34233007_side_mdb.jpg |  |  |  |  | TYROLIT CD640 Coroas de broca molhadas 127x450x11/4" PREMIUM betão armado |  |  |  | Furadeiras de até 3 kW. Agregados de concreto de média dureza até extremamente duros. Ferramentas de qualidade para exigências elevadas e máxima eficiência econômica. Utilização universal e fácil remoção do núcleo. Nova altura de segmento de 11,3 mm para maior durabilidade e nova geometria de segmento que aumenta a taxa de remoção de material. Segmentos soldados a laser até Ø 300 mm para máxima segurança | [9 empty] | Durabilidade excelente | Maior taxa de remoção de material | Desempenho de corte alto e constante.
34239074 | HOHL1D 132x450x11/4" CD640P1 | Coroas de broca molhadas | ST | 1 | Concreto | 9003172021768 | 9009012012200 | 21011313 | 31191506 | 82075010 | TH | Berlin |  |  |  |  | 4.523 | 4.307 | kg | Furadeira de coluna | HOHL1D |  |  | 40 |  | D x T x Y/AUFN | 132 x 450 x 11/4" | 132.0 | 450.0 | 0.0 | 975__hohl1d_152x450x11-4_cd640p_tn34233007_front_mdb.jpg | 975__hohl1d_152x450x11-4_cd640p_tn34233007_front_mdb.jpg |  | 975__hohl1d_152x450x11-4_cd640p_tn34233007_side_mdb.jpg |  |  |  |  | TYROLIT CD640 Coroas de broca molhadas 132x450x11/4" PREMIUM betão armado |  |  |  | Furadeiras de até 3 kW. Agregados de concreto de média dureza até extremamente duros. Ferramentas de qualidade para exigências elevadas e máxima eficiência econômica. Utilização universal e fácil remoção do núcleo. Nova altura de segmento de 11,3 mm para maior durabilidade e nova geometria de segmento que aumenta a taxa de remoção de material. Segmentos soldados a laser até Ø 300 mm para máxima segurança | [9 empty] | Durabilidade excelente | Maior taxa de remoção de material | Desempenho de corte alto e constante.
34239075 | HOHL1D 142x450x11/4" CD640P1 | Coroas de broca molhadas | ST | 1 | Concreto | 9003172026701 | 9009012008098 | 21011313 | 31191506 | 82075010 | TH | Berlin |  |  |  |  | 4.97 | 4.733 | kg | Furadeira de coluna | HOHL1D |  |  | 40 |  | D x T x Y/AUFN | 142 x 450 x 11/4" | 142.0 | 450.0 | 0.0 | 975__hohl1d_152x450x11-4_cd640p_tn34233007_front_mdb.jpg | 975__hohl1d_152x450x11-4_cd640p_tn34233007_front_mdb.jpg |  | 975__hohl1d_152x450x11-4_cd640p_tn34233007_side_mdb.jpg |  |  |  |  | TYROLIT CD640 Coroas de broca molhadas 142x450x11/4" PREMIUM betão armado |  |  |  | Furadeiras de até 3 kW. Agregados de concreto de média dureza até extremamente duros. Ferramentas de qualidade para exigências elevadas e máxima eficiência econômica. Utilização universal e fácil remoção do núcleo. Nova altura de segmento de 11,3 mm para maior durabilidade e nova geometria de segmento que aumenta a taxa de remoção de material. Segmentos soldados a laser até Ø 300 mm para máxima segurança | [9 empty] | Durabilidade excelente | Maior taxa de remoção de material | Desempenho de corte alto e constante.
34239076 | HOHL1D 162x450x11/4" CD640P1 | Coroas de broca molhadas | ST | 1 | Concreto | 9003172021799 | 9009012012217 | 21011313 | 31191506 | 82075010 | TH | Berlin |  |  |  |  | 5.92 | 5.638 | kg | Furadeira de coluna | HOHL1D |  |  | 40 |  | D x T x Y/AUFN | 162 x 450 x 11/4" | 162.0 | 450.0 | 0.0 | 975__hohl1d_152x450x11-4_cd640p_tn34233007_front_mdb.jpg | 975__hohl1d_152x450x11-4_cd640p_tn34233007_front_mdb.jpg |  | 975__hohl1d_152x450x11-4_cd640p_tn34233007_side_mdb.jpg |  |  |  |  | TYROLIT CD640 Coroas de broca molhadas 162x450x11/4" PREMIUM betão armado |  |  |  | Furadeiras de até 3 kW. Agregados de concreto de média dureza até extremamente duros. Ferramentas de qualidade para exigências elevadas e máxima eficiência econômica. Utilização universal e fácil remoção do núcleo. Nova altura de segmento de 11,3 mm para maior durabilidade e nova geometria de segmento que aumenta a taxa de remoção de material. Segmentos soldados a laser até Ø 300 mm para máxima segurança | [9 empty] | Durabilidade excelente | Maior taxa de remoção de material | Desempenho de corte alto e constante.
34239077 | HOHL1D 172x450x11/4" CD640P1 | Coroas de broca molhadas | ST | 1 | Concreto | 9003172026718 | 9009012008111 | 21011313 | 31191506 | 82075010 | TH | Berlin |  |  |  |  | 6.423 | 6.118 | kg | Furadeira de coluna | HOHL1D |  |  | 40 |  | D x T x Y/AUFN | 172 x 450 x 11/4" | 172.0 | 450.0 | 0.0 | 975__hohl1d_152x450x11-4_cd640p_tn34233007_front_mdb.jpg | 975__hohl1d_152x450x11-4_cd640p_tn34233007_front_mdb.jpg |  | 975__hohl1d_152x450x11-4_cd640p_tn34233007_side_mdb.jpg |  |  |  |  | TYROLIT CD640 Coroas de broca molhadas 172x450x11/4" PREMIUM betão armado |  |  |  | Furadeiras de até 3 kW. Agregados de concreto de média dureza até extremamente duros. Ferramentas de qualidade para exigências elevadas e máxima eficiência econômica. Utilização universal e fácil remoção do núcleo. Nova altura de segmento de 11,3 mm para maior durabilidade e nova geometria de segmento que aumenta a taxa de remoção de material. Segmentos soldados a laser até Ø 300 mm para máxima segurança | [9 empty] | Durabilidade excelente | Maior taxa de remoção de material | Desempenho de corte alto e constante.
34239078 | HOHL1D 182x450x11/4" CD640P1 | Coroas de broca molhadas | ST | 1 | Concreto | 9003172022079 | 9009012012224 | 21011313 | 31191506 | 82075010 | TH | Berlin |  |  |  |  | 6.933 | 6.603 | kg | Furadeira de coluna | HOHL1D |  |  | 40 |  | D x T x Y/AUFN | 182 x 450 x 11/4" | 182.0 | 450.0 | 0.0 | 975__hohl1d_152x450x11-4_cd640p_tn34233007_front_mdb.jpg | 975__hohl1d_152x450x11-4_cd640p_tn34233007_front_mdb.jpg |  | 975__hohl1d_152x450x11-4_cd640p_tn34233007_side_mdb.jpg |  |  |  |  | TYROLIT CD640 Coroas de broca molhadas 182x450x11/4" PREMIUM betão armado |  |  |  | Furadeiras de até 3 kW. Agregados de concreto de média dureza até extremamente duros. Ferramentas de qualidade para exigências elevadas e máxima eficiência econômica. Utilização universal e fácil remoção do núcleo. Nova altura de segmento de 11,3 mm para maior durabilidade e nova geometria de segmento que aumenta a taxa de remoção de material. Segmentos soldados a laser até Ø 300 mm para máxima segurança | [9 empty] | Durabilidade excelente | Maior taxa de remoção de material | Desempenho de corte alto e constante.
34239079 | HOHL1D 112x450x11/4" CD840P1 | Coroas de broca molhadas | ST | 1 | Concreto | 9003172014609 | 9009012011876 | 21011313 | 31191506 | 82075010 | TH | Berlin |  |  |  |  | 3.647 | 3.473 | kg | Furadeira de coluna | HOHL1D |  |  | 40 |  | D x T x Y/AUFN | 112 x 450 x 11/4" | 112.0 | 450.0 | 0.0 | 974__hohl1d_152x450x11-4_cd840p_tn34233043_front_mdb.jpg | 974__hohl1d_152x450x11-4_cd840p_tn34233043_front_mdb.jpg |  |  | 974__hohl1d_152x450x11-4_cd840p_tn34233043_iso_mdb.jpg |  |  |  | TYROLIT CD840 Coroas de broca molhadas 112x450x11/4" PREMIUM betão armado |  |  |  | Furadeiras acima de 3 kW. Agregados de concreto macios até média dureza. Ferramentas de qualidade para exigências elevadas e máxima eficiência econômica. Utilização universal e fácil remoção do núcleo. Nova altura de segmento de 11,3 mm para maior durabilidade e nova geometria de segmento que aumenta a taxa de remoção de material. Segmentos soldados a laser até Ø 300 mm para máxima segurança. | [9 empty] | Durabilidade excelente | Maior taxa de remoção de material | Desempenho de corte alto e constante.
34239092 | HOHL1D 122x450x11/4" CD840P1 | Coroas de broca molhadas | ST | 1 | Concreto | 9003172014944 | 9009012012231 | 21011313 | 31191506 | 82075010 | TH | Berlin |  |  |  |  | 4.071 | 3.877 | kg | Furadeira de coluna | HOHL1D |  |  | 40 |  | D x T x Y/AUFN | 122 x 450 x 11/4" | 122.0 | 450.0 | 0.0 | 974__hohl1d_152x450x11-4_cd840p_tn34233043_front_mdb.jpg | 974__hohl1d_152x450x11-4_cd840p_tn34233043_front_mdb.jpg |  |  | 974__hohl1d_152x450x11-4_cd840p_tn34233043_iso_mdb.jpg |  |  |  | TYROLIT CD840 Coroas de broca molhadas 122x450x11/4" PREMIUM betão armado |  |  |  | Furadeiras acima de 3 kW. Agregados de concreto macios até média dureza. Ferramentas de qualidade para exigências elevadas e máxima eficiência econômica. Utilização universal e fácil remoção do núcleo. Nova altura de segmento de 11,3 mm para maior durabilidade e nova geometria de segmento que aumenta a taxa de remoção de material. Segmentos soldados a laser até Ø 300 mm para máxima segurança. | [9 empty] | Durabilidade excelente | Maior taxa de remoção de material | Desempenho de corte alto e constante.
34239093 | HOHL1D 127x450x11/4" B1B1 | Coroas de broca molhadas | ST | 1 | Concreto | 9003172018775 | 9009012012248 | 21011313 | 31191506 | 82075010 | AT | T |  |  |  |  | 4.293 | 4.088 | kg | Furadeira de coluna | HOHL1D |  |  | 40 |  | D x T x Y/AUFN | 127 x 450 x 11/4" | 127.0 | 450.0 | 0.0 | 977__hohl1d_152x450x11-4_b1b_tn34239187_front_mdb.jpg | 977__hohl1d_152x450x11-4_b1b_tn34239187_front_mdb.jpg |  |  | 977__hohl1d_152x450x11-4_b1b_tn34239187_side_mdb.jpg |  |  |  | TYROLIT B1 Coroas de broca molhadas 127x450x11/4" BASIC betão |  |  |  | Furadeiras de até 2,5 kW. Agregados de concreto macios. Ferramentas de qualidade para utilização no dia a dia. Nova altura de segmento, de 11,3 mm, para melhor durabilidade. Segmentos soldados a laser até Ø 300 mm para máxima segurança. | [9 empty] | Performance e durabilidade com excelente relação custo x benefício | Utilização universal.
34239094 | HOHL1D 142x450x11/4" CD840P1 | Coroas de broca molhadas | ST | 1 | Concreto | 9003172020754 | 9009012012255 | 21011313 | 31191506 | 82075010 | AT | T |  |  |  |  | 4.987 | 4.75 | kg | Furadeira de coluna | HOHL1D |  |  | 40 |  | D x T x Y/AUFN | 142 x 450 x 11/4" | 142.0 | 450.0 | 0.0 | 974__hohl1d_152x450x11-4_cd840p_tn34233043_front_mdb.jpg | 974__hohl1d_152x450x11-4_cd840p_tn34233043_front_mdb.jpg |  |  | 974__hohl1d_152x450x11-4_cd840p_tn34233043_iso_mdb.jpg |  |  |  | TYROLIT CD840 Coroas de broca molhadas 142x450x11/4" PREMIUM betão armado |  |  |  | Furadeiras acima de 3 kW. Agregados de concreto macios até média dureza. Ferramentas de qualidade para exigências elevadas e máxima eficiência econômica. Utilização universal e fácil remoção do núcleo. Nova altura de segmento de 11,3 mm para maior durabilidade e nova geometria de segmento que aumenta a taxa de remoção de material. Segmentos soldados a laser até Ø 300 mm para máxima segurança. | [9 empty] | Durabilidade excelente | Maior taxa de remoção de material | Desempenho de corte alto e constante.
34239095 | HOHL1D 162x450x11/4" CD840P1 | Coroas de broca molhadas | ST | 1 | Concreto | 9003172014869 | 9009012012262 | 21011313 | 31191506 | 82075010 | TH | Berlin |  |  |  |  | 5.92 | 5.638 | kg | Furadeira de coluna | HOHL1D |  |  | 40 |  | D x T x Y/AUFN | 162 x 450 x 11/4" | 162.0 | 450.0 | 0.0 | 974__hohl1d_152x450x11-4_cd840p_tn34233043_front_mdb.jpg | 974__hohl1d_152x450x11-4_cd840p_tn34233043_front_mdb.jpg |  |  | 974__hohl1d_152x450x11-4_cd840p_tn34233043_iso_mdb.jpg |  |  |  | TYROLIT CD840 Coroas de broca molhadas 162x450x11/4" PREMIUM betão armado |  |  |  | Furadeiras acima de 3 kW. Agregados de concreto macios até média dureza. Ferramentas de qualidade para exigências elevadas e máxima eficiência econômica. Utilização universal e fácil remoção do núcleo. Nova altura de segmento de 11,3 mm para maior durabilidade e nova geometria de segmento que aumenta a taxa de remoção de material. Segmentos soldados a laser até Ø 300 mm para máxima segurança. | [9 empty] | Durabilidade excelente | Maior taxa de remoção de material | Desempenho de corte alto e constante.
34239096 | HOHL1D 172x450x11/4" CD840P1 | Coroas de broca molhadas | ST | 1 | Concreto | 9003172026725 | 9009012008135 | 21011313 | 31191506 | 82075010 | TH | Berlin |  |  |  |  | 6.444 | 6.137 | kg | Furadeira de coluna | HOHL1D |  |  | 40 |  | D x T x Y/AUFN | 172 x 450 x 11/4" | 172.0 | 450.0 | 0.0 | 974__hohl1d_152x450x11-4_cd840p_tn34233043_front_mdb.jpg | 974__hohl1d_152x450x11-4_cd840p_tn34233043_front_mdb.jpg |  |  | 974__hohl1d_152x450x11-4_cd840p_tn34233043_iso_mdb.jpg |  |  |  | TYROLIT CD840 Coroas de broca molhadas 172x450x11/4" PREMIUM betão armado |  |  |  | Furadeiras acima de 3 kW. Agregados de concreto macios até média dureza. Ferramentas de qualidade para exigências elevadas e máxima eficiência econômica. Utilização universal e fácil remoção do núcleo. Nova altura de segmento de 11,3 mm para maior durabilidade e nova geometria de segmento que aumenta a taxa de remoção de material. Segmentos soldados a laser até Ø 300 mm para máxima segurança. | [9 empty] | Durabilidade excelente | Maior taxa de remoção de material | Desempenho de corte alto e constante.
34239097 | HOHL1D 182x450x11/4" CD840P1 | Coroas de broca molhadas | ST | 1 | Concreto | 9003172020747 | 9009012012279 | 21011313 | 31191506 | 82075010 | TH | Berlin |  |  |  |  | 6.933 | 6.603 | kg | Furadeira de coluna | HOHL1D |  |  | 40 |  | D x T x Y/AUFN | 182 x 450 x 11/4" | 182.0 | 450.0 | 0.0 | 974__hohl1d_152x450x11-4_cd840p_tn34233043_front_mdb.jpg | 974__hohl1d_152x450x11-4_cd840p_tn34233043_front_mdb.jpg |  |  | 974__hohl1d_152x450x11-4_cd840p_tn34233043_iso_mdb.jpg |  |  |  | TYROLIT CD840 Coroas de broca molhadas 182x450x11/4" PREMIUM betão armado |  |  |  | Furadeiras acima de 3 kW. Agregados de concreto macios até média dureza. Ferramentas de qualidade para exigências elevadas e máxima eficiência econômica. Utilização universal e fácil remoção do núcleo. Nova altura de segmento de 11,3 mm para maior durabilidade e nova geometria de segmento que aumenta a taxa de remoção de material. Segmentos soldados a laser até Ø 300 mm para máxima segurança. | [9 empty] | Durabilidade excelente | Maior taxa de remoção de material | Desempenho de corte alto e constante.
34239181 | HOHL1D 72x450x11/4" B1B1 | Coroas de broca molhadas | ST | 1 | Concreto | 9003172021225 | 9009012011883 | 21011313 | 31191506 | 82075010 | TH | Berlin |  |  |  |  | 2.124 | 2.023 | kg | Furadeira de coluna | HOHL1D |  |  | 40 |  | D x T x Y/AUFN | 72 x 450 x 11/4" | 72.0 | 450.0 | 0.0 | 977__hohl1d_152x450x11-4_b1b_tn34239187_front_mdb.jpg | 977__hohl1d_152x450x11-4_b1b_tn34239187_front_mdb.jpg |  |  | 977__hohl1d_152x450x11-4_b1b_tn34239187_side_mdb.jpg |  |  |  | TYROLIT B1 Coroas de broca molhadas 72x450x11/4" BASIC betão |  |  |  | Furadeiras de até 2,5 kW. Agregados de concreto macios. Ferramentas de qualidade para utilização no dia a dia. Nova altura de segmento, de 11,3 mm, para melhor durabilidade. Segmentos soldados a laser até Ø 300 mm para máxima segurança. | [9 empty] | Performance e durabilidade com excelente relação custo x benefício | Utilização universal.
34239183 | HOHL1D 92x450x11/4" B1B1 | Coroas de broca molhadas | ST | 1 | Concreto | 9003172021256 | 9009012011890 | 21011313 | 31191506 | 82075010 | TH | Berlin |  |  |  |  | 2.854 | 2.718 | kg | Furadeira de coluna | HOHL1D |  |  | 40 |  | D x T x Y/AUFN | 92 x 450 x 11/4" | 92.0 | 450.0 | 0.0 | 977__hohl1d_152x450x11-4_b1b_tn34239187_front_mdb.jpg | 977__hohl1d_152x450x11-4_b1b_tn34239187_front_mdb.jpg |  |  | 977__hohl1d_152x450x11-4_b1b_tn34239187_side_mdb.jpg |  |  |  | TYROLIT B1 Coroas de broca molhadas 92x450x11/4" BASIC betão |  |  |  | Furadeiras de até 2,5 kW. Agregados de concreto macios. Ferramentas de qualidade para utilização no dia a dia. Nova altura de segmento, de 11,3 mm, para melhor durabilidade. Segmentos soldados a laser até Ø 300 mm para máxima segurança. | [9 empty] | Performance e durabilidade com excelente relação custo x benefício | Utilização universal.
34239186 | HOHL1D 142x450x11/4" B1B1 | Coroas de broca molhadas | ST | 1 | Concreto | 9003172026732 | 9009012008142 | 21011313 | 31191506 | 82075010 | AT | [5 empty] | 4.987 | 4.75 | kg | Furadeira de coluna | HOHL1D |  |  | 40 |  | D x T x Y/AUFN | 142 x 450 x 11/4" | 142.0 | 450.0 | 0.0 | 977__hohl1d_152x450x11-4_b1b_tn34239187_front_mdb.jpg | 977__hohl1d_152x450x11-4_b1b_tn34239187_front_mdb.jpg |  |  | 977__hohl1d_152x450x11-4_b1b_tn34239187_side_mdb.jpg |  |  |  | TYROLIT B1 Coroas de broca molhadas 142x450x11/4" BASIC betão |  |  |  | Furadeiras de até 2,5 kW. Agregados de concreto macios. Ferramentas de qualidade para utilização no dia a dia. Nova altura de segmento, de 11,3 mm, para melhor durabilidade. Segmentos soldados a laser até Ø 300 mm para máxima segurança. | [9 empty] | Performance e durabilidade com excelente relação custo x benefício | Utilização universal.
34239187 | HOHL1D 152x450x11/4" B1B1 | Coroas de broca molhadas | ST | 1 | Concreto | 9003172018867 | 9009012012286 | 21011313 | 31191506 | 82075010 | TH | Berlin |  |  |  |  | 5.442 | 5.183 | kg | Furadeira de coluna | HOHL1D |  |  | 40 |  | D x T x Y/AUFN | 152 x 450 x 11/4" | 152.0 | 450.0 | 0.0 | 977__hohl1d_152x450x11-4_b1b_tn34239187_front_mdb.jpg | 977__hohl1d_152x450x11-4_b1b_tn34239187_front_mdb.jpg |  |  | 977__hohl1d_152x450x11-4_b1b_tn34239187_side_mdb.jpg |  |  |  | TYROLIT B1 Coroas de broca molhadas 152x450x11/4" BASIC betão |  |  |  | Furadeiras de até 2,5 kW. Agregados de concreto macios. Ferramentas de qualidade para utilização no dia a dia. Nova altura de segmento, de 11,3 mm, para melhor durabilidade. Segmentos soldados a laser até Ø 300 mm para máxima segurança. | [9 empty] | Performance e durabilidade com excelente relação custo x benefício | Utilização universal.
34239188 | HOHL1D 172x450x11/4" B1B1 | Coroas de broca molhadas | ST | 1 | Concreto | 9003172026756 | 9009012008166 | 21011313 | 31191506 | 82075010 | AT | T |  |  |  |  | 6.423 | 6.118 | kg | Furadeira de coluna | HOHL1D |  |  | 40 |  | D x T x Y/AUFN | 172 x 450 x 11/4" | 172.0 | 450.0 | 0.0 | 977__hohl1d_152x450x11-4_b1b_tn34239187_front_mdb.jpg | 977__hohl1d_152x450x11-4_b1b_tn34239187_front_mdb.jpg |  |  | 977__hohl1d_152x450x11-4_b1b_tn34239187_side_mdb.jpg |  |  |  | TYROLIT B1 Coroas de broca molhadas 172x450x11/4" BASIC betão |  |  |  | Furadeiras de até 2,5 kW. Agregados de concreto macios. Ferramentas de qualidade para utilização no dia a dia. Nova altura de segmento, de 11,3 mm, para melhor durabilidade. Segmentos soldados a laser até Ø 300 mm para máxima segurança. | [9 empty] | Performance e durabilidade com excelente relação custo x benefício | Utilização universal.
34239189 | HOHL1D 202x450x11/4" B1B1 | Coroas de broca molhadas | ST | 1 | Concreto | 9003172020433 | 9009012012293 | 21011313 | 31191506 | 82075010 | TH | Berlin |  |  |  |  | 7.659 | 7.294 | kg | Furadeira de coluna | HOHL1D |  |  | 40 |  | D x T x Y/AUFN | 202 x 450 x 11/4" | 202.0 | 450.0 | 0.0 | 977__hohl1d_152x450x11-4_b1b_tn34239187_front_mdb.jpg | 977__hohl1d_152x450x11-4_b1b_tn34239187_front_mdb.jpg |  |  | 977__hohl1d_152x450x11-4_b1b_tn34239187_side_mdb.jpg |  |  |  | TYROLIT B1 Coroas de broca molhadas 202x450x11/4" BASIC betão |  |  |  | Furadeiras de até 2,5 kW. Agregados de concreto macios. Ferramentas de qualidade para utilização no dia a dia. Nova altura de segmento, de 11,3 mm, para melhor durabilidade. Segmentos soldados a laser até Ø 300 mm para máxima segurança. | [9 empty] | Performance e durabilidade com excelente relação custo x benefício | Utilização universal.
34239191 | 28SLN 115x22,23 ZA40T-B | Discos lamelados | ST | 10 | Aço;Aço inoxidável | 9003172013435 | 9009012002720 | 21011313 | 31191506 | 68051000 | CZ | 20 | 80.0 | m/s |  |  | 0.127 | 0.127 | kg | Rebarbadora | 28N |  | ZA | 40 | B | D x H | 115 x 22,23 | 115.0 | 0.0 | 22.23 | 7414__28n_115x22-23_za40-t-b_tn34239191_front_back_mdb.jpg | 7414__28n_115x22-23_za40-t-b_tn34239191_front_back_mdb.jpg | 7414__28n_28sln-125x22-23-za40-b_tn34239195_back_mdb.jpg | 7414__28n_28sln-125x22-23-za40-b_tn34239195_side_mdb.jpg | 7414__28n_28sln-125x22-23-za40-b_tn34239195_iso_mdb.jpg |  |  |  | TYROLIT Discos lamelares LONGLIFE C-TRIM para aço e aço inoxidável 115, Grão 40 |  |  |  | O PREMIUM*** LONGLIFE C-TRIM tem uma estrutura inovadora que proporciona uma excelente taxa de remoção. Além disso, a possibilidade de corte oferece cem por cento de uso do disco com resultado constante. Você terá valores imbatíveis no quesito de durabilidade. | O LONGLIFE C-TRIM pode ser utilizado tanto em aços de alta liga e aço inoxidável como em aços sem liga e de baixa liga. Usinagem perfeita de costuras de soldadura e desbaste de superfícies e arestas quando utilizado em retificadores angulares potentes. A estrutura compacta garante uma grande durabilidade nos trabalhos de rebarbação das arestas afiadas de chapas finas. | Para o desbaste de arestas bem como usinagem de costuras de soldadura em várias qualidades de aço e aço inoxidável |  |  | Tamanho de grão 40/60 para alta taxa de remoção de material | Tamanho de grão 80/120 para trabalho fino | Excelentes resultados na utilização em retíficas angulares potentes |  |  | Tecnologia LONGLIFE para vida útil mais longa | Graças à possibilidade de corte, o disco pode ser totalmente aproveitado, sempre desbastando com linho novo | Linho compactado na borda do disco é o responsável por uma alta estabilidade no desbaste de arestas | Foco na sustentabilidade – o suporte destes discos lamelados é fabricado por 35% de materiais reciclados
34239192 | 28SLN 115x22,23 ZA60T-B | Discos lamelados | ST | 10 | Aço;Aço inoxidável | 9003172013459 | 9009012002737 | 21011313 | 31191506 | 68051000 | CZ | 20 | 80.0 | m/s |  |  | 0.117 | 0.117 | kg | Rebarbadora | 28N |  | ZA | 60 | B | D x H | 115 x 22,23 | 115.0 | 0.0 | 22.23 | 7414__28n_115x22-23_za40-t-b_tn34239191_front_back_mdb.jpg | 7414__28n_115x22-23_za40-t-b_tn34239191_front_back_mdb.jpg | 7414__28n_28sln-125x22-23-za40-b_tn34239195_back_mdb.jpg | 7414__28n_28sln-125x22-23-za40-b_tn34239195_side_mdb.jpg | 7414__28n_28sln-125x22-23-za40-b_tn34239195_iso_mdb.jpg |  |  |  | TYROLIT Discos lamelares LONGLIFE C-TRIM para aço e aço inoxidável 115, Grão 60 |  |  |  | O PREMIUM*** LONGLIFE C-TRIM tem uma estrutura inovadora que proporciona uma excelente taxa de remoção. Além disso, a possibilidade de corte oferece cem por cento de uso do disco com resultado constante. Você terá valores imbatíveis no quesito de durabilidade. | O LONGLIFE C-TRIM pode ser utilizado tanto em aços de alta liga e aço inoxidável como em aços sem liga e de baixa liga. Usinagem perfeita de costuras de soldadura e desbaste de superfícies e arestas quando utilizado em retificadores angulares potentes. A estrutura compacta garante uma grande durabilidade nos trabalhos de rebarbação das arestas afiadas de chapas finas. | Para o desbaste de arestas bem como usinagem de costuras de soldadura em várias qualidades de aço e aço inoxidável |  |  | Tamanho de grão 40/60 para alta taxa de remoção de material | Tamanho de grão 80/120 para trabalho fino | Excelentes resultados na utilização em retíficas angulares potentes |  |  | Tecnologia LONGLIFE para vida útil mais longa | Graças à possibilidade de corte, o disco pode ser totalmente aproveitado, sempre desbastando com linho novo | Linho compactado na borda do disco é o responsável por uma alta estabilidade no desbaste de arestas | Foco na sustentabilidade – o suporte destes discos lamelados é fabricado por 35% de materiais reciclados
34239193 | 28SLN 115x22,23 ZA80T-B | Discos lamelados | ST | 10 | Aço;Aço inoxidável | 9003172013466 | 9009012002744 | 21011313 | 31191506 | 68051000 | CZ | 20 | 80.0 | m/s |  |  | 0.118 | 0.118 | kg | Rebarbadora | 28N |  | ZA | 80 | B | D x H | 115 x 22,23 | 115.0 | 0.0 | 22.23 | 7414__28n_115x22-23_za40-t-b_tn34239191_front_back_mdb.jpg | 7414__28n_115x22-23_za40-t-b_tn34239191_front_back_mdb.jpg | 7414__28n_28sln-125x22-23-za40-b_tn34239195_back_mdb.jpg | 7414__28n_28sln-125x22-23-za40-b_tn34239195_side_mdb.jpg | 7414__28n_28sln-125x22-23-za40-b_tn34239195_iso_mdb.jpg |  |  |  | TYROLIT Discos lamelares LONGLIFE C-TRIM para aço e aço inoxidável 115, Grão 80 |  |  |  | O PREMIUM*** LONGLIFE C-TRIM tem uma estrutura inovadora que proporciona uma excelente taxa de remoção. Além disso, a possibilidade de corte oferece cem por cento de uso do disco com resultado constante. Você terá valores imbatíveis no quesito de durabilidade. | O LONGLIFE C-TRIM pode ser utilizado tanto em aços de alta liga e aço inoxidável como em aços sem liga e de baixa liga. Usinagem perfeita de costuras de soldadura e desbaste de superfícies e arestas quando utilizado em retificadores angulares potentes. A estrutura compacta garante uma grande durabilidade nos trabalhos de rebarbação das arestas afiadas de chapas finas. | Para o desbaste de arestas bem como usinagem de costuras de soldadura em várias qualidades de aço e aço inoxidável |  |  | Tamanho de grão 40/60 para alta taxa de remoção de material | Tamanho de grão 80/120 para trabalho fino | Excelentes resultados na utilização em retíficas angulares potentes |  |  | Tecnologia LONGLIFE para vida útil mais longa | Graças à possibilidade de corte, o disco pode ser totalmente aproveitado, sempre desbastando com linho novo | Linho compactado na borda do disco é o responsável por uma alta estabilidade no desbaste de arestas | Foco na sustentabilidade – o suporte destes discos lamelados é fabricado por 35% de materiais reciclados
34239194 | 28SLN 115x22,23 ZA120T-B | Discos lamelados | ST | 10 | Aço;Aço inoxidável | 9003172013473 | 9009012002751 | 21011313 | 31191506 | 68051000 | CZ | 20 | 80.0 | m/s |  |  | 0.114 | 0.114 | kg | Rebarbadora | 28N |  | ZA | 120 | B | D x H | 115 x 22,23 | 115.0 | 0.0 | 22.23 | 7414__28n_115x22-23_za40-t-b_tn34239191_front_back_mdb.jpg | 7414__28n_115x22-23_za40-t-b_tn34239191_front_back_mdb.jpg | 7414__28n_28sln-125x22-23-za40-b_tn34239195_back_mdb.jpg | 7414__28n_28sln-125x22-23-za40-b_tn34239195_side_mdb.jpg | 7414__28n_28sln-125x22-23-za40-b_tn34239195_iso_mdb.jpg |  |  |  | TYROLIT Discos lamelares LONGLIFE C-TRIM para aço e aço inoxidável 115, Grão 120 |  |  |  | O PREMIUM*** LONGLIFE C-TRIM tem uma estrutura inovadora que proporciona uma excelente taxa de remoção. Além disso, a possibilidade de corte oferece cem por cento de uso do disco com resultado constante. Você terá valores imbatíveis no quesito de durabilidade. | O LONGLIFE C-TRIM pode ser utilizado tanto em aços de alta liga e aço inoxidável como em aços sem liga e de baixa liga. Usinagem perfeita de costuras de soldadura e desbaste de superfícies e arestas quando utilizado em retificadores angulares potentes. A estrutura compacta garante uma grande durabilidade nos trabalhos de rebarbação das arestas afiadas de chapas finas. | Para o desbaste de arestas bem como usinagem de costuras de soldadura em várias qualidades de aço e aço inoxidável |  |  | Tamanho de grão 40/60 para alta taxa de remoção de material | Tamanho de grão 80/120 para trabalho fino | Excelentes resultados na utilização em retíficas angulares potentes |  |  | Tecnologia LONGLIFE para vida útil mais longa | Graças à possibilidade de corte, o disco pode ser totalmente aproveitado, sempre desbastando com linho novo | Linho compactado na borda do disco é o responsável por uma alta estabilidade no desbaste de arestas | Foco na sustentabilidade – o suporte destes discos lamelados é fabricado por 35% de materiais reciclados
34239195 | 28SLN 125x22,23 ZA40T-B | Discos lamelados | ST | 10 | Aço;Aço inoxidável | 9003172013565 | 9009012002768 | 21011313 | 31191506 | 68051000 | CZ | 20 | 80.0 | m/s |  |  | 0.136 | 0.136 | kg | Rebarbadora | 28N |  | ZA | 40 | B | D x H | 125 x 22,23 | 125.0 | 0.0 | 22.23 | 7414__28n_115x22-23_za40-t-b_tn34239191_front_back_mdb.jpg | 7414__28n_115x22-23_za40-t-b_tn34239191_front_back_mdb.jpg | 7414__28n_28sln-125x22-23-za40-b_tn34239195_back_mdb.jpg | 7414__28n_28sln-125x22-23-za40-b_tn34239195_side_mdb.jpg | 7414__28n_28sln-125x22-23-za40-b_tn34239195_iso_mdb.jpg |  |  |  | TYROLIT Discos lamelares LONGLIFE C-TRIM para aço e aço inoxidável 125, Grão 40 |  |  |  | O PREMIUM*** LONGLIFE C-TRIM tem uma estrutura inovadora que proporciona uma excelente taxa de remoção. Além disso, a possibilidade de corte oferece cem por cento de uso do disco com resultado constante. Você terá valores imbatíveis no quesito de durabilidade. | O LONGLIFE C-TRIM pode ser utilizado tanto em aços de alta liga e aço inoxidável como em aços sem liga e de baixa liga. Usinagem perfeita de costuras de soldadura e desbaste de superfícies e arestas quando utilizado em retificadores angulares potentes. A estrutura compacta garante uma grande durabilidade nos trabalhos de rebarbação das arestas afiadas de chapas finas. | Para o desbaste de arestas bem como usinagem de costuras de soldadura em várias qualidades de aço e aço inoxidável |  |  | Tamanho de grão 40/60 para alta taxa de remoção de material | Tamanho de grão 80/120 para trabalho fino | Excelentes resultados na utilização em retíficas angulares potentes |  |  | Tecnologia LONGLIFE para vida útil mais longa | Graças à possibilidade de corte, o disco pode ser totalmente aproveitado, sempre desbastando com linho novo | Linho compactado na borda do disco é o responsável por uma alta estabilidade no desbaste de arestas | Foco na sustentabilidade – o suporte destes discos lamelados é fabricado por 35% de materiais reciclados
34239196 | 28SLN 125x22,23 ZA60T-B | Discos lamelados | ST | 10 | Aço;Aço inoxidável | 9003172013497 | 9009012002782 | 21011313 | 31191506 | 68051000 | CZ | 20 | 80.0 | m/s |  |  | 0.129 | 0.129 | kg | Rebarbadora | 28N |  | ZA | 60 | B | D x H | 125 x 22,23 | 125.0 | 0.0 | 22.23 | 7414__28n_115x22-23_za40-t-b_tn34239191_front_back_mdb.jpg | 7414__28n_115x22-23_za40-t-b_tn34239191_front_back_mdb.jpg | 7414__28n_28sln-125x22-23-za40-b_tn34239195_back_mdb.jpg | 7414__28n_28sln-125x22-23-za40-b_tn34239195_side_mdb.jpg | 7414__28n_28sln-125x22-23-za40-b_tn34239195_iso_mdb.jpg |  |  |  | TYROLIT Discos lamelares LONGLIFE C-TRIM para aço e aço inoxidável 125, Grão 60 |  |  |  | O PREMIUM*** LONGLIFE C-TRIM tem uma estrutura inovadora que proporciona uma excelente taxa de remoção. Além disso, a possibilidade de corte oferece cem por cento de uso do disco com resultado constante. Você terá valores imbatíveis no quesito de durabilidade. | O LONGLIFE C-TRIM pode ser utilizado tanto em aços de alta liga e aço inoxidável como em aços sem liga e de baixa liga. Usinagem perfeita de costuras de soldadura e desbaste de superfícies e arestas quando utilizado em retificadores angulares potentes. A estrutura compacta garante uma grande durabilidade nos trabalhos de rebarbação das arestas afiadas de chapas finas. | Para o desbaste de arestas bem como usinagem de costuras de soldadura em várias qualidades de aço e aço inoxidável |  |  | Tamanho de grão 40/60 para alta taxa de remoção de material | Tamanho de grão 80/120 para trabalho fino | Excelentes resultados na utilização em retíficas angulares potentes |  |  | Tecnologia LONGLIFE para vida útil mais longa | Graças à possibilidade de corte, o disco pode ser totalmente aproveitado, sempre desbastando com linho novo | Linho compactado na borda do disco é o responsável por uma alta estabilidade no desbaste de arestas | Foco na sustentabilidade – o suporte destes discos lamelados é fabricado por 35% de materiais reciclados
34239197 | 28SLN 125x22,23 ZA80T-B | Discos lamelados | ST | 10 | Aço;Aço inoxidável | 9003172013503 | 9009012002799 | 21011313 | 31191506 | 68051000 | CZ | 20 | 80.0 | m/s |  |  | 0.128 | 0.128 | kg | Rebarbadora | 28N |  | ZA | 80 | B | D x H | 125 x 22,23 | 125.0 | 0.0 | 22.23 | 7414__28n_115x22-23_za40-t-b_tn34239191_front_back_mdb.jpg | 7414__28n_115x22-23_za40-t-b_tn34239191_front_back_mdb.jpg | 7414__28n_28sln-125x22-23-za40-b_tn34239195_back_mdb.jpg | 7414__28n_28sln-125x22-23-za40-b_tn34239195_side_mdb.jpg | 7414__28n_28sln-125x22-23-za40-b_tn34239195_iso_mdb.jpg |  |  |  | TYROLIT Discos lamelares LONGLIFE C-TRIM para aço e aço inoxidável 125, Grão 80 |  |  |  | O PREMIUM*** LONGLIFE C-TRIM tem uma estrutura inovadora que proporciona uma excelente taxa de remoção. Além disso, a possibilidade de corte oferece cem por cento de uso do disco com resultado constante. Você terá valores imbatíveis no quesito de durabilidade. | O LONGLIFE C-TRIM pode ser utilizado tanto em aços de alta liga e aço inoxidável como em aços sem liga e de baixa liga. Usinagem perfeita de costuras de soldadura e desbaste de superfícies e arestas quando utilizado em retificadores angulares potentes. A estrutura compacta garante uma grande durabilidade nos trabalhos de rebarbação das arestas afiadas de chapas finas. | Para o desbaste de arestas bem como usinagem de costuras de soldadura em várias qualidades de aço e aço inoxidável |  |  | Tamanho de grão 40/60 para alta taxa de remoção de material | Tamanho de grão 80/120 para trabalho fino | Excelentes resultados na utilização em retíficas angulares potentes |  |  | Tecnologia LONGLIFE para vida útil mais longa | Graças à possibilidade de corte, o disco pode ser totalmente aproveitado, sempre desbastando com linho novo | Linho compactado na borda do disco é o responsável por uma alta estabilidade no desbaste de arestas | Foco na sustentabilidade – o suporte destes discos lamelados é fabricado por 35% de materiais reciclados
34239198 | 28SLN 125x22,23 ZA120T-B | Discos lamelados | ST | 10 | Aço;Aço inoxidável | 9003172013510 | 9009012002805 | 21011313 | 31191506 | 68051000 | CZ | 20 | 80.0 | m/s |  |  | 0.124 | 0.124 | kg | Rebarbadora | 28N |  | ZA | 120 | B | D x H | 125 x 22,23 | 125.0 | 0.0 | 22.23 | 7414__28n_115x22-23_za40-t-b_tn34239191_front_back_mdb.jpg | 7414__28n_115x22-23_za40-t-b_tn34239191_front_back_mdb.jpg | 7414__28n_28sln-125x22-23-za40-b_tn34239195_back_mdb.jpg | 7414__28n_28sln-125x22-23-za40-b_tn34239195_side_mdb.jpg | 7414__28n_28sln-125x22-23-za40-b_tn34239195_iso_mdb.jpg |  |  |  | TYROLIT Discos lamelares LONGLIFE C-TRIM para aço e aço inoxidável 125, Grão 120 |  |  |  | O PREMIUM*** LONGLIFE C-TRIM tem uma estrutura inovadora que proporciona uma excelente taxa de remoção. Além disso, a possibilidade de corte oferece cem por cento de uso do disco com resultado constante. Você terá valores imbatíveis no quesito de durabilidade. | O LONGLIFE C-TRIM pode ser utilizado tanto em aços de alta liga e aço inoxidável como em aços sem liga e de baixa liga. Usinagem perfeita de costuras de soldadura e desbaste de superfícies e arestas quando utilizado em retificadores angulares potentes. A estrutura compacta garante uma grande durabilidade nos trabalhos de rebarbação das arestas afiadas de chapas finas. | Para o desbaste de arestas bem como usinagem de costuras de soldadura em várias qualidades de aço e aço inoxidável |  |  | Tamanho de grão 40/60 para alta taxa de remoção de material | Tamanho de grão 80/120 para trabalho fino | Excelentes resultados na utilização em retíficas angulares potentes |  |  | Tecnologia LONGLIFE para vida útil mais longa | Graças à possibilidade de corte, o disco pode ser totalmente aproveitado, sempre desbastando com linho novo | Linho compactado na borda do disco é o responsável por uma alta estabilidade no desbaste de arestas | Foco na sustentabilidade – o suporte destes discos lamelados é fabricado por 35% de materiais reciclados
34239199 | 28SLN 178x22,23 ZA40T-B | Discos lamelados | ST | 10 | Aço;Aço inoxidável | 9003172013527 | 9009012002812 | 21011313 | 31191506 | 68051000 | CZ | 20 | 80.0 | m/s |  |  | 0.292 | 0.292 | kg | Rebarbadora | 28N |  | ZA | 40 | B | D x H | 178 x 22,23 | 178.0 | 0.0 | 22.23 | 7414__28n_178_22-23_a40_tn34239199_front_mdb.jpg | 7414__28n_178_22-23_a40_tn34239199_front_mdb.jpg | 7414__28n_178_22-23_a40_tn34239199_back_mdb.jpg | 7414__28n_28sln-125x22-23-za40-b_tn34239195_side_mdb.jpg | 7414__28n_178_22-23_a40_tn34239199_iso_mdb.jpg |  |  |  | TYROLIT Discos lamelares LONGLIFE C-TRIM para aço e aço inoxidável 178, Grão 40 |  |  |  | O PREMIUM*** LONGLIFE C-TRIM tem uma estrutura inovadora que proporciona uma excelente taxa de remoção. Além disso, a possibilidade de corte oferece cem por cento de uso do disco com resultado constante. Você terá valores imbatíveis no quesito de durabilidade. | O LONGLIFE C-TRIM pode ser utilizado tanto em aços de alta liga e aço inoxidável como em aços sem liga e de baixa liga. Usinagem perfeita de costuras de soldadura e desbaste de superfícies e arestas quando utilizado em retificadores angulares potentes. A estrutura compacta garante uma grande durabilidade nos trabalhos de rebarbação das arestas afiadas de chapas finas. | Para o desbaste de arestas bem como usinagem de costuras de soldadura em várias qualidades de aço e aço inoxidável |  |  | Tamanho de grão 40/60 para alta taxa de remoção de material | Tamanho de grão 80/120 para trabalho fino | Excelentes resultados na utilização em retíficas angulares potentes |  |  | Tecnologia LONGLIFE para vida útil mais longa | Graças à possibilidade de corte, o disco pode ser totalmente aproveitado, sempre desbastando com linho novo | Linho compactado na borda do disco é o responsável por uma alta estabilidade no desbaste de arestas | Foco na sustentabilidade – o suporte destes discos lamelados é fabricado por 35% de materiais reciclados
34239200 | 28SLN 178x22,23 ZA60T-B | Discos lamelados | ST | 10 | Aço;Aço inoxidável | 9003172013534 | 9009012002829 | 21011313 | 31191506 | 68051000 | CZ | 20 | 80.0 | m/s |  |  | 0.285 | 0.285 | kg | Rebarbadora | 28N |  | ZA | 60 | B | D x H | 178 x 22,23 | 178.0 | 0.0 | 22.23 | 7414__28n_115x22-23_za40-t-b_tn34239191_front_back_mdb.jpg | 7414__28n_115x22-23_za40-t-b_tn34239191_front_back_mdb.jpg | 7414__28n_28sln-125x22-23-za40-b_tn34239195_back_mdb.jpg | 7414__28n_28sln-125x22-23-za40-b_tn34239195_side_mdb.jpg | 7414__28n_28sln-125x22-23-za40-b_tn34239195_iso_mdb.jpg |  |  |  | TYROLIT Discos lamelares LONGLIFE C-TRIM para aço e aço inoxidável 178, Grão 60 |  |  |  | O PREMIUM*** LONGLIFE C-TRIM tem uma estrutura inovadora que proporciona uma excelente taxa de remoção. Além disso, a possibilidade de corte oferece cem por cento de uso do disco com resultado constante. Você terá valores imbatíveis no quesito de durabilidade. | O LONGLIFE C-TRIM pode ser utilizado tanto em aços de alta liga e aço inoxidável como em aços sem liga e de baixa liga. Usinagem perfeita de costuras de soldadura e desbaste de superfícies e arestas quando utilizado em retificadores angulares potentes. A estrutura compacta garante uma grande durabilidade nos trabalhos de rebarbação das arestas afiadas de chapas finas. | Para o desbaste de arestas bem como usinagem de costuras de soldadura em várias qualidades de aço e aço inoxidável |  |  | Tamanho de grão 40/60 para alta taxa de remoção de material | Tamanho de grão 80/120 para trabalho fino | Excelentes resultados na utilização em retíficas angulares potentes |  |  | Tecnologia LONGLIFE para vida útil mais longa | Graças à possibilidade de corte, o disco pode ser totalmente aproveitado, sempre desbastando com linho novo | Linho compactado na borda do disco é o responsável por uma alta estabilidade no desbaste de arestas | Foco na sustentabilidade – o suporte destes discos lamelados é fabricado por 35% de materiais reciclados
34239202 | HOHL1D 47x450x11/4" CD660P1 | Coroas de broca molhadas | ST | 1 | Concreto | 9003172026282 | 9009012007442 | 21011313 | 31191506 | 82075010 | AT | T |  |  |  |  | 1.243 | 1.184 | kg | Furadeira de coluna | HOHL1D |  |  | 40 |  | D x T x Y/AUFN | 47 x 450 x 11/4" | 47.0 | 450.0 | 0.0 | 976__hohl1d_152x450x11-4_cd660p_tn34233010_front_mdb.jpg | 976__hohl1d_152x450x11-4_cd660p_tn34233010_front_mdb.jpg |  |  | 976__hohl1d_152x450x11-4_cd660p_tn34233010_iso_mdb.jpg |  |  |  | TYROLIT CD660 Coroas de broca molhadas 47x450x11/4" PREMIUM betão armado |  |  |  | Motores de perfuração a 2,5 kW. Agregados de concreto mole. Ferramentas de qualidade para alto desempenho e máxima eficiência. Aplicação universal e remoção do núcleo fácil. Novo segmento de 11,3 mm para uma vida longa, nova geometria do segmento para um desempenho de corte alta. Soldadas a laser segmentos até Ø 300 mm para a máxima segurança. | [9 empty] | Durabilidade excelente | Maior taxa de remoção de material | Desempenho de corte alto e constante.
34239203 | HOHL1D 75x450x11/4" CD660P1 | Coroas de broca molhadas | ST | 1 | Concreto | 9003172023885 | 9009012011906 | 21011313 | 31191506 | 82075010 | AT | T |  |  |  |  | 2.228 | 2.122 | kg | Furadeira de coluna | HOHL1D |  |  | 40 |  | D x T x Y/AUFN | 75 x 450 x 11/4" | 75.0 | 450.0 | 0.0 | 976__hohl1d_152x450x11-4_cd660p_tn34233010_front_mdb.jpg | 976__hohl1d_152x450x11-4_cd660p_tn34233010_front_mdb.jpg |  |  | 976__hohl1d_152x450x11-4_cd660p_tn34233010_iso_mdb.jpg |  |  |  | TYROLIT CD660 Coroas de broca molhadas 75x450x11/4" PREMIUM betão armado |  |  |  | Motores de perfuração a 2,5 kW. Agregados de concreto mole. Ferramentas de qualidade para alto desempenho e máxima eficiência. Aplicação universal e remoção do núcleo fácil. Novo segmento de 11,3 mm para uma vida longa, nova geometria do segmento para um desempenho de corte alta. Soldadas a laser segmentos até Ø 300 mm para a máxima segurança. | [9 empty] | Durabilidade excelente | Maior taxa de remoção de material | Desempenho de corte alto e constante.
34239204 | HOHL1D 47x450x11/4" CD640P1 | Coroas de broca molhadas | ST | 1 | Concreto | 9003172019567 | 9009012011913 | 21011313 | 31191506 | 82075010 | TH | Berlin |  |  |  |  | 1.238 | 1.179 | kg | Furadeira de coluna | HOHL1D |  |  | 40 |  | D x T x Y/AUFN | 47 x 450 x 11/4" | 47.0 | 450.0 | 0.0 | 975__hohl1d_152x450x11-4_cd640p_tn34233007_front_mdb.jpg | 975__hohl1d_152x450x11-4_cd640p_tn34233007_front_mdb.jpg |  | 975__hohl1d_152x450x11-4_cd640p_tn34233007_side_mdb.jpg |  |  |  |  | TYROLIT CD640 Coroas de broca molhadas 47x450x11/4" PREMIUM betão armado |  |  |  | Furadeiras de até 3 kW. Agregados de concreto de média dureza até extremamente duros. Ferramentas de qualidade para exigências elevadas e máxima eficiência econômica. Utilização universal e fácil remoção do núcleo. Nova altura de segmento de 11,3 mm para maior durabilidade e nova geometria de segmento que aumenta a taxa de remoção de material. Segmentos soldados a laser até Ø 300 mm para máxima segurança | [9 empty] | Durabilidade excelente | Maior taxa de remoção de material | Desempenho de corte alto e constante.
34239221 | 28SLN 178x22,23 ZA80T-B | Discos lamelados | ST | 10 | Aço;Aço inoxidável | 9003172013541 | 9009012002836 | 21011313 | 31191506 | 68051000 | CZ | 20 | 80.0 | m/s |  |  | 0.274 | 0.274 | kg | Rebarbadora | 28N |  | ZA | 80 | B | D x H | 178 x 22,23 | 178.0 | 0.0 | 22.23 | 7414__28n_115x22-23_za40-t-b_tn34239191_front_back_mdb.jpg | 7414__28n_115x22-23_za40-t-b_tn34239191_front_back_mdb.jpg | 7414__28n_28sln-125x22-23-za40-b_tn34239195_back_mdb.jpg | 7414__28n_28sln-125x22-23-za40-b_tn34239195_side_mdb.jpg | 7414__28n_28sln-125x22-23-za40-b_tn34239195_iso_mdb.jpg |  |  |  | TYROLIT Discos lamelares LONGLIFE C-TRIM para aço e aço inoxidável 178, Grão 80 |  |  |  | O PREMIUM*** LONGLIFE C-TRIM tem uma estrutura inovadora que proporciona uma excelente taxa de remoção. Além disso, a possibilidade de corte oferece cem por cento de uso do disco com resultado constante. Você terá valores imbatíveis no quesito de durabilidade. | O LONGLIFE C-TRIM pode ser utilizado tanto em aços de alta liga e aço inoxidável como em aços sem liga e de baixa liga. Usinagem perfeita de costuras de soldadura e desbaste de superfícies e arestas quando utilizado em retificadores angulares potentes. A estrutura compacta garante uma grande durabilidade nos trabalhos de rebarbação das arestas afiadas de chapas finas. | Para o desbaste de arestas bem como usinagem de costuras de soldadura em várias qualidades de aço e aço inoxidável |  |  | Tamanho de grão 40/60 para alta taxa de remoção de material | Tamanho de grão 80/120 para trabalho fino | Excelentes resultados na utilização em retíficas angulares potentes |  |  | Tecnologia LONGLIFE para vida útil mais longa | Graças à possibilidade de corte, o disco pode ser totalmente aproveitado, sempre desbastando com linho novo | Linho compactado na borda do disco é o responsável por uma alta estabilidade no desbaste de arestas | Foco na sustentabilidade – o suporte destes discos lamelados é fabricado por 35% de materiais reciclados
34239222 | 28SLN 178x22,23 ZA120T-B | Discos lamelados | ST | 10 | Aço;Aço inoxidável | 9003172013558 | 9009012002843 | 21011313 | 31191506 | 68051000 | CZ | 20 | 80.0 | m/s |  |  | 0.278 | 0.278 | kg | Rebarbadora | 28N |  | ZA | 120 | B | D x H | 178 x 22,23 | 178.0 | 0.0 | 22.23 | 7414__28n_115x22-23_za40-t-b_tn34239191_front_back_mdb.jpg | 7414__28n_115x22-23_za40-t-b_tn34239191_front_back_mdb.jpg | 7414__28n_28sln-125x22-23-za40-b_tn34239195_back_mdb.jpg | 7414__28n_28sln-125x22-23-za40-b_tn34239195_side_mdb.jpg | 7414__28n_28sln-125x22-23-za40-b_tn34239195_iso_mdb.jpg |  |  |  | TYROLIT Discos lamelares LONGLIFE C-TRIM para aço e aço inoxidável 178, Grão 120 |  |  |  | O PREMIUM*** LONGLIFE C-TRIM tem uma estrutura inovadora que proporciona uma excelente taxa de remoção. Além disso, a possibilidade de corte oferece cem por cento de uso do disco com resultado constante. Você terá valores imbatíveis no quesito de durabilidade. | O LONGLIFE C-TRIM pode ser utilizado tanto em aços de alta liga e aço inoxidável como em aços sem liga e de baixa liga. Usinagem perfeita de costuras de soldadura e desbaste de superfícies e arestas quando utilizado em retificadores angulares potentes. A estrutura compacta garante uma grande durabilidade nos trabalhos de rebarbação das arestas afiadas de chapas finas. | Para o desbaste de arestas bem como usinagem de costuras de soldadura em várias qualidades de aço e aço inoxidável |  |  | Tamanho de grão 40/60 para alta taxa de remoção de material | Tamanho de grão 80/120 para trabalho fino | Excelentes resultados na utilização em retíficas angulares potentes |  |  | Tecnologia LONGLIFE para vida útil mais longa | Graças à possibilidade de corte, o disco pode ser totalmente aproveitado, sempre desbastando com linho novo | Linho compactado na borda do disco é o responsável por uma alta estabilidade no desbaste de arestas | Foco na sustentabilidade – o suporte destes discos lamelados é fabricado por 35% de materiais reciclados
34239241 | HOHL1D 47x450x11/4" B1B1 | Coroas de broca molhadas | ST | 1 | Concreto | 9003172021249 | 9009012011920 | 21011313 | 31191506 | 82075010 | TH | Berlin |  |  |  |  | 1.238 | 1.179 | kg | Furadeira de coluna | HOHL1D |  |  | 40 |  | D x T x Y/AUFN | 47 x 450 x 11/4" | 47.0 | 450.0 | 0.0 | 977__hohl1d_152x450x11-4_b1b_tn34239187_front_mdb.jpg | 977__hohl1d_152x450x11-4_b1b_tn34239187_front_mdb.jpg |  |  | 977__hohl1d_152x450x11-4_b1b_tn34239187_side_mdb.jpg |  |  |  | TYROLIT B1 Coroas de broca molhadas 47x450x11/4" BASIC betão |  |  |  | Furadeiras de até 2,5 kW. Agregados de concreto macios. Ferramentas de qualidade para utilização no dia a dia. Nova altura de segmento, de 11,3 mm, para melhor durabilidade. Segmentos soldados a laser até Ø 300 mm para máxima segurança. | [9 empty] | Performance e durabilidade com excelente relação custo x benefício | Utilização universal.
34239244 | HOHL1D 52x450x11/4" B1B1 | Coroas de broca molhadas | ST | 1 | Concreto | 9003172018898 | 9009012011937 | 21011313 | 31191506 | 82075010 | TH | Berlin |  |  |  |  | 1.362 | 1.297 | kg | Furadeira de coluna | HOHL1D |  |  | 40 |  | D x T x Y/AUFN | 52 x 450 x 11/4" | 52.0 | 450.0 | 0.0 | 977__hohl1d_152x450x11-4_b1b_tn34239187_front_mdb.jpg | 977__hohl1d_152x450x11-4_b1b_tn34239187_front_mdb.jpg |  |  | 977__hohl1d_152x450x11-4_b1b_tn34239187_side_mdb.jpg |  |  |  | TYROLIT B1 Coroas de broca molhadas 52x450x11/4" BASIC betão |  |  |  | Furadeiras de até 2,5 kW. Agregados de concreto macios. Ferramentas de qualidade para utilização no dia a dia. Nova altura de segmento, de 11,3 mm, para melhor durabilidade. Segmentos soldados a laser até Ø 300 mm para máxima segurança. | [9 empty] | Performance e durabilidade com excelente relação custo x benefício | Utilização universal.
34239245 | HOHL1D 57x450x11/4" B1B1 | Coroas de broca molhadas | ST | 1 | Concreto | 9003172021218 | 9009012011944 | 21011313 | 31191506 | 82075010 | TH | Berlin |  |  |  |  | 1.478 | 1.408 | kg | Furadeira de coluna | HOHL1D |  |  | 40 |  | D x T x Y/AUFN | 57 x 450 x 11/4" | 57.0 | 450.0 | 0.0 | 977__hohl1d_152x450x11-4_b1b_tn34239187_front_mdb.jpg | 977__hohl1d_152x450x11-4_b1b_tn34239187_front_mdb.jpg |  |  | 977__hohl1d_152x450x11-4_b1b_tn34239187_side_mdb.jpg |  |  |  | TYROLIT Coroas de broca molhadas B1* 57 x 450 x 11/4" |  |  |  | Furadeiras de até 2,5 kW. Agregados de concreto macios. Ferramentas de qualidade para utilização no dia a dia. Nova altura de segmento, de 11,3 mm, para melhor durabilidade. Segmentos soldados a laser até Ø 300 mm para máxima segurança. | [9 empty] | Performance e durabilidade com excelente relação custo x benefício | Utilização universal.
34239984 | HOHL1D 212x450x11/4" CD660P1 | Coroas de broca molhadas | ST | 1 | Concreto | 9003172026763 | 9009012008173 | 21011313 | 31191506 | 82075010 | AT | T |  |  |  |  | 8.238 | 7.846 | kg | Furadeira de coluna | HOHL1D |  |  | 40 |  | D x T x Y/AUFN | 212 x 450 x 11/4" | 212.0 | 450.0 | 0.0 | 976__hohl1d_152x450x11-4_cd660p_tn34233010_front_mdb.jpg | 976__hohl1d_152x450x11-4_cd660p_tn34233010_front_mdb.jpg |  |  | 976__hohl1d_152x450x11-4_cd660p_tn34233010_iso_mdb.jpg |  |  |  | TYROLIT CD660 Coroas de broca molhadas 212x450x11/4" PREMIUM betão armado |  |  |  | Motores de perfuração a 2,5 kW. Agregados de concreto mole. Ferramentas de qualidade para alto desempenho e máxima eficiência. Aplicação universal e remoção do núcleo fácil. Novo segmento de 11,3 mm para uma vida longa, nova geometria do segmento para um desempenho de corte alta. Soldadas a laser segmentos até Ø 300 mm para a máxima segurança. | [9 empty] | Durabilidade excelente | Maior taxa de remoção de material | Desempenho de corte alto e constante.
34239985 | HOHL1D 250x450x11/4" CD660P1 | Coroas de broca molhadas | ST | 1 | Concreto | 9003172026770 | 9009012008180 | 21011313 | 31191506 | 82075010 | AT | T |  |  |  |  | 10.507 | 10.006 | kg | Furadeira de coluna | HOHL1D |  |  | 40 |  | D x T x Y/AUFN | 250 x 450 x 11/4" | 250.0 | 450.0 | 0.0 | 976__hohl1d_152x450x11-4_cd660p_tn34233010_front_mdb.jpg | 976__hohl1d_152x450x11-4_cd660p_tn34233010_front_mdb.jpg |  |  | 976__hohl1d_152x450x11-4_cd660p_tn34233010_iso_mdb.jpg |  |  |  | TYROLIT CD660 Coroas de broca molhadas 250x450x11/4" PREMIUM betão armado |  |  |  | Motores de perfuração a 2,5 kW. Agregados de concreto mole. Ferramentas de qualidade para alto desempenho e máxima eficiência. Aplicação universal e remoção do núcleo fácil. Novo segmento de 11,3 mm para uma vida longa, nova geometria do segmento para um desempenho de corte alta. Soldadas a laser segmentos até Ø 300 mm para a máxima segurança. | [9 empty] | Durabilidade excelente | Maior taxa de remoção de material | Desempenho de corte alto e constante.
34239986 | HOHL1D 300x450x11/4" CD660P1 | Coroas de broca molhadas | ST | 1 | Concreto | 9003172026787 | 9009012008197 | 21011313 | 31191506 | 82075010 | AT | T |  |  |  |  | 13.905 | 13.243 | kg | Furadeira de coluna | HOHL1D |  |  | 40 |  | D x T x Y/AUFN | 300 x 450 x 11/4" | 300.0 | 450.0 | 0.0 | 976__hohl1d_152x450x11-4_cd660p_tn34233010_front_mdb.jpg | 976__hohl1d_152x450x11-4_cd660p_tn34233010_front_mdb.jpg |  |  | 976__hohl1d_152x450x11-4_cd660p_tn34233010_iso_mdb.jpg |  |  |  | TYROLIT CD660 Coroas de broca molhadas 300x450x11/4" PREMIUM betão armado |  |  |  | Motores de perfuração a 2,5 kW. Agregados de concreto mole. Ferramentas de qualidade para alto desempenho e máxima eficiência. Aplicação universal e remoção do núcleo fácil. Novo segmento de 11,3 mm para uma vida longa, nova geometria do segmento para um desempenho de corte alta. Soldadas a laser segmentos até Ø 300 mm para a máxima segurança. | [9 empty] | Durabilidade excelente | Maior taxa de remoção de material | Desempenho de corte alto e constante.
34239987 | HOHL1D 350x450x11/4" CD660P1 | Coroas de broca molhadas | ST | 1 | Concreto | 9003172026794 | 9009012008203 | 21011313 | 31191506 | 82075010 | AT | T |  |  |  |  | 17.623 | 16.784 | kg | Furadeira de coluna | HOHL1D |  |  | 40 |  | D x T x Y/AUFN | 350 x 450 x 11/4" | 350.0 | 450.0 | 0.0 | 976__hohl1d_152x450x11-4_cd660p_tn34233010_front_mdb.jpg | 976__hohl1d_152x450x11-4_cd660p_tn34233010_front_mdb.jpg |  |  | 976__hohl1d_152x450x11-4_cd660p_tn34233010_iso_mdb.jpg |  |  |  | TYROLIT CD660 Coroas de broca molhadas 350x450x11/4" PREMIUM betão armado |  |  |  | Motores de perfuração a 2,5 kW. Agregados de concreto mole. Ferramentas de qualidade para alto desempenho e máxima eficiência. Aplicação universal e remoção do núcleo fácil. Novo segmento de 11,3 mm para uma vida longa, nova geometria do segmento para um desempenho de corte alta. Soldadas a laser segmentos até Ø 300 mm para a máxima segurança. | [9 empty] | Durabilidade excelente | Maior taxa de remoção de material | Desempenho de corte alto e constante.
34239988 | HOHL1D 400x450x11/4" CD660P1 | Coroas de broca molhadas | ST | 1 | Concreto | 9003172026800 | 9009012008210 | 21011313 | 31191506 | 82075010 | AT | T |  |  |  |  | 22.091 | 21.039 | kg | Furadeira de coluna | HOHL1D |  |  | 40 |  | D x T x Y/AUFN | 400 x 450 x 11/4" | 400.0 | 450.0 | 0.0 | 976__hohl1d_152x450x11-4_cd660p_tn34233010_front_mdb.jpg | 976__hohl1d_152x450x11-4_cd660p_tn34233010_front_mdb.jpg |  |  | 976__hohl1d_152x450x11-4_cd660p_tn34233010_iso_mdb.jpg |  |  |  | TYROLIT CD660 Coroas de broca molhadas 400x450x11/4" PREMIUM betão armado |  |  |  | Motores de perfuração a 2,5 kW. Agregados de concreto mole. Ferramentas de qualidade para alto desempenho e máxima eficiência. Aplicação universal e remoção do núcleo fácil. Novo segmento de 11,3 mm para uma vida longa, nova geometria do segmento para um desempenho de corte alta. Soldadas a laser segmentos até Ø 300 mm para a máxima segurança. | [9 empty] | Durabilidade excelente | Maior taxa de remoção de material | Desempenho de corte alto e constante.
34239989 | HOHL1D 450x450x11/4" CD660P1 | Coroas de broca molhadas | ST | 1 | Concreto | 9003172026817 | 9009012008227 | 21011313 | 31191506 | 82075010 | AT | T |  |  |  |  | 26.6 | 25.333 | kg | Furadeira de coluna | HOHL1D |  |  | 40 |  | D x T x Y/AUFN | 450 x 450 x 11/4" | 450.0 | 450.0 | 0.0 | 976__hohl1d_152x450x11-4_cd660p_tn34233010_front_mdb.jpg | 976__hohl1d_152x450x11-4_cd660p_tn34233010_front_mdb.jpg |  |  | 976__hohl1d_152x450x11-4_cd660p_tn34233010_iso_mdb.jpg |  |  |  | TYROLIT CD660 Coroas de broca molhadas 450x450x11/4" PREMIUM betão armado |  |  |  | Motores de perfuração a 2,5 kW. Agregados de concreto mole. Ferramentas de qualidade para alto desempenho e máxima eficiência. Aplicação universal e remoção do núcleo fácil. Novo segmento de 11,3 mm para uma vida longa, nova geometria do segmento para um desempenho de corte alta. Soldadas a laser segmentos até Ø 300 mm para a máxima segurança. | [9 empty] | Durabilidade excelente | Maior taxa de remoção de material | Desempenho de corte alto e constante.
34239990 | HOHL1D 500x450x11/4" CD660P1 | Coroas de broca molhadas | ST | 1 | Concreto | 9003172026831 | 9009012008234 | 21011313 | 31191506 | 82075010 | AT | [5 empty] | 31.15 | 29.667 | kg | Furadeira de coluna | HOHL1D |  |  | 40 |  | D x T x Y/AUFN | 500 x 450 x 11/4" | 500.0 | 450.0 | 0.0 | 976__hohl1d_152x450x11-4_cd660p_tn34233010_front_mdb.jpg | 976__hohl1d_152x450x11-4_cd660p_tn34233010_front_mdb.jpg |  |  | 976__hohl1d_152x450x11-4_cd660p_tn34233010_iso_mdb.jpg |  |  |  | TYROLIT CD660 Coroas de broca molhadas 500x450x11/4" PREMIUM betão armado |  |  |  | Motores de perfuração a 2,5 kW. Agregados de concreto mole. Ferramentas de qualidade para alto desempenho e máxima eficiência. Aplicação universal e remoção do núcleo fácil. Novo segmento de 11,3 mm para uma vida longa, nova geometria do segmento para um desempenho de corte alta. Soldadas a laser segmentos até Ø 300 mm para a máxima segurança. | [9 empty] | Durabilidade excelente | Maior taxa de remoção de material | Desempenho de corte alto e constante.
34239991 | HOHL1D 212x450x11/4" CD640P1 | Coroas de broca molhadas | ST | 1 | Concreto | 9003172026848 | 9009012008241 | 21011313 | 31191506 | 82075010 | AT | T |  |  |  |  | 8.238 | 7.846 | kg | Furadeira de coluna | HOHL1D |  |  | 40 |  | D x T x Y/AUFN | 212 x 450 x 11/4" | 212.0 | 450.0 | 0.0 | 975__hohl1d_152x450x11-4_cd640p_tn34233007_front_mdb.jpg | 975__hohl1d_152x450x11-4_cd640p_tn34233007_front_mdb.jpg |  | 975__hohl1d_152x450x11-4_cd640p_tn34233007_side_mdb.jpg |  |  |  |  | TYROLIT CD640 Coroas de broca molhadas 212x450x11/4" PREMIUM betão armado |  |  |  | Furadeiras de até 3 kW. Agregados de concreto de média dureza até extremamente duros. Ferramentas de qualidade para exigências elevadas e máxima eficiência econômica. Utilização universal e fácil remoção do núcleo. Nova altura de segmento de 11,3 mm para maior durabilidade e nova geometria de segmento que aumenta a taxa de remoção de material. Segmentos soldados a laser até Ø 300 mm para máxima segurança | [9 empty] | Durabilidade excelente | Maior taxa de remoção de material | Desempenho de corte alto e constante.
34239992 | HOHL1D 250x450x11/4" CD640P1 | Coroas de broca molhadas | ST | 1 | Concreto | 9003172026855 | 9009012008258 | 21011313 | 31191506 | 82075010 | AT | T |  |  |  |  | 10.507 | 10.006 | kg | Furadeira de coluna | HOHL1D |  |  | 40 |  | D x T x Y/AUFN | 250 x 450 x 11/4" | 250.0 | 450.0 | 0.0 | 975__hohl1d_152x450x11-4_cd640p_tn34233007_front_mdb.jpg | 975__hohl1d_152x450x11-4_cd640p_tn34233007_front_mdb.jpg |  | 975__hohl1d_152x450x11-4_cd640p_tn34233007_side_mdb.jpg |  |  |  |  | TYROLIT CD640 Coroas de broca molhadas 250x450x11/4" PREMIUM betão armado |  |  |  | Furadeiras de até 3 kW. Agregados de concreto de média dureza até extremamente duros. Ferramentas de qualidade para exigências elevadas e máxima eficiência econômica. Utilização universal e fácil remoção do núcleo. Nova altura de segmento de 11,3 mm para maior durabilidade e nova geometria de segmento que aumenta a taxa de remoção de material. Segmentos soldados a laser até Ø 300 mm para máxima segurança | [9 empty] | Durabilidade excelente | Maior taxa de remoção de material | Desempenho de corte alto e constante.
34239993 | HOHL1D 300x450x11/4" CD640P1 | Coroas de broca molhadas | ST | 1 | Concreto | 9003172026862 | 9009012008265 | 21011313 | 31191506 | 82075010 | AT | T |  |  |  |  | 13.905 | 13.243 | kg | Furadeira de coluna | HOHL1D |  |  | 40 |  | D x T x Y/AUFN | 300 x 450 x 11/4" | 300.0 | 450.0 | 0.0 | 975__hohl1d_152x450x11-4_cd640p_tn34233007_front_mdb.jpg | 975__hohl1d_152x450x11-4_cd640p_tn34233007_front_mdb.jpg |  | 975__hohl1d_152x450x11-4_cd640p_tn34233007_side_mdb.jpg |  |  |  |  | TYROLIT CD640 Coroas de broca molhadas 300x450x11/4" PREMIUM betão armado |  |  |  | Furadeiras de até 3 kW. Agregados de concreto de média dureza até extremamente duros. Ferramentas de qualidade para exigências elevadas e máxima eficiência econômica. Utilização universal e fácil remoção do núcleo. Nova altura de segmento de 11,3 mm para maior durabilidade e nova geometria de segmento que aumenta a taxa de remoção de material. Segmentos soldados a laser até Ø 300 mm para máxima segurança | [9 empty] | Durabilidade excelente | Maior taxa de remoção de material | Desempenho de corte alto e constante.
34239994 | HOHL1D 350x450x11/4" CD640P1 | Coroas de broca molhadas | ST | 1 | Concreto | 9003172026879 | 9009012008289 | 21011313 | 31191506 | 82075010 | AT | T |  |  |  |  | 17.623 | 16.784 | kg | Furadeira de coluna | HOHL1D |  |  | 40 |  | D x T x Y/AUFN | 350 x 450 x 11/4" | 350.0 | 450.0 | 0.0 | 975__hohl1d_152x450x11-4_cd640p_tn34233007_front_mdb.jpg | 975__hohl1d_152x450x11-4_cd640p_tn34233007_front_mdb.jpg |  | 975__hohl1d_152x450x11-4_cd640p_tn34233007_side_mdb.jpg |  |  |  |  | TYROLIT CD640 Coroas de broca molhadas 350x450x11/4" PREMIUM betão armado |  |  |  | Furadeiras de até 3 kW. Agregados de concreto de média dureza até extremamente duros. Ferramentas de qualidade para exigências elevadas e máxima eficiência econômica. Utilização universal e fácil remoção do núcleo. Nova altura de segmento de 11,3 mm para maior durabilidade e nova geometria de segmento que aumenta a taxa de remoção de material. Segmentos soldados a laser até Ø 300 mm para máxima segurança | [9 empty] | Durabilidade excelente | Maior taxa de remoção de material | Desempenho de corte alto e constante.
34239995 | HOHL1D 400x450x11/4" CD640P1 | Coroas de broca molhadas | ST | 1 | Concreto | 9003172026886 | 9009012008296 | 21011313 | 31191506 | 82075010 | AT | T |  |  |  |  | 21.741 | 20.706 | kg | Furadeira de coluna | HOHL1D |  |  | 40 |  | D x T x Y/AUFN | 400 x 450 x 11/4" | 400.0 | 450.0 | 0.0 | 975__hohl1d_152x450x11-4_cd640p_tn34233007_front_mdb.jpg | 975__hohl1d_152x450x11-4_cd640p_tn34233007_front_mdb.jpg |  | 975__hohl1d_152x450x11-4_cd640p_tn34233007_side_mdb.jpg |  |  |  |  | TYROLIT CD640 Coroas de broca molhadas 400x450x11/4" PREMIUM betão armado |  |  |  | Furadeiras de até 3 kW. Agregados de concreto de média dureza até extremamente duros. Ferramentas de qualidade para exigências elevadas e máxima eficiência econômica. Utilização universal e fácil remoção do núcleo. Nova altura de segmento de 11,3 mm para maior durabilidade e nova geometria de segmento que aumenta a taxa de remoção de material. Segmentos soldados a laser até Ø 300 mm para máxima segurança | [9 empty] | Durabilidade excelente | Maior taxa de remoção de material | Desempenho de corte alto e constante.
34239996 | HOHL1D 450x450x11/4" CD640P1 | Coroas de broca molhadas | ST | 1 | Concreto | 9003172026909 | 9009012008302 | 21011313 | 31191506 | 82075010 | AT | T |  |  |  |  | 26.25 | 25.0 | kg | Furadeira de coluna | HOHL1D |  |  | 40 |  | D x T x Y/AUFN | 450 x 450 x 11/4" | 450.0 | 450.0 | 0.0 | 975__hohl1d_152x450x11-4_cd640p_tn34233007_front_mdb.jpg | 975__hohl1d_152x450x11-4_cd640p_tn34233007_front_mdb.jpg |  | 975__hohl1d_152x450x11-4_cd640p_tn34233007_side_mdb.jpg |  |  |  |  | TYROLIT CD640 Coroas de broca molhadas 450x450x11/4" PREMIUM betão armado |  |  |  | Furadeiras de até 3 kW. Agregados de concreto de média dureza até extremamente duros. Ferramentas de qualidade para exigências elevadas e máxima eficiência econômica. Utilização universal e fácil remoção do núcleo. Nova altura de segmento de 11,3 mm para maior durabilidade e nova geometria de segmento que aumenta a taxa de remoção de material. Segmentos soldados a laser até Ø 300 mm para máxima segurança | [9 empty] | Durabilidade excelente | Maior taxa de remoção de material | Desempenho de corte alto e constante.
34239997 | HOHL1D 500x450x11/4" CD640P1 | Coroas de broca molhadas | ST | 1 | Concreto | 9003172026916 | 9009012008319 | 21011313 | 31191506 | 82075010 | AT | T |  |  |  |  | 31.15 | 29.667 | kg | Furadeira de coluna | HOHL1D |  |  | 40 |  | D x T x Y/AUFN | 500 x 450 x 11/4" | 500.0 | 450.0 | 0.0 | 975__hohl1d_152x450x11-4_cd640p_tn34233007_front_mdb.jpg | 975__hohl1d_152x450x11-4_cd640p_tn34233007_front_mdb.jpg |  | 975__hohl1d_152x450x11-4_cd640p_tn34233007_side_mdb.jpg |  |  |  |  | TYROLIT CD640 Coroas de broca molhadas 500x450x11/4" PREMIUM betão armado |  |  |  | Furadeiras de até 3 kW. Agregados de concreto de média dureza até extremamente duros. Ferramentas de qualidade para exigências elevadas e máxima eficiência econômica. Utilização universal e fácil remoção do núcleo. Nova altura de segmento de 11,3 mm para maior durabilidade e nova geometria de segmento que aumenta a taxa de remoção de material. Segmentos soldados a laser até Ø 300 mm para máxima segurança | [9 empty] | Durabilidade excelente | Maior taxa de remoção de material | Desempenho de corte alto e constante.
34239999 | HOHL1D 212x450x11/4" CD840P1 | Coroas de broca molhadas | ST | 1 | Concreto | 9003172026923 | 9009012008326 | 21011313 | 31191506 | 82075010 | AT | [5 empty] | 8.238 | 7.846 | kg | Furadeira de coluna | HOHL1D |  |  | 40 |  | D x T x Y/AUFN | 212 x 450 x 11/4" | 212.0 | 450.0 | 0.0 | 974__hohl1d_152x450x11-4_cd840p_tn34233043_front_mdb.jpg | 974__hohl1d_152x450x11-4_cd840p_tn34233043_front_mdb.jpg |  |  | 974__hohl1d_152x450x11-4_cd840p_tn34233043_iso_mdb.jpg |  |  |  | TYROLIT CD840 Coroas de broca molhadas 212x450x11/4" PREMIUM betão armado |  |  |  | Furadeiras acima de 3 kW. Agregados de concreto macios até média dureza. Ferramentas de qualidade para exigências elevadas e máxima eficiência econômica. Utilização universal e fácil remoção do núcleo. Nova altura de segmento de 11,3 mm para maior durabilidade e nova geometria de segmento que aumenta a taxa de remoção de material. Segmentos soldados a laser até Ø 300 mm para máxima segurança. | [9 empty] | Durabilidade excelente | Maior taxa de remoção de material | Desempenho de corte alto e constante.
34240000 | HOHL1D 250x450x11/4" CD840P1 | Coroas de broca molhadas | ST | 1 | Concreto | 9003172026930 | 9009012008333 | 21011313 | 31191506 | 82075010 | AT | T |  |  |  |  | 10.507 | 10.006 | kg | Furadeira de coluna | HOHL1D |  |  | 40 |  | D x T x Y/AUFN | 250 x 450 x 11/4" | 250.0 | 450.0 | 0.0 | 974__hohl1d_152x450x11-4_cd840p_tn34233043_front_mdb.jpg | 974__hohl1d_152x450x11-4_cd840p_tn34233043_front_mdb.jpg |  |  | 974__hohl1d_152x450x11-4_cd840p_tn34233043_iso_mdb.jpg |  |  |  | TYROLIT CD840 Coroas de broca molhadas 250x450x11/4" PREMIUM betão armado |  |  |  | Furadeiras acima de 3 kW. Agregados de concreto macios até média dureza. Ferramentas de qualidade para exigências elevadas e máxima eficiência econômica. Utilização universal e fácil remoção do núcleo. Nova altura de segmento de 11,3 mm para maior durabilidade e nova geometria de segmento que aumenta a taxa de remoção de material. Segmentos soldados a laser até Ø 300 mm para máxima segurança. | [9 empty] | Durabilidade excelente | Maior taxa de remoção de material | Desempenho de corte alto e constante.
34240001 | HOHL1D 300x450x11/4" CD840P1 | Coroas de broca molhadas | ST | 1 | Concreto | 9003172026947 | 9009012008340 | 21011313 | 31191506 | 82075010 | AT | T |  |  |  |  | 14.218 | 13.541 | kg | Furadeira de coluna | HOHL1D |  |  | 40 |  | D x T x Y/AUFN | 300 x 450 x 11/4" | 300.0 | 450.0 | 0.0 | 974__hohl1d_152x450x11-4_cd840p_tn34233043_front_mdb.jpg | 974__hohl1d_152x450x11-4_cd840p_tn34233043_front_mdb.jpg |  |  | 974__hohl1d_152x450x11-4_cd840p_tn34233043_iso_mdb.jpg |  |  |  | TYROLIT CD840 Coroas de broca molhadas 300x450x11/4" PREMIUM betão armado |  |  |  | Furadeiras acima de 3 kW. Agregados de concreto macios até média dureza. Ferramentas de qualidade para exigências elevadas e máxima eficiência econômica. Utilização universal e fácil remoção do núcleo. Nova altura de segmento de 11,3 mm para maior durabilidade e nova geometria de segmento que aumenta a taxa de remoção de material. Segmentos soldados a laser até Ø 300 mm para máxima segurança. | [9 empty] | Durabilidade excelente | Maior taxa de remoção de material | Desempenho de corte alto e constante.
34240003 | HOHL1D 350x450x11/4" CD840P1 | Coroas de broca molhadas | ST | 1 | Concreto | 9003172026954 | 9009012008357 | 21011313 | 31191506 | 82075010 | AT | T |  |  |  |  | 17.623 | 16.784 | kg | Furadeira de coluna | HOHL1D |  |  | 40 |  | D x T x Y/AUFN | 350 x 450 x 11/4" | 350.0 | 450.0 | 0.0 | 974__hohl1d_152x450x11-4_cd840p_tn34233043_front_mdb.jpg | 974__hohl1d_152x450x11-4_cd840p_tn34233043_front_mdb.jpg |  |  | 974__hohl1d_152x450x11-4_cd840p_tn34233043_iso_mdb.jpg |  |  |  | TYROLIT CD840 Coroas de broca molhadas 350x450x11/4" PREMIUM betão armado |  |  |  | Furadeiras acima de 3 kW. Agregados de concreto macios até média dureza. Ferramentas de qualidade para exigências elevadas e máxima eficiência econômica. Utilização universal e fácil remoção do núcleo. Nova altura de segmento de 11,3 mm para maior durabilidade e nova geometria de segmento que aumenta a taxa de remoção de material. Segmentos soldados a laser até Ø 300 mm para máxima segurança. | [9 empty] | Durabilidade excelente | Maior taxa de remoção de material | Desempenho de corte alto e constante.
34240004 | HOHL1D 400x450x11/4" CD840P1 | Coroas de broca molhadas | ST | 1 | Concreto | 9003172026961 | 9009012008371 | 21011313 | 31191506 | 82075010 | AT | T |  |  |  |  | 21.741 | 20.706 | kg | Furadeira de coluna | HOHL1D |  |  | 40 |  | D x T x Y/AUFN | 400 x 450 x 11/4" | 400.0 | 450.0 | 0.0 | 974__hohl1d_152x450x11-4_cd840p_tn34233043_front_mdb.jpg | 974__hohl1d_152x450x11-4_cd840p_tn34233043_front_mdb.jpg |  |  | 974__hohl1d_152x450x11-4_cd840p_tn34233043_iso_mdb.jpg |  |  |  | TYROLIT CD840 Coroas de broca molhadas 400x450x11/4" PREMIUM betão armado |  |  |  | Furadeiras acima de 3 kW. Agregados de concreto macios até média dureza. Ferramentas de qualidade para exigências elevadas e máxima eficiência econômica. Utilização universal e fácil remoção do núcleo. Nova altura de segmento de 11,3 mm para maior durabilidade e nova geometria de segmento que aumenta a taxa de remoção de material. Segmentos soldados a laser até Ø 300 mm para máxima segurança. | [9 empty] | Durabilidade excelente | Maior taxa de remoção de material | Desempenho de corte alto e constante.
34240005 | HOHL1D 450x450x11/4" CD840P1 | Coroas de broca molhadas | ST | 1 | Concreto | 9003172026978 | 9009012008388 | 21011313 | 31191506 | 82075010 | AT | T |  |  |  |  | 26.25 | 25.0 | kg | Furadeira de coluna | HOHL1D |  |  | 40 |  | D x T x Y/AUFN | 450 x 450 x 11/4" | 450.0 | 450.0 | 0.0 | 974__hohl1d_152x450x11-4_cd840p_tn34233043_front_mdb.jpg | 974__hohl1d_152x450x11-4_cd840p_tn34233043_front_mdb.jpg |  |  | 974__hohl1d_152x450x11-4_cd840p_tn34233043_iso_mdb.jpg |  |  |  | TYROLIT CD840 Coroas de broca molhadas 450x450x11/4" PREMIUM betão armado |  |  |  | Furadeiras acima de 3 kW. Agregados de concreto macios até média dureza. Ferramentas de qualidade para exigências elevadas e máxima eficiência econômica. Utilização universal e fácil remoção do núcleo. Nova altura de segmento de 11,3 mm para maior durabilidade e nova geometria de segmento que aumenta a taxa de remoção de material. Segmentos soldados a laser até Ø 300 mm para máxima segurança. | [9 empty] | Durabilidade excelente | Maior taxa de remoção de material | Desempenho de corte alto e constante.
34240006 | HOHL1D 500x450x11/4" CD840P1 | Coroas de broca molhadas | ST | 1 | Concreto | 9003172026985 | 9009012008395 | 21011313 | 31191506 | 82075010 | AT | T |  |  |  |  | 31.15 | 29.667 | kg | Furadeira de coluna | HOHL1D |  |  | 40 |  | D x T x Y/AUFN | 500 x 450 x 11/4" | 500.0 | 450.0 | 0.0 | 974__hohl1d_152x450x11-4_cd840p_tn34233043_front_mdb.jpg | 974__hohl1d_152x450x11-4_cd840p_tn34233043_front_mdb.jpg |  |  | 974__hohl1d_152x450x11-4_cd840p_tn34233043_iso_mdb.jpg |  |  |  | TYROLIT CD840 Coroas de broca molhadas 500x450x11/4" PREMIUM betão armado |  |  |  | Furadeiras acima de 3 kW. Agregados de concreto macios até média dureza. Ferramentas de qualidade para exigências elevadas e máxima eficiência econômica. Utilização universal e fácil remoção do núcleo. Nova altura de segmento de 11,3 mm para maior durabilidade e nova geometria de segmento que aumenta a taxa de remoção de material. Segmentos soldados a laser até Ø 300 mm para máxima segurança. | [9 empty] | Durabilidade excelente | Maior taxa de remoção de material | Desempenho de corte alto e constante.
34240086 | HOHL1D 212x450x11/4" B1B1 | Coroas de broca molhadas | ST | 1 | Concreto | 9003172026992 | 9009012008401 | 21011313 | 31191506 | 82075010 | AT | T |  |  |  |  | 8.238 | 7.846 | kg | Furadeira de coluna | HOHL1D |  |  | 40 |  | D x T x Y/AUFN | 212 x 450 x 11/4" | 212.0 | 450.0 | 0.0 | 977__hohl1d_152x450x11-4_b1b_tn34239187_front_mdb.jpg | 977__hohl1d_152x450x11-4_b1b_tn34239187_front_mdb.jpg |  |  | 977__hohl1d_152x450x11-4_b1b_tn34239187_side_mdb.jpg |  |  |  | TYROLIT B1 Coroas de broca molhadas 212x450x11/4" BASIC betão |  |  |  | Furadeiras de até 2,5 kW. Agregados de concreto macios. Ferramentas de qualidade para utilização no dia a dia. Nova altura de segmento, de 11,3 mm, para melhor durabilidade. Segmentos soldados a laser até Ø 300 mm para máxima segurança. | [9 empty] | Performance e durabilidade com excelente relação custo x benefício | Utilização universal.
34240087 | HOHL1D 250x450x11/4" B1B1 | Coroas de broca molhadas | ST | 1 | Concreto | 9003172027005 | 9009012008418 | 21011313 | 31191506 | 82075010 | AT | [5 empty] | 10.507 | 10.006 | kg | Furadeira de coluna | HOHL1D |  |  | 40 |  | D x T x Y/AUFN | 250 x 450 x 11/4" | 250.0 | 450.0 | 0.0 | 977__hohl1d_152x450x11-4_b1b_tn34239187_front_mdb.jpg | 977__hohl1d_152x450x11-4_b1b_tn34239187_front_mdb.jpg |  |  | 977__hohl1d_152x450x11-4_b1b_tn34239187_side_mdb.jpg |  |  |  | TYROLIT B1 Coroas de broca molhadas 250x450x11/4" BASIC betão |  |  |  | Furadeiras de até 2,5 kW. Agregados de concreto macios. Ferramentas de qualidade para utilização no dia a dia. Nova altura de segmento, de 11,3 mm, para melhor durabilidade. Segmentos soldados a laser até Ø 300 mm para máxima segurança. | [9 empty] | Performance e durabilidade com excelente relação custo x benefício | Utilização universal.
34241561 | 1LA VL 100x50x19,1 S-2 A COARSE P | Rolos abrasivos | ST | 8 | Aço;Aço inoxidável;Alumínio | 9003173159644 | 9009013072968 |  |  | 68053000 | IT | CN |  |  | 6.8 | rpm / U/min | 0.201 | 0.201 | kg | Acetinadora | 1LA VL |  | A | 20 |  | D x T x H | 100 x 50 x 19,1 | 100.0 | 50.0 | 19.1 | 14991__1la_vl_100x100x19-1_s-4_a_coarse_p_tn60159_mdb.jpg | 14991__1la_vl_100x100x19-1_s-4_a_coarse_p_tn60159_mdb.jpg | [11 empty] | Os cilindros feitos de não tecido abrasivo com furo oferecem um resultado constante nos trabalhos de acabamento. O material se destaca pela forte ventilação, flexibilidade, excepcional facilidade de uso e pouca geração de ruído. Para evitar a obstrução dos cilindros, eles podem ser limpos facilmente com ar comprimido ou água. O material está disponível em diferentes versões para cobrir qualquer aplicação. O sistema com quatro cunhas exerce um efeito de tração eficaz na ferramenta de desbaste e garante um acionamento rápido do cilindro. | Rebarbação leve e limpeza, acabamento acetinado em superfícies pequenas e grandes, remoção de camadas de oxidação e eliminação de defeitos das etapas de usinagem anteriores, restauração do acabamento após dobramento ou soldagem. |  |  | A GROSSA / A MÉDIA para usinagem de costuras de solda, remoção de ferrugem e revestimentos bem como para rebarbação leve | A FINA para processamento de verniz e tinta, para limpeza de componentes de máquinas e acabamento | A SUPERFINA para acabamento das mais variadas peças | Outras dimensões estão disponíveis mediante solicitação |  | Uso extremamente flexível | Excepcional facilidade de comando | Pouca geração de ruído | Alta resistência à obstrução
34241563 | 1LA VL 100x50x19,1 S-2 A MEDIUM P | Rolos abrasivos | ST | 8 | Aço;Aço inoxidável;Alumínio | 9003173159699 | 9009013072975 |  |  | 68053000 | IT | CN |  |  | 6.8 | rpm / U/min | 0.204 | 0.204 | kg | Acetinadora | 1LA VL |  | A | 40 |  | D x T x H | 100 x 50 x 19,1 | 100.0 | 50.0 | 19.1 | 14991__1la_vl_100x100x19-1_s-4_a_coarse_p_tn60159_mdb.jpg | 14991__1la_vl_100x100x19-1_s-4_a_coarse_p_tn60159_mdb.jpg | [11 empty] | Os cilindros feitos de não tecido abrasivo com furo oferecem um resultado constante nos trabalhos de acabamento. O material se destaca pela forte ventilação, flexibilidade, excepcional facilidade de uso e pouca geração de ruído. Para evitar a obstrução dos cilindros, eles podem ser limpos facilmente com ar comprimido ou água. O material está disponível em diferentes versões para cobrir qualquer aplicação. O sistema com quatro cunhas exerce um efeito de tração eficaz na ferramenta de desbaste e garante um acionamento rápido do cilindro. | Rebarbação leve e limpeza, acabamento acetinado em superfícies pequenas e grandes, remoção de camadas de oxidação e eliminação de defeitos das etapas de usinagem anteriores, restauração do acabamento após dobramento ou soldagem. |  |  | A GROSSA / A MÉDIA para usinagem de costuras de solda, remoção de ferrugem e revestimentos bem como para rebarbação leve | A FINA para processamento de verniz e tinta, para limpeza de componentes de máquinas e acabamento | A SUPERFINA para acabamento das mais variadas peças | Outras dimensões estão disponíveis mediante solicitação |  | Uso extremamente flexível | Excepcional facilidade de comando | Pouca geração de ruído | Alta resistência à obstrução
34241564 | 1LA VL 100x50x19,1 S-2 A FINE P | Rolos abrasivos | ST | 8 | Aço;Aço inoxidável;Alumínio | 9003173159705 | 9009013072982 |  |  | 68053000 | IT | CN |  |  | 6.8 | rpm / U/min | 0.206 | 0.206 | kg | Acetinadora | 1LA VL |  | A | 50 |  | D x T x H | 100 x 50 x 19,1 | 100.0 | 50.0 | 19.1 | 14991__1la_vl_100x100x19-1_s-4_a_coarse_p_tn60159_mdb.jpg | 14991__1la_vl_100x100x19-1_s-4_a_coarse_p_tn60159_mdb.jpg | [11 empty] | Os cilindros feitos de não tecido abrasivo com furo oferecem um resultado constante nos trabalhos de acabamento. O material se destaca pela forte ventilação, flexibilidade, excepcional facilidade de uso e pouca geração de ruído. Para evitar a obstrução dos cilindros, eles podem ser limpos facilmente com ar comprimido ou água. O material está disponível em diferentes versões para cobrir qualquer aplicação. O sistema com quatro cunhas exerce um efeito de tração eficaz na ferramenta de desbaste e garante um acionamento rápido do cilindro. | Rebarbação leve e limpeza, acabamento acetinado em superfícies pequenas e grandes, remoção de camadas de oxidação e eliminação de defeitos das etapas de usinagem anteriores, restauração do acabamento após dobramento ou soldagem. |  |  | A GROSSA / A MÉDIA para usinagem de costuras de solda, remoção de ferrugem e revestimentos bem como para rebarbação leve | A FINA para processamento de verniz e tinta, para limpeza de componentes de máquinas e acabamento | A SUPERFINA para acabamento das mais variadas peças | Outras dimensões estão disponíveis mediante solicitação |  | Uso extremamente flexível | Excepcional facilidade de comando | Pouca geração de ruído | Alta resistência à obstrução
34241565 | 1LA VL 100x50x19,1 S-2 A VERY-FINE P | Rolos abrasivos | ST | 8 | Aço;Aço inoxidável;Alumínio | 9003173159712 | 9009013072999 |  |  | 68053000 | IT |  |  |  | 6.8 | rpm / U/min | 0.208 | 0.208 | kg | Acetinadora | 1LA VL |  | A | 60 |  | D x T x H | 100 x 50 x 19,1 | 100.0 | 50.0 | 19.1 | 14991__1la_vl_100x100x19-1_s-4_a_coarse_p_tn60159_mdb.jpg | 14991__1la_vl_100x100x19-1_s-4_a_coarse_p_tn60159_mdb.jpg | [11 empty] | Os cilindros feitos de não tecido abrasivo com furo oferecem um resultado constante nos trabalhos de acabamento. O material se destaca pela forte ventilação, flexibilidade, excepcional facilidade de uso e pouca geração de ruído. Para evitar a obstrução dos cilindros, eles podem ser limpos facilmente com ar comprimido ou água. O material está disponível em diferentes versões para cobrir qualquer aplicação. O sistema com quatro cunhas exerce um efeito de tração eficaz na ferramenta de desbaste e garante um acionamento rápido do cilindro. | Rebarbação leve e limpeza, acabamento acetinado em superfícies pequenas e grandes, remoção de camadas de oxidação e eliminação de defeitos das etapas de usinagem anteriores, restauração do acabamento após dobramento ou soldagem. |  |  | A GROSSA / A MÉDIA para usinagem de costuras de solda, remoção de ferrugem e revestimentos bem como para rebarbação leve | A FINA para processamento de verniz e tinta, para limpeza de componentes de máquinas e acabamento | A SUPERFINA para acabamento das mais variadas peças | Outras dimensões estão disponíveis mediante solicitação |  | Uso extremamente flexível | Excepcional facilidade de comando | Pouca geração de ruído | Alta resistência à obstrução
34241568 | 1LA VL-C X 100x50x19,1 S-2 C MEDIUM 80 * | Rolos abrasivos | ST | 8 | Aço;Aço inoxidável;Alumínio | 9003173182604 | 9009013089669 |  |  | 68053000 | IT |  |  |  | 6.8 | rpm / U/min | 0.238 | 0.238 | kg | Acetinadora | 1LA VL-C |  | C | 80 |  | D x T x H | 100 x 50 x 19,1 | 100.0 | 50.0 | 19.1 | 14980__1la_vl-c-x_100x100x19-1_s-4_a_coarse_p_tn60337_mdb.jpg | 14980__1la_vl-c-x_100x100x19-1_s-4_a_coarse_p_tn60337_mdb.jpg | [11 empty] | Este cilindro de desbaste PREMIUM consiste em uma mistura de tecido abrasivo e não tecido e é montado na acetinadora através de um furo ranhurado especial. Essa combinação de materiais oferece uma maior capacidade de corte em comparação com cilindros feitos apenas de não tecido e assegura um excelente grau de acabamento e máximo conforto de comando. Além disso, o cilindro oferece as características típicas dos produtos de não tecido, como forte ventilação e pouca geração de ruído durante o uso. O sistema com quatro cunhas exerce um efeito de tração eficaz na ferramenta de desbaste e garante um acionamento rápido do cilindro. | Rebarbação leve e limpeza, desbaste de acabamento acetinado em superfícies pequenas e grandes, remoção de camadas de oxidação, eliminação de defeitos de etapas anteriores de usinagem. | [7 empty] | Elevada capacidade de corte | Excelente grau de acabamento | Máximo conforto de comando com pouca geração de ruído
34241569 | 1LA VL-C X 100x50x19,1 S-2 C FINE 150 P* | Rolos abrasivos | ST | 8 | Aço;Aço inoxidável;Alumínio | 9003173181386 | 9009013089676 |  |  | 68053000 | IT | CN |  |  | 6.8 | rpm / U/min | 0.195 | 0.195 | kg | Acetinadora | 1LA VL-C |  | C | 150 |  | D x T x H | 100 x 50 x 19,1 | 100.0 | 50.0 | 19.1 | 14980__1la_vl-c-x_100x100x19-1_s-4_a_coarse_p_tn60337_mdb.jpg | 14980__1la_vl-c-x_100x100x19-1_s-4_a_coarse_p_tn60337_mdb.jpg | [11 empty] | Este cilindro de desbaste PREMIUM consiste em uma mistura de tecido abrasivo e não tecido e é montado na acetinadora através de um furo ranhurado especial. Essa combinação de materiais oferece uma maior capacidade de corte em comparação com cilindros feitos apenas de não tecido e assegura um excelente grau de acabamento e máximo conforto de comando. Além disso, o cilindro oferece as características típicas dos produtos de não tecido, como forte ventilação e pouca geração de ruído durante o uso. O sistema com quatro cunhas exerce um efeito de tração eficaz na ferramenta de desbaste e garante um acionamento rápido do cilindro. | Rebarbação leve e limpeza, desbaste de acabamento acetinado em superfícies pequenas e grandes, remoção de camadas de oxidação, eliminação de defeitos de etapas anteriores de usinagem. | [7 empty] | Elevada capacidade de corte | Excelente grau de acabamento | Máximo conforto de comando com pouca geração de ruído
34241571 | 1LA C X 100x50x19,1 S2 A40 P01 | Rolos abrasivos | ST | 8 | Aço;Aço inoxidável;Alumínio | 9003173159743 | 9009013073002 |  |  | 68051000 | IT |  |  |  | 6.8 | rpm / U/min | 0.323 | 0.323 | kg | Acetinadora | 1LA C |  | A | 40 |  | D x T x H | 100 x 50 x 19,1 | 100.0 | 50.0 | 19.1 | 14978__1la_x_c_100x100x19-1_s4_a40_p01_tn62144_mdb.jpg | 14978__1la_x_c_100x100x19-1_s4_a40_p01_tn62144_mdb.jpg | [11 empty] | A combinação perfeita de manuseabilidade e durabilidade. A composição do nosso cilindro PREMIUM de corindo garante um excelente equilíbrio entre flexibilidade e resistência. O cilindro de desbaste está disponível em diferentes tamanhos de grão para cobrir todas as áreas de aplicação: Os tamanhos 40 a 80 são desenvolvidos para a máxima remoção de material enquanto os tamanhos 100 a 320 garantem um resultado de superfície perfeito. O sistema com quatro cunhas exerce um efeito de tração eficaz na ferramenta de desbaste e garante um acionamento rápido do cilindro. | Para limpeza, acabamento e polimento ou processos de usinagem comuns em superfícies irregulares ou curvadas | Para a remoção de vestígios de soldadura, riscos e resíduos de oxidação além de pré-tratamento da superfície |  | Tamanho de grão 40 a 80 para máxima taxa de remoção de material | Tamanhos de grão a partir de 100 para acabamento de superfície perfeito |  |  |  | Um padrão de desbaste constante proporcionando um acabamento de superfície sempre excelente | Vida útil excepcional | Elevada capacidade de corte
34241572 | 1LA C X 100x50x19,1 S2 A60 P01 | Rolos abrasivos | ST | 8 | Aço;Aço inoxidável;Alumínio | 9003173159750 | 9009013073019 |  |  | 68053000 | IT |  |  |  | 6.8 | rpm / U/min | 0.323 | 0.323 | kg | Acetinadora | 1LA C |  | A | 60 |  | D x T x H | 100 x 50 x 19,1 | 100.0 | 50.0 | 19.1 | 14978__1la_x_c_100x100x19-1_s4_a40_p01_tn62144_mdb.jpg | 14978__1la_x_c_100x100x19-1_s4_a40_p01_tn62144_mdb.jpg | [11 empty] | A combinação perfeita de manuseabilidade e durabilidade. A composição do nosso cilindro PREMIUM de corindo garante um excelente equilíbrio entre flexibilidade e resistência. O cilindro de desbaste está disponível em diferentes tamanhos de grão para cobrir todas as áreas de aplicação: Os tamanhos 40 a 80 são desenvolvidos para a máxima remoção de material enquanto os tamanhos 100 a 320 garantem um resultado de superfície perfeito. O sistema com quatro cunhas exerce um efeito de tração eficaz na ferramenta de desbaste e garante um acionamento rápido do cilindro. | Para limpeza, acabamento e polimento ou processos de usinagem comuns em superfícies irregulares ou curvadas | Para a remoção de vestígios de soldadura, riscos e resíduos de oxidação além de pré-tratamento da superfície |  | Tamanho de grão 40 a 80 para máxima taxa de remoção de material | Tamanhos de grão a partir de 100 para acabamento de superfície perfeito |  |  |  | Um padrão de desbaste constante proporcionando um acabamento de superfície sempre excelente | Vida útil excepcional | Elevada capacidade de corte
34241573 | 1LA C X 100x50x19,1 S2 A80 P01 | Rolos abrasivos | ST | 8 | Aço;Aço inoxidável;Alumínio | 9003173159767 | 9009013073026 |  |  | 68051000 | IT |  |  |  | 6.8 | rpm / U/min | 0.32 | 0.32 | kg | Acetinadora | 1LA C |  | A | 80 |  | D x T x H | 100 x 50 x 19,1 | 100.0 | 50.0 | 19.1 | 14978__1la_x_c_100x100x19-1_s4_a40_p01_tn62144_mdb.jpg | 14978__1la_x_c_100x100x19-1_s4_a40_p01_tn62144_mdb.jpg | [11 empty] | A combinação perfeita de manuseabilidade e durabilidade. A composição do nosso cilindro PREMIUM de corindo garante um excelente equilíbrio entre flexibilidade e resistência. O cilindro de desbaste está disponível em diferentes tamanhos de grão para cobrir todas as áreas de aplicação: Os tamanhos 40 a 80 são desenvolvidos para a máxima remoção de material enquanto os tamanhos 100 a 320 garantem um resultado de superfície perfeito. O sistema com quatro cunhas exerce um efeito de tração eficaz na ferramenta de desbaste e garante um acionamento rápido do cilindro. | Para limpeza, acabamento e polimento ou processos de usinagem comuns em superfícies irregulares ou curvadas | Para a remoção de vestígios de soldadura, riscos e resíduos de oxidação além de pré-tratamento da superfície |  | Tamanho de grão 40 a 80 para máxima taxa de remoção de material | Tamanhos de grão a partir de 100 para acabamento de superfície perfeito |  |  |  | Um padrão de desbaste constante proporcionando um acabamento de superfície sempre excelente | Vida útil excepcional | Elevada capacidade de corte
34243555 | C1W 650x3,9x60/25,4 TSUP1 | Serra para mesa de corte | ST | 1 | Universal | 9003173020944 |  |  |  | 68042100 | TH | 21 | 63.0 | m/s |  |  | 8.372 | 7.973 | kg | Serra de bancada | C1W |  |  | 40 |  | D x T / E x H | 650 x 3,9 / 3 x 60 | 650.0 | 3.9 | 60.0 | 837__c2w_350x2-8x35_tsup_tn34180293_front_mdb.jpg | 837__c2w_350x2-8x35_tsup_tn34180293_front_mdb.jpg |  | 837__c2g_350x2-8x25-4_tsup-s_tn34180293_side_mdb.jpg | 837__c2w_350x2-8x35_tsup_tn34180293_iso_mdb.jpg | [7 empty] | Materiais aplicáveis: concreto poroso, arenito calcário, pedra pome, tijolo etc. Detalhes: anéis redutores 35–30 mm e 30–25,4 mm acompanham os modelos até 900 mm de diâmetro. A partir de 900 mm, acompanha um anel redutor de 60–55 mm. | [9 empty] | Utilização universal | Máxima performance e durabilidade. | Ampla escolha de produtos.
34243589 | 1A1 100x6x20 DY15-3-BXPF STARTEC-XP-F | Rebolos para ferramentas | ST | 1 | Carboneto de tungstênio | 9003173226513 | 9009013126524 |  |  | 68042100 | AT | T | 63.0 | m/s |  |  | 0.24 | 0.139 | kg |  | 1A1 |  | D | 15 | B | D x T x H | 100 x 6 x 20 | 100.0 | 6.0 | 20.0 | 893__startec_xp_f_11v9_front_mdb.jpg | 893__1a1_125x12x20_12-6_d54mxpp_startec-xp-p_tn679948_front_mdb.jpg | [11 empty] | Com este rebolo diamantado, é possível amolar todas as ferramentas de corte de metal duro das indústrias de madeira e metal e uma variedade de lâminas de barbear. Conjuntos completos de rebolos para usinagem nas faixas de grãos diamantados D64-D46. É importante que este rebolo seja usado somente em desbaste profundo. A combinação perfeita de tamanho de grão, concentração e ligante fornecem durabilidades de ferramente excepcionalmente longas e um alto nível de precisão do perfil. | [8 empty] | A melhor qualidade de corte | Durabilidades extremamente longas da ferramenta | Alta retenção de borda
34244283 | 1A1 100x12x20 DY15-3-BXPF STARTEC-XP-F | Rebolos para ferramentas | ST | 1 | Carboneto de tungstênio |  | 9009013126531 |  |  | 68042100 | AT | T | 63.0 | m/s |  |  | 0.378 | 0.277 | kg |  | 1A1 |  | D | 15 | B | D x T x H | 100 x 12 x 20 | 100.0 | 12.0 | 20.0 | 893__startec_xp_f_11v9_front_mdb.jpg | 893__1a1_125x12x20_12-6_d54mxpp_startec-xp-p_tn679948_front_mdb.jpg | [11 empty] | Com este rebolo diamantado, é possível amolar todas as ferramentas de corte de metal duro das indústrias de madeira e metal e uma variedade de lâminas de barbear. Conjuntos completos de rebolos para usinagem nas faixas de grãos diamantados D64-D46. É importante que este rebolo seja usado somente em desbaste profundo. A combinação perfeita de tamanho de grão, concentração e ligante fornecem durabilidades de ferramente excepcionalmente longas e um alto nível de precisão do perfil. | [8 empty] | A melhor qualidade de corte | Durabilidades extremamente longas da ferramenta | Alta retenção de borda
34245254 | 1A1 100x10x20 DY15-3-BXPF STARTEC-XP-F | Rebolos para ferramentas | ST | 1 | Carboneto de tungstênio |  | 9009013126548 |  |  | 68042100 | AT | T | 63.0 | m/s |  |  | 0.332 | 0.231 | kg |  | 1A1 |  | D | 15 | B | D x T x H | 100 x 10 x 20 | 100.0 | 10.0 | 20.0 | 893__startec_xp_f_11v9_front_mdb.jpg | 893__1a1_125x12x20_12-6_d54mxpp_startec-xp-p_tn679948_front_mdb.jpg | [11 empty] | Com este rebolo diamantado, é possível amolar todas as ferramentas de corte de metal duro das indústrias de madeira e metal e uma variedade de lâminas de barbear. Conjuntos completos de rebolos para usinagem nas faixas de grãos diamantados D64-D46. É importante que este rebolo seja usado somente em desbaste profundo. A combinação perfeita de tamanho de grão, concentração e ligante fornecem durabilidades de ferramente excepcionalmente longas e um alto nível de precisão do perfil. | [8 empty] | A melhor qualidade de corte | Durabilidades extremamente longas da ferramenta | Alta retenção de borda
34245256 | 1A1 125x10x20 DY15-3-BXPF STARTEC-XP-F | Rebolos para ferramentas | ST | 1 | Carboneto de tungstênio |  | 9009013126555 |  |  | 68042100 | AT | T | 63.0 | m/s |  |  | 0.68 | 0.361 | kg |  | 1A1 |  | D | 15 | B | D x T x H | 125 x 10 x 20 | 125.0 | 10.0 | 20.0 | 893__startec_xp_f_11v9_front_mdb.jpg | 893__1a1_125x12x20_12-6_d54mxpp_startec-xp-p_tn679948_front_mdb.jpg | [11 empty] | Com este rebolo diamantado, é possível amolar todas as ferramentas de corte de metal duro das indústrias de madeira e metal e uma variedade de lâminas de barbear. Conjuntos completos de rebolos para usinagem nas faixas de grãos diamantados D64-D46. É importante que este rebolo seja usado somente em desbaste profundo. A combinação perfeita de tamanho de grão, concentração e ligante fornecem durabilidades de ferramente excepcionalmente longas e um alto nível de precisão do perfil. | [8 empty] | A melhor qualidade de corte | Durabilidades extremamente longas da ferramenta | Alta retenção de borda
34245257 | 1A1 125x12x20 DY15-3-BXPF STARTEC-XP-F | Rebolos para ferramentas | ST | 1 | Carboneto de tungstênio |  | 9009013126562 |  |  | 68042100 | AT | T | 63.0 | m/s |  |  | 0.749 | 0.43 | kg |  | 1A1 |  | D | 15 | B | D x T x H | 125 x 12 x 20 | 125.0 | 12.0 | 20.0 | 893__startec_xp_f_11v9_front_mdb.jpg | 893__1a1_125x12x20_12-6_d54mxpp_startec-xp-p_tn679948_front_mdb.jpg | [11 empty] | Com este rebolo diamantado, é possível amolar todas as ferramentas de corte de metal duro das indústrias de madeira e metal e uma variedade de lâminas de barbear. Conjuntos completos de rebolos para usinagem nas faixas de grãos diamantados D64-D46. É importante que este rebolo seja usado somente em desbaste profundo. A combinação perfeita de tamanho de grão, concentração e ligante fornecem durabilidades de ferramente excepcionalmente longas e um alto nível de precisão do perfil. | [8 empty] | A melhor qualidade de corte | Durabilidades extremamente longas da ferramenta | Alta retenção de borda
34245258 | 1A1 125x15x20 DY15-3-BXPF STARTEC-XP-F | Rebolos para ferramentas | ST | 1 | Carboneto de tungstênio |  | 9009013126579 |  |  | 68042100 | AT | T | 63.0 | m/s |  |  | 0.856 | 0.537 | kg |  | 1A1 |  | D | 15 | B | D x T x H | 125 x 15 x 20 | 125.0 | 15.0 | 20.0 | 893__startec_xp_f_11v9_front_mdb.jpg | 893__1a1_125x12x20_12-6_d54mxpp_startec-xp-p_tn679948_front_mdb.jpg | [11 empty] | Com este rebolo diamantado, é possível amolar todas as ferramentas de corte de metal duro das indústrias de madeira e metal e uma variedade de lâminas de barbear. Conjuntos completos de rebolos para usinagem nas faixas de grãos diamantados D64-D46. É importante que este rebolo seja usado somente em desbaste profundo. A combinação perfeita de tamanho de grão, concentração e ligante fornecem durabilidades de ferramente excepcionalmente longas e um alto nível de precisão do perfil. | [8 empty] | A melhor qualidade de corte | Durabilidades extremamente longas da ferramenta | Alta retenção de borda
34245260 | 1V1 100x10x20 DY15-3-BXPF STARTEC-XP-F | Rebolos para ferramentas | ST | 1 | Carboneto de tungstênio |  | 9009013126586 |  |  | 68042100 | AT | T | 63.0 | m/s |  |  | 0.334 | 0.233 | kg |  | 1V1 |  | D | 15 | B | D x T x H | 100 x 10 x 20 | 100.0 | 10.0 | 20.0 | 893__startec_xp_f_11v9_front_mdb.jpg | 893__1a1_125x12x20_12-6_d54mxpp_startec-xp-p_tn679948_front_mdb.jpg | [11 empty] | Com este rebolo diamantado, é possível amolar todas as ferramentas de corte de metal duro das indústrias de madeira e metal e uma variedade de lâminas de barbear. Conjuntos completos de rebolos para usinagem nas faixas de grãos diamantados D64-D46. É importante que este rebolo seja usado somente em desbaste profundo. A combinação perfeita de tamanho de grão, concentração e ligante fornecem durabilidades de ferramente excepcionalmente longas e um alto nível de precisão do perfil. | [8 empty] | A melhor qualidade de corte | Durabilidades extremamente longas da ferramenta | Alta retenção de borda
34245261 | 1V1 100x12x20 DY15-3-BXPF STARTEC-XP-F | Rebolos para ferramentas | ST | 1 | Carboneto de tungstênio |  | 9009013126593 |  |  | 68042100 | AT | T | 63.0 | m/s |  |  | 0.381 | 0.28 | kg |  | 1V1 |  | D | 15 | B | D x T x H | 100 x 12 x 20 | 100.0 | 12.0 | 20.0 | 893__startec_xp_f_11v9_front_mdb.jpg | 893__1a1_125x12x20_12-6_d54mxpp_startec-xp-p_tn679948_front_mdb.jpg | [11 empty] | Com este rebolo diamantado, é possível amolar todas as ferramentas de corte de metal duro das indústrias de madeira e metal e uma variedade de lâminas de barbear. Conjuntos completos de rebolos para usinagem nas faixas de grãos diamantados D64-D46. É importante que este rebolo seja usado somente em desbaste profundo. A combinação perfeita de tamanho de grão, concentração e ligante fornecem durabilidades de ferramente excepcionalmente longas e um alto nível de precisão do perfil. | [8 empty] | A melhor qualidade de corte | Durabilidades extremamente longas da ferramenta | Alta retenção de borda
34245264 | 1V1 125x10x20 DY15-3-BXPF STARTEC-XP-F | Rebolos para ferramentas | ST | 1 | Carboneto de tungstênio | 9003173226698 | 9009013126609 |  |  | 68042100 | AT | T | 63.0 | m/s |  |  | 0.68 | 0.361 | kg |  | 1V1 |  | D | 15 | B | D x T x H | 125 x 10 x 20 | 125.0 | 10.0 | 20.0 | 893__startec_xp_f_11v9_front_mdb.jpg | 893__1a1_125x12x20_12-6_d54mxpp_startec-xp-p_tn679948_front_mdb.jpg | [11 empty] | Com este rebolo diamantado, é possível amolar todas as ferramentas de corte de metal duro das indústrias de madeira e metal e uma variedade de lâminas de barbear. Conjuntos completos de rebolos para usinagem nas faixas de grãos diamantados D64-D46. É importante que este rebolo seja usado somente em desbaste profundo. A combinação perfeita de tamanho de grão, concentração e ligante fornecem durabilidades de ferramente excepcionalmente longas e um alto nível de precisão do perfil. | [8 empty] | A melhor qualidade de corte | Durabilidades extremamente longas da ferramenta | Alta retenção de borda
34245265 | 1V1 125x12x20 DY15-3-BXPF STARTEC-XP-F | Rebolos para ferramentas | ST | 1 | Carboneto de tungstênio |  | 9009013126616 |  |  | 68042100 | AT | T | 63.0 | m/s |  |  | 0.752 | 0.433 | kg |  | 1V1 |  | D | 15 | B | D x T x H | 125 x 12 x 20 | 125.0 | 12.0 | 20.0 | 893__startec_xp_f_11v9_front_mdb.jpg | 893__1a1_125x12x20_12-6_d54mxpp_startec-xp-p_tn679948_front_mdb.jpg | [11 empty] | Com este rebolo diamantado, é possível amolar todas as ferramentas de corte de metal duro das indústrias de madeira e metal e uma variedade de lâminas de barbear. Conjuntos completos de rebolos para usinagem nas faixas de grãos diamantados D64-D46. É importante que este rebolo seja usado somente em desbaste profundo. A combinação perfeita de tamanho de grão, concentração e ligante fornecem durabilidades de ferramente excepcionalmente longas e um alto nível de precisão do perfil. | [8 empty] | A melhor qualidade de corte | Durabilidades extremamente longas da ferramenta | Alta retenção de borda
34245266 | 1V1 125x15x20 DY15-3-BXPF STARTEC-XP-F | Rebolos para ferramentas | ST | 1 | Carboneto de tungstênio |  | 9009013126623 |  |  | 68042100 | AT | T | 63.0 | m/s |  |  | 0.852 | 0.533 | kg |  | 1V1 |  | D | 15 | B | D x T x H | 125 x 15 x 20 | 125.0 | 15.0 | 20.0 | 893__startec_xp_f_11v9_front_mdb.jpg | 893__1a1_125x12x20_12-6_d54mxpp_startec-xp-p_tn679948_front_mdb.jpg | [11 empty] | Com este rebolo diamantado, é possível amolar todas as ferramentas de corte de metal duro das indústrias de madeira e metal e uma variedade de lâminas de barbear. Conjuntos completos de rebolos para usinagem nas faixas de grãos diamantados D64-D46. É importante que este rebolo seja usado somente em desbaste profundo. A combinação perfeita de tamanho de grão, concentração e ligante fornecem durabilidades de ferramente excepcionalmente longas e um alto nível de precisão do perfil. | [8 empty] | A melhor qualidade de corte | Durabilidades extremamente longas da ferramenta | Alta retenção de borda
34245273 | 11V9 75x30x20 DY15-3-BXPF STARTEC-XP-F | Rebolos para ferramentas | ST | 1 | Carboneto de tungstênio | 9003173226766 | 9009013126630 |  |  | 68042100 | AT | T | 50.0 | m/s |  |  | 0.228 | 0.127 | kg |  | 11V9 |  | D | 15 | B | D x T x H | 75 x 30 x 20 | 75.0 | 30.0 | 20.0 | 893__1a1_125x12x20_12-6_d54mxpp_startec-xp-p_tn679948_front_mdb.jpg | 893__1a1_125x12x20_12-6_d54mxpp_startec-xp-p_tn679948_front_mdb.jpg | [11 empty] | Com este rebolo diamantado, é possível amolar todas as ferramentas de corte de metal duro das indústrias de madeira e metal e uma variedade de lâminas de barbear. Conjuntos completos de rebolos para usinagem nas faixas de grãos diamantados D64-D46. É importante que este rebolo seja usado somente em desbaste profundo. A combinação perfeita de tamanho de grão, concentração e ligante fornecem durabilidades de ferramente excepcionalmente longas e um alto nível de precisão do perfil. | [8 empty] | A melhor qualidade de corte | Durabilidades extremamente longas da ferramenta | Alta retenção de borda
34245275 | 11V9 100x35x20 DY15-3-BXPF STARTEC-XP-F | Rebolos para ferramentas | ST | 1 | Carboneto de tungstênio |  | 9009013126647 |  |  | 68042100 | AT | T | 50.0 | m/s |  |  | 0.344 | 0.243 | kg |  | 11V9 |  | D | 15 | B | D x T x H | 100 x 35 x 20 | 100.0 | 35.0 | 20.0 | 893__1a1_125x12x20_12-6_d54mxpp_startec-xp-p_tn679948_front_mdb.jpg | 893__1a1_125x12x20_12-6_d54mxpp_startec-xp-p_tn679948_front_mdb.jpg | [11 empty] | Com este rebolo diamantado, é possível amolar todas as ferramentas de corte de metal duro das indústrias de madeira e metal e uma variedade de lâminas de barbear. Conjuntos completos de rebolos para usinagem nas faixas de grãos diamantados D64-D46. É importante que este rebolo seja usado somente em desbaste profundo. A combinação perfeita de tamanho de grão, concentração e ligante fornecem durabilidades de ferramente excepcionalmente longas e um alto nível de precisão do perfil. | [8 empty] | A melhor qualidade de corte | Durabilidades extremamente longas da ferramenta | Alta retenção de borda
34245277 | 11V9 125x40x20 DY15-3-BXPF STARTEC-XP-F | Rebolos para ferramentas | ST | 1 | Carboneto de tungstênio |  | 9009013126654 |  |  | 68042100 | AT | T | 50.0 | m/s |  |  | 0.7 | 0.381 | kg |  | 11V9 |  | D | 15 | B | D x T x H | 125 x 40 x 20 | 125.0 | 40.0 | 20.0 | 893__1a1_125x12x20_12-6_d54mxpp_startec-xp-p_tn679948_front_mdb.jpg | 893__1a1_125x12x20_12-6_d54mxpp_startec-xp-p_tn679948_front_mdb.jpg | [11 empty] | Com este rebolo diamantado, é possível amolar todas as ferramentas de corte de metal duro das indústrias de madeira e metal e uma variedade de lâminas de barbear. Conjuntos completos de rebolos para usinagem nas faixas de grãos diamantados D64-D46. É importante que este rebolo seja usado somente em desbaste profundo. A combinação perfeita de tamanho de grão, concentração e ligante fornecem durabilidades de ferramente excepcionalmente longas e um alto nível de precisão do perfil. | [8 empty] | A melhor qualidade de corte | Durabilidades extremamente longas da ferramenta | Alta retenção de borda
34245279 | 12V9 100x20x20 DY15-3-BXPF STARTEC-XP-F | Rebolos para ferramentas | ST | 1 | Carboneto de tungstênio |  | 9009013126661 |  |  | 68042100 | AT | T | 50.0 | m/s |  |  | 0.277 | 0.176 | kg |  | 12V9 |  | D | 15 | B | D x T x H | 100 x 20 x 20 | 100.0 | 20.0 | 20.0 | 893__1a1_125x12x20_12-6_d54mxpp_startec-xp-p_tn679948_front_mdb.jpg | 893__1a1_125x12x20_12-6_d54mxpp_startec-xp-p_tn679948_front_mdb.jpg | [11 empty] | Com este rebolo diamantado, é possível amolar todas as ferramentas de corte de metal duro das indústrias de madeira e metal e uma variedade de lâminas de barbear. Conjuntos completos de rebolos para usinagem nas faixas de grãos diamantados D64-D46. É importante que este rebolo seja usado somente em desbaste profundo. A combinação perfeita de tamanho de grão, concentração e ligante fornecem durabilidades de ferramente excepcionalmente longas e um alto nível de precisão do perfil. | [8 empty] | A melhor qualidade de corte | Durabilidades extremamente longas da ferramenta | Alta retenção de borda
34245291 | 12V9 125x25x20 DY15-3-BXPF STARTEC-XP-F | Rebolos para ferramentas | ST | 1 | Carboneto de tungstênio |  | 9009013126678 |  |  | 68042100 | AT | T | 50.0 | m/s |  |  | 0.59 | 0.271 | kg |  | 12V9 |  | D | 15 | B | D x T x H | 125 x 25 x 20 | 125.0 | 25.0 | 20.0 | 893__1a1_125x12x20_12-6_d54mxpp_startec-xp-p_tn679948_front_mdb.jpg | 893__1a1_125x12x20_12-6_d54mxpp_startec-xp-p_tn679948_front_mdb.jpg | [11 empty] | Com este rebolo diamantado, é possível amolar todas as ferramentas de corte de metal duro das indústrias de madeira e metal e uma variedade de lâminas de barbear. Conjuntos completos de rebolos para usinagem nas faixas de grãos diamantados D64-D46. É importante que este rebolo seja usado somente em desbaste profundo. A combinação perfeita de tamanho de grão, concentração e ligante fornecem durabilidades de ferramente excepcionalmente longas e um alto nível de precisão do perfil. | [8 empty] | A melhor qualidade de corte | Durabilidades extremamente longas da ferramenta | Alta retenção de borda
34245899 | Tile Drill-SET XL | Brocas para azulejo | ST | 1 | Ladrilhos de cerâmica | 9003172016986 | 9009012004250 |  |  | 82075010 | CN | [5 empty] | 0.179 | 0.171 | kg | Furadeira de coluna |  |  |  | 0 |  | D x T x Y/AUFN | 14 x 35 x SET | 14.0 | 35.0 | 0.0 | 7177__tile_drilling_kit_xl_tn34245899_open_mdb.jpg | 7177__tile_drilling_kit_xl_tn34245899_open_mdb.jpg |  | 7177__tile_drilling_kit_xl_tn34245899_contents_mdb.jpg |  |  |  |  | TYROLIT DDT Conjunto de brocas para azulejo XL PREMIUM azulejos cerâmicos |  |  |  | O conjunto de brocas para azulejos TYROLIT consiste em coroas de broca diamantadas soldadas a vácuo, de utilização universal, para máximo conforto de perfuração. | [9 empty] | Brocas para azulejo HEX molhado Ø 5, 6, 8, 10, 12, 14 mm; M14 seco Ø 20, 38, 52, 65, 75 mm | 69774 SDS cone da broca de centrar a pedido; 69801 HEX cone da broca de centrar a pedido | Broca de centrar Ø 7 mm; Chave fixa SW 19; Chave Allen | 34215846 Garrafa de água de 1 l | 34215847 Acessório para perfuração
34247161 | STS-LS 100x20,5x22,23 DGUS1-FC | Pratos retificadores diamantados | ST | 1 | Universal | 9003172016306 | 9009012003888 | 21011313 | 31191506 | 68042100 | CN | [5 empty] | 0.715 | 0.681 | kg | Rebarbadora | STS-LS |  |  | 30 |  | D x T x H | 100 x 20,5 x 22,23 | 100.0 | 20.5 | 22.23 | 978__sts-ls_125x5x22-23_dgus-fc_tn34247164_front_mdb.jpg | 978__sts-ls_125x5x22-23_dgus-fc_tn34247164_front_mdb.jpg |  | 978__sts-ls_125x5x22-23_dgus-fc_tn34247164_side_mdb.jpg | 978__sts-ls_125x5x22-23_dgus-fc_tn34247164_iso_mdb.jpg |  |  |  | TYROLIT DGU-FC Pratos retificadores diamantados 100x20,5x22,23 STANDARD univer. |  |  |  | Materiais usináveis: concreto e materiais de construção comuns. Detalhes: prato de desbaste com segmento L. O prato têm furos bem grandes para melhor aspiração. Uso universal. Versão Fast Cut: alta taxa de remoção de material.
34247162 | STS-LS 115x20,5x22,23 DGUS1-FC | Pratos retificadores diamantados | ST | 1 | Universal | 9003172016139 | 9009012003895 | 21011313 | 31191506 | 68042100 | CN | [5 empty] | 1.009 | 0.961 | kg | Rebarbadora | STS-LS |  |  | 30 |  | D x T x H | 115 x 20,5 x 22,23 | 115.0 | 20.5 | 22.23 | 978__sts-ls_125x5x22-23_dgus-fc_tn34247164_front_mdb.jpg | 978__sts-ls_125x5x22-23_dgus-fc_tn34247164_front_mdb.jpg |  | 978__sts-ls_125x5x22-23_dgus-fc_tn34247164_side_mdb.jpg | 978__sts-ls_125x5x22-23_dgus-fc_tn34247164_iso_mdb.jpg |  |  |  | TYROLIT DGU-FC Pratos retificadores diamantados 115x20,5x22,23 STANDARD univer. |  |  |  | Materiais usináveis: concreto e materiais de construção comuns. Detalhes: prato de desbaste com segmento L. O prato têm furos bem grandes para melhor aspiração. Uso universal. Versão Fast Cut: alta taxa de remoção de material.
34247164 | STS-LS 125x20,5x22,23 DGUS1-FC | Pratos retificadores diamantados | ST | 1 | Universal | 9003172016146 | 9009012003901 | 21011313 | 31191506 | 68042100 | CN | [5 empty] | 1.232 | 1.173 | kg | Rebarbadora | STS-LS |  |  | 30 |  | D x T x H | 125 x 20,5 x 22,23 | 125.0 | 20.5 | 22.23 | 978__sts-ls_125x5x22-23_dgus-fc_tn34247164_front_mdb.jpg | 978__sts-ls_125x5x22-23_dgus-fc_tn34247164_front_mdb.jpg |  | 978__sts-ls_125x5x22-23_dgus-fc_tn34247164_side_mdb.jpg | 978__sts-ls_125x5x22-23_dgus-fc_tn34247164_iso_mdb.jpg |  |  |  | TYROLIT DGU-FC Pratos retificadores diamantados 125x20,5x22,23 STANDARD univer. |  |  |  | Materiais usináveis: concreto e materiais de construção comuns. Detalhes: prato de desbaste com segmento L. O prato têm furos bem grandes para melhor aspiração. Uso universal. Versão Fast Cut: alta taxa de remoção de material.
34247165 | STS-LS 180x30x22,23 DGUS1-FC | Pratos retificadores diamantados | ST | 1 | Universal | 9003172016160 | 9009012003918 | 21011313 | 31191506 | 68042100 | CN | [5 empty] | 4.153 | 3.955 | kg | Rebarbadora | STS-LS |  |  | 30 |  | D x T x H | 180 x 30 x 22,23 | 180.0 | 30.0 | 22.23 | 978__sts-ls_125x5x22-23_dgus-fc_tn34247164_front_mdb.jpg | 978__sts-ls_125x5x22-23_dgus-fc_tn34247164_front_mdb.jpg |  | 978__sts-ls_125x5x22-23_dgus-fc_tn34247164_side_mdb.jpg | 978__sts-ls_125x5x22-23_dgus-fc_tn34247164_iso_mdb.jpg |  |  |  | TYROLIT DGU-FC Pratos retificadores diamantados 180x30x22,23 STANDARD universal |  |  |  | Materiais usináveis: concreto e materiais de construção comuns. Detalhes: prato de desbaste com segmento L. O prato têm furos bem grandes para melhor aspiração. Uso universal. Versão Fast Cut: alta taxa de remoção de material.
34251679 | HOHLT 6x35xM14 DDTP3 | Brocas para azulejo | ST | 1 | Ladrilhos de cerâmica | 9003172016580 | 9009012003949 | 21011313 | 31191506 | 82075010 | CN | [5 empty] | 0.165 | 0.157 | kg | Furadeira de coluna | HOHLT |  |  | 0 |  | D x T x Y/AUFN | 6 x 35 x M14 | 6.0 | 35.0 | 0.0 | 8433__hohlt_14x80xhex_ddtp3_tn34393076_iso_mdb.jpg | 8433__hohlt_14x80xhex_ddtp3_tn34393076_iso_mdb.jpg |  |  | 8433__hohlt_6x67xhex_ddtp3_tn34393071_iso_mdb.jpg | 8433__hohlt_ddtp3_group_3_mdb.jpg |  |  | TYROLIT DDT Brocas parafina 6x35xM14 PREMIUM azulejos cerâmicos |  |  |  | Brocas diamantadas soldadas a vácuo da TYROLIT para todos os azulejos cerâmicos, grés cerâmico e placas de mármore. Máximo conforto na perfuração, utilização universal com conector M14 para retífica angular e adaptador para furadeira. Utilização indicada em perfuração a seco e refrigerada. Perfuração perfeita e sem rebarbas no setor de azulejos e sanitário. O enchimento de parafina proporciona um resfriamento excelente da coroa de broca (Ø 5-14 mm) e oferece o máximo conforto na perfuração. | [9 empty] | Uso universal | Perfuração rápida e precisa | Máximo conforto |  |  | https://vimeo.com/639866056
34251680 | HOHLT 8x35xM14 DDTP3 | Brocas para azulejo | ST | 1 | Ladrilhos de cerâmica | 9003172016597 | 9009012003956 | 21011313 | 31191506 | 82075010 | CN | [5 empty] | 0.168 | 0.16 | kg | Furadeira de coluna | HOHLT |  |  | 0 |  | D x T x Y/AUFN | 8 x 35 x M14 | 8.0 | 35.0 | 0.0 | 8433__hohlt_14x80xhex_ddtp3_tn34393076_iso_mdb.jpg | 8433__hohlt_14x80xhex_ddtp3_tn34393076_iso_mdb.jpg |  |  | 8433__hohlt_6x67xhex_ddtp3_tn34393071_iso_mdb.jpg | 8433__hohlt_ddtp3_group_3_mdb.jpg |  |  | TYROLIT DDT Brocas parafina 8x35xM14 PREMIUM azulejos cerâmicos |  |  |  | Brocas diamantadas soldadas a vácuo da TYROLIT para todos os azulejos cerâmicos, grés cerâmico e placas de mármore. Máximo conforto na perfuração, utilização universal com conector M14 para retífica angular e adaptador para furadeira. Utilização indicada em perfuração a seco e refrigerada. Perfuração perfeita e sem rebarbas no setor de azulejos e sanitário. O enchimento de parafina proporciona um resfriamento excelente da coroa de broca (Ø 5-14 mm) e oferece o máximo conforto na perfuração. | [9 empty] | Uso universal | Perfuração rápida e precisa | Máximo conforto |  |  | https://vimeo.com/639866056
34251711 | HOHLT 10x35xM14 DDTP3 | Brocas para azulejo | ST | 1 | Ladrilhos de cerâmica | 9003172016603 | 9009012003963 | 21011313 | 31191506 | 82075010 | CN | [5 empty] | 0.172 | 0.164 | kg | Furadeira de coluna | HOHLT |  |  | 0 |  | D x T x Y/AUFN | 10 x 35 x M14 | 10.0 | 35.0 | 0.0 | 8433__hohlt_14x80xhex_ddtp3_tn34393076_iso_mdb.jpg | 8433__hohlt_14x80xhex_ddtp3_tn34393076_iso_mdb.jpg |  |  | 8433__hohlt_6x67xhex_ddtp3_tn34393071_iso_mdb.jpg | 8433__hohlt_ddtp3_group_3_mdb.jpg |  |  | TYROLIT DDT Brocas parafina 10x35xM14 PREMIUM azulejos cerâmicos |  |  |  | Brocas diamantadas soldadas a vácuo da TYROLIT para todos os azulejos cerâmicos, grés cerâmico e placas de mármore. Máximo conforto na perfuração, utilização universal com conector M14 para retífica angular e adaptador para furadeira. Utilização indicada em perfuração a seco e refrigerada. Perfuração perfeita e sem rebarbas no setor de azulejos e sanitário. O enchimento de parafina proporciona um resfriamento excelente da coroa de broca (Ø 5-14 mm) e oferece o máximo conforto na perfuração. | [9 empty] | Uso universal | Perfuração rápida e precisa | Máximo conforto |  |  | https://vimeo.com/639866056
34251712 | HOHLT 12x35xM14 DDTP3 | Brocas para azulejo | ST | 1 | Ladrilhos de cerâmica | 9003172016627 | 9009012003970 | 21011313 | 31191506 | 82075010 | CN | [5 empty] | 0.176 | 0.167 | kg | Furadeira de coluna | HOHLT |  |  | 0 |  | D x T x Y/AUFN | 12 x 35 x M14 | 12.0 | 35.0 | 0.0 | 8433__hohlt_14x80xhex_ddtp3_tn34393076_iso_mdb.jpg | 8433__hohlt_14x80xhex_ddtp3_tn34393076_iso_mdb.jpg |  |  | 8433__hohlt_6x67xhex_ddtp3_tn34393071_iso_mdb.jpg | 8433__hohlt_ddtp3_group_3_mdb.jpg |  |  | TYROLIT DDT Brocas parafina 12x35xM14 PREMIUM azulejos cerâmicos |  |  |  | Brocas diamantadas soldadas a vácuo da TYROLIT para todos os azulejos cerâmicos, grés cerâmico e placas de mármore. Máximo conforto na perfuração, utilização universal com conector M14 para retífica angular e adaptador para furadeira. Utilização indicada em perfuração a seco e refrigerada. Perfuração perfeita e sem rebarbas no setor de azulejos e sanitário. O enchimento de parafina proporciona um resfriamento excelente da coroa de broca (Ø 5-14 mm) e oferece o máximo conforto na perfuração. | [9 empty] | Uso universal | Perfuração rápida e precisa | Máximo conforto |  |  | https://vimeo.com/639866056
34252978 | HOHLT 72x450x11/4" DDLP3-RM | Coroas de broca a seco | ST | 1 | Concreto | 9003172019437 | 9009013061122 |  |  | 82075010 | AT | T |  |  |  |  | 2.122 | 2.021 | kg | Furadeira de coluna | HOHLT |  |  | 38 |  | D x T x Y/AUFN | 72 x 450 x 11/4" | 72.0 | 450.0 | 0.0 | 971__hohlt_122x450x11-4_ddlp2_tn34220543_front_mdb.jpg | 971__hohlt_122x450x11-4_ddlp2_tn34220543_front_mdb.jpg |  | 971__hohlt_122x450x11-4_ddlp2_tn34220543_iso_mdb.jpg |  |  |  |  | TYROLIT DDL-RM Coroas de broca a seco 72x450x11/4" PREMIUM betão armado ¦ TGD® |  |  |  | Coroas de broca a seco na tecnologia TGD®, combinadas com a furadeira DME19DP, são a solução perfeita para aplicações de perfuração a seco com coluna de perfuração em concreto armado. | [9 empty] | Desempenho de corte constante e rápido e giro regular evidente | Durabilidade excelente. |  |  |  | https://vimeo.com/128994334 | PROD
34257184 | 27C 115x4x22,23 A30Q-BF | Rebolo áspero | ST | 10 | Aço inoxidável;Aço | 9003172027685 | 9009012009453 |  |  | 68042218 | TH | Berlin | 80.0 | m/s |  |  | 0.114 | 0.104 | kg | Rebarbadora | 27 |  | A | 30 | BF | D x U x H | 115 x 4 x 22,23 | 115.0 | 4.0 | 22.23 | 403__27_basic_steel_stainless_steel_a30-bf_symbol_front_mdb.jpg | 403__27_basic_steel_stainless_steel_a30-bf_symbol_front_mdb.jpg | [6 empty] | TYROLIT Discos de desbaste 2em1 para aço e aço inoxidável 115 x 4 |  |  |  | Devido á sua construção mais macia, este disco é indicado para aplicações em aço (carbono) e aço inoxidável. Adicionalmente, o BASIC 2em1 oferece um trabalho rápido e confortável sem a necessidade de muita força. Esta ferramenta é de uso universal, adequada tanto para o desbaste de superfícies como de arestas. | Estes produtos também estão disponíveis com espessura de 4 mm. O uso deste produto é especialmente indicado na construção de tubagens e na retíficação circunferencial. | Para o desbaste de superfícies e arestas em várias qualidades de aço e aço inoxidável, principalmente na construção de pipelines e desbaste periférico |  |  | 4 & 4,3 mm de espessura para desbaste periférico | 6 mm de espessura para discos de desbaste | 8 mm de espessura para discos de desbaste com vida útil adicional |  |  | Trabalho rápido e confortável sem grande esforço | Utilização universal | O Comfort Start oferece um início de desbaste fácil e aumenta o conforto de trabalho
34257187 | 27C 125x4x22,23 A30Q-BF | Rebolo áspero | ST | 10 | Aço inoxidável;Aço | 9003172027722 | 9009012009460 |  |  | 68042218 | TH | Berlin | 80.0 | m/s |  |  | 0.134 | 0.123 | kg | Rebarbadora | 27 |  | A | 30 | BF | D x U x H | 125 x 4 x 22,23 | 125.0 | 4.0 | 22.23 | 403__27_basic_steel_stainless_steel_a30-bf_symbol_front_mdb.jpg | 403__27_basic_steel_stainless_steel_a30-bf_symbol_front_mdb.jpg | [6 empty] | TYROLIT Discos de desbaste 2em1 para aço e aço inoxidável 125 x 4 |  |  |  | Devido á sua construção mais macia, este disco é indicado para aplicações em aço (carbono) e aço inoxidável. Adicionalmente, o BASIC 2em1 oferece um trabalho rápido e confortável sem a necessidade de muita força. Esta ferramenta é de uso universal, adequada tanto para o desbaste de superfícies como de arestas. | Estes produtos também estão disponíveis com espessura de 4 mm. O uso deste produto é especialmente indicado na construção de tubagens e na retíficação circunferencial. | Para o desbaste de superfícies e arestas em várias qualidades de aço e aço inoxidável, principalmente na construção de pipelines e desbaste periférico |  |  | 4 & 4,3 mm de espessura para desbaste periférico | 6 mm de espessura para discos de desbaste | 8 mm de espessura para discos de desbaste com vida útil adicional |  |  | Trabalho rápido e confortável sem grande esforço | Utilização universal | O Comfort Start oferece um início de desbaste fácil e aumenta o conforto de trabalho
34257201 | 27C 178x4,3x22,23 A30Q-BF | Rebolo áspero | ST | 10 | Aço inoxidável;Aço | 9003172027739 | 9009012009477 |  |  | 68042218 | TH | Berlin | 80.0 | m/s |  |  | 0.293 | 0.269 | kg | Rebarbadora | 27 |  | A | 30 | BF | D x U x H | 178 x 4,3 x 22,23 | 178.0 | 4.3 | 22.23 | 403__27_basic_steel_stainless_steel_a30-bf_symbol_front_mdb.jpg | 403__27_basic_steel_stainless_steel_a30-bf_symbol_front_mdb.jpg | [6 empty] | TYROLIT Discos de desbaste 2em1 para aço e aço inoxidável 178 x 4,3 |  |  |  | Devido á sua construção mais macia, este disco é indicado para aplicações em aço (carbono) e aço inoxidável. Adicionalmente, o BASIC 2em1 oferece um trabalho rápido e confortável sem a necessidade de muita força. Esta ferramenta é de uso universal, adequada tanto para o desbaste de superfícies como de arestas. | Estes produtos também estão disponíveis com espessura de 4 mm. O uso deste produto é especialmente indicado na construção de tubagens e na retíficação circunferencial. | Para o desbaste de superfícies e arestas em várias qualidades de aço e aço inoxidável, principalmente na construção de pipelines e desbaste periférico |  |  | 4 & 4,3 mm de espessura para desbaste periférico | 6 mm de espessura para discos de desbaste | 8 mm de espessura para discos de desbaste com vida útil adicional |  |  | Trabalho rápido e confortável sem grande esforço | Utilização universal | O Comfort Start oferece um início de desbaste fácil e aumenta o conforto de trabalho
34257206 | 27C 230x4,3x22,23 A30Q-BF | Rebolo áspero | ST | 10 | Aço inoxidável;Aço | 9003172027715 | 9009012009484 |  |  | 68042218 | TH | Berlin | 80.0 | m/s |  |  | 0.489 | 0.448 | kg | Rebarbadora | 27 |  | A | 30 | BF | D x U x H | 230 x 4,3 x 22,23 | 230.0 | 4.3 | 22.23 | 403__27_basic_steel_stainless_steel_a30-bf_symbol_front_mdb.jpg | 403__27_basic_steel_stainless_steel_a30-bf_symbol_front_mdb.jpg | [6 empty] | TYROLIT Discos de desbaste 2em1 para aço e aço inoxidável 230 x 4,3 |  |  |  | Devido á sua construção mais macia, este disco é indicado para aplicações em aço (carbono) e aço inoxidável. Adicionalmente, o BASIC 2em1 oferece um trabalho rápido e confortável sem a necessidade de muita força. Esta ferramenta é de uso universal, adequada tanto para o desbaste de superfícies como de arestas. | Estes produtos também estão disponíveis com espessura de 4 mm. O uso deste produto é especialmente indicado na construção de tubagens e na retíficação circunferencial. | Para o desbaste de superfícies e arestas em várias qualidades de aço e aço inoxidável, principalmente na construção de pipelines e desbaste periférico |  |  | 4 & 4,3 mm de espessura para desbaste periférico | 6 mm de espessura para discos de desbaste | 8 mm de espessura para discos de desbaste com vida útil adicional |  |  | Trabalho rápido e confortável sem grande esforço | Utilização universal | O Comfort Start oferece um início de desbaste fácil e aumenta o conforto de trabalho
34258692 | C1W 406x3,9x326,78 RSLP1-FC | Lâminas para serra manual e circular | ST | 1 | Concreto | 9003172018256 | 9009012013016 |  |  | 68042100 | TH | Berlin | 63.0 | m/s |  |  | 0.91 | 0.867 | kg | Serra segmentada | C1W |  |  | 38 |  | D x T / E x H | 406 x 3,9 / 3,05 x 326,78 | 406.0 | 3.9 | 326.78 | 7180__c1w_406x3-9x326-78_rslp-fc_tn34258692_front_mdb.jpg | 7180__c1w_406x3-9x326-78_rslp-fc_tn34258692_front_mdb.jpg |  | 7180__c1w_406x3-9x326-78_rslp-fc_tn34258692_side_mdb.jpg | 7180__c1w_406x3-9x326-78_rslp-fc_tn34258692_iso_mdb.jpg |  |  |  | TYROLIT RSL-FC Serra circular 406x3,9/3,05x326,78 PREMIUM betão |  |  |  | Materiais aplicáveis: utilização em concreto armado e sem armação com espessuras de parede de até 300 mm (Ø 406 mm). Detalhes: As serras circulares foram otimizadas para uma combinação perfeita com a máquina Hydrostress TYROLIT. A cada troca de serra, também é necessário substituir a placa de deslizamento que acompanha cada serra. | [9 empty] | Utilização universal.
34267610 | HOHLT 112x450x11/4" DDLP3-RM | Coroas de broca a seco | ST | 1 | Concreto | 9003173018071 | 9009012023060 | 21011313 | 31191506 | 82075010 | AT | T |  |  |  |  | 3.651 | 3.478 | kg | Furadeira de coluna | HOHLT |  |  | 38 |  | D x T x Y/AUFN | 112 x 450 x 11/4" | 112.0 | 450.0 | 0.0 | 971__hohlt_122x450x11-4_ddlp2_tn34220543_front_mdb.jpg | 971__hohlt_122x450x11-4_ddlp2_tn34220543_front_mdb.jpg |  | 971__hohlt_122x450x11-4_ddlp2_tn34220543_iso_mdb.jpg |  |  |  |  | TYROLIT DDL-RM Coroas de broca a seco 112x450x11/4" PREMIUM betão armado ¦ TGD® |  |  |  | Coroas de broca a seco na tecnologia TGD®, combinadas com a furadeira DME19DP, são a solução perfeita para aplicações de perfuração a seco com coluna de perfuração em concreto armado. | [9 empty] | Desempenho de corte constante e rápido e giro regular evidente | Durabilidade excelente. |  |  |  | https://vimeo.com/128994334 | PROD
34275595 | 11TDW 60X16XM14 S0,5 B | Escovas copo | ST | 1 | Aço | 9003172021379 |  | 21011317 | 31191506 | 96035000 | CN | [5 empty] | 0.151 | 0.151 | kg | Rebarbadora | 11TDW |  | S | 0 |  | D x L x GE | 60 x 16 x M14 | 60.0 | 0.0 | 0.0 | 5855__11tdw_100x30xm14_s3_tn896164_side_mdb.jpg | 5855__11tdw_100x30xm14_s3_tn896164_side_mdb.jpg | 5855__11tdw_100x30xm14_s3_tn896164_front_mdb.jpg |  | 5855__11tdw_100x30xm14_s3_tn896164_mdb.jpg |  |  |  | TYROLIT Escovas tipo copo para aço 60 x 16 x M14 |  |  |  | Escovas são ferramentas de utilização universal. Sobretudo escovas tipo copo estão entre as escovas ferramenta mais utilizadas. De acordo com o tipo de rotação, você tem em mãos uma escova da Tyrolit adequada para o seu trabalho. Assim sendo, utilize as escovas trançadas para a prepararação de superfície e a remoção de ferrugem, resíduos e restos. | Escovas de arame ondulado igualmente podem ser utilizadas na remoção de ferrugem e tinta, como também para a usinagem fina. Um uso muito frequente dos nossos produtos é a limpeza de costuras de soldadura. | Arame trançado DZ para trabalhos pesados e sujidades pesadas bem como decapagem de tintas e vernizes | Escovas tipo copo para o processamento de superfícies grandes |  | Arame corrugado DW para remoção de ferrugem e tinta, mas também para superacabamento | Arame trançado DZ para trabalhos pesados e sujidades pesadas bem como decapagem de tintas e vernizes |  |  |  | Ferramenta de utilização universal com boa durabilidade | Arame de aço endurecido SH para durabilidade adicional | O arame de aço banhado em latão SM evita corrosão
34275596 | 11TDW 75X20XM14 S0,5 B | Escovas copo | ST | 1 | Aço | 9003172021386 |  | 21011317 | 31191506 | 96035000 | CN | [5 empty] | 0.161 | 0.161 | kg | Rebarbadora | 11TDW |  | S | 0 |  | D x L x GE | 75 x 20 x M14 | 75.0 | 0.0 | 0.0 | 5855__11tdw_100x30xm14_s3_tn896164_side_mdb.jpg | 5855__11tdw_100x30xm14_s3_tn896164_side_mdb.jpg | 5855__11tdw_100x30xm14_s3_tn896164_front_mdb.jpg |  | 5855__11tdw_100x30xm14_s3_tn896164_mdb.jpg |  |  |  | TYROLIT Escovas tipo copo para aço 75 x 20 x M14 |  |  |  | Escovas são ferramentas de utilização universal. Sobretudo escovas tipo copo estão entre as escovas ferramenta mais utilizadas. De acordo com o tipo de rotação, você tem em mãos uma escova da Tyrolit adequada para o seu trabalho. Assim sendo, utilize as escovas trançadas para a prepararação de superfície e a remoção de ferrugem, resíduos e restos. | Escovas de arame ondulado igualmente podem ser utilizadas na remoção de ferrugem e tinta, como também para a usinagem fina. Um uso muito frequente dos nossos produtos é a limpeza de costuras de soldadura. | Arame trançado DZ para trabalhos pesados e sujidades pesadas bem como decapagem de tintas e vernizes | Escovas tipo copo para o processamento de superfícies grandes |  | Arame corrugado DW para remoção de ferrugem e tinta, mas também para superacabamento | Arame trançado DZ para trabalhos pesados e sujidades pesadas bem como decapagem de tintas e vernizes |  |  |  | Ferramenta de utilização universal com boa durabilidade | Arame de aço endurecido SH para durabilidade adicional | O arame de aço banhado em latão SM evita corrosão
34275599 | 11TDW 100X30XM14 S0,5 B | Escovas copo | ST | 1 | Aço | 9003172021393 |  | 21011317 | 31191506 | 96035000 | CN | [5 empty] | 0.559 | 0.559 | kg | Rebarbadora | 11TDW |  | S | 0 |  | D x L x GE | 100 x 30 x M14 | 100.0 | 0.0 | 0.0 | 5855__11tdw_100x30xm14_s3_tn896164_side_mdb.jpg | 5855__11tdw_100x30xm14_s3_tn896164_side_mdb.jpg | 5855__11tdw_100x30xm14_s3_tn896164_front_mdb.jpg |  | 5855__11tdw_100x30xm14_s3_tn896164_mdb.jpg |  |  |  | TYROLIT Escovas tipo copo para aço 100 x 30 x M14 |  |  |  | Escovas são ferramentas de utilização universal. Sobretudo escovas tipo copo estão entre as escovas ferramenta mais utilizadas. De acordo com o tipo de rotação, você tem em mãos uma escova da Tyrolit adequada para o seu trabalho. Assim sendo, utilize as escovas trançadas para a prepararação de superfície e a remoção de ferrugem, resíduos e restos. | Escovas de arame ondulado igualmente podem ser utilizadas na remoção de ferrugem e tinta, como também para a usinagem fina. Um uso muito frequente dos nossos produtos é a limpeza de costuras de soldadura. | Arame trançado DZ para trabalhos pesados e sujidades pesadas bem como decapagem de tintas e vernizes | Escovas tipo copo para o processamento de superfícies grandes |  | Arame corrugado DW para remoção de ferrugem e tinta, mas também para superacabamento | Arame trançado DZ para trabalhos pesados e sujidades pesadas bem como decapagem de tintas e vernizes |  |  |  | Ferramenta de utilização universal com boa durabilidade | Arame de aço endurecido SH para durabilidade adicional | O arame de aço banhado em latão SM evita corrosão
34275869 | 11TDW 60X16XM14 SM0,3 B | Escovas copo | ST | 1 | Aço | 9003172021409 |  | 21011317 | 31191506 | 96035000 | CN | [5 empty] | 0.151 | 0.151 | kg | Rebarbadora | 11TDW |  | SM | 0 |  | D x L x GE | 60 x 16 x M14 | 60.0 | 0.0 | 0.0 | 5855__11tdw_100x30xm14_s3_tn896164_side_mdb.jpg | 5855__11tdw_100x30xm14_s3_tn896164_side_mdb.jpg | 5855__11tdw_100x30xm14_s3_tn896164_front_mdb.jpg |  | 5855__11tdw_100x30xm14_s3_tn896164_mdb.jpg |  |  |  | TYROLIT Escovas tipo copo para aço 60 x 16 x M14 |  |  |  | Escovas são ferramentas de utilização universal. Sobretudo escovas tipo copo estão entre as escovas ferramenta mais utilizadas. De acordo com o tipo de rotação, você tem em mãos uma escova da Tyrolit adequada para o seu trabalho. Assim sendo, utilize as escovas trançadas para a prepararação de superfície e a remoção de ferrugem, resíduos e restos. | Escovas de arame ondulado igualmente podem ser utilizadas na remoção de ferrugem e tinta, como também para a usinagem fina. Um uso muito frequente dos nossos produtos é a limpeza de costuras de soldadura. | Arame trançado DZ para trabalhos pesados e sujidades pesadas bem como decapagem de tintas e vernizes | Escovas tipo copo para o processamento de superfícies grandes |  | Arame corrugado DW para remoção de ferrugem e tinta, mas também para superacabamento | Arame trançado DZ para trabalhos pesados e sujidades pesadas bem como decapagem de tintas e vernizes |  |  |  | Ferramenta de utilização universal com boa durabilidade | Arame de aço endurecido SH para durabilidade adicional | O arame de aço banhado em latão SM evita corrosão
34275870 | 11TDW 75X20XM14 SM0,3 B | Escovas copo | ST | 1 | Aço | 9003172021423 |  | 21011317 | 31191506 | 96035000 | CN | [5 empty] | 0.161 | 0.161 | kg | Rebarbadora | 11TDW |  | SM | 0 |  | D x L x GE | 75 x 20 x M14 | 75.0 | 0.0 | 0.0 | 5855__11tdw_100x30xm14_s3_tn896164_side_mdb.jpg | 5855__11tdw_100x30xm14_s3_tn896164_side_mdb.jpg | 5855__11tdw_100x30xm14_s3_tn896164_front_mdb.jpg |  | 5855__11tdw_100x30xm14_s3_tn896164_mdb.jpg |  |  |  | TYROLIT Escovas tipo copo para aço 75 x 20 x M14 |  |  |  | Escovas são ferramentas de utilização universal. Sobretudo escovas tipo copo estão entre as escovas ferramenta mais utilizadas. De acordo com o tipo de rotação, você tem em mãos uma escova da Tyrolit adequada para o seu trabalho. Assim sendo, utilize as escovas trançadas para a prepararação de superfície e a remoção de ferrugem, resíduos e restos. | Escovas de arame ondulado igualmente podem ser utilizadas na remoção de ferrugem e tinta, como também para a usinagem fina. Um uso muito frequente dos nossos produtos é a limpeza de costuras de soldadura. | Arame trançado DZ para trabalhos pesados e sujidades pesadas bem como decapagem de tintas e vernizes | Escovas tipo copo para o processamento de superfícies grandes |  | Arame corrugado DW para remoção de ferrugem e tinta, mas também para superacabamento | Arame trançado DZ para trabalhos pesados e sujidades pesadas bem como decapagem de tintas e vernizes |  |  |  | Ferramenta de utilização universal com boa durabilidade | Arame de aço endurecido SH para durabilidade adicional | O arame de aço banhado em latão SM evita corrosão
34275961 | 11TDW 100X30XM14 SM0,3 B | Escovas copo | ST | 1 | Aço | 9003172021430 |  | 21011317 | 31191506 | 96035000 | CN | [5 empty] | 0.559 | 0.559 | kg | Rebarbadora | 11TDW |  | SM | 0 |  | D x L x GE | 100 x 30 x M14 | 100.0 | 0.0 | 0.0 | 5855__11tdw_100x30xm14_s3_tn896164_side_mdb.jpg | 5855__11tdw_100x30xm14_s3_tn896164_side_mdb.jpg | 5855__11tdw_100x30xm14_s3_tn896164_front_mdb.jpg |  | 5855__11tdw_100x30xm14_s3_tn896164_mdb.jpg |  |  |  | TYROLIT Escovas tipo copo para aço 100 x 30 x M14 |  |  |  | Escovas são ferramentas de utilização universal. Sobretudo escovas tipo copo estão entre as escovas ferramenta mais utilizadas. De acordo com o tipo de rotação, você tem em mãos uma escova da Tyrolit adequada para o seu trabalho. Assim sendo, utilize as escovas trançadas para a prepararação de superfície e a remoção de ferrugem, resíduos e restos. | Escovas de arame ondulado igualmente podem ser utilizadas na remoção de ferrugem e tinta, como também para a usinagem fina. Um uso muito frequente dos nossos produtos é a limpeza de costuras de soldadura. | Arame trançado DZ para trabalhos pesados e sujidades pesadas bem como decapagem de tintas e vernizes | Escovas tipo copo para o processamento de superfícies grandes |  | Arame corrugado DW para remoção de ferrugem e tinta, mas também para superacabamento | Arame trançado DZ para trabalhos pesados e sujidades pesadas bem como decapagem de tintas e vernizes |  |  |  | Ferramenta de utilização universal com boa durabilidade | Arame de aço endurecido SH para durabilidade adicional | O arame de aço banhado em latão SM evita corrosão
34275965 | 6TDZ 65X20XM14 SH0,5 B | Escovas copo | ST | 1 | Aço | 9003172021447 |  | 21011317 | 31191506 | 96035000 | CN | [5 empty] | 0.244 | 0.244 | kg | Rebarbadora | 6TDZ |  | SH | 0 |  | D x L x GE | 65 x 20 x M14 | 65.0 | 0.0 | 0.0 | 5855__11tdw_100x30xm14_s3_tn896164_side_mdb.jpg | 5855__11tdw_100x30xm14_s3_tn896164_side_mdb.jpg | 5855__11tdw_100x30xm14_s3_tn896164_front_mdb.jpg |  | 5855__11tdw_100x30xm14_s3_tn896164_mdb.jpg |  |  |  | TYROLIT Escovas tipo copo para aço 65 x 20 x M14 |  |  |  | Escovas são ferramentas de utilização universal. Sobretudo escovas tipo copo estão entre as escovas ferramenta mais utilizadas. De acordo com o tipo de rotação, você tem em mãos uma escova da Tyrolit adequada para o seu trabalho. Assim sendo, utilize as escovas trançadas para a prepararação de superfície e a remoção de ferrugem, resíduos e restos. | Escovas de arame ondulado igualmente podem ser utilizadas na remoção de ferrugem e tinta, como também para a usinagem fina. Um uso muito frequente dos nossos produtos é a limpeza de costuras de soldadura. | Arame trançado DZ para trabalhos pesados e sujidades pesadas bem como decapagem de tintas e vernizes | Escovas tipo copo para o processamento de superfícies grandes |  | Arame corrugado DW para remoção de ferrugem e tinta, mas também para superacabamento | Arame trançado DZ para trabalhos pesados e sujidades pesadas bem como decapagem de tintas e vernizes |  |  |  | Ferramenta de utilização universal com boa durabilidade | Arame de aço endurecido SH para durabilidade adicional | O arame de aço banhado em latão SM evita corrosão
34275966 | 6TDZ 80X25XM14 SH0,5 B | Escovas copo | ST | 1 | Aço | 9003172021454 |  | 21011317 | 31191506 | 96035000 | CN | [5 empty] | 0.7 | 0.7 | kg | Rebarbadora | 6TDZ |  | SH | 0 |  | D x L x GE | 80 x 25 x M14 | 80.0 | 0.0 | 0.0 | 5855__11tdw_100x30xm14_s3_tn896164_side_mdb.jpg | 5855__11tdw_100x30xm14_s3_tn896164_side_mdb.jpg | 5855__11tdw_100x30xm14_s3_tn896164_front_mdb.jpg |  | 5855__11tdw_100x30xm14_s3_tn896164_mdb.jpg |  |  |  | TYROLIT Escovas tipo copo para aço 80 x 25 x M14 |  |  |  | Escovas são ferramentas de utilização universal. Sobretudo escovas tipo copo estão entre as escovas ferramenta mais utilizadas. De acordo com o tipo de rotação, você tem em mãos uma escova da Tyrolit adequada para o seu trabalho. Assim sendo, utilize as escovas trançadas para a prepararação de superfície e a remoção de ferrugem, resíduos e restos. | Escovas de arame ondulado igualmente podem ser utilizadas na remoção de ferrugem e tinta, como também para a usinagem fina. Um uso muito frequente dos nossos produtos é a limpeza de costuras de soldadura. | Arame trançado DZ para trabalhos pesados e sujidades pesadas bem como decapagem de tintas e vernizes | Escovas tipo copo para o processamento de superfícies grandes |  | Arame corrugado DW para remoção de ferrugem e tinta, mas também para superacabamento | Arame trançado DZ para trabalhos pesados e sujidades pesadas bem como decapagem de tintas e vernizes |  |  |  | Ferramenta de utilização universal com boa durabilidade | Arame de aço endurecido SH para durabilidade adicional | O arame de aço banhado em latão SM evita corrosão
34275967 | 6TDZ 100X25XM14 SH0,5 B | Escovas copo | ST | 1 | Aço | 9003172021461 |  | 21011317 | 31191506 | 96035000 | CN | [5 empty] | 0.8 | 0.8 | kg | Rebarbadora | 6TDZ |  | SH | 0 |  | D x L x GE | 100 x 25 x M14 | 100.0 | 0.0 | 0.0 | 5855__11tdw_100x30xm14_s3_tn896164_side_mdb.jpg | 5855__11tdw_100x30xm14_s3_tn896164_side_mdb.jpg | 5855__11tdw_100x30xm14_s3_tn896164_front_mdb.jpg |  | 5855__11tdw_100x30xm14_s3_tn896164_mdb.jpg |  |  |  | TYROLIT Escovas tipo copo para aço 100 x 25 x M14 |  |  |  | Escovas são ferramentas de utilização universal. Sobretudo escovas tipo copo estão entre as escovas ferramenta mais utilizadas. De acordo com o tipo de rotação, você tem em mãos uma escova da Tyrolit adequada para o seu trabalho. Assim sendo, utilize as escovas trançadas para a prepararação de superfície e a remoção de ferrugem, resíduos e restos. | Escovas de arame ondulado igualmente podem ser utilizadas na remoção de ferrugem e tinta, como também para a usinagem fina. Um uso muito frequente dos nossos produtos é a limpeza de costuras de soldadura. | Arame trançado DZ para trabalhos pesados e sujidades pesadas bem como decapagem de tintas e vernizes | Escovas tipo copo para o processamento de superfícies grandes |  | Arame corrugado DW para remoção de ferrugem e tinta, mas também para superacabamento | Arame trançado DZ para trabalhos pesados e sujidades pesadas bem como decapagem de tintas e vernizes |  |  |  | Ferramenta de utilização universal com boa durabilidade | Arame de aço endurecido SH para durabilidade adicional | O arame de aço banhado em latão SM evita corrosão
34275969 | 1RDZ 100X11X22X16 SH0,5 B | Escovas redondas | ST | 1 | Aço | 9003172021331 |  | 21011317 | 31191506 | 96035000 | CN | [5 empty] | 0.2 | 0.2 | kg | Rebarbadora | 1RDZ |  | SH | 0 |  | D x B x L x H | 100 x 11 x 22 x 16 | 100.0 | 11.0 | 16.0 | 5856__1rdz_125x12-25xm14_sh3-5_tn34042522_front_mdb.jpg | 5856__1rdz_125x12-25xm14_sh3-5_tn34042522_front_mdb.jpg |  | 5856__1rdz_125x12-25xm14_sh3-5_tn34042522_side_mdb.jpg | 5856__1rdz_125x12-25xm14_sh3-5_tn34042522_iso_mdb.jpg |  |  |  | TYROLIT Escovas circulares para aço 100 x 11 x 22 x 16 |  |  |  | As escovas circulares Basic* têm indicação ideal para a usinagem de costuras de soldadura. De acordo com o tipo de rotação, você tem em mãos uma escova da Tyrolit adequada para o seu trabalho. Assim sendo, utilize as escovas trançadas para a preparação de superfície e a remoção de ferrugem, resíduos e restos. | Escovas de arame ondulado igualmente podem ser utilizadas na remoção de ferrugem e tinta, como também para a usinagem fina. Um uso muito frequente dos nossos produtos é a limpeza de costuras de soldadura. | Para remoção de ferrugem, tinta e verniz, para usinagem de costuras de soldadura bem como para preparo de superfícies e superacabamento em aço | Especialmente para usinagem de costuras de soldadura |  | Arame trançado DZ para o preparo de superfícies e a remoção de ferrugem, resíduos e restos de concreto |  |  |  |  | Amplo sortido | Máxima qualidade | Ferramenta de utilização universal com boa durabilidade | Arame de aço endurecido SH para durabilidade adicional
34276001 | 1RDZ 115X11X23X22,2 SH0,5 B | Escovas redondas | ST | 1 | Aço | 9003172021348 |  | 21011317 | 31191506 | 96035000 | CN | [5 empty] | 0.243 | 0.243 | kg | Rebarbadora | 1RDZ |  | SH | 0 |  | D x B x L x H | 115 x 11 x 23 x 22,2 | 115.0 | 11.0 | 22.2 | 5856__1rdz_125x12-25xm14_sh3-5_tn34042522_front_mdb.jpg | 5856__1rdz_125x12-25xm14_sh3-5_tn34042522_front_mdb.jpg |  | 5856__1rdz_125x12-25xm14_sh3-5_tn34042522_side_mdb.jpg | 5856__1rdz_125x12-25xm14_sh3-5_tn34042522_iso_mdb.jpg |  |  |  | TYROLIT Escovas circulares para aço 115 x 11 x 23 |  |  |  | As escovas circulares Basic* têm indicação ideal para a usinagem de costuras de soldadura. De acordo com o tipo de rotação, você tem em mãos uma escova da Tyrolit adequada para o seu trabalho. Assim sendo, utilize as escovas trançadas para a preparação de superfície e a remoção de ferrugem, resíduos e restos. | Escovas de arame ondulado igualmente podem ser utilizadas na remoção de ferrugem e tinta, como também para a usinagem fina. Um uso muito frequente dos nossos produtos é a limpeza de costuras de soldadura. | Para remoção de ferrugem, tinta e verniz, para usinagem de costuras de soldadura bem como para preparo de superfícies e superacabamento em aço | Especialmente para usinagem de costuras de soldadura |  | Arame trançado DZ para o preparo de superfícies e a remoção de ferrugem, resíduos e restos de concreto |  |  |  |  | Amplo sortido | Máxima qualidade | Ferramenta de utilização universal com boa durabilidade | Arame de aço endurecido SH para durabilidade adicional
34276002 | 1RDZ 125X12X25X22,2 SH0,5 B | Escovas redondas | ST | 1 | Aço | 9003172021355 |  | 21011317 | 31191506 | 96035000 | CN | [5 empty] | 0.311 | 0.311 | kg | Rebarbadora | 1RDZ |  | SH | 0 |  | D x B x L x H | 125 x 12 x 25 x 22,2 | 125.0 | 12.0 | 22.2 | 5856__1rdz_125x12-25xm14_sh3-5_tn34042522_front_mdb.jpg | 5856__1rdz_125x12-25xm14_sh3-5_tn34042522_front_mdb.jpg |  | 5856__1rdz_125x12-25xm14_sh3-5_tn34042522_side_mdb.jpg | 5856__1rdz_125x12-25xm14_sh3-5_tn34042522_iso_mdb.jpg |  |  |  | TYROLIT Escovas circulares para aço 125 x 12 x 25 |  |  |  | As escovas circulares Basic* têm indicação ideal para a usinagem de costuras de soldadura. De acordo com o tipo de rotação, você tem em mãos uma escova da Tyrolit adequada para o seu trabalho. Assim sendo, utilize as escovas trançadas para a preparação de superfície e a remoção de ferrugem, resíduos e restos. | Escovas de arame ondulado igualmente podem ser utilizadas na remoção de ferrugem e tinta, como também para a usinagem fina. Um uso muito frequente dos nossos produtos é a limpeza de costuras de soldadura. | Para remoção de ferrugem, tinta e verniz, para usinagem de costuras de soldadura bem como para preparo de superfícies e superacabamento em aço | Especialmente para usinagem de costuras de soldadura |  | Arame trançado DZ para o preparo de superfícies e a remoção de ferrugem, resíduos e restos de concreto |  |  |  |  | Amplo sortido | Máxima qualidade | Ferramenta de utilização universal com boa durabilidade | Arame de aço endurecido SH para durabilidade adicional
34276003 | 1RDZ 178X15X44X22,2 SH0,5 B | Escovas redondas | ST | 1 | Aço | 9003172021362 |  | 21011317 | 31191506 | 96035000 | CN | [5 empty] | 0.703 | 0.703 | kg | Rebarbadora | 1RDZ |  | SH | 0 |  | D x B x L x H | 178 x 15 x 44 x 22,2 | 178.0 | 15.0 | 22.2 | 5856__1rdz_125x12-25xm14_sh3-5_tn34042522_front_mdb.jpg | 5856__1rdz_125x12-25xm14_sh3-5_tn34042522_front_mdb.jpg |  | 5856__1rdz_125x12-25xm14_sh3-5_tn34042522_side_mdb.jpg | 5856__1rdz_125x12-25xm14_sh3-5_tn34042522_iso_mdb.jpg |  |  |  | TYROLIT Escovas circulares para aço 178 x 15 x 44 |  |  |  | As escovas circulares Basic* têm indicação ideal para a usinagem de costuras de soldadura. De acordo com o tipo de rotação, você tem em mãos uma escova da Tyrolit adequada para o seu trabalho. Assim sendo, utilize as escovas trançadas para a preparação de superfície e a remoção de ferrugem, resíduos e restos. | Escovas de arame ondulado igualmente podem ser utilizadas na remoção de ferrugem e tinta, como também para a usinagem fina. Um uso muito frequente dos nossos produtos é a limpeza de costuras de soldadura. | Para remoção de ferrugem, tinta e verniz, para usinagem de costuras de soldadura bem como para preparo de superfícies e superacabamento em aço | Especialmente para usinagem de costuras de soldadura |  | Arame trançado DZ para o preparo de superfícies e a remoção de ferrugem, resíduos e restos de concreto |  |  |  |  | Amplo sortido | Máxima qualidade | Ferramenta de utilização universal com boa durabilidade | Arame de aço endurecido SH para durabilidade adicional
34276004 | 28KDZR 100X20XM14 SH0,5 B | Escovas cónicas | ST | 1 | Aço | 9003172021478 |  | 21011317 | 31191506 | 96035000 | CN | [5 empty] | 0.212 | 0.212 | kg | Rebarbadora | 28KDZR |  | SH | 0 |  | D x L x GE | 100 x 20 x M14 | 100.0 | 0.0 | 0.0 | 5857__28kdzr_115x27-5xm14_sh5_tn894598_side_mdb.jpg |  |  | 5857__28kdzr_115x27-5xm14_sh5_tn894598_side_mdb.jpg | 5857__28kdzr_115x27-5xm14_sh5_tn894598_mdb.jpg |  |  |  | TYROLIT Escovas rotativas para aço 100 x 20 x M14 |  |  |  | Estas escovas BASIC*, com base no seu formato, são indicadas para a usinagem de lugares de difícil acesso. De acordo com o tipo de rotação, você tem em mãos uma escova da Tyrolit adequada para o seu trabalho. Assim sendo, utilize as escovas trançadas para a preparação de superfície e a remoção de ferrugem, resíduos e restos. | Escovas de arame ondulado igualmente podem ser empregadas para a remoção de ferrugem e tinta, como também para a usinagem fina. Um uso muito frequente dos nossos produtos é a limpeza de costuras de soldadura. | Para remoção de ferrugem, tinta e verniz, para usinagem de costuras de soldadura bem como para preparo de superfícies e superacabamento em aço |  |  | Arame corrugado DW para materiais macios, superfícies sensíveis e impurezas leves | Arame trançado DZ para trabalhos pesados e sujidades pesadas bem como decapagem de tintas e vernizes |  |  |  | Em função do seu formato, especialmente adequadas para locais de difícil acesso | Ferramenta de utilização universal com boa durabilidade | Arame de aço endurecido SH para durabilidade adicional | O arame de aço banhado em latão SM evita corrosão
34276005 | 28KDZR 115X27,5XM14 SH0,5 B | Escovas cónicas | ST | 1 | Aço | 9003172021492 |  | 21011317 | 31191506 | 96035000 | CN | [5 empty] | 0.272 | 0.272 | kg | Rebarbadora | 28KDZR |  | SH | 0 |  | D x L x GE | 115 x 27,5 x M14 | 115.0 | 0.0 | 0.0 | 5857__28kdzr_115x27-5xm14_sh5_tn894598_side_mdb.jpg |  |  | 5857__28kdzr_115x27-5xm14_sh5_tn894598_side_mdb.jpg | 5857__28kdzr_115x27-5xm14_sh5_tn894598_mdb.jpg |  |  |  | TYROLIT Escovas rotativas para aço 115 x 27,5 x M14 |  |  |  | Estas escovas BASIC*, com base no seu formato, são indicadas para a usinagem de lugares de difícil acesso. De acordo com o tipo de rotação, você tem em mãos uma escova da Tyrolit adequada para o seu trabalho. Assim sendo, utilize as escovas trançadas para a preparação de superfície e a remoção de ferrugem, resíduos e restos. | Escovas de arame ondulado igualmente podem ser empregadas para a remoção de ferrugem e tinta, como também para a usinagem fina. Um uso muito frequente dos nossos produtos é a limpeza de costuras de soldadura. | Para remoção de ferrugem, tinta e verniz, para usinagem de costuras de soldadura bem como para preparo de superfícies e superacabamento em aço |  |  | Arame corrugado DW para materiais macios, superfícies sensíveis e impurezas leves | Arame trançado DZ para trabalhos pesados e sujidades pesadas bem como decapagem de tintas e vernizes |  |  |  | Em função do seu formato, especialmente adequadas para locais de difícil acesso | Ferramenta de utilização universal com boa durabilidade | Arame de aço endurecido SH para durabilidade adicional | O arame de aço banhado em latão SM evita corrosão
34276006 | 28KDW 100X20XM14 SM0,3 B | Escovas cónicas | ST | 1 | Aço | 9003172021508 |  | 21011317 | 31191506 | 96035000 | CN | [5 empty] | 0.212 | 0.212 | kg | Rebarbadora | 28KDW |  | SM | 0 |  | D x L x GE | 100 x 20 x M14 | 100.0 | 0.0 | 0.0 | 5857__28kdzr_115x27-5xm14_sh5_tn894598_side_mdb.jpg |  |  | 5857__28kdzr_115x27-5xm14_sh5_tn894598_side_mdb.jpg | 5857__28kdzr_115x27-5xm14_sh5_tn894598_mdb.jpg |  |  |  | TYROLIT Escovas rotativas para aço 100 x 20 x M14 |  |  |  | Estas escovas BASIC*, com base no seu formato, são indicadas para a usinagem de lugares de difícil acesso. De acordo com o tipo de rotação, você tem em mãos uma escova da Tyrolit adequada para o seu trabalho. Assim sendo, utilize as escovas trançadas para a preparação de superfície e a remoção de ferrugem, resíduos e restos. | Escovas de arame ondulado igualmente podem ser empregadas para a remoção de ferrugem e tinta, como também para a usinagem fina. Um uso muito frequente dos nossos produtos é a limpeza de costuras de soldadura. | Para remoção de ferrugem, tinta e verniz, para usinagem de costuras de soldadura bem como para preparo de superfícies e superacabamento em aço |  |  | Arame corrugado DW para materiais macios, superfícies sensíveis e impurezas leves | Arame trançado DZ para trabalhos pesados e sujidades pesadas bem como decapagem de tintas e vernizes |  |  |  | Em função do seu formato, especialmente adequadas para locais de difícil acesso | Ferramenta de utilização universal com boa durabilidade | Arame de aço endurecido SH para durabilidade adicional | O arame de aço banhado em latão SM evita corrosão
34276007 | 28KDW 115X27,5XM14 SM0,3 B | Escovas cónicas | ST | 1 | Aço | 9003172021515 |  | 21011317 | 31191506 | 96035000 | CN | [5 empty] | 0.272 | 0.272 | kg | Rebarbadora | 28KDW |  | SM | 0 |  | D x L x GE | 115 x 27,5 x M14 | 115.0 | 0.0 | 0.0 | 5857__28kdzr_115x27-5xm14_sh5_tn894598_side_mdb.jpg |  |  | 5857__28kdzr_115x27-5xm14_sh5_tn894598_side_mdb.jpg | 5857__28kdzr_115x27-5xm14_sh5_tn894598_mdb.jpg |  |  |  | TYROLIT Escovas rotativas para aço 115 x 27,5 x M14 |  |  |  | Estas escovas BASIC*, com base no seu formato, são indicadas para a usinagem de lugares de difícil acesso. De acordo com o tipo de rotação, você tem em mãos uma escova da Tyrolit adequada para o seu trabalho. Assim sendo, utilize as escovas trançadas para a preparação de superfície e a remoção de ferrugem, resíduos e restos. | Escovas de arame ondulado igualmente podem ser empregadas para a remoção de ferrugem e tinta, como também para a usinagem fina. Um uso muito frequente dos nossos produtos é a limpeza de costuras de soldadura. | Para remoção de ferrugem, tinta e verniz, para usinagem de costuras de soldadura bem como para preparo de superfícies e superacabamento em aço |  |  | Arame corrugado DW para materiais macios, superfícies sensíveis e impurezas leves | Arame trançado DZ para trabalhos pesados e sujidades pesadas bem como decapagem de tintas e vernizes |  |  |  | Em função do seu formato, especialmente adequadas para locais de difícil acesso | Ferramenta de utilização universal com boa durabilidade | Arame de aço endurecido SH para durabilidade adicional | O arame de aço banhado em latão SM evita corrosão
34276008 | 52RDW 70X15X19-6X30 S0,3 B | Escovas redondas | ST | 1 | Aço | 9003172021522 |  | 21011317 | 31191510 | 96035000 | CN | [5 empty] | 0.122 | 0.122 | kg | Retíficadora reta | 52RDW |  | S | 0 |  | D x L x H - GE x I | 70 x 15 x 19 - 6 x 30 | 70.0 | 15.0 | 0.0 | 5858__52rdw_70x15x19-6_m3_tn903339_iso_mdb.jpg | 5858__52rdw_70x15x19-6_m3_tn903339_iso_mdb.jpg | 5858__52rdw_70x15x19-6_m3_tn903339_front_mdb.jpg | 5858__52rdw_70x15x19-6_m3_tn903339_iso2_mdb.jpg |  |  |  |  | TYROLIT Escovas circulares para montagem em eixo Para aço 70 x 15 x 19 - 6 x 30 |  |  |  | Escovas circulares para montagem em eixo são ideais para lugares de difícil acesso. Com este produto, você tem em mãos uma ferramenta que pode ser utilizada no desbastador retilíneo e na furadeira. As escovas onduladas são indicadas para a remoção de ferrugem, limpeza, alisamento e polimento. | Escovas trançadas circulares para montagem em eixo são indicadas para a usinagem de costuras de soldadura e para a remoção de resíduos e tintas. | Para remoção de ferrugem, usinagem de costuras de soldadura bem como para preparo de superfícies e superacabamento | [7 empty] | Boa relação custo/benefício | Esforço reduzido | Ferramenta potente
34276009 | 52PDW 24X25-6X68 S0,3 B | Escovas de arame | ST | 1 | Aço | 9003172021539 |  | 21011316 | 31191510 | 96035000 | CN | [5 empty] | 0.07 | 0.07 | kg | Retíficadora reta | 52PDW |  | S | 0 |  | D x H - GE x I | 24 x 25 - 6 x 68 | 24.0 | 0.0 | 0.0 | 5860__52pdw_17x22_6-65_s3_tn890721_iso_mdb.jpg | 5860__52pdw_17x22_6-65_s3_tn890721_iso_mdb.jpg | 5860__52pdw_17x22_6-65_s3_tn890721_front_mdb.jpg | 5860__52pdw_17x22_6-65_s3_tn890721_side_mdb.jpg |  |  |  |  | TYROLIT Escovas tipo pincel para aço 24 x 25 - 6 x 68 |  |  |  | Escovas tipo pincel são indicadas especialmente para lugares de acesso muito difícil. Com este produto, você tem em mãos uma ferramenta que pode ser utilizada no desbastador retilíneo e na furadeira. Escovas tipo pincel trançadas são indicadas para rebarbaçãoe limpeza. Essas escovas destacam-se por sua elevada flexibilidade. | Especialmente indicada para a limpeza interna de tubos. Escovas tipo pincel onduladas são indicadas para mais aspereza, rebarbação e limpeza. Para a remoção de rebarbas e incrustações como ferrugem, borracha e outras impurezas em lugares de difícil acesso. Escovas tipo pincel com plástico proporcionam maior vida útil. | Para remoção de ferrugem, tinta e verniz, para usinagem de costuras de soldadura bem como para preparo de superfícies e superacabamento em aço | Especialmente para a limpeza interna de tubos |  | Arame corrugado DW para remoção de rebarbas e ferrugem bem como borracha e outras impurezas em lugares de difícil acesso | Arame trançado DZ para o preparo de superfícies e a remoção de ferrugem, resíduos e restos de concreto |  |  |  | Em função do formato especial, são adequadas para locais de difícil acesso | Ferramenta de utilização universal com boa durabilidade | O tipo de arame DZ se abre em função da rotação permitindo processar vários diâmetros de furo | Arame de aço SZ endurecido e resistente para durabilidade e robustez adicionais | O arame de aço banhado em latão SM evita corrosão
34276010 | 52TDW 70X15X25-6X30 S0,3 B | Escovas copo | ST | 1 | Aço | 9003172021546 |  | 21011317 | 31191510 | 96035000 | CN | [5 empty] | 0.175 | 0.175 | kg | Retíficadora reta | 52TDW |  | S | 0 |  | D x L x H - GE x I | 70 x 15 x 25 - 6 x 30 | 70.0 | 15.0 | 0.0 | 5859__52tdw_60x15x20-6_s3_tn890763_iso_mdb.jpg | 5859__52tdw_60x15x20-6_s3_tn890763_iso_mdb.jpg | 5859__52tdw_60x15x20-6_s3_tn890763_front_mdb.jpg | 5859__52tdw_60x15x20-6_s3_tn890763_side_mdb.jpg |  |  |  |  | TYROLIT Escovas tipo copo para montagem em eixo para aço 70 x 15 x 25 - 6 x 30 |  |  |  | Escovas tipo copo para montagem em eixo são ideais para lugares de difícil acesso. Com este produto, você tem em mãos uma ferramenta que pode ser utilizada no desbastador retilíneo e na furadeira. | Escovas tipo copo onduladas para montagem em eixo são indicadas para trabalhos de limpeza como remoção de tinta, ferrugem, resíduos, incrustações ou rebarbação. | Para remoção de ferrugem, usinagem de costuras de soldadura bem como para preparo de superfícies e superacabamento em aço |  |  | Arame corrugado DW para trabalhos de limpeza como remoção de tinta, ferrugem, resíduos e incrustações ou para rebarbação |  |  |  |  | Ferramenta de utilização universal com boa durabilidade | Em função do formato, especialmente adequadas para locais de difícil acesso | O arame de aço banhado em latão SM evita corrosão
34276011 | 52RDW 70X15X19-6X30 SM0,3 B | Escovas redondas | ST | 1 | Aço | 9003172021553 |  | 21011317 | 31191510 | 96035000 | CN | [5 empty] | 0.122 | 0.122 | kg | Retíficadora reta | 52RDW |  | SM | 0 |  | D x L x H - GE x I | 70 x 15 x 19 - 6 x 30 | 70.0 | 15.0 | 0.0 | 5858__52rdw_70x15x19-6_m3_tn903339_iso_mdb.jpg | 5858__52rdw_70x15x19-6_m3_tn903339_iso_mdb.jpg | 5858__52rdw_70x15x19-6_m3_tn903339_front_mdb.jpg | 5858__52rdw_70x15x19-6_m3_tn903339_iso2_mdb.jpg |  |  |  |  | TYROLIT Escovas circulares para montagem em eixo Para aço 70 x 15 x 19 - 6 x 30 |  |  |  | Escovas circulares para montagem em eixo são ideais para lugares de difícil acesso. Com este produto, você tem em mãos uma ferramenta que pode ser utilizada no desbastador retilíneo e na furadeira. As escovas onduladas são indicadas para a remoção de ferrugem, limpeza, alisamento e polimento. | Escovas trançadas circulares para montagem em eixo são indicadas para a usinagem de costuras de soldadura e para a remoção de resíduos e tintas. | Para remoção de ferrugem, usinagem de costuras de soldadura bem como para preparo de superfícies e superacabamento | [7 empty] | Boa relação custo/benefício | Esforço reduzido | Ferramenta potente
34276012 | 52PDW 24X25-6X68 SM0,3 B | Escovas de arame | ST | 1 | Aço | 9003172021584 |  | 21011316 | 31191510 | 96035000 | CN | [5 empty] | 0.07 | 0.07 | kg | Retíficadora reta | 52PDW |  | SM | 0 |  | D x H - GE x I | 24 x 25 - 6 x 68 | 24.0 | 0.0 | 0.0 | 5860__52pdw_17x22_6-65_s3_tn890721_iso_mdb.jpg | 5860__52pdw_17x22_6-65_s3_tn890721_iso_mdb.jpg | 5860__52pdw_17x22_6-65_s3_tn890721_front_mdb.jpg | 5860__52pdw_17x22_6-65_s3_tn890721_side_mdb.jpg |  |  |  |  | TYROLIT Escovas tipo pincel para aço 24 x 25 - 6 x 68 |  |  |  | Escovas tipo pincel são indicadas especialmente para lugares de acesso muito difícil. Com este produto, você tem em mãos uma ferramenta que pode ser utilizada no desbastador retilíneo e na furadeira. Escovas tipo pincel trançadas são indicadas para rebarbaçãoe limpeza. Essas escovas destacam-se por sua elevada flexibilidade. | Especialmente indicada para a limpeza interna de tubos. Escovas tipo pincel onduladas são indicadas para mais aspereza, rebarbação e limpeza. Para a remoção de rebarbas e incrustações como ferrugem, borracha e outras impurezas em lugares de difícil acesso. Escovas tipo pincel com plástico proporcionam maior vida útil. | Para remoção de ferrugem, tinta e verniz, para usinagem de costuras de soldadura bem como para preparo de superfícies e superacabamento em aço | Especialmente para a limpeza interna de tubos |  | Arame corrugado DW para remoção de rebarbas e ferrugem bem como borracha e outras impurezas em lugares de difícil acesso | Arame trançado DZ para o preparo de superfícies e a remoção de ferrugem, resíduos e restos de concreto |  |  |  | Em função do formato especial, são adequadas para locais de difícil acesso | Ferramenta de utilização universal com boa durabilidade | O tipo de arame DZ se abre em função da rotação permitindo processar vários diâmetros de furo | Arame de aço SZ endurecido e resistente para durabilidade e robustez adicionais | O arame de aço banhado em latão SM evita corrosão
34276013 | 52TDW 70X15X25-6X30 SM0,3 B | Escovas copo | ST | 1 | Aço | 9003172021614 |  | 21011317 | 31191510 | 96035000 | CN | [5 empty] | 0.175 | 0.175 | kg | Retíficadora reta | 52TDW |  | SM | 0 |  | D x L x H - GE x I | 70 x 15 x 25 - 6 x 30 | 70.0 | 15.0 | 0.0 | 5859__52tdw_60x15x20-6_s3_tn890763_iso_mdb.jpg | 5859__52tdw_60x15x20-6_s3_tn890763_iso_mdb.jpg | 5859__52tdw_60x15x20-6_s3_tn890763_front_mdb.jpg | 5859__52tdw_60x15x20-6_s3_tn890763_side_mdb.jpg |  |  |  |  | TYROLIT Escovas tipo copo para montagem em eixo para aço 70 x 15 x 25 - 6 x 30 |  |  |  | Escovas tipo copo para montagem em eixo são ideais para lugares de difícil acesso. Com este produto, você tem em mãos uma ferramenta que pode ser utilizada no desbastador retilíneo e na furadeira. | Escovas tipo copo onduladas para montagem em eixo são indicadas para trabalhos de limpeza como remoção de tinta, ferrugem, resíduos, incrustações ou rebarbação. | Para remoção de ferrugem, usinagem de costuras de soldadura bem como para preparo de superfícies e superacabamento em aço |  |  | Arame corrugado DW para trabalhos de limpeza como remoção de tinta, ferrugem, resíduos e incrustações ou para rebarbação |  |  |  |  | Ferramenta de utilização universal com boa durabilidade | Em função do formato, especialmente adequadas para locais de difícil acesso | O arame de aço banhado em latão SM evita corrosão
34276014 | 52RDW 70X15X19-6X30 E0,3INOX B | Escovas redondas | ST | 1 | Aço inoxidável | 9003172021645 |  | 21011317 | 31191510 | 96035000 | CN | [5 empty] | 0.126 | 0.126 | kg | Retíficadora reta | 52RDW |  | E | 0 |  | D x L x H - GE x I | 70 x 15 x 19 - 6 x 30 | 70.0 | 15.0 | 0.0 | 5861__52rdw_50x15x12-5-6_s3_tn890845_iso_mdb.jpg | 5861__52rdw_50x15x12-5-6_s3_tn890845_iso_mdb.jpg | 5861__52rdw_50x15x12-5-6_s3_tn890845_front_mdb.jpg | 5861__52rdw_50x15x12-5-6_s3_tn890845_side_mdb.jpg | [8 empty] | Escovas circulares para montagem em eixo são ideais para lugares de difícil acesso. Com este produto, você tem em mãos uma ferramenta que pode ser utilizada no desbastador retilíneo e na furadeira. As escovas onduladas são indicadas para a remoção de ferrugem, limpeza e polimento. | Escovas trançadas circulares para montagem em eixo são indicadas para a usinagem de costuras de soldadura e para a remoção de resíduos e tintas. | Para remoção de ferrugem, usinagem de costuras de soldadura bem como para preparo de superfícies e superacabamento em aço inoxidável |  |  | Arame corrugado DW para remoção de ferrugem, limpeza, alisamento, polimento, fosqueamento e para mais aspereza |  |  |  |  | Em função do formato, especialmente adequadas para locais de difícil acesso | Ferramenta de utilização universal com boa durabilidade | Ferramenta potente
34276015 | 52PDZ 28X28-6X68 SZ0,25 B | Escovas de arame | ST | 1 | Aço | 9003172021669 |  | 21011316 | 31191510 | 96035000 | CN | [5 empty] | 0.07 | 0.07 | kg | Retíficadora reta | 52PDZ |  | SZ | 0 |  | D x H - GE x I | 28 x 28 - 6 x 68 | 28.0 | 0.0 | 0.0 | 5860__52pdw_17x22_6-65_s3_tn890721_iso_mdb.jpg | 5860__52pdw_17x22_6-65_s3_tn890721_iso_mdb.jpg | 5860__52pdw_17x22_6-65_s3_tn890721_front_mdb.jpg | 5860__52pdw_17x22_6-65_s3_tn890721_side_mdb.jpg |  |  |  |  | TYROLIT Escovas tipo pincel para aço 28 x 28 - 6 x 68 |  |  |  | Escovas tipo pincel são indicadas especialmente para lugares de acesso muito difícil. Com este produto, você tem em mãos uma ferramenta que pode ser utilizada no desbastador retilíneo e na furadeira. Escovas tipo pincel trançadas são indicadas para rebarbaçãoe limpeza. Essas escovas destacam-se por sua elevada flexibilidade. | Especialmente indicada para a limpeza interna de tubos. Escovas tipo pincel onduladas são indicadas para mais aspereza, rebarbação e limpeza. Para a remoção de rebarbas e incrustações como ferrugem, borracha e outras impurezas em lugares de difícil acesso. Escovas tipo pincel com plástico proporcionam maior vida útil. | Para remoção de ferrugem, tinta e verniz, para usinagem de costuras de soldadura bem como para preparo de superfícies e superacabamento em aço | Especialmente para a limpeza interna de tubos |  | Arame corrugado DW para remoção de rebarbas e ferrugem bem como borracha e outras impurezas em lugares de difícil acesso | Arame trançado DZ para o preparo de superfícies e a remoção de ferrugem, resíduos e restos de concreto |  |  |  | Em função do formato especial, são adequadas para locais de difícil acesso | Ferramenta de utilização universal com boa durabilidade | O tipo de arame DZ se abre em função da rotação permitindo processar vários diâmetros de furo | Arame de aço SZ endurecido e resistente para durabilidade e robustez adicionais | O arame de aço banhado em latão SM evita corrosão
34276016 | 52RDZ 70X6X15-6X30 SH0,3 B | Escovas redondas | ST | 1 | Aço | 9003172021676 |  | 21011317 | 31191510 | 96035000 | CN | [5 empty] | 0.111 | 0.111 | kg | Retíficadora reta | 52RDZ |  | SH | 0 |  | D x L x H - GE x I | 70 x 6 x 15 - 6 x 30 | 70.0 | 6.0 | 0.0 | 5858__52rdw_70x15x19-6_m3_tn903339_iso_mdb.jpg | 5858__52rdw_70x15x19-6_m3_tn903339_iso_mdb.jpg | 5858__52rdw_70x15x19-6_m3_tn903339_front_mdb.jpg | 5858__52rdw_70x15x19-6_m3_tn903339_iso2_mdb.jpg |  |  |  |  | TYROLIT Escovas circulares para montagem em eixo Para aço 70 x 6 x 15 - 6 x 30 |  |  |  | Escovas circulares para montagem em eixo são ideais para lugares de difícil acesso. Com este produto, você tem em mãos uma ferramenta que pode ser utilizada no desbastador retilíneo e na furadeira. As escovas onduladas são indicadas para a remoção de ferrugem, limpeza, alisamento e polimento. | Escovas trançadas circulares para montagem em eixo são indicadas para a usinagem de costuras de soldadura e para a remoção de resíduos e tintas. | Para remoção de ferrugem, usinagem de costuras de soldadura bem como para preparo de superfícies e superacabamento | [7 empty] | Boa relação custo/benefício | Esforço reduzido | Ferramenta potente
34277672 | C2 250x2,2x35 TSHP1 | Serra para mesa de corte | ST | 1 | Granito | 9003172021690 | 9009012079777 | 21011313 | 31191506 | 68042100 | TH | Berlin | 63.0 | m/s |  |  | 0.679 | 0.647 | kg | Serra de bancada | C2 |  |  | 30 |  | D x T x H | 250 x 2,2 x 35 | 250.0 | 2.2 | 35.0 | 969__c2_350x2-8x35_tshp_tn34221325_front_mdb.jpg | 969__c2_350x2-8x35_tshp_tn34221325_front_mdb.jpg |  | 969__c2_300x2-8x35_14_tshp1_tn34221327_side_mdb.jpg | 969__c2_350x2-8x35_tshp_tn34221325_iso_mdb.jpg |  |  |  | TYROLIT TSH Serra para mesa de corte 250x2,2x35 PREMIUM pedra dura |  |  |  | Materiais usináveis: granito, gneisse, arenito calcário duro, tijolo duro. Detalhes: acompanham anéis redutores de 35–30 mm e 30–25,4 mm. | [9 empty] | Para materiais duros | Máxima performance e durabilidade. | Ampla escolha de produtos.
34277925 | Carrying handle 1/2"+11/4“ | Prato de apoio | ST | 1 | Independente do material | 9003173011386 | 9009012078381 |  |  | 73269098 | CN | [5 empty] | 0.2 | 0.1 | kg | Furadeira de coluna | GRIFF |  |  | 0 |  |  |  | 0.0 | 0.0 | 0.0 | 7118__carrying-handle_mdb.jpg | 7118__carrying-handle_mdb.jpg | [6 empty] | TYROLIT Conexão de 1/2'' e 1 1/4'' Alça de transporte coroas de broca molhada
34279921 | HOHLT 107x450x11/4" DDLP3-RM | Coroas de broca a seco | ST | 1 | Concreto | 9003173028773 | 9009012023053 | 21011313 | 31191506 | 82075010 | AT | T |  |  |  |  | 3.431 | 3.267 | kg | Furadeira de coluna | HOHLT |  |  | 38 |  | D x T x Y/AUFN | 107 x 450 x 11/4" | 107.0 | 450.0 | 0.0 | 971__hohlt_122x450x11-4_ddlp2_tn34220543_front_mdb.jpg | 971__hohlt_122x450x11-4_ddlp2_tn34220543_front_mdb.jpg |  | 971__hohlt_122x450x11-4_ddlp2_tn34220543_iso_mdb.jpg |  |  |  |  | TYROLIT DDL-RM Coroas de broca a seco 107x450x11/4" PREMIUM betão armado ¦ TGD® |  |  |  | Coroas de broca a seco na tecnologia TGD®, combinadas com a furadeira DME19DP, são a solução perfeita para aplicações de perfuração a seco com coluna de perfuração em concreto armado. | [9 empty] | Desempenho de corte constante e rápido e giro regular evidente | Durabilidade excelente. |  |  |  | https://vimeo.com/128994334 | PROD
34283239 | 11V9 75x30x20 D46-BXPP STARTEC-XP-P | Rebolos para ferramentas | ST | 1 | Carboneto de tungstênio |  | 9009013126692 |  |  | 68042100 | AT | T | 50.0 | m/s |  |  | 0.26 | 0.159 | kg |  | 11V9 |  | D | 46 | B | D x T x H | 75 x 30 x 20 | 75.0 | 30.0 | 20.0 | 891__11v9_sn357223_front_mdb.jpg | 891__11v9_sn357223_front_mdb.jpg | [11 empty] | Com este rebolo diamantado, é possível amolar todas as ferramentas de corte de metal duro das indústrias de madeira e metal e uma variedade de lâminas de barbear. Conjuntos de rebolos de desbaste para usinagem completa na faixa de tamanho de grão diamantado D126-D54. O ligante resistente a desgaste e a alta concentração de grãos aumentam significativamente as durabilidades em comparação com os rebolos de desbaste a seco. | [8 empty] | Para desbaste refrigerado | Longa durabilidade da ferramenta | Desbaste frio
34285810 | 1A1 75x10x20 DE54-3-BS STARTEC-BASIC | Rebolos para ferramentas | ST | 1 | Carboneto de tungstênio |  | 9009013126708 |  |  | 68042100 | AT | T | 63.0 | m/s |  |  | 0.221 | 0.12 | kg |  | 1A1 |  | D | 54 | B | D x T x H | 75 x 10 x 20 | 75.0 | 10.0 | 20.0 | 891__startec-basic_front_blue_mdb.jpg | 891__11v9_sn357223_front_mdb.jpg | [11 empty] | Com este rebolo diamantado, é possível amolar todas as ferramentas de corte de metal duro das indústrias de madeira e metal e uma variedade de lâminas de barbear. Conjuntos de rebolos de desbaste para usinagem completa na faixa de tamanho de grão diamantado D126-D54. O ligante resistente a desgaste e a alta concentração de grãos aumentam significativamente as durabilidades em comparação com os rebolos de desbaste a seco. | [8 empty] | Para desbaste refrigerado | Longa durabilidade da ferramenta | Desbaste frio
34287483 | 1 150x20x32 C46H5V18 | Ferramentas de polimento de bancada | ST | 1 | Alumínio;Titânio/ligas de titânio;Cerâmica | 9003172027968 |  | 21011311 | 31191506 | 68042230 | CZ | 20 | 40.0 | m/s |  |  | 0.651 | 0.597 | kg | Esmeril de bancada | 1 |  | C | 46 | V | D x T x H | 150 x 20 x 32 | 150.0 | 20.0 | 32.0 | 5852__1_sn3209_front_mdb.jpg | 5852__1_sn3209_front_mdb.jpg | [11 empty] | Uma especificação de desenvolvimento próprio de corte livre para rebolos para esmeril permite usinar metais não ferrosos como alumínio, ligas de alumínio bronze, cobre, ligas de cobre e titânio. O carboreto de silício de alta qualidade é o responsável pela fácil usinagem de superfícies e rebarbamento de peças. Devido a um mínimo travamento do rebolo, reduzem-se os tempos de dressamento e, consequentemente, aumentam os ciclos de dressamento. | [8 empty] | Utilização universal | Travamento mínimo | Fácil dressamento
34287486 | 1 175x25x32 C46H5V18 | Ferramentas de polimento de bancada | ST | 1 | Alumínio;Titânio/ligas de titânio;Cerâmica | 9003172028019 |  | 21011311 | 31191506 | 68042230 | CZ | 20 | 40.0 | m/s |  |  | 1.121 | 1.029 | kg | Esmeril de bancada | 1 |  | C | 46 | V | D x T x H | 175 x 25 x 32 | 175.0 | 25.0 | 32.0 | 5852__1_sn3209_front_mdb.jpg | 5852__1_sn3209_front_mdb.jpg | [11 empty] | Uma especificação de desenvolvimento próprio de corte livre para rebolos para esmeril permite usinar metais não ferrosos como alumínio, ligas de alumínio bronze, cobre, ligas de cobre e titânio. O carboreto de silício de alta qualidade é o responsável pela fácil usinagem de superfícies e rebarbamento de peças. Devido a um mínimo travamento do rebolo, reduzem-se os tempos de dressamento e, consequentemente, aumentam os ciclos de dressamento. | [8 empty] | Utilização universal | Travamento mínimo | Fácil dressamento
34287490 | 1 200x25x51 C46H5V18 | Ferramentas de polimento de bancada | ST | 1 | Alumínio;Titânio/ligas de titânio;Cerâmica | 9003172027784 |  | 21011311 | 31191506 | 68042230 | AT | T | 40.0 | m/s |  |  | 1.417 | 1.3 | kg | Esmeril de bancada | 1 |  | C | 46 | V | D x T x H | 200 x 25 x 51 | 200.0 | 25.0 | 51.0 | 5852__1_sn3209_front_mdb.jpg | 5852__1_sn3209_front_mdb.jpg | [11 empty] | Uma especificação de desenvolvimento próprio de corte livre para rebolos para esmeril permite usinar metais não ferrosos como alumínio, ligas de alumínio bronze, cobre, ligas de cobre e titânio. O carboreto de silício de alta qualidade é o responsável pela fácil usinagem de superfícies e rebarbamento de peças. Devido a um mínimo travamento do rebolo, reduzem-se os tempos de dressamento e, consequentemente, aumentam os ciclos de dressamento. | [8 empty] | Utilização universal | Travamento mínimo | Fácil dressamento
34290041 | HOHLT 92x450x11/4" DDLP3-RM | Coroas de broca a seco | ST | 1 | Concreto | 9003173018194 | 9009012025613 |  |  | 82075010 | AT | T |  |  |  |  | 2.856 | 2.72 | kg | Furadeira de coluna | HOHLT |  |  | 38 |  | D x T x Y/AUFN | 92 x 450 x 11/4" | 92.0 | 450.0 | 0.0 | 971__hohlt_122x450x11-4_ddlp2_tn34220543_front_mdb.jpg | 971__hohlt_122x450x11-4_ddlp2_tn34220543_front_mdb.jpg |  | 971__hohlt_122x450x11-4_ddlp2_tn34220543_iso_mdb.jpg |  |  |  |  | TYROLIT DDL-RM Coroas de broca a seco 92x450x11/4" PREMIUM betão armado ¦ TGD® |  |  |  | Coroas de broca a seco na tecnologia TGD®, combinadas com a furadeira DME19DP, são a solução perfeita para aplicações de perfuração a seco com coluna de perfuração em concreto armado. | [9 empty] | Desempenho de corte constante e rápido e giro regular evidente | Durabilidade excelente. |  |  |  | https://vimeo.com/128994334 | PROD
34291707 | C7W 350x4,2x25,4 HSLS1-FC | Lâminas para serra manual e circular | ST | 1 | Concreto | 9003172024066 | 9009012079784 |  |  | 68042100 | TH | Berlin | 100.0 | m/s |  |  | 2.097 | 1.997 | kg | Serrote | C7W |  |  | 38 |  | D x T / E x H | 350 x 4,2 / 2,4 x 25,4 | 350.0 | 4.2 | 25.4 | 7697__c7w_350x4-2x25-4_hslfcs_tn34291707_front_mdb.jpg | 7697__c7w_350x4-2x25-4_hslfcs_tn34291707_front_mdb.jpg |  |  | 7697__c7w_350x4-2x25-4_hslfcs_tn34291707_iso_mdb.jpg |  |  |  | TYROLIT HSL-FC Serra manual 350x4,2/2,4x25,4 STANDARD betão |  |  |  | Materiais aplicáveis: utilização em betão armado e sem armação com espessuras de parede de até 150 mm. Detalhes: utilização em sistemas com máquinas de corte a combustão, elétricas ou hidráulicas.
34291850 | 7 400x75x127 SD78A46II8PVB3F | Ferramenta para retifi cação de superfície plana | ST | 1 | HSS;Aço | 9003172029955 | 9009012010619 | 21011311 | 31191506 | 68042230 | AT | T | 35.0 | m/s |  |  | 14.899 | 14.898 | kg |  | 7 |  | A | 46 | V | D x T x H | 400 x 75 x 127 | 400.0 | 75.0 | 127.0 | 848__7_97a462h8v237_tn359403_front_mdb.jpg | 848__7_97a462h8v237_tn359403_front_mdb.jpg |  | 848__7_97a462h8v237_tn359403_side_mdb.jpg | 848__7_97a462h8v237_tn359403_iso_mdb.jpg | [8 empty] | Esse rebolo para retífica de superfície plana é de aplicação universal em todos os aços de alta liga e HSS. Essa universalidade é decorrente do uso de óxidos de alumínio especiais com misturas de óxidos de alumínio sinterizados combinados com sistemas ligantes especiais. Taxas máximas de remoção de material podem ser obtidas com misturas de óxido de alumínio sinterizado como o 454A. A linha de alta qualidade que vem em seguida são os discos resinoides CBN VIB STAR da Tyrolit. | [8 empty] | Boa taxa de remoção de material | Uso universal | Elevada eficiência econômica
34291911 | 7 450x76x203,2 SD78A46II8PVB3F | Ferramenta para retifi cação de superfície plana | ST | 1 | HSS;Aço | 9003172047232 | 9009012010725 | 21011311 | 31191506 | 68042230 | AT | T | 35.0 | m/s |  |  | 16.473 | 16.472 | kg |  | 7 |  | A | 46 | V | D x T x H | 450 x 76 x 203,2 | 450.0 | 76.0 | 203.2 | 848__7_97a462h8v237_tn359403_front_mdb.jpg | 848__7_97a462h8v237_tn359403_front_mdb.jpg |  | 848__7_97a462h8v237_tn359403_side_mdb.jpg | 848__7_97a462h8v237_tn359403_iso_mdb.jpg | [8 empty] | Esse rebolo para retífica de superfície plana é de aplicação universal em todos os aços de alta liga e HSS. Essa universalidade é decorrente do uso de óxidos de alumínio especiais com misturas de óxidos de alumínio sinterizados combinados com sistemas ligantes especiais. Taxas máximas de remoção de material podem ser obtidas com misturas de óxido de alumínio sinterizado como o 454A. A linha de alta qualidade que vem em seguida são os discos resinoides CBN VIB STAR da Tyrolit. | [8 empty] | Boa taxa de remoção de material | Uso universal | Elevada eficiência econômica
34292638 | HOHL1D 52x450x11/4" CDLS2 | Coroas de broca molhadas | ST | 1 | Concreto | 9003172029252 | 9009012010138 | 21011313 | 31191506 | 82075010 | TH | 21 |  |  |  |  | 1.362 | 1.297 | kg | Furadeira de coluna | HOHL1D |  |  | 40 |  | D x T x Y/AUFN | 52 x 450 x 11/4" | 52.0 | 450.0 | 0.0 | 549__hohl1d_102x450x8-5_cdls_tn466847_mdb.jpg | 549__hohl1d_102x450x8-5_cdls_tn466847_mdb.jpg | [6 empty] | TYROLIT CDL Coroas de broca molhadas 52x450x11/4" STANDARD betão armado |  |  |  | Perfuratrizes até 3 kW ¦ agregados de concreto macios até dureza média. Detalhes: ferramentas de qualidade para utilização no dia a dia. Equilíbrio perfeito entre velocidade de perfuração e durabilidade. Utilização universal, qualidade confiável. Segmentos soldados a laser até 300 mm de diâmetro para máxima segurança. | [9 empty] | Ferramenta de qualidade para utilização no dia a dia
34292640 | HOHL1D 62x450x11/4" CDLS2 | Coroas de broca molhadas | ST | 1 | Concreto | 9003172029269 | 9009012010145 |  |  | 68042100 | TH | Berlin |  |  |  |  | 1.778 | 1.694 | kg | Furadeira de coluna | HOHL1D |  |  | 40 |  | D x T x Y/AUFN | 62 x 450 x 11/4" | 62.0 | 450.0 | 0.0 | 549__hohl1d_102x450x8-5_cdls_tn466847_mdb.jpg | 549__hohl1d_102x450x8-5_cdls_tn466847_mdb.jpg | [6 empty] | TYROLIT CDL Coroas de broca molhadas 62x450x11/4" STANDARD betão armado |  |  |  | Perfuratrizes até 3 kW ¦ agregados de concreto macios até dureza média. Detalhes: ferramentas de qualidade para utilização no dia a dia. Equilíbrio perfeito entre velocidade de perfuração e durabilidade. Utilização universal, qualidade confiável. Segmentos soldados a laser até 300 mm de diâmetro para máxima segurança. | [9 empty] | Ferramenta de qualidade para utilização no dia a dia
34292816 | HOHL1D 72x450x11/4" CDLS2 | Coroas de broca molhadas | ST | 1 | Concreto | 9003172029276 | 9009012010152 |  |  | 82075010 | TH | Berlin |  |  |  |  | 2.124 | 2.023 | kg | Furadeira de coluna | HOHL1D |  |  | 40 |  | D x T x Y/AUFN | 72 x 450 x 11/4" | 72.0 | 450.0 | 0.0 | 549__hohl1d_102x450x8-5_cdls_tn466847_mdb.jpg | 549__hohl1d_102x450x8-5_cdls_tn466847_mdb.jpg | [6 empty] | TYROLIT CDL Coroas de broca molhadas 72x450x11/4" STANDARD betão armado |  |  |  | Perfuratrizes até 3 kW ¦ agregados de concreto macios até dureza média. Detalhes: ferramentas de qualidade para utilização no dia a dia. Equilíbrio perfeito entre velocidade de perfuração e durabilidade. Utilização universal, qualidade confiável. Segmentos soldados a laser até 300 mm de diâmetro para máxima segurança. | [9 empty] | Ferramenta de qualidade para utilização no dia a dia
34292820 | HOHL1D 82x450x11/4" CDLS2 | Coroas de broca molhadas | ST | 1 | Concreto | 9003172029283 | 9009012010169 | 21011313 | 31191506 | 82075010 | TH | 21 |  |  |  |  | 0.558 | 0.532 | kg | Furadeira de coluna | HOHL1D |  |  | 40 |  | D x T x Y/AUFN | 82 x 450 x 11/4" | 82.0 | 450.0 | 0.0 | 549__hohl1d_102x450x8-5_cdls_tn466847_mdb.jpg | 549__hohl1d_102x450x8-5_cdls_tn466847_mdb.jpg | [6 empty] | TYROLIT CDL Coroas de broca molhadas 82x450x11/4" STANDARD betão armado |  |  |  | Perfuratrizes até 3 kW ¦ agregados de concreto macios até dureza média. Detalhes: ferramentas de qualidade para utilização no dia a dia. Equilíbrio perfeito entre velocidade de perfuração e durabilidade. Utilização universal, qualidade confiável. Segmentos soldados a laser até 300 mm de diâmetro para máxima segurança. | [9 empty] | Ferramenta de qualidade para utilização no dia a dia
34292821 | HOHL1D 92x450x11/4" CDLS2 | Coroas de broca molhadas | ST | 1 | Concreto | 9003172029290 | 9009012010176 | 21011313 | 31191506 | 82075010 | TH | 21 |  |  |  |  | 2.854 | 2.718 | kg | Furadeira de coluna | HOHL1D |  |  | 40 |  | D x T x Y/AUFN | 92 x 450 x 11/4" | 92.0 | 450.0 | 0.0 | 549__hohl1d_102x450x8-5_cdls_tn466847_mdb.jpg | 549__hohl1d_102x450x8-5_cdls_tn466847_mdb.jpg | [6 empty] | TYROLIT CDL Coroas de broca molhadas 92x450x11/4" STANDARD betão armado |  |  |  | Perfuratrizes até 3 kW ¦ agregados de concreto macios até dureza média. Detalhes: ferramentas de qualidade para utilização no dia a dia. Equilíbrio perfeito entre velocidade de perfuração e durabilidade. Utilização universal, qualidade confiável. Segmentos soldados a laser até 300 mm de diâmetro para máxima segurança. | [9 empty] | Ferramenta de qualidade para utilização no dia a dia
34292823 | HOHL1D 102x450x11/4" CDLS2 | Coroas de broca molhadas | ST | 1 | Concreto | 9003172029306 | 9009012010183 | 21011313 | 31191506 | 68042100 | TH | 21 |  |  |  |  | 3.239 | 3.085 | kg | Furadeira de coluna | HOHL1D |  |  | 40 |  | D x T x Y/AUFN | 102 x 450 x 11/4" | 102.0 | 450.0 | 0.0 | 549__hohl1d_102x450x8-5_cdls_tn466847_mdb.jpg | 549__hohl1d_102x450x8-5_cdls_tn466847_mdb.jpg | [6 empty] | TYROLIT CDL Coroas de broca molhadas 102x450x11/4" STANDARD betão armado |  |  |  | Perfuratrizes até 3 kW ¦ agregados de concreto macios até dureza média. Detalhes: ferramentas de qualidade para utilização no dia a dia. Equilíbrio perfeito entre velocidade de perfuração e durabilidade. Utilização universal, qualidade confiável. Segmentos soldados a laser até 300 mm de diâmetro para máxima segurança. | [9 empty] | Ferramenta de qualidade para utilização no dia a dia
34292824 | HOHL1D 107x450x11/4" CDLS2 | Coroas de broca molhadas | ST | 1 | Concreto | 9003172029313 | 9009012010190 |  |  | 82075010 | TH | 21 |  |  |  |  | 3.445 | 3.281 | kg | Furadeira de coluna | HOHL1D |  |  | 40 |  | D x T x Y/AUFN | 107 x 450 x 11/4" | 107.0 | 450.0 | 0.0 | 549__hohl1d_102x450x8-5_cdls_tn466847_mdb.jpg | 549__hohl1d_102x450x8-5_cdls_tn466847_mdb.jpg | [6 empty] | TYROLIT CDL Coroas de broca molhadas 107x450x11/4" STANDARD betão armado |  |  |  | Perfuratrizes até 3 kW ¦ agregados de concreto macios até dureza média. Detalhes: ferramentas de qualidade para utilização no dia a dia. Equilíbrio perfeito entre velocidade de perfuração e durabilidade. Utilização universal, qualidade confiável. Segmentos soldados a laser até 300 mm de diâmetro para máxima segurança. | [9 empty] | Ferramenta de qualidade para utilização no dia a dia
34292826 | HOHL1D 112x450x11/4" CDLS2 | Coroas de broca molhadas | ST | 1 | Concreto | 9003172029320 | 9009012010206 | 21011313 | 31191506 | 82075010 | TH | 21 |  |  |  |  | 3.647 | 3.473 | kg | Furadeira de coluna | HOHL1D |  |  | 40 |  | D x T x Y/AUFN | 112 x 450 x 11/4" | 112.0 | 450.0 | 0.0 | 549__hohl1d_102x450x8-5_cdls_tn466847_mdb.jpg | 549__hohl1d_102x450x8-5_cdls_tn466847_mdb.jpg | [6 empty] | TYROLIT CDL Coroas de broca molhadas 112x450x11/4" STANDARD betão armado |  |  |  | Perfuratrizes até 3 kW ¦ agregados de concreto macios até dureza média. Detalhes: ferramentas de qualidade para utilização no dia a dia. Equilíbrio perfeito entre velocidade de perfuração e durabilidade. Utilização universal, qualidade confiável. Segmentos soldados a laser até 300 mm de diâmetro para máxima segurança. | [9 empty] | Ferramenta de qualidade para utilização no dia a dia
34292827 | HOHL1D 122x450x11/4" CDLS2 | Coroas de broca molhadas | ST | 1 | Concreto | 9003172029375 | 9009012010282 | 21011313 | 31191506 | 82075010 | TH | 21 |  |  |  |  | 4.071 | 3.877 | kg | Furadeira de coluna | HOHL1D |  |  | 40 |  | D x T x Y/AUFN | 122 x 450 x 11/4" | 122.0 | 450.0 | 0.0 | 549__hohl1d_102x450x8-5_cdls_tn466847_mdb.jpg | 549__hohl1d_102x450x8-5_cdls_tn466847_mdb.jpg | [6 empty] | TYROLIT CDL Coroas de broca molhadas 122x450x11/4" STANDARD betão armado |  |  |  | Perfuratrizes até 3 kW ¦ agregados de concreto macios até dureza média. Detalhes: ferramentas de qualidade para utilização no dia a dia. Equilíbrio perfeito entre velocidade de perfuração e durabilidade. Utilização universal, qualidade confiável. Segmentos soldados a laser até 300 mm de diâmetro para máxima segurança. | [9 empty] | Ferramenta de qualidade para utilização no dia a dia
34292828 | HOHL1D 127x450x11/4" CDLS2 | Coroas de broca molhadas | ST | 1 | Concreto | 9003172029382 | 9009012010299 |  |  | 82075010 | TH | 21 |  |  |  |  | 4.285 | 4.081 | kg | Furadeira de coluna | HOHL1D |  |  | 40 |  | D x T x Y/AUFN | 127 x 450 x 11/4" | 127.0 | 450.0 | 0.0 | 549__hohl1d_102x450x8-5_cdls_tn466847_mdb.jpg | 549__hohl1d_102x450x8-5_cdls_tn466847_mdb.jpg | [6 empty] | TYROLIT CDL Coroas de broca molhadas 127x450x11/4" STANDARD betão armado |  |  |  | Perfuratrizes até 3 kW ¦ agregados de concreto macios até dureza média. Detalhes: ferramentas de qualidade para utilização no dia a dia. Equilíbrio perfeito entre velocidade de perfuração e durabilidade. Utilização universal, qualidade confiável. Segmentos soldados a laser até 300 mm de diâmetro para máxima segurança. | [9 empty] | Ferramenta de qualidade para utilização no dia a dia
34292829 | HOHL1D 132x450x11/4" CDLS2 | Coroas de broca molhadas | ST | 1 | Concreto | 9003172029399 | 9009012010305 | 21011313 | 31191506 | 82075010 | TH | 21 |  |  |  |  | 4.523 | 4.307 | kg | Furadeira de coluna | HOHL1D |  |  | 40 |  | D x T x Y/AUFN | 132 x 450 x 11/4" | 132.0 | 450.0 | 0.0 | 549__hohl1d_102x450x8-5_cdls_tn466847_mdb.jpg | 549__hohl1d_102x450x8-5_cdls_tn466847_mdb.jpg | [6 empty] | TYROLIT CDL Coroas de broca molhadas 132x450x11/4" STANDARD betão armado |  |  |  | Perfuratrizes até 3 kW ¦ agregados de concreto macios até dureza média. Detalhes: ferramentas de qualidade para utilização no dia a dia. Equilíbrio perfeito entre velocidade de perfuração e durabilidade. Utilização universal, qualidade confiável. Segmentos soldados a laser até 300 mm de diâmetro para máxima segurança. | [9 empty] | Ferramenta de qualidade para utilização no dia a dia
34292830 | HOHL1D 142x450x11/4" CDLS2 | Coroas de broca molhadas | ST | 1 | Concreto | 9003172029405 | 9009012010312 |  |  | 82075010 | TH | 21 |  |  |  |  | 4.97 | 4.733 | kg | Furadeira de coluna | HOHL1D |  |  | 40 |  | D x T x Y/AUFN | 142 x 450 x 11/4" | 142.0 | 450.0 | 0.0 | 549__hohl1d_102x450x8-5_cdls_tn466847_mdb.jpg | 549__hohl1d_102x450x8-5_cdls_tn466847_mdb.jpg | [10 empty] | Perfuratrizes até 3 kW ¦ agregados de concreto macios até dureza média. Detalhes: ferramentas de qualidade para utilização no dia a dia. Equilíbrio perfeito entre velocidade de perfuração e durabilidade. Utilização universal, qualidade confiável. Segmentos soldados a laser até 300 mm de diâmetro para máxima segurança. | [9 empty] | Ferramenta de qualidade para utilização no dia a dia
34292831 | HOHL1D 152x450x11/4" CDLS2 | Coroas de broca molhadas | ST | 1 | Concreto | 9003172029412 | 9009012010329 | 21011313 | 31191506 | 82075010 | TH | 21 |  |  |  |  | 5.442 | 5.183 | kg | Furadeira de coluna | HOHL1D |  |  | 40 |  | D x T x Y/AUFN | 152 x 450 x 11/4" | 152.0 | 450.0 | 0.0 | 549__hohl1d_102x450x8-5_cdls_tn466847_mdb.jpg | 549__hohl1d_102x450x8-5_cdls_tn466847_mdb.jpg | [6 empty] | TYROLIT CDL Coroas de broca molhadas 152x450x11/4" STANDARD betão armado |  |  |  | Perfuratrizes até 3 kW ¦ agregados de concreto macios até dureza média. Detalhes: ferramentas de qualidade para utilização no dia a dia. Equilíbrio perfeito entre velocidade de perfuração e durabilidade. Utilização universal, qualidade confiável. Segmentos soldados a laser até 300 mm de diâmetro para máxima segurança. | [9 empty] | Ferramenta de qualidade para utilização no dia a dia
34292832 | HOHL1D 162x450x11/4" CDLS2 | Coroas de broca molhadas | ST | 1 | Concreto | 9003172029627 | 9009012010404 | 21011313 | 31191506 | 82075010 | TH | 21 |  |  |  |  | 5.92 | 5.638 | kg | Furadeira de coluna | HOHL1D |  |  | 40 |  | D x T x Y/AUFN | 162 x 450 x 11/4" | 162.0 | 450.0 | 0.0 | 549__hohl1d_102x450x8-5_cdls_tn466847_mdb.jpg | 549__hohl1d_102x450x8-5_cdls_tn466847_mdb.jpg | [6 empty] | TYROLIT CDL Coroas de broca molhadas 162x450x11/4" STANDARD betão armado |  |  |  | Perfuratrizes até 3 kW ¦ agregados de concreto macios até dureza média. Detalhes: ferramentas de qualidade para utilização no dia a dia. Equilíbrio perfeito entre velocidade de perfuração e durabilidade. Utilização universal, qualidade confiável. Segmentos soldados a laser até 300 mm de diâmetro para máxima segurança. | [9 empty] | Ferramenta de qualidade para utilização no dia a dia
34292833 | HOHL1D 182x450x11/4" CDLS2 | Coroas de broca molhadas | ST | 1 | Concreto | 9003172029634 | 9009012010411 | 21011313 | 31191506 | 82075010 | TH | 21 |  |  |  |  | 6.933 | 6.603 | kg | Furadeira de coluna | HOHL1D |  |  | 40 |  | D x T x Y/AUFN | 182 x 450 x 11/4" | 182.0 | 450.0 | 0.0 | 549__hohl1d_102x450x8-5_cdls_tn466847_mdb.jpg | 549__hohl1d_102x450x8-5_cdls_tn466847_mdb.jpg | [6 empty] | TYROLIT CDL Coroas de broca molhadas 182x450x11/4" STANDARD betão armado |  |  |  | Perfuratrizes até 3 kW ¦ agregados de concreto macios até dureza média. Detalhes: ferramentas de qualidade para utilização no dia a dia. Equilíbrio perfeito entre velocidade de perfuração e durabilidade. Utilização universal, qualidade confiável. Segmentos soldados a laser até 300 mm de diâmetro para máxima segurança. | [9 empty] | Ferramenta de qualidade para utilização no dia a dia
34292834 | HOHL1D 202x450x11/4" CDLS2 | Coroas de broca molhadas | ST | 1 | Concreto | 9003172029641 | 9009012010428 |  |  | 82075010 | TH | 21 |  |  |  |  | 7.659 | 7.294 | kg | Furadeira de coluna | HOHL1D |  |  | 40 |  | D x T x Y/AUFN | 202 x 450 x 11/4" | 202.0 | 450.0 | 0.0 | 549__hohl1d_102x450x8-5_cdls_tn466847_mdb.jpg | 549__hohl1d_102x450x8-5_cdls_tn466847_mdb.jpg | [6 empty] | TYROLIT CDL Coroas de broca molhadas 202x450x11/4" STANDARD betão armado |  |  |  | Perfuratrizes até 3 kW ¦ agregados de concreto macios até dureza média. Detalhes: ferramentas de qualidade para utilização no dia a dia. Equilíbrio perfeito entre velocidade de perfuração e durabilidade. Utilização universal, qualidade confiável. Segmentos soldados a laser até 300 mm de diâmetro para máxima segurança. | [9 empty] | Ferramenta de qualidade para utilização no dia a dia
34292835 | HOHL1D 250x450x11/4" CDLS2 | Coroas de broca molhadas | ST | 1 | Concreto | 9003172029658 | 9009012010435 |  |  | 82075010 | TH | 21 |  |  |  |  | 10.483 | 9.984 | kg | Furadeira de coluna | HOHL1D |  |  | 40 |  | D x T x Y/AUFN | 250 x 450 x 11/4" | 250.0 | 450.0 | 0.0 | 549__hohl1d_102x450x8-5_cdls_tn466847_mdb.jpg | 549__hohl1d_102x450x8-5_cdls_tn466847_mdb.jpg | [6 empty] | TYROLIT CDL Coroas de broca molhadas 250x450x11/4" STANDARD betão armado |  |  |  | Perfuratrizes até 3 kW ¦ agregados de concreto macios até dureza média. Detalhes: ferramentas de qualidade para utilização no dia a dia. Equilíbrio perfeito entre velocidade de perfuração e durabilidade. Utilização universal, qualidade confiável. Segmentos soldados a laser até 300 mm de diâmetro para máxima segurança. | [9 empty] | Ferramenta de qualidade para utilização no dia a dia
34293083 | HOHL1D 52x450x11/4" CDMS2 | Coroas de broca molhadas | ST | 1 | Concreto | 9003172458809 | 9009012019605 |  |  | 82075010 | TH | 21 |  |  |  |  | 1.362 | 1.297 | kg | Furadeira de coluna | HOHL1D |  |  | 40 |  | D x T x Y/AUFN | 52 x 450 x 11/4" | 52.0 | 450.0 | 0.0 | 550__hohl1d_102x450x8-5_cdms_tn466892_mdb.jpg | 550__hohl1d_102x450x8-5_cdms_tn466892_mdb.jpg | [6 empty] | TYROLIT CDM Coroas de broca molhadas 52x450x11/4" STANDARD betão armado |  |  |  | Perfuratrizes acima de 3 kW ¦ agregados de concreto de média dureza a duros. Detalhes: ferramentas de qualidade para utilização no dia a dia. Equilíbrio perfeito entre velocidade de perfuração e durabilidade. Utilização universal, qualidade confiável. Segmentos soldados a laser até 300 mm de diâmetro para máxima segurança. | [9 empty] | Ferramenta de qualidade para utilização no dia a dia
34293087 | HOHL1D 62x450x11/4" CDMS2 | Coroas de broca molhadas | ST | 1 | Concreto | 9003172437316 | 9009012019612 |  |  | 82075010 | TH | 21 |  |  |  |  | 1.778 | 1.694 | kg | Furadeira de coluna | HOHL1D |  |  | 40 |  | D x T x Y/AUFN | 62 x 450 x 11/4" | 62.0 | 450.0 | 0.0 | 550__hohl1d_102x450x8-5_cdms_tn466892_mdb.jpg | 550__hohl1d_102x450x8-5_cdms_tn466892_mdb.jpg | [6 empty] | TYROLIT CDM Coroas de broca molhadas 62x450x11/4" STANDARD betão armado |  |  |  | Perfuratrizes acima de 3 kW ¦ agregados de concreto de média dureza a duros. Detalhes: ferramentas de qualidade para utilização no dia a dia. Equilíbrio perfeito entre velocidade de perfuração e durabilidade. Utilização universal, qualidade confiável. Segmentos soldados a laser até 300 mm de diâmetro para máxima segurança. | [9 empty] | Ferramenta de qualidade para utilização no dia a dia
34293089 | HOHL1D 72x450x11/4" CDMS2 | Coroas de broca molhadas | ST | 1 | Concreto | 9003172437330 | 9009012019629 |  |  | 82075010 | TH | 21 |  |  |  |  | 2.124 | 2.023 | kg | Furadeira de coluna | HOHL1D |  |  | 40 |  | D x T x Y/AUFN | 72 x 450 x 11/4" | 72.0 | 450.0 | 0.0 | 550__hohl1d_102x450x8-5_cdms_tn466892_mdb.jpg | 550__hohl1d_102x450x8-5_cdms_tn466892_mdb.jpg | [6 empty] | TYROLIT CDM Coroas de broca molhadas 72x450x11/4" STANDARD betão armado |  |  |  | Perfuratrizes acima de 3 kW ¦ agregados de concreto de média dureza a duros. Detalhes: ferramentas de qualidade para utilização no dia a dia. Equilíbrio perfeito entre velocidade de perfuração e durabilidade. Utilização universal, qualidade confiável. Segmentos soldados a laser até 300 mm de diâmetro para máxima segurança. | [9 empty] | Ferramenta de qualidade para utilização no dia a dia
34293111 | HOHL1D 82x450x11/4" CDMS2 | Coroas de broca molhadas | ST | 1 | Concreto | 9003172455716 | 9009012019636 | 21011313 | 31191506 | 82075010 | TH | Berlin |  |  |  |  | 2.477 | 2.359 | kg | Furadeira de coluna | HOHL1D |  |  | 40 |  | D x T x Y/AUFN | 82 x 450 x 11/4" | 82.0 | 450.0 | 0.0 | 550__hohl1d_102x450x8-5_cdms_tn466892_mdb.jpg | 550__hohl1d_102x450x8-5_cdms_tn466892_mdb.jpg | [6 empty] | TYROLIT CDM Coroas de broca molhadas 82x450x11/4" STANDARD betão armado |  |  |  | Perfuratrizes acima de 3 kW ¦ agregados de concreto de média dureza a duros. Detalhes: ferramentas de qualidade para utilização no dia a dia. Equilíbrio perfeito entre velocidade de perfuração e durabilidade. Utilização universal, qualidade confiável. Segmentos soldados a laser até 300 mm de diâmetro para máxima segurança. | [9 empty] | Ferramenta de qualidade para utilização no dia a dia
34293115 | HOHL1D 92x450x11/4" CDMS2 | Coroas de broca molhadas | ST | 1 | Concreto | 9003172455686 | 9009012019650 |  |  | 82075010 | AT | T |  |  |  |  | 2.854 | 2.718 | kg | Furadeira de coluna | HOHL1D |  |  | 40 |  | D x T x Y/AUFN | 92 x 450 x 11/4" | 92.0 | 450.0 | 0.0 | 550__hohl1d_102x450x8-5_cdms_tn466892_mdb.jpg | 550__hohl1d_102x450x8-5_cdms_tn466892_mdb.jpg | [6 empty] | TYROLIT CDM Coroas de broca molhadas 92x450x11/4" STANDARD betão armado |  |  |  | Perfuratrizes acima de 3 kW ¦ agregados de concreto de média dureza a duros. Detalhes: ferramentas de qualidade para utilização no dia a dia. Equilíbrio perfeito entre velocidade de perfuração e durabilidade. Utilização universal, qualidade confiável. Segmentos soldados a laser até 300 mm de diâmetro para máxima segurança. | [9 empty] | Ferramenta de qualidade para utilização no dia a dia
34293116 | HOHL1D 102x450x11/4" CDMS2 | Coroas de broca molhadas | ST | 1 | Concreto | 9003172447872 | 9009012019667 |  |  | 82075010 | TH | 21 |  |  |  |  | 3.239 | 3.085 | kg | Furadeira de coluna | HOHL1D |  |  | 40 |  | D x T x Y/AUFN | 102 x 450 x 11/4" | 102.0 | 450.0 | 0.0 | 550__hohl1d_102x450x8-5_cdms_tn466892_mdb.jpg | 550__hohl1d_102x450x8-5_cdms_tn466892_mdb.jpg | [6 empty] | TYROLIT CDM Coroas de broca molhadas 102x450x11/4" STANDARD betão armado |  |  |  | Perfuratrizes acima de 3 kW ¦ agregados de concreto de média dureza a duros. Detalhes: ferramentas de qualidade para utilização no dia a dia. Equilíbrio perfeito entre velocidade de perfuração e durabilidade. Utilização universal, qualidade confiável. Segmentos soldados a laser até 300 mm de diâmetro para máxima segurança. | [9 empty] | Ferramenta de qualidade para utilização no dia a dia
34293120 | HOHL1D 107x450x11/4" CDMS2 | Coroas de broca molhadas | ST | 1 | Concreto | 9003172449418 | 9009012019674 |  |  | 82075010 | TH | 21 |  |  |  |  | 3.445 | 3.281 | kg | Furadeira de coluna | HOHL1D |  |  | 40 |  | D x T x Y/AUFN | 107 x 450 x 11/4" | 107.0 | 450.0 | 0.0 | 550__hohl1d_102x450x8-5_cdms_tn466892_mdb.jpg | 550__hohl1d_102x450x8-5_cdms_tn466892_mdb.jpg | [6 empty] | TYROLIT CDM Coroas de broca molhadas 107x450x11/4" STANDARD betão armado |  |  |  | Perfuratrizes acima de 3 kW ¦ agregados de concreto de média dureza a duros. Detalhes: ferramentas de qualidade para utilização no dia a dia. Equilíbrio perfeito entre velocidade de perfuração e durabilidade. Utilização universal, qualidade confiável. Segmentos soldados a laser até 300 mm de diâmetro para máxima segurança. | [9 empty] | Ferramenta de qualidade para utilização no dia a dia
34293122 | HOHL1D 112x450x11/4" CDMS2 | Coroas de broca molhadas | ST | 1 | Concreto | 9003172438610 | 9009012019681 | 21011313 | 31191506 | 82075010 | TH | Berlin |  |  |  |  | 3.647 | 3.473 | kg | Furadeira de coluna | HOHL1D |  |  | 40 |  | D x T x Y/AUFN | 112 x 450 x 11/4" | 112.0 | 450.0 | 0.0 | 550__hohl1d_102x450x8-5_cdms_tn466892_mdb.jpg | 550__hohl1d_102x450x8-5_cdms_tn466892_mdb.jpg | [6 empty] | TYROLIT CDM Coroas de broca molhadas 112x450x11/4" STANDARD betão armado |  |  |  | Perfuratrizes acima de 3 kW ¦ agregados de concreto de média dureza a duros. Detalhes: ferramentas de qualidade para utilização no dia a dia. Equilíbrio perfeito entre velocidade de perfuração e durabilidade. Utilização universal, qualidade confiável. Segmentos soldados a laser até 300 mm de diâmetro para máxima segurança. | [9 empty] | Ferramenta de qualidade para utilização no dia a dia
34293124 | HOHL1D 122x450x11/4" CDMS2 | Coroas de broca molhadas | ST | 1 | Concreto | 9003172449449 | 9009012019698 |  |  | 82075010 | TH | Berlin |  |  |  |  | 4.071 | 3.877 | kg | Furadeira de coluna | HOHL1D |  |  | 40 |  | D x T x Y/AUFN | 122 x 450 x 11/4" | 122.0 | 450.0 | 0.0 | 550__hohl1d_102x450x8-5_cdms_tn466892_mdb.jpg | 550__hohl1d_102x450x8-5_cdms_tn466892_mdb.jpg | [6 empty] | TYROLIT CDM Coroas de broca molhadas 122x450x11/4" STANDARD betão armado |  |  |  | Perfuratrizes acima de 3 kW ¦ agregados de concreto de média dureza a duros. Detalhes: ferramentas de qualidade para utilização no dia a dia. Equilíbrio perfeito entre velocidade de perfuração e durabilidade. Utilização universal, qualidade confiável. Segmentos soldados a laser até 300 mm de diâmetro para máxima segurança. | [9 empty] | Ferramenta de qualidade para utilização no dia a dia
34293125 | HOHL1D 127x450x11/4" CDMS2 | Coroas de broca molhadas | ST | 1 | Concreto | 9003172447490 | 9009012019704 |  |  | 82075010 | TH | 21 |  |  |  |  | 4.285 | 4.081 | kg | Furadeira de coluna | HOHL1D |  |  | 40 |  | D x T x Y/AUFN | 127 x 450 x 11/4" | 127.0 | 450.0 | 0.0 | 550__hohl1d_102x450x8-5_cdms_tn466892_mdb.jpg | 550__hohl1d_102x450x8-5_cdms_tn466892_mdb.jpg | [6 empty] | TYROLIT CDM Coroas de broca molhadas 127x450x11/4" STANDARD betão armado |  |  |  | Perfuratrizes acima de 3 kW ¦ agregados de concreto de média dureza a duros. Detalhes: ferramentas de qualidade para utilização no dia a dia. Equilíbrio perfeito entre velocidade de perfuração e durabilidade. Utilização universal, qualidade confiável. Segmentos soldados a laser até 300 mm de diâmetro para máxima segurança. | [9 empty] | Ferramenta de qualidade para utilização no dia a dia
34293129 | HOHL1D 132x450x11/4" CDMS2 | Coroas de broca molhadas | ST | 1 | Concreto | 9003172458380 | 9009012025095 |  |  | 82075010 | TH | Berlin |  |  |  |  | 4.523 | 4.307 | kg | Furadeira de coluna | HOHL1D |  |  | 40 |  | D x T x Y/AUFN | 132 x 450 x 11/4" | 132.0 | 450.0 | 0.0 | 550__hohl1d_102x450x8-5_cdms_tn466892_mdb.jpg | 550__hohl1d_102x450x8-5_cdms_tn466892_mdb.jpg | [6 empty] | TYROLIT CDM Coroas de broca molhadas 132x450x11/4" STANDARD betão armado |  |  |  | Perfuratrizes acima de 3 kW ¦ agregados de concreto de média dureza a duros. Detalhes: ferramentas de qualidade para utilização no dia a dia. Equilíbrio perfeito entre velocidade de perfuração e durabilidade. Utilização universal, qualidade confiável. Segmentos soldados a laser até 300 mm de diâmetro para máxima segurança. | [9 empty] | Ferramenta de qualidade para utilização no dia a dia
34293130 | HOHL1D 142x450x11/4" CDMS2 | Coroas de broca molhadas | ST | 1 | Concreto | 9003172549965 | 9009013017037 |  |  | 82075010 | TH | 21 |  |  |  |  | 4.97 | 4.733 | kg | Furadeira de coluna | HOHL1D |  |  | 40 |  | D x T x Y/AUFN | 142 x 450 x 11/4" | 142.0 | 450.0 | 0.0 | 550__hohl1d_102x450x8-5_cdms_tn466892_mdb.jpg | 550__hohl1d_102x450x8-5_cdms_tn466892_mdb.jpg | [6 empty] | TYROLIT Coroas de broca molhadas CDM** 142 x 450 x 11/4" |  |  |  | Perfuratrizes acima de 3 kW ¦ agregados de concreto de média dureza a duros. Detalhes: ferramentas de qualidade para utilização no dia a dia. Equilíbrio perfeito entre velocidade de perfuração e durabilidade. Utilização universal, qualidade confiável. Segmentos soldados a laser até 300 mm de diâmetro para máxima segurança. | [9 empty] | Ferramenta de qualidade para utilização no dia a dia
34293132 | HOHL1D 152x450x11/4" CDMS2 | Coroas de broca molhadas | ST | 1 | Concreto | 9003172455662 | 9009012019728 |  |  | 82075010 | TH | Berlin |  |  |  |  | 5.442 | 5.183 | kg | Furadeira de coluna | HOHL1D |  |  | 40 |  | D x T x Y/AUFN | 152 x 450 x 11/4" | 152.0 | 450.0 | 0.0 | 550__hohl1d_102x450x8-5_cdms_tn466892_mdb.jpg | 550__hohl1d_102x450x8-5_cdms_tn466892_mdb.jpg | [6 empty] | TYROLIT CDM Coroas de broca molhadas 152x450x11/4" STANDARD betão armado |  |  |  | Perfuratrizes acima de 3 kW ¦ agregados de concreto de média dureza a duros. Detalhes: ferramentas de qualidade para utilização no dia a dia. Equilíbrio perfeito entre velocidade de perfuração e durabilidade. Utilização universal, qualidade confiável. Segmentos soldados a laser até 300 mm de diâmetro para máxima segurança. | [9 empty] | Ferramenta de qualidade para utilização no dia a dia
34293137 | HOHL1D 162x450x11/4" CDMS2 | Coroas de broca molhadas | ST | 1 | Concreto | 9003172455655 | 9009012019735 |  |  | 82075010 | TH | Berlin |  |  |  |  | 5.92 | 5.638 | kg | Furadeira de coluna | HOHL1D |  |  | 40 |  | D x T x Y/AUFN | 162 x 450 x 11/4" | 162.0 | 450.0 | 0.0 | 550__hohl1d_102x450x8-5_cdms_tn466892_mdb.jpg | 550__hohl1d_102x450x8-5_cdms_tn466892_mdb.jpg | [6 empty] | TYROLIT CDM Coroas de broca molhadas 162x450x11/4" STANDARD betão armado |  |  |  | Perfuratrizes acima de 3 kW ¦ agregados de concreto de média dureza a duros. Detalhes: ferramentas de qualidade para utilização no dia a dia. Equilíbrio perfeito entre velocidade de perfuração e durabilidade. Utilização universal, qualidade confiável. Segmentos soldados a laser até 300 mm de diâmetro para máxima segurança. | [9 empty] | Ferramenta de qualidade para utilização no dia a dia
34293139 | HOHL1D 182x450x11/4" CDMS2 | Coroas de broca molhadas | ST | 1 | Concreto | 9003172455679 | 9009012019742 |  |  | 82075010 | TH | 21 |  |  |  |  | 6.933 | 6.603 | kg | Furadeira de coluna | HOHL1D |  |  | 40 |  | D x T x Y/AUFN | 182 x 450 x 11/4" | 182.0 | 450.0 | 0.0 | 550__hohl1d_102x450x8-5_cdms_tn466892_mdb.jpg | 550__hohl1d_102x450x8-5_cdms_tn466892_mdb.jpg | [6 empty] | TYROLIT CDM Coroas de broca molhadas 182x450x11/4" STANDARD betão armado |  |  |  | Perfuratrizes acima de 3 kW ¦ agregados de concreto de média dureza a duros. Detalhes: ferramentas de qualidade para utilização no dia a dia. Equilíbrio perfeito entre velocidade de perfuração e durabilidade. Utilização universal, qualidade confiável. Segmentos soldados a laser até 300 mm de diâmetro para máxima segurança. | [9 empty] | Ferramenta de qualidade para utilização no dia a dia
34293140 | HOHL1D 202x450x11/4" CDMS2 | Coroas de broca molhadas | ST | 1 | Concreto | 9003172451060 | 9009012019766 |  |  | 82075010 | TH | 21 |  |  |  |  | 7.659 | 7.294 | kg | Furadeira de coluna | HOHL1D |  |  | 40 |  | D x T x Y/AUFN | 202 x 450 x 11/4" | 202.0 | 450.0 | 0.0 | 550__hohl1d_102x450x8-5_cdms_tn466892_mdb.jpg | 550__hohl1d_102x450x8-5_cdms_tn466892_mdb.jpg | [6 empty] | TYROLIT CDM Coroas de broca molhadas 202x450x11/4" STANDARD betão armado |  |  |  | Perfuratrizes acima de 3 kW ¦ agregados de concreto de média dureza a duros. Detalhes: ferramentas de qualidade para utilização no dia a dia. Equilíbrio perfeito entre velocidade de perfuração e durabilidade. Utilização universal, qualidade confiável. Segmentos soldados a laser até 300 mm de diâmetro para máxima segurança. | [9 empty] | Ferramenta de qualidade para utilização no dia a dia
34293149 | HOHL1D 250x450x11/4" CDMS2 | Coroas de broca molhadas | ST | 1 | Concreto | 9003172458823 | 9009012019773 |  |  | 82075010 | TH | 21 |  |  |  |  | 10.832 | 10.317 | kg | Furadeira de coluna | HOHL1D |  |  | 40 |  | D x T x Y/AUFN | 250 x 450 x 11/4" | 250.0 | 450.0 | 0.0 | 550__hohl1d_102x450x8-5_cdms_tn466892_mdb.jpg | 550__hohl1d_102x450x8-5_cdms_tn466892_mdb.jpg | [6 empty] | TYROLIT CDM Coroas de broca molhadas 250x450x11/4" STANDARD betão armado |  |  |  | Perfuratrizes acima de 3 kW ¦ agregados de concreto de média dureza a duros. Detalhes: ferramentas de qualidade para utilização no dia a dia. Equilíbrio perfeito entre velocidade de perfuração e durabilidade. Utilização universal, qualidade confiável. Segmentos soldados a laser até 300 mm de diâmetro para máxima segurança. | [9 empty] | Ferramenta de qualidade para utilização no dia a dia
34294535 | FLIESENBOHRSET M14 | Brocas para azulejo | ST | 1 | Ladrilhos de cerâmica | 9003172027906 | 9009012009491 |  |  | 82075010 | CN | [5 empty] | 0.95 | 0.9 | kg | Furadeira de coluna |  |  |  | 0 |  | D x T x Y/AUFN | 330 x 250 x SET | 330.0 | 250.0 | 0.0 | 7176__tile_drill_set_m14_tn_34294535_open.jpg | 7176__tile_drill_set_m14_tn_34294535_open.jpg |  | 7176__tile_drill_set_m14_tn_34294535_closed_mdb.jpg |  |  |  |  | TYROLIT DDT Conjunto de brocas M14 330x250xSET PREMIUM azulejos cerâmicos |  |  |  | O conjunto de brocas para azulejos TYROLIT consiste em coroas de broca diamantadas soldadas a vácuo, de utilização universal, para máximo conforto de perfuração. | [9 empty] | Brocas para azulejo Ø 6, 8, 10, 12, 20, 25, 35 mm. | Chave Allen
34295061 | 1 400x40x127 88A80J5AV217 50 | Ferramentas para retifi cação cilíndrica externa | ST | 1 | Aço |  | 9009013125619 |  |  | 68042230 | CZ | 20 | 50.0 | m/s | 2.4 | rpm / U/min | 10.198 | 9.356 | kg |  | 1 |  | A | 80 | V | D x T x H | 400 x 40 x 127 | 400.0 | 40.0 | 127.0 | 842__1_stainless_steel_sn657501_front_mdb.jpg | 842__1_400x20x127_89a802j5av217_tn889220_front_mdb.jpg |  | 842__1_400x20x127_89a802j5av217_tn889220_side_mdb.jpg | 842__1_400x20x127_89a802j5av217_tn889228_iso_mdb.jpg | [8 empty] | Em muitas indústrias, a retífica cilíndrica externa é um dos processos de retificação mais utilizado. Na indústria automotiva, por exemplo, os eixos de comando, virabrequins e eixos de engrenagens são desenvolvidos para satisfazer as mais rigorosas demandas e requisitos. Uso de óxido de alumínio especialmente para aços sem liga e de baixa liga. A dureza e a estrutura do rebolo afetam o resultado da retificação e são perfeitamente adequadas ao uso em aços sem liga e de baixa liga. O nosso mix também inclui rebolos para retífica flute. | [8 empty] | Possibilidade de retífica flute | Alta vida útil | Maior durabilidade
34296485 | 11V9 100x35x20 DE126-3-BS STARTEC-BASIC | Rebolos para ferramentas | ST | 1 | Carboneto de tungstênio |  | 9009013064574 |  |  | 68042100 | AT | T | 50.0 | m/s |  |  | 0.357 | 0.256 | kg |  | 11V9 |  | D | 126 | B | D x T x H | 100 x 35 x 20 | 100.0 | 35.0 | 20.0 | 891__11v9_sn357223_front_mdb.jpg | 891__topf_startec_11v9_high_34412731_front_1.jpg |  | 891__topf_startec_11v9_high_34412731_seite_1.jpg | 891__topf_startec_11v9_high_34412731_iso_1.jpg | [8 empty] | Com este rebolo diamantado, é possível amolar todas as ferramentas de corte de metal duro das indústrias de madeira e metal e uma variedade de lâminas de barbear. Conjuntos de rebolos de desbaste para usinagem completa na faixa de tamanho de grão diamantado D126-D54. O ligante resistente a desgaste e a alta concentração de grãos aumentam significativamente as durabilidades em comparação com os rebolos de desbaste a seco. | [8 empty] | Para desbaste refrigerado | Longa durabilidade da ferramenta | Desbaste frio
34300411 | 29RON 115x22,23 A36N-BF | Rondeller | ST | 25 | Alumínio | 9003172028040 | 9009012009590 |  |  | 68042218 | CZ | 20 | 80.0 | m/s |  |  | 0.101 | 0.092 | kg | Rebarbadora | 29RON |  | A | 36 | BF | D x H | 115 x 22,23 | 115.0 | 0.0 | 22.23 | 7170__29ron_125x22_23_a36n-bf_tn34300412_front_mdb.jpg | 7170__29ron_125x22_23_a36n-bf_tn34300412_front_mdb.jpg | 7170__29ron_125x22_23_a36n-bf_tn34300412_back_mdb.jpg | 7170__29ron_125x22_23_a36n-bf_tn34300412_side_mdb.jpg | 7170__29ron_125x22_23_a36n-bf_tn34300412_iso_mdb.jpg |  |  |  | TYROLIT RONDELLER® para metais não ferrosos 115 |  |  |  | A linha Tyrolit PREMIUM*** RONDELLER® oferece uma ferramenta que reúne em um só produto as vantagens de um disco de desbaste, um lamelado, e um de fibra. Com este novo produto, agora também é possível maquinar metais não ferrosos, alumínio, cobre, latão e bronze. Essas ferramentas são utilizadas na fabricação de ferramentas e de produtos metálicos e também em fundições, fabricação de aparelhos e na indústria naval. O desbaste refrigerado do RONDELLER® reduz o risco de aquecimento excessivo justamente em materiais macios. | Além disso, a Tyrolit elaborou receitas e métodos de fabricação especiais para o processamento de metais não ferrosos para obter grandes valores de desbaste com curtos tempos de trabalho. Desenvolvemos uma especificação especial que evita a obstrução e a perda de corte do disco decorrentes da abrasão do material. Em função disso, há um aumento da durabilidade do disco e uma redução nítida de resíduo e consumo do disco. | Para aplicações complexas em metais não ferrosos como alumínio, cobre, latão e bronze | Perfeito para tarefas de desbaste, rebarbação e modelagem em superfícies curvas | [6 empty] | Montagem simples sem uso de acessórios especiais como prato de apoio e porca de fixação | Excelente remoção de escória e desbaste refrigerado que poupa material devido a geometria exclusiva e estrutura nodular | Trabalho ergonômico e sem vibração bem como adaptação perfeita à peça | Sem obstrução do disco devido ao ligante especialmente desenvolvido, que mantém a agressividade do disco e aumenta sua durabilidade
34300412 | 29RON 125x22,23 A36N-BF | Rondeller | ST | 25 | Alumínio | 9003172028057 | 9009012009606 |  |  | 68042218 | CZ | 20 | 80.0 | m/s |  |  | 0.12 | 0.11 | kg | Rebarbadora | 29RON |  | A | 36 | BF | D x H | 125 x 22,23 | 125.0 | 0.0 | 22.23 | 7170__29ron_125x22_23_a36n-bf_tn34300412_front_mdb.jpg | 7170__29ron_125x22_23_a36n-bf_tn34300412_front_mdb.jpg | 7170__29ron_125x22_23_a36n-bf_tn34300412_back_mdb.jpg | 7170__29ron_125x22_23_a36n-bf_tn34300412_side_mdb.jpg | 7170__29ron_125x22_23_a36n-bf_tn34300412_iso_mdb.jpg |  |  |  | TYROLIT RONDELLER® para metais não ferrosos 125 |  |  |  | A linha Tyrolit PREMIUM*** RONDELLER® oferece uma ferramenta que reúne em um só produto as vantagens de um disco de desbaste, um lamelado, e um de fibra. Com este novo produto, agora também é possível maquinar metais não ferrosos, alumínio, cobre, latão e bronze. Essas ferramentas são utilizadas na fabricação de ferramentas e de produtos metálicos e também em fundições, fabricação de aparelhos e na indústria naval. O desbaste refrigerado do RONDELLER® reduz o risco de aquecimento excessivo justamente em materiais macios. | Além disso, a Tyrolit elaborou receitas e métodos de fabricação especiais para o processamento de metais não ferrosos para obter grandes valores de desbaste com curtos tempos de trabalho. Desenvolvemos uma especificação especial que evita a obstrução e a perda de corte do disco decorrentes da abrasão do material. Em função disso, há um aumento da durabilidade do disco e uma redução nítida de resíduo e consumo do disco. | Para aplicações complexas em metais não ferrosos como alumínio, cobre, latão e bronze | Perfeito para tarefas de desbaste, rebarbação e modelagem em superfícies curvas | [6 empty] | Montagem simples sem uso de acessórios especiais como prato de apoio e porca de fixação | Excelente remoção de escória e desbaste refrigerado que poupa material devido a geometria exclusiva e estrutura nodular | Trabalho ergonômico e sem vibração bem como adaptação perfeita à peça | Sem obstrução do disco devido ao ligante especialmente desenvolvido, que mantém a agressividade do disco e aumenta sua durabilidade
34300416 | 29RON 178x22,23 A36N-BF | Rondeller | ST | 25 | Alumínio | 9003172028071 | 9009012009620 |  |  | 68042218 | CZ | 20 | 80.0 | m/s |  |  | 0.258 | 0.236 | kg | Rebarbadora | 29RON |  | A | 36 | BF | D x H | 178 x 22,23 | 178.0 | 0.0 | 22.23 | 7170__29ron_125x22_23_a36n-bf_tn34300412_front_mdb.jpg | 7170__29ron_125x22_23_a36n-bf_tn34300412_front_mdb.jpg | 7170__29ron_125x22_23_a36n-bf_tn34300412_back_mdb.jpg | 7170__29ron_125x22_23_a36n-bf_tn34300412_side_mdb.jpg | 7170__29ron_125x22_23_a36n-bf_tn34300412_iso_mdb.jpg |  |  |  | TYROLIT RONDELLER® para metais não ferrosos 178 |  |  |  | A linha Tyrolit PREMIUM*** RONDELLER® oferece uma ferramenta que reúne em um só produto as vantagens de um disco de desbaste, um lamelado, e um de fibra. Com este novo produto, agora também é possível maquinar metais não ferrosos, alumínio, cobre, latão e bronze. Essas ferramentas são utilizadas na fabricação de ferramentas e de produtos metálicos e também em fundições, fabricação de aparelhos e na indústria naval. O desbaste refrigerado do RONDELLER® reduz o risco de aquecimento excessivo justamente em materiais macios. | Além disso, a Tyrolit elaborou receitas e métodos de fabricação especiais para o processamento de metais não ferrosos para obter grandes valores de desbaste com curtos tempos de trabalho. Desenvolvemos uma especificação especial que evita a obstrução e a perda de corte do disco decorrentes da abrasão do material. Em função disso, há um aumento da durabilidade do disco e uma redução nítida de resíduo e consumo do disco. | Para aplicações complexas em metais não ferrosos como alumínio, cobre, latão e bronze | Perfeito para tarefas de desbaste, rebarbação e modelagem em superfícies curvas | [6 empty] | Montagem simples sem uso de acessórios especiais como prato de apoio e porca de fixação | Excelente remoção de escória e desbaste refrigerado que poupa material devido a geometria exclusiva e estrutura nodular | Trabalho ergonômico e sem vibração bem como adaptação perfeita à peça | Sem obstrução do disco devido ao ligante especialmente desenvolvido, que mantém a agressividade do disco e aumenta sua durabilidade
34301110 | 1A1 75x4x20 DE54-3-BS STARTEC-BASIC | Rebolos para ferramentas | ST | 1 | Carboneto de tungstênio |  | 9009013126715 |  |  | 68042100 | AT | T | 63.0 | m/s |  |  | 0.149 | 0.048 | kg |  | 1A1 |  | D | 54 | B | D x T x H | 75 x 4 x 20 | 75.0 | 4.0 | 20.0 | 891__startec-basic_front_blue_mdb.jpg | 891__11v9_sn357223_front_mdb.jpg | [11 empty] | Com este rebolo diamantado, é possível amolar todas as ferramentas de corte de metal duro das indústrias de madeira e metal e uma variedade de lâminas de barbear. Conjuntos de rebolos de desbaste para usinagem completa na faixa de tamanho de grão diamantado D126-D54. O ligante resistente a desgaste e a alta concentração de grãos aumentam significativamente as durabilidades em comparação com os rebolos de desbaste a seco. | [8 empty] | Para desbaste refrigerado | Longa durabilidade da ferramenta | Desbaste frio
34301114 | 1A1 100x8x20 DE54-3-BS STARTEC-BASIC | Rebolos para ferramentas | ST | 1 | Carboneto de tungstênio |  | 9009013126722 |  |  | 68042100 | AT | T | 63.0 | m/s |  |  | 0.274 | 0.173 | kg |  | 1A1 |  | D | 54 | B | D x T x H | 100 x 8 x 20 | 100.0 | 8.0 | 20.0 | 891__startec-basic_front_blue_mdb.jpg | 891__11v9_sn357223_front_mdb.jpg | [11 empty] | Com este rebolo diamantado, é possível amolar todas as ferramentas de corte de metal duro das indústrias de madeira e metal e uma variedade de lâminas de barbear. Conjuntos de rebolos de desbaste para usinagem completa na faixa de tamanho de grão diamantado D126-D54. O ligante resistente a desgaste e a alta concentração de grãos aumentam significativamente as durabilidades em comparação com os rebolos de desbaste a seco. | [8 empty] | Para desbaste refrigerado | Longa durabilidade da ferramenta | Desbaste frio
34301120 | 1A1 100x12x20 DE54-3-BS STARTEC-BASIC | Rebolos para ferramentas | ST | 1 | Carboneto de tungstênio |  | 9009013126739 |  |  | 68042100 | AT | T | 63.0 | m/s |  |  | 0.368 | 0.267 | kg |  | 1A1 |  | D | 54 | B | D x T x H | 100 x 12 x 20 | 100.0 | 12.0 | 20.0 | 891__startec-basic_front_blue_mdb.jpg | 891__11v9_sn357223_front_mdb.jpg | [11 empty] | Com este rebolo diamantado, é possível amolar todas as ferramentas de corte de metal duro das indústrias de madeira e metal e uma variedade de lâminas de barbear. Conjuntos de rebolos de desbaste para usinagem completa na faixa de tamanho de grão diamantado D126-D54. O ligante resistente a desgaste e a alta concentração de grãos aumentam significativamente as durabilidades em comparação com os rebolos de desbaste a seco. | [8 empty] | Para desbaste refrigerado | Longa durabilidade da ferramenta | Desbaste frio
34301132 | 1A1 100x18x20 DE54-3-BS STARTEC-BASIC | Rebolos para ferramentas | ST | 1 | Carboneto de tungstênio |  | 9009013126746 |  |  | 68042100 | AT | T | 63.0 | m/s |  |  | 0.501 | 0.4 | kg |  | 1A1 |  | D | 54 | B | D x T x H | 100 x 18 x 20 | 100.0 | 18.0 | 20.0 | 891__startec-basic_front_blue_mdb.jpg | 891__11v9_sn357223_front_mdb.jpg | [11 empty] | Com este rebolo diamantado, é possível amolar todas as ferramentas de corte de metal duro das indústrias de madeira e metal e uma variedade de lâminas de barbear. Conjuntos de rebolos de desbaste para usinagem completa na faixa de tamanho de grão diamantado D126-D54. O ligante resistente a desgaste e a alta concentração de grãos aumentam significativamente as durabilidades em comparação com os rebolos de desbaste a seco. | [8 empty] | Para desbaste refrigerado | Longa durabilidade da ferramenta | Desbaste frio
34301133 | 1A1 100x20x20 DE54-3-BS STARTEC-BASIC | Rebolos para ferramentas | ST | 1 | Carboneto de tungstênio |  | 9009013126753 |  |  | 68042100 | AT | T | 63.0 | m/s |  |  | 0.545 | 0.444 | kg |  | 1A1 |  | D | 54 | B | D x T x H | 100 x 20 x 20 | 100.0 | 20.0 | 20.0 | 891__startec-basic_front_blue_mdb.jpg | 891__11v9_sn357223_front_mdb.jpg | [11 empty] | Com este rebolo diamantado, é possível amolar todas as ferramentas de corte de metal duro das indústrias de madeira e metal e uma variedade de lâminas de barbear. Conjuntos de rebolos de desbaste para usinagem completa na faixa de tamanho de grão diamantado D126-D54. O ligante resistente a desgaste e a alta concentração de grãos aumentam significativamente as durabilidades em comparação com os rebolos de desbaste a seco. | [8 empty] | Para desbaste refrigerado | Longa durabilidade da ferramenta | Desbaste frio
34301135 | 1A1 125x8x20 DE54-3-BS STARTEC-BASIC | Rebolos para ferramentas | ST | 1 | Carboneto de tungstênio |  | 9009013126760 |  |  | 68042100 | AT | T | 63.0 | m/s |  |  | 0.59 | 0.271 | kg |  | 1A1 |  | D | 54 | B | D x T x H | 125 x 8 x 20 | 125.0 | 8.0 | 20.0 | 891__startec-basic_front_blue_mdb.jpg | 891__11v9_sn357223_front_mdb.jpg | [11 empty] | Com este rebolo diamantado, é possível amolar todas as ferramentas de corte de metal duro das indústrias de madeira e metal e uma variedade de lâminas de barbear. Conjuntos de rebolos de desbaste para usinagem completa na faixa de tamanho de grão diamantado D126-D54. O ligante resistente a desgaste e a alta concentração de grãos aumentam significativamente as durabilidades em comparação com os rebolos de desbaste a seco. | [8 empty] | Para desbaste refrigerado | Longa durabilidade da ferramenta | Desbaste frio
34301137 | 1A1 125x12x20 DE54-3-BS STARTEC-BASIC | Rebolos para ferramentas | ST | 1 | Carboneto de tungstênio |  | 9009013126777 |  |  | 68042100 | AT | T | 63.0 | m/s |  |  | 0.735 | 0.416 | kg |  | 1A1 |  | D | 54 | B | D x T x H | 125 x 12 x 20 | 125.0 | 12.0 | 20.0 | 891__startec-basic_front_blue_mdb.jpg | 891__11v9_sn357223_front_mdb.jpg | [11 empty] | Com este rebolo diamantado, é possível amolar todas as ferramentas de corte de metal duro das indústrias de madeira e metal e uma variedade de lâminas de barbear. Conjuntos de rebolos de desbaste para usinagem completa na faixa de tamanho de grão diamantado D126-D54. O ligante resistente a desgaste e a alta concentração de grãos aumentam significativamente as durabilidades em comparação com os rebolos de desbaste a seco. | [8 empty] | Para desbaste refrigerado | Longa durabilidade da ferramenta | Desbaste frio
34301139 | 1A1 125x18x20 DE54-3-BS STARTEC-BASIC | Rebolos para ferramentas | ST | 1 | Carboneto de tungstênio |  | 9009013126784 |  |  | 68042100 | AT | T | 63.0 | m/s |  |  | 0.943 | 0.624 | kg |  | 1A1 |  | D | 54 | B | D x T x H | 125 x 18 x 20 | 125.0 | 18.0 | 20.0 | 891__startec-basic_front_blue_mdb.jpg | 891__11v9_sn357223_front_mdb.jpg | [11 empty] | Com este rebolo diamantado, é possível amolar todas as ferramentas de corte de metal duro das indústrias de madeira e metal e uma variedade de lâminas de barbear. Conjuntos de rebolos de desbaste para usinagem completa na faixa de tamanho de grão diamantado D126-D54. O ligante resistente a desgaste e a alta concentração de grãos aumentam significativamente as durabilidades em comparação com os rebolos de desbaste a seco. | [8 empty] | Para desbaste refrigerado | Longa durabilidade da ferramenta | Desbaste frio
34301140 | 1A1 125x20x20 DE54-3-BS STARTEC-BASIC | Rebolos para ferramentas | ST | 1 | Carboneto de tungstênio |  | 9009013126791 |  |  | 68042100 | AT | T | 63.0 | m/s |  |  | 1.012 | 0.693 | kg |  | 1A1 |  | D | 54 | B | D x T x H | 125 x 20 x 20 | 125.0 | 20.0 | 20.0 | 891__startec-basic_front_blue_mdb.jpg | 891__11v9_sn357223_front_mdb.jpg | [11 empty] | Com este rebolo diamantado, é possível amolar todas as ferramentas de corte de metal duro das indústrias de madeira e metal e uma variedade de lâminas de barbear. Conjuntos de rebolos de desbaste para usinagem completa na faixa de tamanho de grão diamantado D126-D54. O ligante resistente a desgaste e a alta concentração de grãos aumentam significativamente as durabilidades em comparação com os rebolos de desbaste a seco. | [8 empty] | Para desbaste refrigerado | Longa durabilidade da ferramenta | Desbaste frio
34301142 | 1A1 150x15x20 DE54-3-BS STARTEC-BASIC | Rebolos para ferramentas | ST | 1 | Carboneto de tungstênio |  | 9009013126807 |  |  | 68042100 | AT | T | 63.0 | m/s |  |  | 0.952 | 0.746 | kg |  | 1A1 |  | D | 54 | B | D x T x H | 150 x 15 x 20 | 150.0 | 15.0 | 20.0 | 891__startec-basic_front_blue_mdb.jpg | 891__11v9_sn357223_front_mdb.jpg | [11 empty] | Com este rebolo diamantado, é possível amolar todas as ferramentas de corte de metal duro das indústrias de madeira e metal e uma variedade de lâminas de barbear. Conjuntos de rebolos de desbaste para usinagem completa na faixa de tamanho de grão diamantado D126-D54. O ligante resistente a desgaste e a alta concentração de grãos aumentam significativamente as durabilidades em comparação com os rebolos de desbaste a seco. | [8 empty] | Para desbaste refrigerado | Longa durabilidade da ferramenta | Desbaste frio
34301143 | 1A1 150x20x20 DE54-3-BS STARTEC-BASIC | Rebolos para ferramentas | ST | 1 | Carboneto de tungstênio |  | 9009013126814 |  |  | 68042100 | AT | T | 63.0 | m/s |  |  | 1.201 | 0.995 | kg |  | 1A1 |  | D | 54 | B | D x T x H | 150 x 20 x 20 | 150.0 | 20.0 | 20.0 | 891__startec-basic_front_blue_mdb.jpg | 891__11v9_sn357223_front_mdb.jpg | [11 empty] | Com este rebolo diamantado, é possível amolar todas as ferramentas de corte de metal duro das indústrias de madeira e metal e uma variedade de lâminas de barbear. Conjuntos de rebolos de desbaste para usinagem completa na faixa de tamanho de grão diamantado D126-D54. O ligante resistente a desgaste e a alta concentração de grãos aumentam significativamente as durabilidades em comparação com os rebolos de desbaste a seco. | [8 empty] | Para desbaste refrigerado | Longa durabilidade da ferramenta | Desbaste frio
34301147 | 1V1 100x10x20 DE54-3-BS STARTEC-BASIC | Rebolos para ferramentas | ST | 1 | Carboneto de tungstênio |  | 9009013126821 |  |  | 68042100 | AT | T | 63.0 | m/s |  |  | 0.322 | 0.221 | kg |  | 1V1 |  | D | 54 | B | D x T x H | 100 x 10 x 20 | 100.0 | 10.0 | 20.0 | 891__startec-basic_front_blue_mdb.jpg | 891__11v9_sn357223_front_mdb.jpg | [11 empty] | Com este rebolo diamantado, é possível amolar todas as ferramentas de corte de metal duro das indústrias de madeira e metal e uma variedade de lâminas de barbear. Conjuntos de rebolos de desbaste para usinagem completa na faixa de tamanho de grão diamantado D126-D54. O ligante resistente a desgaste e a alta concentração de grãos aumentam significativamente as durabilidades em comparação com os rebolos de desbaste a seco. | [8 empty] | Para desbaste refrigerado | Longa durabilidade da ferramenta | Desbaste frio
34305288 | C1GW 900x4,8x60/55 TSUP1-S | Serra para mesa de corte | ST | 1 | Universal | 9003172074207 | 9009012021691 | 21011313 | 31191506 | 68042100 | TH | Berlin | 63.0 | m/s |  |  | 18.654 | 17.765 | kg | Serra de bancada | C1GW |  |  | 40 |  | D x T x H | 900 x 4,8 x 60 | 900.0 | 4.8 | 60.0 | 838__c2gw_350x2-8x35_tsup-s_tn34180292_front_mdb.jpg | 838__c2gw_350x2-8x35_tsup-s_tn34180292_front_mdb.jpg |  | 838__c2g_350x2-8x25-4_tsup-s_tn34180293_side_mdb.jpg | 838__c2gw_350x2-8x35_tsup-s_tn34180292_iso_mdb.jpg |  |  |  | TYROLIT TSU-S Serra para mesa de corte 900x4,8x60 PREMIUM universal |  |  |  | Materiais aplicáveis: concreto poroso, arenito calcário, pedra pome, tijolo etc. Detalhes: anéis redutores 35–30 mm e 30–25,4 mm acompanham os modelos até 550 mm de diâmetro. A partir de 625 mm, acompanha um anel redutor de 60–55 mm. | [9 empty] | Utilização universal | Máxima performance e durabilidade. | Ampla escolha de produtos.
34305356 | 1A1 125x12x20 D54-3-MXPP STARTEC-XP-P | Rebolos para ferramentas | ST | 1 | Carboneto de tungstênio |  | 9009013127279 |  |  | 68042100 | AT | T | 63.0 | m/s |  |  | 1.675 | 1.196 | kg |  | 1A1 |  | D | 54 | M | D x T x H | 125 x 12 x 20 | 125.0 | 12.0 | 20.0 | 893__1a1_125x12x20_12-6_d54mxpp_startec-xp-p_tn679948_front_mdb.jpg | 893__1a1_125x12x20_12-6_d54mxpp_startec-xp-p_tn679948_front_mdb.jpg | [11 empty] | Com este rebolo diamantado, é possível amolar todas as ferramentas de corte de metal duro das indústrias de madeira e metal e uma variedade de lâminas de barbear. Conjuntos completos de rebolos para usinagem nas faixas de grãos diamantados D64-D46. É importante que este rebolo seja usado somente em desbaste profundo. A combinação perfeita de tamanho de grão, concentração e ligante fornecem durabilidades de ferramente excepcionalmente longas e um alto nível de precisão do perfil. | [8 empty] | A melhor qualidade de corte | Durabilidades extremamente longas da ferramenta | Alta retenção de borda
34307835 | 27C 230x7x22,23 A30T-BFPIPE | Rebolo áspero | ST | 10 | Aço inoxidável;Aço | 9003172074290 | 9009012011302 |  |  | 68042218 | TH | Berlin | 80.0 | m/s |  |  | 0.831 | 0.762 | kg | Rebarbadora | 27 |  | A | 30 | BF | D x U x H | 230 x 7 x 22,23 | 230.0 | 7.0 | 22.23 | 802__27_basic_steel_stainless_steel_a30-bfpipe_symbol_front_mdb.jpg | 802__27_basic_steel_stainless_steel_a30-bfpipe_symbol_front_mdb.jpg |  | 802__27_178x7x22-23_a30-bfpipe_tn734693_side_mdb.jpg | 802__27_basic_steel_stainless_steel_a30-bfpipe_symbol_iso_mdb.jpg |  |  |  | TYROLIT Discos de desbaste PIPELINER para aço e aço inoxidável 230 x 7 |  |  |  | O Basic* Pipeliner foi desenvolvido para o uso do chamado V-Groove. Especialmente para a construção de gasodutos, é necessário usinar juntas em V nas extremidades dos tubos para que possam ser soldadas posteriormente. Como consistem de apenas uma camada de grãos, a ferramenta oferece um desbaste uniforme na peça. | O Pipeliner é um disco de desbaste 2em1 e, por isso, pode ser utilizado igualmente em aço (carbono) e aço inoxidável. | Para aplicação em várias qualidades de aço e aço inoxidável | Desenvolvidos para a usinagem de costuras de soldadura na construção de pipelines | [6 empty] | Discos de desbaste com apenas uma camada de grãos grossos que proporciona um desgaste uniforme na peça | Boa taxa de remoção de material e boa vida útil | Ferramenta especial
34313968 | 1RDZ 115X6X26X22,2 SH0,5 PIPELINER P | Escovas redondas | ST | 1 | Aço | 9003172213996 |  |  |  | 96035000 | ES | [5 empty] | 0.3 | 0.2 | kg | Rebarbadora | 1RDZ |  | SH | 0 |  | D x B x L x H | 115 x 6 x 26 x 22,2 | 115.0 | 6.0 | 22.2 | 5853__1rdz_125x6x21x22_2_e0_5_inox_tn34202829_front_mdb.jpg | 5853__1rdz_125x6x21x22_2_e0_5_inox_tn34202829_front_mdb.jpg |  | 5853__1rdz_125x6x21x22_2_e0_5_inox_tn34202829_side_mdb.jpg | 5853__1rdz_125x6x21x22_2_e0_5_inox_tn34202829_iso_mdb.jpg |  |  |  | TYROLIT Escovas circulares *** Pipeliner para aço 115 x 6 x 26 |  |  |  | As escovas PREMIUM*** Pipeline foram desenvolvidas especialmente para uma rápida limpeza das conexões de tubulações. Muitas vezes, as tubulações estão sujeitas a grandes exigências e, por isso, são fundidas em várias etapas. Inicialmente, cada uma das costuras de solda precisam ser limpas para permitir que outras soldas passem por cima. | As nossas escovas Pipeline oferecem uma ferramenta confiável e duradoura para esse tipo de aplicação. | Escovas desenvolvidas especialmente para a construção de pipelines | Para a limpeza rápida das conexões de tubulações de aço | [6 empty] | Perfeitas para limpeza de costuras de soldadura individuais na construção de pipelines | Ferramenta muito confiável e duradoura | Arame de aço endurecido SH para durabilidade adicional
34313969 | 1RDZ 178X6X29X22,2 SH0,5 PIPELINER P | Escovas redondas | ST | 1 | Aço | 9003172214030 |  |  |  | 96035000 | ES | [5 empty] | 0.5 | 0.45 | kg | Rebarbadora | 1RDZ |  | SH | 0 |  | D x B x L x H | 178 x 6 x 29 x 22,2 | 178.0 | 6.0 | 22.2 | 5853__1rdz_125x6x21x22_2_e0_5_inox_tn34202829_front_mdb.jpg | 5853__1rdz_125x6x21x22_2_e0_5_inox_tn34202829_front_mdb.jpg |  | 5853__1rdz_125x6x21x22_2_e0_5_inox_tn34202829_side_mdb.jpg | 5853__1rdz_125x6x21x22_2_e0_5_inox_tn34202829_iso_mdb.jpg |  |  |  | TYROLIT Escovas circulares *** Pipeliner para aço 178 x 6 x 29 |  |  |  | As escovas PREMIUM*** Pipeline foram desenvolvidas especialmente para uma rápida limpeza das conexões de tubulações. Muitas vezes, as tubulações estão sujeitas a grandes exigências e, por isso, são fundidas em várias etapas. Inicialmente, cada uma das costuras de solda precisam ser limpas para permitir que outras soldas passem por cima. | As nossas escovas Pipeline oferecem uma ferramenta confiável e duradoura para esse tipo de aplicação. | Escovas desenvolvidas especialmente para a construção de pipelines | Para a limpeza rápida das conexões de tubulações de aço | [6 empty] | Perfeitas para limpeza de costuras de soldadura individuais na construção de pipelines | Ferramenta muito confiável e duradoura | Arame de aço endurecido SH para durabilidade adicional
34316177 | 52LA C X 40x10-6x40 A180 P01 | Lamelas de lixa com haste | ST | 10 | Aço;Alumínio;Aço inoxidável | 9003173162408 | 9009013073033 |  |  | 68051000 | IT | CN | 50.0 | m/s | 19.1 | rpm / U/min | 0.021 | 0.021 | kg | Retíficadora reta | 52LA C |  | A | 180 | B | D x T | 40 x 10 | 40.0 | 10.0 | 0.0 | 18601__52la_c_x_60x30-6x40_a60_p01_tn816959_1_mdb.jpg | 18601__52la_c_x_60x30-6x40_a60_p01_tn816959_1_mdb.jpg | [11 empty] | As pontas de desbaste em leque A-P01 C X PREMIUM feitas de tecido de corindo estão disponíveis em diferentes dimensões e tamanhos de eixo. A disposição radial das lamelas assegura o desgaste consistente do tecido abrasivo e a exposição contínua de grão abrasivo novo. Isso assegura um desempenho de desbaste sempre elevado. A alta flexibilidade das lamelas assegura excelente capacidade de adaptação a perfis irregulares. Além disso, a ventilação constante durante o processo de usinagem faz com que a superfície de trabalho apenas aqueça moderadamente. As pontas de desbaste em leque com eixo de 3 mm caracterizam-se por suas dimensões extremamente pequenas e as de eixo de 6 mm representam as ferramentas abrasivas mais versáteis deste grupo de produtos. Sua elevada robustez faz com que sejam perfeitas para as mais variadas aplicações e materiais. | Usinagem fina, rebarbação leve, retificação ou preparação para tratamento posterior (cromação, niquelagem ou pintura) de pequenas peças ou áreas de difícil acesso, como superfícies internas de tubos e cilindros e peças com perfil irregular. | Produção e manutenção de máquinas nas indústrias química, farmacêutica e alimentícia e em hospitais, rebarbação e retificação de peças estampadas na indústria automotiva, construção de estruturas metálicas, indústria moveleira para objetos em aço e aço inoxidável, construção de moldes e fabricação de ferramentas. |  | Tamanho de grão 60 para alta taxa de remoção de material | Tamanho de grão 80/120 para usinagem universal | Tamanhos de grão de 150 a 320 para superacabamento | Respeitar a rotação máxima |  | Escolha de diferentes dimensões e tamanhos de eixo | Desbaste excelente e resultados consistentes | Alta flexibilidade e capacidade de adaptação | Desenvolvimento térmico moderado devido à ventilação | excelente manuseabilidade
34324205 | 5 80x40x20 89A60J5V111 50 | Ferramentas para retifi cação cilíndrica interna | ST | 5 | Aço | 9003173229958 | 9009013127606 |  |  | 68042230 | CZ | 20 | 50.0 | m/s | 12 | rpm / U/min | 0.396 | 0.363 | kg |  | 5 |  | A | 60 | V | D x T x H | 80 x 40 x 20 | 80.0 | 40.0 | 20.0 | 907__1_iso_mdb.jpg | 907__1_iso_mdb.jpg |  |  | 907__5_20x20x6_89a2j5v111_tn664768_iso_mdb.jpg | [8 empty] | Estes rebolos universais para retificação cilíndrica interna feitos de óxido de alumínio são usados para a retificação de furos centrais e furos de alinhamento. Eles oferecem altas taxas de remoção de material e excelente retenção de formato. A especificação 89A60 é usada principalmente nos aços macios e a 89A80 nos aços endurecidos | [8 empty] | Amplo mix | Excelente retenção de perfil | Baixa carga térmica
34332576 | 41F 115x1x22,23 A60S-BFP | Corte livre | ST | 25 | Aço | 9003172423456 | 9009012019032 | 21011315 | 31191506 | 68042218 | AT | T | 80.0 | m/s |  |  | 0.029 | 0.027 | kg | Rebarbadora | 41 |  | A | 60 | BF | D x T x H | 115 x 1,0 x 22,23 | 115.0 | 1.0 | 22.23 | 638__41f_premium_steel_a60s-bfka_symbol_front_mdb.jpg | 638__41f_premium_steel_a60s-bfka_symbol_front_mdb.jpg | [6 empty] | TYROLIT Discos de corte LONGLIFE para aço 115 x 1,0 |  |  |  | Esta ferramenta de alta performance, além de uma solução econômica para os problemas de custo nos tamanhos padrão, também oferece o máximo padrão de segurança. A máxima vida útil e a estabilidade do disco PREMIUM*** LONGLIFE são responsáveis por isso. Esta ferramenta é indicada para o corte de chapas, perfis, tubos, barras e material sólido. | O mix dos discos LONGLIFE varia de 1,6 mm até 1,9 mm para trabalho rápido e confortável com máxima vida útil da ferramenta, e 2,5 mm até 3,0 mm para máxima durabilidade e estabilidade. | Para processamento de várias qualidades de aço | Para corte de chapas, perfis, tubos, barras e material sólido |  | 1,0 mm até 1,9 mm para corte rápido e formação mínima de rebarba | 2,0 mm até 3,0 mm para uma vida útil mais longa e máxima estabilidade |  |  |  | Máxima vida útil devido à tecnologia LONGLIFE | Tempos de trabalho curtos por causa de excelente capacidade de corte e carga térmica mínima na peça (geração de calor) | Sem necessidade de acabamento adicional como limpeza ou rebarbação
34332754 | 41F 125x1x22,23 A60S-BFP | Corte livre | ST | 25 | Aço | 9003172424538 | 9009012019049 | 21011315 | 31191506 | 68042218 | AT | T | 80.0 | m/s |  |  | 0.034 | 0.033 | kg | Rebarbadora | 41 |  | A | 60 | BF | D x T x H | 125 x 1,0 x 22,23 | 125.0 | 1.0 | 22.23 | 638__41f_premium_steel_a60s-bfka_symbol_front_mdb.jpg | 638__41f_premium_steel_a60s-bfka_symbol_front_mdb.jpg | [6 empty] | TYROLIT Discos de corte PREMIUM*** LL 125x1,0x22,23 PREMIUM aço |  |  |  | Esta ferramenta de alta performance, além de uma solução econômica para os problemas de custo nos tamanhos padrão, também oferece o máximo padrão de segurança. A máxima vida útil e a estabilidade do disco PREMIUM*** LONGLIFE são responsáveis por isso. Esta ferramenta é indicada para o corte de chapas, perfis, tubos, barras e material sólido. | O mix dos discos LONGLIFE varia de 1,6 mm até 1,9 mm para trabalho rápido e confortável com máxima vida útil da ferramenta, e 2,5 mm até 3,0 mm para máxima durabilidade e estabilidade. | Para processamento de várias qualidades de aço | Para corte de chapas, perfis, tubos, barras e material sólido |  | 1,0 mm até 1,9 mm para corte rápido e formação mínima de rebarba | 2,0 mm até 3,0 mm para uma vida útil mais longa e máxima estabilidade |  |  |  | Máxima vida útil devido à tecnologia LONGLIFE | Tempos de trabalho curtos por causa de excelente capacidade de corte e carga térmica mínima na peça (geração de calor) | Sem necessidade de acabamento adicional como limpeza ou rebarbação
34332755 | 41F 115x1,6x22,23 A46S-BFP | Corte livre | ST | 25 | Aço | 9003172425115 | 9009012019056 | 21011315 | 31191506 | 68042218 | AT | T | 80.0 | m/s |  |  | 0.044 | 0.042 | kg | Rebarbadora | 41 |  | A | 46 | BF | D x T x H | 115 x 1,6 x 22,23 | 115.0 | 1.6 | 22.23 | 638__41f_premium_steel_a60s-bfka_symbol_front_mdb.jpg | 638__41f_premium_steel_a60s-bfka_symbol_front_mdb.jpg | [6 empty] | TYROLIT Discos de corte LONGLIFE para aço 115 x 1,6 |  |  |  | Esta ferramenta de alta performance, além de uma solução econômica para os problemas de custo nos tamanhos padrão, também oferece o máximo padrão de segurança. A máxima vida útil e a estabilidade do disco PREMIUM*** LONGLIFE são responsáveis por isso. Esta ferramenta é indicada para o corte de chapas, perfis, tubos, barras e material sólido. | O mix dos discos LONGLIFE varia de 1,6 mm até 1,9 mm para trabalho rápido e confortável com máxima vida útil da ferramenta, e 2,5 mm até 3,0 mm para máxima durabilidade e estabilidade. | Para processamento de várias qualidades de aço | Para corte de chapas, perfis, tubos, barras e material sólido |  | 1,0 mm até 1,9 mm para corte rápido e formação mínima de rebarba | 2,0 mm até 3,0 mm para uma vida útil mais longa e máxima estabilidade |  |  |  | Máxima vida útil devido à tecnologia LONGLIFE | Tempos de trabalho curtos por causa de excelente capacidade de corte e carga térmica mínima na peça (geração de calor) | Sem necessidade de acabamento adicional como limpeza ou rebarbação
34332756 | 41F 125x1,6x22,23 A46S-BFP | Corte livre | ST | 25 | Aço | 9003172425238 | 9009012019063 | 21011315 | 31191506 | 68042218 | AT | T | 80.0 | m/s |  |  | 0.052 | 0.05 | kg | Rebarbadora | 41 |  | A | 46 | BF | D x T x H | 125 x 1,6 x 22,23 | 125.0 | 1.6 | 22.23 | 638__41f_premium_steel_a60s-bfka_symbol_front_mdb.jpg | 638__41f_premium_steel_a60s-bfka_symbol_front_mdb.jpg | [6 empty] | TYROLIT Discos de corte LONGLIFE para aço 125 x 1,6 |  |  |  | Esta ferramenta de alta performance, além de uma solução econômica para os problemas de custo nos tamanhos padrão, também oferece o máximo padrão de segurança. A máxima vida útil e a estabilidade do disco PREMIUM*** LONGLIFE são responsáveis por isso. Esta ferramenta é indicada para o corte de chapas, perfis, tubos, barras e material sólido. | O mix dos discos LONGLIFE varia de 1,6 mm até 1,9 mm para trabalho rápido e confortável com máxima vida útil da ferramenta, e 2,5 mm até 3,0 mm para máxima durabilidade e estabilidade. | Para processamento de várias qualidades de aço | Para corte de chapas, perfis, tubos, barras e material sólido |  | 1,0 mm até 1,9 mm para corte rápido e formação mínima de rebarba | 2,0 mm até 3,0 mm para uma vida útil mais longa e máxima estabilidade |  |  |  | Máxima vida útil devido à tecnologia LONGLIFE | Tempos de trabalho curtos por causa de excelente capacidade de corte e carga térmica mínima na peça (geração de calor) | Sem necessidade de acabamento adicional como limpeza ou rebarbação
34332758 | 41F 150x1,6x22,23 A46S-BFP | Corte livre | ST | 25 | Aço | 9003172425870 | 9009012019087 | 21011315 | 31191506 | 68042218 | AT | T | 80.0 | m/s |  |  | 0.074 | 0.071 | kg | Rebarbadora | 41 |  | A | 46 | BF | D x T x H | 150 x 1,6 x 22,23 | 150.0 | 1.6 | 22.23 | 638__41f_premium_steel_a60s-bfka_symbol_front_mdb.jpg | 638__41f_premium_steel_a60s-bfka_symbol_front_mdb.jpg | [6 empty] | TYROLIT Discos de corte LONGLIFE para aço 150 x 1,6 |  |  |  | Esta ferramenta de alta performance, além de uma solução econômica para os problemas de custo nos tamanhos padrão, também oferece o máximo padrão de segurança. A máxima vida útil e a estabilidade do disco PREMIUM*** LONGLIFE são responsáveis por isso. Esta ferramenta é indicada para o corte de chapas, perfis, tubos, barras e material sólido. | O mix dos discos LONGLIFE varia de 1,6 mm até 1,9 mm para trabalho rápido e confortável com máxima vida útil da ferramenta, e 2,5 mm até 3,0 mm para máxima durabilidade e estabilidade. | Para processamento de várias qualidades de aço | Para corte de chapas, perfis, tubos, barras e material sólido |  | 1,0 mm até 1,9 mm para corte rápido e formação mínima de rebarba | 2,0 mm até 3,0 mm para uma vida útil mais longa e máxima estabilidade |  |  |  | Máxima vida útil devido à tecnologia LONGLIFE | Tempos de trabalho curtos por causa de excelente capacidade de corte e carga térmica mínima na peça (geração de calor) | Sem necessidade de acabamento adicional como limpeza ou rebarbação
34332759 | 41F 178x1,6x22,23 A46S-BFP | Corte livre | ST | 25 | Aço | 9003172426266 | 9009012019094 | 21011315 | 31191506 | 68042218 | AT | T | 80.0 | m/s |  |  | 0.106 | 0.103 | kg | Rebarbadora | 41 |  | A | 46 | BF | D x T x H | 178 x 1,6 x 22,23 | 178.0 | 1.6 | 22.23 | 638__41f_premium_steel_a60s-bfka_symbol_front_mdb.jpg | 638__41f_premium_steel_a60s-bfka_symbol_front_mdb.jpg | [6 empty] | TYROLIT Discos de corte LONGLIFE para aço 178 x 1,6 |  |  |  | Esta ferramenta de alta performance, além de uma solução econômica para os problemas de custo nos tamanhos padrão, também oferece o máximo padrão de segurança. A máxima vida útil e a estabilidade do disco PREMIUM*** LONGLIFE são responsáveis por isso. Esta ferramenta é indicada para o corte de chapas, perfis, tubos, barras e material sólido. | O mix dos discos LONGLIFE varia de 1,6 mm até 1,9 mm para trabalho rápido e confortável com máxima vida útil da ferramenta, e 2,5 mm até 3,0 mm para máxima durabilidade e estabilidade. | Para processamento de várias qualidades de aço | Para corte de chapas, perfis, tubos, barras e material sólido |  | 1,0 mm até 1,9 mm para corte rápido e formação mínima de rebarba | 2,0 mm até 3,0 mm para uma vida útil mais longa e máxima estabilidade |  |  |  | Máxima vida útil devido à tecnologia LONGLIFE | Tempos de trabalho curtos por causa de excelente capacidade de corte e carga térmica mínima na peça (geração de calor) | Sem necessidade de acabamento adicional como limpeza ou rebarbação
34332760 | 41F 230x1,9x22,23 A46S-BFP | Corte livre | ST | 25 | Aço | 9003172426297 | 9009012019100 | 21011315 | 31191506 | 68042218 | AT | T | 80.0 | m/s |  |  | 0.189 | 0.184 | kg | Rebarbadora | 41 |  | A | 46 | BF | D x T x H | 230 x 1,9 x 22,23 | 230.0 | 1.9 | 22.23 | 638__41f_premium_steel_a60s-bfka_symbol_front_mdb.jpg | 638__41f_premium_steel_a60s-bfka_symbol_front_mdb.jpg | [6 empty] | TYROLIT Discos de corte LONGLIFE para aço 230 x 1,9 |  |  |  | Esta ferramenta de alta performance, além de uma solução econômica para os problemas de custo nos tamanhos padrão, também oferece o máximo padrão de segurança. A máxima vida útil e a estabilidade do disco PREMIUM*** LONGLIFE são responsáveis por isso. Esta ferramenta é indicada para o corte de chapas, perfis, tubos, barras e material sólido. | O mix dos discos LONGLIFE varia de 1,6 mm até 1,9 mm para trabalho rápido e confortável com máxima vida útil da ferramenta, e 2,5 mm até 3,0 mm para máxima durabilidade e estabilidade. | Para processamento de várias qualidades de aço | Para corte de chapas, perfis, tubos, barras e material sólido |  | 1,0 mm até 1,9 mm para corte rápido e formação mínima de rebarba | 2,0 mm até 3,0 mm para uma vida útil mais longa e máxima estabilidade |  |  |  | Máxima vida útil devido à tecnologia LONGLIFE | Tempos de trabalho curtos por causa de excelente capacidade de corte e carga térmica mínima na peça (geração de calor) | Sem necessidade de acabamento adicional como limpeza ou rebarbação
34332771 | 41F 230x2x22,23 A30S-BFP | Corte livre | ST | 25 | Aço | 9003172428017 | 9009012019117 | 21011315 | 31191506 | 68042218 | AT | T | 80.0 | m/s |  |  | 0.22 | 0.215 | kg | Rebarbadora | 41 |  | A | 30 | BF | D x T x H | 230 x 2,0 x 22,23 | 230.0 | 2.0 | 22.23 | 638__41f_premium_steel_a60s-bfka_symbol_front_mdb.jpg | 638__41f_premium_steel_a60s-bfka_symbol_front_mdb.jpg | [6 empty] | TYROLIT Discos de corte LONGLIFE para aço 230 x 2,0 |  |  |  | Esta ferramenta de alta performance, além de uma solução econômica para os problemas de custo nos tamanhos padrão, também oferece o máximo padrão de segurança. A máxima vida útil e a estabilidade do disco PREMIUM*** LONGLIFE são responsáveis por isso. Esta ferramenta é indicada para o corte de chapas, perfis, tubos, barras e material sólido. | O mix dos discos LONGLIFE varia de 1,6 mm até 1,9 mm para trabalho rápido e confortável com máxima vida útil da ferramenta, e 2,5 mm até 3,0 mm para máxima durabilidade e estabilidade. | Para processamento de várias qualidades de aço | Para corte de chapas, perfis, tubos, barras e material sólido |  | 1,0 mm até 1,9 mm para corte rápido e formação mínima de rebarba | 2,0 mm até 3,0 mm para uma vida útil mais longa e máxima estabilidade |  |  |  | Máxima vida útil devido à tecnologia LONGLIFE | Tempos de trabalho curtos por causa de excelente capacidade de corte e carga térmica mínima na peça (geração de calor) | Sem necessidade de acabamento adicional como limpeza ou rebarbação
34332791 | 41F 115x1x22,23 A60Q-BFP | Corte livre | ST | 25 | Aço inoxidável;Aço | 9003172420738 | 9009012018936 | 21011315 | 31191506 | 68042218 | AR |  | 80.0 | m/s |  |  | 0.027 | 0.025 | kg | Rebarbadora | 41 |  | A | 60 | BF | D x T x H | 115 x 1,0 x 22,23 | 115.0 | 1.0 | 22.23 | 639__41_125_1-0_22-23_a60q-bfp_mdb.jpg | 639__41_125_1-0_22-23_a60q-bfp_mdb.jpg | [6 empty] | TYROLIT Discos de corte 2in1 para aço e aço inoxidável 115 x 1,0 |  |  |  | Esta ferramenta de alta performance foi concebida para uso tanto em aço (carbono) como em aço inoxidável e oferece uma solução economicamente viável para os seus problemas de custo nas larguras padrão. A máxima vida útil e a estabilidade do disco PREMIUM*** 2em1 são responsáveis por isso. Esta ferramenta é indicada para o corte de chapas, perfis, tubos, barras e material sólido. | O mix dos discos PREMIUM*** 2em1 varia de 1,6 mm até 1,9 mm para trabalho rápido e confortável com máxima vida útil da ferramenta, e 2,5 mm até 3,0 mm para máxima durabilidade e estabilidade. | Para processamento de várias qualidades de aço e aço inoxidável | Para corte de chapas, perfis, tubos, barras e material sólido |  | 1,0 mm até 1,9 mm para corte rápido e formação mínima de rebarba | 2,0 mm até 3,5 mm para máxima durabilidade e estabilidade |  |  |  | A pureza química do produto evita corrosão, pontos de ferrugem e diminuição da resistência à fadiga proporcionando, assim, excelentes resultados também em aço inoxidável | Tempos de trabalho curtos por causa de excelente capacidade de corte e carga térmica mínima na peça (geração de calor) | Elevado conforto devido a especificações de corte precisas
34332792 | 41F 125x1x22,23 A60Q-BFP | Corte livre | ST | 25 | Aço inoxidável;Aço | 9003172420745 | 9009012018943 | 21011315 | 31191506 | 68042218 | AT | T | 80.0 | m/s |  |  | 0.031 | 0.03 | kg | Rebarbadora | 41 |  | A | 60 | BF | D x T x H | 125 x 1,0 x 22,23 | 125.0 | 1.0 | 22.23 | 639__41_125_1-0_22-23_a60q-bfp_mdb.jpg | 639__41_125_1-0_22-23_a60q-bfp_mdb.jpg | [6 empty] | TYROLIT Discos de corte 2in1 para aço e aço inoxidável 125 x 1,0 |  |  |  | Esta ferramenta de alta performance foi concebida para uso tanto em aço (carbono) como em aço inoxidável e oferece uma solução economicamente viável para os seus problemas de custo nas larguras padrão. A máxima vida útil e a estabilidade do disco PREMIUM*** 2em1 são responsáveis por isso. Esta ferramenta é indicada para o corte de chapas, perfis, tubos, barras e material sólido. | O mix dos discos PREMIUM*** 2em1 varia de 1,6 mm até 1,9 mm para trabalho rápido e confortável com máxima vida útil da ferramenta, e 2,5 mm até 3,0 mm para máxima durabilidade e estabilidade. | Para processamento de várias qualidades de aço e aço inoxidável | Para corte de chapas, perfis, tubos, barras e material sólido |  | 1,0 mm até 1,9 mm para corte rápido e formação mínima de rebarba | 2,0 mm até 3,5 mm para máxima durabilidade e estabilidade |  |  |  | A pureza química do produto evita corrosão, pontos de ferrugem e diminuição da resistência à fadiga proporcionando, assim, excelentes resultados também em aço inoxidável | Tempos de trabalho curtos por causa de excelente capacidade de corte e carga térmica mínima na peça (geração de calor) | Elevado conforto devido a especificações de corte precisas
34332793 | 41F 115x1,6x22,23 A46Q-BFP | Corte livre | ST | 25 | Aço inoxidável;Aço | 9003172421186 | 9009012018967 | 21011315 | 31191506 | 68042218 | AT | T | 80.0 | m/s |  |  | 0.04 | 0.038 | kg | Rebarbadora | 41 |  | A | 46 | BF | D x T x H | 115 x 1,6 x 22,23 | 115.0 | 1.6 | 22.23 | 639__41_125_1-0_22-23_a60q-bfp_mdb.jpg | 639__41_125_1-0_22-23_a60q-bfp_mdb.jpg | [6 empty] | TYROLIT Discos de corte 2in1 para aço e aço inoxidável 115 x 1,6 |  |  |  | Esta ferramenta de alta performance foi concebida para uso tanto em aço (carbono) como em aço inoxidável e oferece uma solução economicamente viável para os seus problemas de custo nas larguras padrão. A máxima vida útil e a estabilidade do disco PREMIUM*** 2em1 são responsáveis por isso. Esta ferramenta é indicada para o corte de chapas, perfis, tubos, barras e material sólido. | O mix dos discos PREMIUM*** 2em1 varia de 1,6 mm até 1,9 mm para trabalho rápido e confortável com máxima vida útil da ferramenta, e 2,5 mm até 3,0 mm para máxima durabilidade e estabilidade. | Para processamento de várias qualidades de aço e aço inoxidável | Para corte de chapas, perfis, tubos, barras e material sólido |  | 1,0 mm até 1,9 mm para corte rápido e formação mínima de rebarba | 2,0 mm até 3,5 mm para máxima durabilidade e estabilidade |  |  |  | A pureza química do produto evita corrosão, pontos de ferrugem e diminuição da resistência à fadiga proporcionando, assim, excelentes resultados também em aço inoxidável | Tempos de trabalho curtos por causa de excelente capacidade de corte e carga térmica mínima na peça (geração de calor) | Elevado conforto devido a especificações de corte precisas
34332794 | 41F 125x1,6x22,23 A46Q-BFP | Corte livre | ST | 25 | Aço inoxidável;Aço | 9003172421520 | 9009012018974 | 21011315 | 31191506 | 68042218 | AT | T | 80.0 | m/s |  |  | 0.047 | 0.045 | kg | Rebarbadora | 41 |  | A | 46 | BF | D x T x H | 125 x 1,6 x 22,23 | 125.0 | 1.6 | 22.23 | 639__41_125_1-0_22-23_a60q-bfp_mdb.jpg | 639__41_125_1-0_22-23_a60q-bfp_mdb.jpg | [6 empty] | TYROLIT Discos de corte 2in1 para aço e aço inoxidável 125 x 1,6 |  |  |  | Esta ferramenta de alta performance foi concebida para uso tanto em aço (carbono) como em aço inoxidável e oferece uma solução economicamente viável para os seus problemas de custo nas larguras padrão. A máxima vida útil e a estabilidade do disco PREMIUM*** 2em1 são responsáveis por isso. Esta ferramenta é indicada para o corte de chapas, perfis, tubos, barras e material sólido. | O mix dos discos PREMIUM*** 2em1 varia de 1,6 mm até 1,9 mm para trabalho rápido e confortável com máxima vida útil da ferramenta, e 2,5 mm até 3,0 mm para máxima durabilidade e estabilidade. | Para processamento de várias qualidades de aço e aço inoxidável | Para corte de chapas, perfis, tubos, barras e material sólido |  | 1,0 mm até 1,9 mm para corte rápido e formação mínima de rebarba | 2,0 mm até 3,5 mm para máxima durabilidade e estabilidade |  |  |  | A pureza química do produto evita corrosão, pontos de ferrugem e diminuição da resistência à fadiga proporcionando, assim, excelentes resultados também em aço inoxidável | Tempos de trabalho curtos por causa de excelente capacidade de corte e carga térmica mínima na peça (geração de calor) | Elevado conforto devido a especificações de corte precisas
34332795 | 41F 150x1,2x22,23 A46Q-BFP | Corte livre | ST | 25 | Aço inoxidável;Aço | 9003172421650 | 9009012018981 | 21011315 | 31191506 | 68042218 | AT | T | 80.0 | m/s |  |  | 0.055 | 0.052 | kg | Rebarbadora | 41 |  | A | 46 | BF | D x T x H | 150 x 1,2 x 22,23 | 150.0 | 1.2 | 22.23 | 639__41_125_1-0_22-23_a60q-bfp_mdb.jpg | 639__41_125_1-0_22-23_a60q-bfp_mdb.jpg | [6 empty] | TYROLIT Discos de corte 2in1 para aço e aço inoxidável 150 x 1,2 |  |  |  | Esta ferramenta de alta performance foi concebida para uso tanto em aço (carbono) como em aço inoxidável e oferece uma solução economicamente viável para os seus problemas de custo nas larguras padrão. A máxima vida útil e a estabilidade do disco PREMIUM*** 2em1 são responsáveis por isso. Esta ferramenta é indicada para o corte de chapas, perfis, tubos, barras e material sólido. | O mix dos discos PREMIUM*** 2em1 varia de 1,6 mm até 1,9 mm para trabalho rápido e confortável com máxima vida útil da ferramenta, e 2,5 mm até 3,0 mm para máxima durabilidade e estabilidade. | Para processamento de várias qualidades de aço e aço inoxidável | Para corte de chapas, perfis, tubos, barras e material sólido |  | 1,0 mm até 1,9 mm para corte rápido e formação mínima de rebarba | 2,0 mm até 3,5 mm para máxima durabilidade e estabilidade |  |  |  | A pureza química do produto evita corrosão, pontos de ferrugem e diminuição da resistência à fadiga proporcionando, assim, excelentes resultados também em aço inoxidável | Tempos de trabalho curtos por causa de excelente capacidade de corte e carga térmica mínima na peça (geração de calor) | Elevado conforto devido a especificações de corte precisas
34332796 | 41F 150x1,6x22,23 A46Q-BFP | Corte livre | ST | 25 | Aço inoxidável;Aço | 9003172422190 | 9009012018998 | 21011315 | 31191506 | 68042218 | AT | T | 80.0 | m/s |  |  | 0.068 | 0.065 | kg | Rebarbadora | 41 |  | A | 46 | BF | D x T x H | 150 x 1,6 x 22,23 | 150.0 | 1.6 | 22.23 | 639__41_125_1-0_22-23_a60q-bfp_mdb.jpg | 639__41_125_1-0_22-23_a60q-bfp_mdb.jpg | [6 empty] | TYROLIT Discos de corte 2in1 para aço e aço inoxidável 150 x 1,6 |  |  |  | Esta ferramenta de alta performance foi concebida para uso tanto em aço (carbono) como em aço inoxidável e oferece uma solução economicamente viável para os seus problemas de custo nas larguras padrão. A máxima vida útil e a estabilidade do disco PREMIUM*** 2em1 são responsáveis por isso. Esta ferramenta é indicada para o corte de chapas, perfis, tubos, barras e material sólido. | O mix dos discos PREMIUM*** 2em1 varia de 1,6 mm até 1,9 mm para trabalho rápido e confortável com máxima vida útil da ferramenta, e 2,5 mm até 3,0 mm para máxima durabilidade e estabilidade. | Para processamento de várias qualidades de aço e aço inoxidável | Para corte de chapas, perfis, tubos, barras e material sólido |  | 1,0 mm até 1,9 mm para corte rápido e formação mínima de rebarba | 2,0 mm até 3,5 mm para máxima durabilidade e estabilidade |  |  |  | A pureza química do produto evita corrosão, pontos de ferrugem e diminuição da resistência à fadiga proporcionando, assim, excelentes resultados também em aço inoxidável | Tempos de trabalho curtos por causa de excelente capacidade de corte e carga térmica mínima na peça (geração de calor) | Elevado conforto devido a especificações de corte precisas
34332797 | 41F 178x1,6x22,23 A46Q-BFP | Corte livre | ST | 25 | Aço inoxidável;Aço | 9003172422732 | 9009012019001 | 21011315 | 31191506 | 68042218 | AT | T | 80.0 | m/s |  |  | 0.097 | 0.094 | kg | Rebarbadora | 41 |  | A | 46 | BF | D x T x H | 178 x 1,6 x 22,23 | 178.0 | 1.6 | 22.23 | 639__41_125_1-0_22-23_a60q-bfp_mdb.jpg | 639__41_125_1-0_22-23_a60q-bfp_mdb.jpg | [6 empty] | TYROLIT Discos de corte 2in1 para aço e aço inoxidável 178 x 1,6 |  |  |  | Esta ferramenta de alta performance foi concebida para uso tanto em aço (carbono) como em aço inoxidável e oferece uma solução economicamente viável para os seus problemas de custo nas larguras padrão. A máxima vida útil e a estabilidade do disco PREMIUM*** 2em1 são responsáveis por isso. Esta ferramenta é indicada para o corte de chapas, perfis, tubos, barras e material sólido. | O mix dos discos PREMIUM*** 2em1 varia de 1,6 mm até 1,9 mm para trabalho rápido e confortável com máxima vida útil da ferramenta, e 2,5 mm até 3,0 mm para máxima durabilidade e estabilidade. | Para processamento de várias qualidades de aço e aço inoxidável | Para corte de chapas, perfis, tubos, barras e material sólido |  | 1,0 mm até 1,9 mm para corte rápido e formação mínima de rebarba | 2,0 mm até 3,5 mm para máxima durabilidade e estabilidade |  |  |  | A pureza química do produto evita corrosão, pontos de ferrugem e diminuição da resistência à fadiga proporcionando, assim, excelentes resultados também em aço inoxidável | Tempos de trabalho curtos por causa de excelente capacidade de corte e carga térmica mínima na peça (geração de calor) | Elevado conforto devido a especificações de corte precisas
34332798 | 41F 230x1,9x22,23 A46Q-BFP | Corte livre | ST | 25 | Aço inoxidável;Aço | 9003172423111 | 9009012019018 | 21011315 | 31191506 | 68042218 | AT | T | 80.0 | m/s |  |  | 0.172 | 0.167 | kg | Rebarbadora | 41 |  | A | 46 | BF | D x T x H | 230 x 1,9 x 22,23 | 230.0 | 1.9 | 22.23 | 639__41_125_1-0_22-23_a60q-bfp_mdb.jpg | 639__41_125_1-0_22-23_a60q-bfp_mdb.jpg | [6 empty] | TYROLIT Discos de corte 2in1 para aço e aço inoxidável 230 x 1,9 |  |  |  | Esta ferramenta de alta performance foi concebida para uso tanto em aço (carbono) como em aço inoxidável e oferece uma solução economicamente viável para os seus problemas de custo nas larguras padrão. A máxima vida útil e a estabilidade do disco PREMIUM*** 2em1 são responsáveis por isso. Esta ferramenta é indicada para o corte de chapas, perfis, tubos, barras e material sólido. | O mix dos discos PREMIUM*** 2em1 varia de 1,6 mm até 1,9 mm para trabalho rápido e confortável com máxima vida útil da ferramenta, e 2,5 mm até 3,0 mm para máxima durabilidade e estabilidade. | Para processamento de várias qualidades de aço e aço inoxidável | Para corte de chapas, perfis, tubos, barras e material sólido |  | 1,0 mm até 1,9 mm para corte rápido e formação mínima de rebarba | 2,0 mm até 3,5 mm para máxima durabilidade e estabilidade |  |  |  | A pureza química do produto evita corrosão, pontos de ferrugem e diminuição da resistência à fadiga proporcionando, assim, excelentes resultados também em aço inoxidável | Tempos de trabalho curtos por causa de excelente capacidade de corte e carga térmica mínima na peça (geração de calor) | Elevado conforto devido a especificações de corte precisas
34332799 | 41F 230x2x22,23 A30Q-BFP | Corte livre | ST | 25 | Aço inoxidável;Aço | 9003172423425 | 9009012019025 | 21011315 | 31191506 | 68042218 | AT | T | 80.0 | m/s |  |  | 0.198 | 0.193 | kg | Rebarbadora | 41 |  | A | 30 | BF | D x T x H | 230 x 2,0 x 22,23 | 230.0 | 2.0 | 22.23 | 639__41_125_1-0_22-23_a60q-bfp_mdb.jpg | 639__41_125_1-0_22-23_a60q-bfp_mdb.jpg | [6 empty] | TYROLIT Discos de corte 2in1 para aço e aço inoxidável 230 x 2,0 |  |  |  | Esta ferramenta de alta performance foi concebida para uso tanto em aço (carbono) como em aço inoxidável e oferece uma solução economicamente viável para os seus problemas de custo nas larguras padrão. A máxima vida útil e a estabilidade do disco PREMIUM*** 2em1 são responsáveis por isso. Esta ferramenta é indicada para o corte de chapas, perfis, tubos, barras e material sólido. | O mix dos discos PREMIUM*** 2em1 varia de 1,6 mm até 1,9 mm para trabalho rápido e confortável com máxima vida útil da ferramenta, e 2,5 mm até 3,0 mm para máxima durabilidade e estabilidade. | Para processamento de várias qualidades de aço e aço inoxidável | Para corte de chapas, perfis, tubos, barras e material sólido |  | 1,0 mm até 1,9 mm para corte rápido e formação mínima de rebarba | 2,0 mm até 3,5 mm para máxima durabilidade e estabilidade |  |  |  | A pureza química do produto evita corrosão, pontos de ferrugem e diminuição da resistência à fadiga proporcionando, assim, excelentes resultados também em aço inoxidável | Tempos de trabalho curtos por causa de excelente capacidade de corte e carga térmica mínima na peça (geração de calor) | Elevado conforto devido a especificações de corte precisas
34332800 | 41F 115x0,75x22,23 A60R-BFP | Corte livre | ST | 25 | Aço inoxidável | 9003172417387 | 9009012018769 | 21011315 | 31191506 | 68042218 | AT | T | 80.0 | m/s |  |  | 0.018 | 0.017 | kg | Rebarbadora | 41 |  | A | 60 | BF | D x T x H | 115 x 0,75 x 22,23 | 115.0 | 0.75 | 22.23 | 640__41f_premium_stainless_steel_a60r-bfka_symbol_front_mdb.jpg | 640__41f_premium_stainless_steel_a60r-bfka_symbol_front_mdb.jpg |  | 640__41_230x2x22-23_a30r-bfka_tn34059902_side_mdb.jpg | 640__41f_premium_stainless_steel_a60r-bfka_symbol_iso_mdb.jpg |  |  |  | TYROLIT Discos de corte para aço inoxidável 115 x 0,75 |  |  |  | A pureza química destas ferramentas é para o processamento de tipos de aço inoxidável é pré-requisito para evitas influências negativas no material como formação de corrosão, pontos de ferrugem ou redução da resistência à fadiga. Esta ferramenta é indicada para o corte de chapas, perfis, tubos, barras e material sólido. | O mix destes discos varia de 1,6 mm até 1,9 mm para trabalho rápido e confortável com máxima vida útil da ferramenta, e 2,5 mm até 3,0 mm para máxima durabilidade e estabilidade. | Para o processamento de diferentes qualidades de aço inoxidável | Para corte de chapas, perfis, tubos, barras e material sólido |  | 0,75 mm até 1,9 mm para corte rápido e mínima formação de rebarba | 2,0 mm até 3,0 mm para máxima durabilidade e estabilidade |  |  |  | A pureza química do produto evita corrosão e pontos de ferrugem e também a diminuição da resistência à fadiga proporcionando, assim, excelentes resultados em aço inoxidável | Tempos de trabalho curtos por causa de excelente capacidade de corte e carga térmica mínima na peça (geração de calor) | Especialmente para aços resistentes à corrosão e a ácidos
34332801 | 41F 125x0,75x22,23 A60R-BFP | Corte livre | ST | 25 | Aço inoxidável | 9003172418209 | 9009012018776 | 21011315 | 31191506 | 68042218 | AT | T | 80.0 | m/s |  |  | 0.022 | 0.02 | kg | Rebarbadora | 41 |  | A | 60 | BF | D x T x H | 125 x 0,75 x 22,23 | 125.0 | 0.75 | 22.23 | 640__41f_premium_stainless_steel_a60r-bfka_symbol_front_mdb.jpg | 640__41f_premium_stainless_steel_a60r-bfka_symbol_front_mdb.jpg |  | 640__41_230x2x22-23_a30r-bfka_tn34059902_side_mdb.jpg | 640__41f_premium_stainless_steel_a60r-bfka_symbol_iso_mdb.jpg |  |  |  | TYROLIT Discos de corte para aço inoxidável 125 x 0,75 |  |  |  | A pureza química destas ferramentas é para o processamento de tipos de aço inoxidável é pré-requisito para evitas influências negativas no material como formação de corrosão, pontos de ferrugem ou redução da resistência à fadiga. Esta ferramenta é indicada para o corte de chapas, perfis, tubos, barras e material sólido. | O mix destes discos varia de 1,6 mm até 1,9 mm para trabalho rápido e confortável com máxima vida útil da ferramenta, e 2,5 mm até 3,0 mm para máxima durabilidade e estabilidade. | Para o processamento de diferentes qualidades de aço inoxidável | Para corte de chapas, perfis, tubos, barras e material sólido |  | 0,75 mm até 1,9 mm para corte rápido e mínima formação de rebarba | 2,0 mm até 3,0 mm para máxima durabilidade e estabilidade |  |  |  | A pureza química do produto evita corrosão e pontos de ferrugem e também a diminuição da resistência à fadiga proporcionando, assim, excelentes resultados em aço inoxidável | Tempos de trabalho curtos por causa de excelente capacidade de corte e carga térmica mínima na peça (geração de calor) | Especialmente para aços resistentes à corrosão e a ácidos
34332802 | 41F 115x1x22,23 A60R-BFP | Corte livre | ST | 25 | Aço inoxidável | 9003172418582 | 9009012018806 | 21011315 | 31191506 | 68042218 | AT | T | 80.0 | m/s |  |  | 0.027 | 0.025 | kg | Rebarbadora | 41 |  | A | 60 | BF | D x T x H | 115 x 1,0 x 22,23 | 115.0 | 1.0 | 22.23 | 640__41f_premium_stainless_steel_a60r-bfka_symbol_front_mdb.jpg | 640__41f_premium_stainless_steel_a60r-bfka_symbol_front_mdb.jpg |  | 640__41_230x2x22-23_a30r-bfka_tn34059902_side_mdb.jpg | 640__41f_premium_stainless_steel_a60r-bfka_symbol_iso_mdb.jpg |  |  |  | TYROLIT Discos de corte para aço inoxidável 115 x 1,0 |  |  |  | A pureza química destas ferramentas é para o processamento de tipos de aço inoxidável é pré-requisito para evitas influências negativas no material como formação de corrosão, pontos de ferrugem ou redução da resistência à fadiga. Esta ferramenta é indicada para o corte de chapas, perfis, tubos, barras e material sólido. | O mix destes discos varia de 1,6 mm até 1,9 mm para trabalho rápido e confortável com máxima vida útil da ferramenta, e 2,5 mm até 3,0 mm para máxima durabilidade e estabilidade. | Para o processamento de diferentes qualidades de aço inoxidável | Para corte de chapas, perfis, tubos, barras e material sólido |  | 0,75 mm até 1,9 mm para corte rápido e mínima formação de rebarba | 2,0 mm até 3,0 mm para máxima durabilidade e estabilidade |  |  |  | A pureza química do produto evita corrosão e pontos de ferrugem e também a diminuição da resistência à fadiga proporcionando, assim, excelentes resultados em aço inoxidável | Tempos de trabalho curtos por causa de excelente capacidade de corte e carga térmica mínima na peça (geração de calor) | Especialmente para aços resistentes à corrosão e a ácidos
34332803 | 41F 125x1x22,23 A60R-BFP | Corte livre | ST | 25 | Aço inoxidável | 9003172418599 | 9009012018820 | 21011315 | 31191506 | 68042218 | AT | T | 80.0 | m/s |  |  | 0.032 | 0.03 | kg | Rebarbadora | 41 |  | A | 60 | BF | D x T x H | 125 x 1,0 x 22,23 | 125.0 | 1.0 | 22.23 | 640__41f_premium_stainless_steel_a60r-bfka_symbol_front_mdb.jpg | 640__41f_premium_stainless_steel_a60r-bfka_symbol_front_mdb.jpg |  | 640__41_230x2x22-23_a30r-bfka_tn34059902_side_mdb.jpg | 640__41f_premium_stainless_steel_a60r-bfka_symbol_iso_mdb.jpg |  |  |  | TYROLIT Discos de corte para aço inoxidável 125 x 1,0 |  |  |  | A pureza química destas ferramentas é para o processamento de tipos de aço inoxidável é pré-requisito para evitas influências negativas no material como formação de corrosão, pontos de ferrugem ou redução da resistência à fadiga. Esta ferramenta é indicada para o corte de chapas, perfis, tubos, barras e material sólido. | O mix destes discos varia de 1,6 mm até 1,9 mm para trabalho rápido e confortável com máxima vida útil da ferramenta, e 2,5 mm até 3,0 mm para máxima durabilidade e estabilidade. | Para o processamento de diferentes qualidades de aço inoxidável | Para corte de chapas, perfis, tubos, barras e material sólido |  | 0,75 mm até 1,9 mm para corte rápido e mínima formação de rebarba | 2,0 mm até 3,0 mm para máxima durabilidade e estabilidade |  |  |  | A pureza química do produto evita corrosão e pontos de ferrugem e também a diminuição da resistência à fadiga proporcionando, assim, excelentes resultados em aço inoxidável | Tempos de trabalho curtos por causa de excelente capacidade de corte e carga térmica mínima na peça (geração de calor) | Especialmente para aços resistentes à corrosão e a ácidos
34332804 | 41F 115x1,6x22,23 A46R-BFP | Corte livre | ST | 25 | Aço inoxidável | 9003172418636 | 9009012018851 | 21011315 | 31191506 | 68042218 | AT | T | 80.0 | m/s |  |  | 0.041 | 0.039 | kg | Rebarbadora | 41 |  | A | 46 | BF | D x T x H | 115 x 1,6 x 22,23 | 115.0 | 1.6 | 22.23 | 640__41f_premium_stainless_steel_a60r-bfka_symbol_front_mdb.jpg | 640__41f_premium_stainless_steel_a60r-bfka_symbol_front_mdb.jpg |  | 640__41_230x2x22-23_a30r-bfka_tn34059902_side_mdb.jpg | 640__41f_premium_stainless_steel_a60r-bfka_symbol_iso_mdb.jpg |  |  |  | TYROLIT Discos de corte para aço inoxidável 115 x 1,6 |  |  |  | A pureza química destas ferramentas é para o processamento de tipos de aço inoxidável é pré-requisito para evitas influências negativas no material como formação de corrosão, pontos de ferrugem ou redução da resistência à fadiga. Esta ferramenta é indicada para o corte de chapas, perfis, tubos, barras e material sólido. | O mix destes discos varia de 1,6 mm até 1,9 mm para trabalho rápido e confortável com máxima vida útil da ferramenta, e 2,5 mm até 3,0 mm para máxima durabilidade e estabilidade. | Para o processamento de diferentes qualidades de aço inoxidável | Para corte de chapas, perfis, tubos, barras e material sólido |  | 0,75 mm até 1,9 mm para corte rápido e mínima formação de rebarba | 2,0 mm até 3,0 mm para máxima durabilidade e estabilidade |  |  |  | A pureza química do produto evita corrosão e pontos de ferrugem e também a diminuição da resistência à fadiga proporcionando, assim, excelentes resultados em aço inoxidável | Tempos de trabalho curtos por causa de excelente capacidade de corte e carga térmica mínima na peça (geração de calor) | Especialmente para aços resistentes à corrosão e a ácidos
34332805 | 41F 125x1,6x22,23 A46R-BFP | Corte livre | ST | 25 | Aço inoxidável | 9003172418797 | 9009012018868 | 21011315 | 31191506 | 68042218 | AT | T | 80.0 | m/s |  |  | 0.048 | 0.046 | kg | Rebarbadora | 41 |  | A | 46 | BF | D x T x H | 125 x 1,6 x 22,23 | 125.0 | 1.6 | 22.23 | 640__41f_premium_stainless_steel_a60r-bfka_symbol_front_mdb.jpg | 640__41f_premium_stainless_steel_a60r-bfka_symbol_front_mdb.jpg |  | 640__41_230x2x22-23_a30r-bfka_tn34059902_side_mdb.jpg | 640__41f_premium_stainless_steel_a60r-bfka_symbol_iso_mdb.jpg |  |  |  | TYROLIT Discos de corte para aço inoxidável 125 x 1,6 |  |  |  | A pureza química destas ferramentas é para o processamento de tipos de aço inoxidável é pré-requisito para evitas influências negativas no material como formação de corrosão, pontos de ferrugem ou redução da resistência à fadiga. Esta ferramenta é indicada para o corte de chapas, perfis, tubos, barras e material sólido. | O mix destes discos varia de 1,6 mm até 1,9 mm para trabalho rápido e confortável com máxima vida útil da ferramenta, e 2,5 mm até 3,0 mm para máxima durabilidade e estabilidade. | Para o processamento de diferentes qualidades de aço inoxidável | Para corte de chapas, perfis, tubos, barras e material sólido |  | 0,75 mm até 1,9 mm para corte rápido e mínima formação de rebarba | 2,0 mm até 3,0 mm para máxima durabilidade e estabilidade |  |  |  | A pureza química do produto evita corrosão e pontos de ferrugem e também a diminuição da resistência à fadiga proporcionando, assim, excelentes resultados em aço inoxidável | Tempos de trabalho curtos por causa de excelente capacidade de corte e carga térmica mínima na peça (geração de calor) | Especialmente para aços resistentes à corrosão e a ácidos
34332807 | 41F 150x1,6x22,23 A46R-BFP | Corte livre | ST | 25 | Aço inoxidável | 9003172419497 | 9009012018882 | 21011315 | 31191506 | 68042218 | AT | T | 80.0 | m/s |  |  | 0.069 | 0.066 | kg | Rebarbadora | 41 |  | A | 46 | BF | D x T x H | 150 x 1,6 x 22,23 | 150.0 | 1.6 | 22.23 | 640__41f_premium_stainless_steel_a60r-bfka_symbol_front_mdb.jpg | 640__41f_premium_stainless_steel_a60r-bfka_symbol_front_mdb.jpg |  | 640__41_230x2x22-23_a30r-bfka_tn34059902_side_mdb.jpg | 640__41f_premium_stainless_steel_a60r-bfka_symbol_iso_mdb.jpg |  |  |  | TYROLIT Discos de corte para aço inoxidável 150 x 1,6 |  |  |  | A pureza química destas ferramentas é para o processamento de tipos de aço inoxidável é pré-requisito para evitas influências negativas no material como formação de corrosão, pontos de ferrugem ou redução da resistência à fadiga. Esta ferramenta é indicada para o corte de chapas, perfis, tubos, barras e material sólido. | O mix destes discos varia de 1,6 mm até 1,9 mm para trabalho rápido e confortável com máxima vida útil da ferramenta, e 2,5 mm até 3,0 mm para máxima durabilidade e estabilidade. | Para o processamento de diferentes qualidades de aço inoxidável | Para corte de chapas, perfis, tubos, barras e material sólido |  | 0,75 mm até 1,9 mm para corte rápido e mínima formação de rebarba | 2,0 mm até 3,0 mm para máxima durabilidade e estabilidade |  |  |  | A pureza química do produto evita corrosão e pontos de ferrugem e também a diminuição da resistência à fadiga proporcionando, assim, excelentes resultados em aço inoxidável | Tempos de trabalho curtos por causa de excelente capacidade de corte e carga térmica mínima na peça (geração de calor) | Especialmente para aços resistentes à corrosão e a ácidos
34332808 | 41F 178x1,6x22,23 A46R-BFP | Corte livre | ST | 25 | Aço inoxidável | 9003172420424 | 9009012018899 | 21011315 | 31191506 | 68042218 | AT | T | 80.0 | m/s |  |  | 0.099 | 0.096 | kg | Rebarbadora | 41 |  | A | 46 | BF | D x T x H | 178 x 1,6 x 22,23 | 178.0 | 1.6 | 22.23 | 640__41f_premium_stainless_steel_a60r-bfka_symbol_front_mdb.jpg | 640__41f_premium_stainless_steel_a60r-bfka_symbol_front_mdb.jpg |  | 640__41_230x2x22-23_a30r-bfka_tn34059902_side_mdb.jpg | 640__41f_premium_stainless_steel_a60r-bfka_symbol_iso_mdb.jpg |  |  |  | TYROLIT Discos de corte para aço inoxidável 178 x 1,6 |  |  |  | A pureza química destas ferramentas é para o processamento de tipos de aço inoxidável é pré-requisito para evitas influências negativas no material como formação de corrosão, pontos de ferrugem ou redução da resistência à fadiga. Esta ferramenta é indicada para o corte de chapas, perfis, tubos, barras e material sólido. | O mix destes discos varia de 1,6 mm até 1,9 mm para trabalho rápido e confortável com máxima vida útil da ferramenta, e 2,5 mm até 3,0 mm para máxima durabilidade e estabilidade. | Para o processamento de diferentes qualidades de aço inoxidável | Para corte de chapas, perfis, tubos, barras e material sólido |  | 0,75 mm até 1,9 mm para corte rápido e mínima formação de rebarba | 2,0 mm até 3,0 mm para máxima durabilidade e estabilidade |  |  |  | A pureza química do produto evita corrosão e pontos de ferrugem e também a diminuição da resistência à fadiga proporcionando, assim, excelentes resultados em aço inoxidável | Tempos de trabalho curtos por causa de excelente capacidade de corte e carga térmica mínima na peça (geração de calor) | Especialmente para aços resistentes à corrosão e a ácidos
34332809 | 41F 230x1,9x22,23 A46R-BFP | Corte livre | ST | 25 | Aço inoxidável | 9003172420516 | 9009012018905 | 21011315 | 31191506 | 68042218 | AT | T | 80.0 | m/s |  |  | 0.188 | 0.183 | kg | Rebarbadora | 41 |  | A | 46 | BF | D x T x H | 230 x 1,9 x 22,23 | 230.0 | 1.9 | 22.23 | 640__41f_premium_stainless_steel_a60r-bfka_symbol_front_mdb.jpg | 640__41f_premium_stainless_steel_a60r-bfka_symbol_front_mdb.jpg |  | 640__41_230x2x22-23_a30r-bfka_tn34059902_side_mdb.jpg | 640__41f_premium_stainless_steel_a60r-bfka_symbol_iso_mdb.jpg |  |  |  | TYROLIT Discos de corte para aço inoxidável 230 x 1,9 |  |  |  | A pureza química destas ferramentas é para o processamento de tipos de aço inoxidável é pré-requisito para evitas influências negativas no material como formação de corrosão, pontos de ferrugem ou redução da resistência à fadiga. Esta ferramenta é indicada para o corte de chapas, perfis, tubos, barras e material sólido. | O mix destes discos varia de 1,6 mm até 1,9 mm para trabalho rápido e confortável com máxima vida útil da ferramenta, e 2,5 mm até 3,0 mm para máxima durabilidade e estabilidade. | Para o processamento de diferentes qualidades de aço inoxidável | Para corte de chapas, perfis, tubos, barras e material sólido |  | 0,75 mm até 1,9 mm para corte rápido e mínima formação de rebarba | 2,0 mm até 3,0 mm para máxima durabilidade e estabilidade |  |  |  | A pureza química do produto evita corrosão e pontos de ferrugem e também a diminuição da resistência à fadiga proporcionando, assim, excelentes resultados em aço inoxidável | Tempos de trabalho curtos por causa de excelente capacidade de corte e carga térmica mínima na peça (geração de calor) | Especialmente para aços resistentes à corrosão e a ácidos
34332810 | 41F 230x2x22,23 A30R-BFP | Corte livre | ST | 25 | Aço inoxidável | 9003172420684 | 9009012018929 | 21011315 | 31191506 | 68042218 | AT | T | 80.0 | m/s |  |  | 0.206 | 0.201 | kg | Rebarbadora | 41 |  | A | 30 | BF | D x T x H | 230 x 2,0 x 22,23 | 230.0 | 2.0 | 22.23 | 640__41f_premium_stainless_steel_a60r-bfka_symbol_front_mdb.jpg | 640__41f_premium_stainless_steel_a60r-bfka_symbol_front_mdb.jpg |  | 640__41_230x2x22-23_a30r-bfka_tn34059902_side_mdb.jpg | 640__41f_premium_stainless_steel_a60r-bfka_symbol_iso_mdb.jpg |  |  |  | TYROLIT Discos de corte para aço inoxidável 230 x 2,0 |  |  |  | A pureza química destas ferramentas é para o processamento de tipos de aço inoxidável é pré-requisito para evitas influências negativas no material como formação de corrosão, pontos de ferrugem ou redução da resistência à fadiga. Esta ferramenta é indicada para o corte de chapas, perfis, tubos, barras e material sólido. | O mix destes discos varia de 1,6 mm até 1,9 mm para trabalho rápido e confortável com máxima vida útil da ferramenta, e 2,5 mm até 3,0 mm para máxima durabilidade e estabilidade. | Para o processamento de diferentes qualidades de aço inoxidável | Para corte de chapas, perfis, tubos, barras e material sólido |  | 0,75 mm até 1,9 mm para corte rápido e mínima formação de rebarba | 2,0 mm até 3,0 mm para máxima durabilidade e estabilidade |  |  |  | A pureza química do produto evita corrosão e pontos de ferrugem e também a diminuição da resistência à fadiga proporcionando, assim, excelentes resultados em aço inoxidável | Tempos de trabalho curtos por causa de excelente capacidade de corte e carga térmica mínima na peça (geração de calor) | Especialmente para aços resistentes à corrosão e a ácidos
34332821 | 41F 115x1x22,23 A60N-BFP | Corte livre | ST | 25 | Alumínio | 9003172442594 | 9009012019322 |  |  | 68042218 | AT | T | 80.0 | m/s |  |  | 0.024 | 0.022 | kg | Rebarbadora | 41 |  | A | 60 | BF | D x T x H | 115 x 1,0 x 22,23 | 115.0 | 1.0 | 22.23 | 641__41f_premium_nonferrous_metal_a60n-bfp_symbol_front_mdb.jpg | 641__41f_premium_nonferrous_metal_a60n-bfp_symbol_front_mdb.jpg |  | 641__41_125x1x22_23_a60n-bfxa_tn257533_side_mdb.jpg |  |  |  |  | TYROLIT Discos de corte para metais não ferrosos 115 x 1,0 |  |  |  | A elevada capacidade de corte da ferramenta é pré-requisito para o corte de metais não ferrosos. Para isso, a Tyrolit desenvolveu uma receita especial e métodos de fabricação para também obter tempos de corte curtos em metais não ferrosos. | Novas especificações evitam as obstruções e perda de corte dos discos habituais até agora em decorrência da abrasão do material. | Para usinagem de vários tipos de metais não ferrosos como, por exemplo, alumínio, bronze de alumínio, ligas de alumínio, cobre, bronze, latão, alpaca e titânio |  |  | 1,0 mm até 1,9 mm para corte rápido e mínima formação de rebarba | 2,0 mm até 3,0 mm para máxima durabilidade e estabilidade |  |  |  | Novas especificações evitam a obstrução e perda de corte do disco | Especificação e método de fabricação possibilitam tempos de corte bem menores | Performance aumentada
34332822 | 41F 125x1x22,23 A60N-BFP | Corte livre | ST | 25 | Alumínio | 9003172442884 | 9009012019353 |  |  | 68042218 | AT | T | 80.0 | m/s |  |  | 0.029 | 0.027 | kg | Rebarbadora | 41 |  | A | 60 | BF | D x T x H | 125 x 1,0 x 22,23 | 125.0 | 1.0 | 22.23 | 641__41f_premium_nonferrous_metal_a60n-bfp_symbol_front_mdb.jpg | 641__41f_premium_nonferrous_metal_a60n-bfp_symbol_front_mdb.jpg |  | 641__41_125x1x22_23_a60n-bfxa_tn257533_side_mdb.jpg |  |  |  |  | TYROLIT Discos de corte para metais não ferrosos 125 x 1,0 |  |  |  | A elevada capacidade de corte da ferramenta é pré-requisito para o corte de metais não ferrosos. Para isso, a Tyrolit desenvolveu uma receita especial e métodos de fabricação para também obter tempos de corte curtos em metais não ferrosos. | Novas especificações evitam as obstruções e perda de corte dos discos habituais até agora em decorrência da abrasão do material. | Para usinagem de vários tipos de metais não ferrosos como, por exemplo, alumínio, bronze de alumínio, ligas de alumínio, cobre, bronze, latão, alpaca e titânio |  |  | 1,0 mm até 1,9 mm para corte rápido e mínima formação de rebarba | 2,0 mm até 3,0 mm para máxima durabilidade e estabilidade |  |  |  | Novas especificações evitam a obstrução e perda de corte do disco | Especificação e método de fabricação possibilitam tempos de corte bem menores | Performance aumentada
34332823 | 41F 115x1,6x22,23 A46N-BFP | Corte livre | ST | 25 | Alumínio | 9003172442815 | 9009012019339 |  |  | 68042218 | AT | T | 80.0 | m/s |  |  | 0.037 | 0.035 | kg | Rebarbadora | 41 |  | A | 46 | BF | D x T x H | 115 x 1,6 x 22,23 | 115.0 | 1.6 | 22.23 | 641__41f_premium_nonferrous_metal_a60n-bfp_symbol_front_mdb.jpg | 641__41f_premium_nonferrous_metal_a60n-bfp_symbol_front_mdb.jpg |  | 641__41_125x1x22_23_a60n-bfxa_tn257533_side_mdb.jpg |  |  |  |  | TYROLIT Discos de corte para metais não ferrosos 115 x 1,6 |  |  |  | A elevada capacidade de corte da ferramenta é pré-requisito para o corte de metais não ferrosos. Para isso, a Tyrolit desenvolveu uma receita especial e métodos de fabricação para também obter tempos de corte curtos em metais não ferrosos. | Novas especificações evitam as obstruções e perda de corte dos discos habituais até agora em decorrência da abrasão do material. | Para usinagem de vários tipos de metais não ferrosos como, por exemplo, alumínio, bronze de alumínio, ligas de alumínio, cobre, bronze, latão, alpaca e titânio |  |  | 1,0 mm até 1,9 mm para corte rápido e mínima formação de rebarba | 2,0 mm até 3,0 mm para máxima durabilidade e estabilidade |  |  |  | Novas especificações evitam a obstrução e perda de corte do disco | Especificação e método de fabricação possibilitam tempos de corte bem menores | Performance aumentada
34332824 | 41F 125x1,6x22,23 A46N-BFP | Corte livre | ST | 25 | Alumínio | 9003172443478 | 9009012019360 |  |  | 68042218 | AT | T | 80.0 | m/s |  |  | 0.043 | 0.041 | kg | Rebarbadora | 41 |  | A | 46 | BF | D x T x H | 125 x 1,6 x 22,23 | 125.0 | 1.6 | 22.23 | 641__41f_premium_nonferrous_metal_a60n-bfp_symbol_front_mdb.jpg | 641__41f_premium_nonferrous_metal_a60n-bfp_symbol_front_mdb.jpg |  | 641__41_125x1x22_23_a60n-bfxa_tn257533_side_mdb.jpg |  |  |  |  | TYROLIT Discos de corte para metais não ferrosos 125 x 1,6 |  |  |  | A elevada capacidade de corte da ferramenta é pré-requisito para o corte de metais não ferrosos. Para isso, a Tyrolit desenvolveu uma receita especial e métodos de fabricação para também obter tempos de corte curtos em metais não ferrosos. | Novas especificações evitam as obstruções e perda de corte dos discos habituais até agora em decorrência da abrasão do material. | Para usinagem de vários tipos de metais não ferrosos como, por exemplo, alumínio, bronze de alumínio, ligas de alumínio, cobre, bronze, latão, alpaca e titânio |  |  | 1,0 mm até 1,9 mm para corte rápido e mínima formação de rebarba | 2,0 mm até 3,0 mm para máxima durabilidade e estabilidade |  |  |  | Novas especificações evitam a obstrução e perda de corte do disco | Especificação e método de fabricação possibilitam tempos de corte bem menores | Performance aumentada
34332825 | 41F 230x2x22,23 A30N-BFP | Corte livre | ST | 25 | Alumínio | 9003172444208 | 9009012019377 |  |  | 68042218 | AT | T | 80.0 | m/s |  |  | 0.187 | 0.182 | kg | Rebarbadora | 41 |  | A | 30 | BF | D x T x H | 230 x 2,0 x 22,23 | 230.0 | 2.0 | 22.23 | 641__41f_premium_nonferrous_metal_a60n-bfp_symbol_front_mdb.jpg | 641__41f_premium_nonferrous_metal_a60n-bfp_symbol_front_mdb.jpg |  | 641__41_125x1x22_23_a60n-bfxa_tn257533_side_mdb.jpg |  |  |  |  | TYROLIT Discos de corte para metais não ferrosos 230 x 2,0 |  |  |  | A elevada capacidade de corte da ferramenta é pré-requisito para o corte de metais não ferrosos. Para isso, a Tyrolit desenvolveu uma receita especial e métodos de fabricação para também obter tempos de corte curtos em metais não ferrosos. | Novas especificações evitam as obstruções e perda de corte dos discos habituais até agora em decorrência da abrasão do material. | Para usinagem de vários tipos de metais não ferrosos como, por exemplo, alumínio, bronze de alumínio, ligas de alumínio, cobre, bronze, latão, alpaca e titânio |  |  | 1,0 mm até 1,9 mm para corte rápido e mínima formação de rebarba | 2,0 mm até 3,0 mm para máxima durabilidade e estabilidade |  |  |  | Novas especificações evitam a obstrução e perda de corte do disco | Especificação e método de fabricação possibilitam tempos de corte bem menores | Performance aumentada
34332827 | 41F 115x1x22,23 C60S-BFP | Corte livre | ST | 25 | Alvenaria;Alumínio | 9003172444314 | 9009012019384 |  |  | 68042218 | AT | T | 80.0 | m/s |  |  | 0.027 | 0.025 | kg | Rebarbadora | 41 |  | C | 60 | BF | D x T x H | 115 x 1,0 x 22,23 | 115.0 | 1.0 | 22.23 | 642__41f_premium_nonferrous_metal_c60s-bfp_symbol_front_mdb.jpg | 642__41f_premium_nonferrous_metal_c60s-bfp_symbol_front_mdb.jpg | [6 empty] | TYROLIT Discos de corte para metais não ferrosos e granitos 115 x 1,0 |  |  |  | A elevada capacidade de corte do disco de corte PREMIUM*** permite que o usuário execute as tarefas com menos esforço. A sua utilização em ladrilhos, cerâmica e concreto, bem como metais não ferrosos proporciona bordas de corte perfeitas e uma qualidade de corte excepcional. A espessura menor do disco reduz consideravelmente a carga na máquina. | Além disso, a menor quantidade de resíduo de corte ainda protege o meio ambiente. | Para o processamento de ladrilhos, cerâmicas, clínqueres e metais não ferrosos | Trabalhos pequenos em pedra natural e concreto | [6 empty] | Acabamento perfeito de superfícies e sem esboroamento de arestas | Redução na produção de pó e nos resíduos do corte devido à espessura mínima do disco | Carga mínima
34332828 | 41F 125x1x22,23 C60S-BFP | Corte livre | ST | 25 | Alvenaria;Alumínio | 9003172444482 | 9009012019391 |  |  | 68042218 | AT | T | 80.0 | m/s |  |  | 0.032 | 0.03 | kg | Rebarbadora | 41 |  | C | 60 | BF | D x T x H | 125 x 1,0 x 22,23 | 125.0 | 1.0 | 22.23 | 642__41f_premium_nonferrous_metal_c60s-bfp_symbol_front_mdb.jpg | 642__41f_premium_nonferrous_metal_c60s-bfp_symbol_front_mdb.jpg | [6 empty] | TYROLIT Discos de corte para metais não ferrosos e granitos 125 x 1,0 |  |  |  | A elevada capacidade de corte do disco de corte PREMIUM*** permite que o usuário execute as tarefas com menos esforço. A sua utilização em ladrilhos, cerâmica e concreto, bem como metais não ferrosos proporciona bordas de corte perfeitas e uma qualidade de corte excepcional. A espessura menor do disco reduz consideravelmente a carga na máquina. | Além disso, a menor quantidade de resíduo de corte ainda protege o meio ambiente. | Para o processamento de ladrilhos, cerâmicas, clínqueres e metais não ferrosos | Trabalhos pequenos em pedra natural e concreto | [6 empty] | Acabamento perfeito de superfícies e sem esboroamento de arestas | Redução na produção de pó e nos resíduos do corte devido à espessura mínima do disco | Carga mínima
34332830 | 41X 115x1x22,23 A60R-BFS | Corte livre | ST | 25 | Aço inoxidável | 9003172410067 | 9009012018479 | 21011315 | 31191506 | 68042218 | CZ | 20 | 80.0 | m/s |  |  | 0.027 | 0.025 | kg | Rebarbadora | 41 |  | A | 60 | BF | D x T x H | 115 x 1,0 x 22,23 | 115.0 | 1.0 | 22.23 | 645__41x_standard_stainless_steel_a46-bfinox_symbol_front_mdb.jpg | 645__41x_standard_stainless_steel_a46-bfinox_symbol_front_mdb.jpg |  |  | 645__41x_standard_stainless_steel_a46-bfinox_symbol_iso_mdb.jpg |  |  |  | TYROLIT Discos de corte para aço inoxidável 115 x 1,0 |  |  |  | A pureza química destas ferramentas é para o processamento de tipos de aço inoxidável é pré-requisito para evitas influências negativas no material como formação de corrosão, pontos de ferrugem ou redução da resistência à fadiga. Esta ferramenta é indicada para o corte de chapas, perfis, tubos, barras e material sólido. | O mix destes discos de corte varia de 1,0 mm até 1,9 mm de espessura para corte rápido, confortável e com menos rebarbas. Os discos mais estáveis com espessuras de 2,0 mm a 2,5 mm têm uma durabilidade muito alta e são de uso universal. | Para o processamento de diferentes qualidades de aço inoxidável | Para corte de chapas, perfis, tubos, barras e material sólido |  | 1,0 mm até 1,9 mm para corte rápido e mínima formação de rebarba | 2,0 mm até 3,0 mm para vida útil alta e máxima estabilidade |  |  |  | A pureza química do produto evita corrosão, pontos de ferrugem e diminuição da resistência à fadiga proporcionando, assim, ótimos resultados em aço inoxidável | Corte confortável e sem rebarbas com excelente durabilidade | Tempos de trabalho curtos devido à ótima capacidade de corte bem como carga térmica mínima na peça (geração de calor)
34332832 | 41X 125x1x22,23 A60R-BFS | Corte livre | ST | 25 | Aço inoxidável | 9003172410081 | 9009012018486 | 21011315 | 31191506 | 68042218 | CZ | 20 | 80.0 | m/s |  |  | 0.032 | 0.029 | kg | Rebarbadora | 41 |  | A | 60 | BF | D x T x H | 125 x 1,0 x 22,23 | 125.0 | 1.0 | 22.23 | 645__41x_standard_stainless_steel_a46-bfinox_symbol_front_mdb.jpg | 645__41x_standard_stainless_steel_a46-bfinox_symbol_front_mdb.jpg |  |  | 645__41x_standard_stainless_steel_a46-bfinox_symbol_iso_mdb.jpg |  |  |  | TYROLIT Discos de corte para aço inoxidável 125 x 1,0 |  |  |  | A pureza química destas ferramentas é para o processamento de tipos de aço inoxidável é pré-requisito para evitas influências negativas no material como formação de corrosão, pontos de ferrugem ou redução da resistência à fadiga. Esta ferramenta é indicada para o corte de chapas, perfis, tubos, barras e material sólido. | O mix destes discos de corte varia de 1,0 mm até 1,9 mm de espessura para corte rápido, confortável e com menos rebarbas. Os discos mais estáveis com espessuras de 2,0 mm a 2,5 mm têm uma durabilidade muito alta e são de uso universal. | Para o processamento de diferentes qualidades de aço inoxidável | Para corte de chapas, perfis, tubos, barras e material sólido |  | 1,0 mm até 1,9 mm para corte rápido e mínima formação de rebarba | 2,0 mm até 3,0 mm para vida útil alta e máxima estabilidade |  |  |  | A pureza química do produto evita corrosão, pontos de ferrugem e diminuição da resistência à fadiga proporcionando, assim, ótimos resultados em aço inoxidável | Corte confortável e sem rebarbas com excelente durabilidade | Tempos de trabalho curtos devido à ótima capacidade de corte bem como carga térmica mínima na peça (geração de calor)
34332833 | 41X 115x1,6x22,23 A46R-BFS | Corte livre | ST | 25 | Aço inoxidável | 9003172410104 | 9009012018493 | 21011315 | 31191506 | 68042218 | CZ | 20 | 80.0 | m/s |  |  | 0.042 | 0.038 | kg | Rebarbadora | 41 |  | A | 46 | BF | D x T x H | 115 x 1,6 x 22,23 | 115.0 | 1.6 | 22.23 | 645__41x_standard_stainless_steel_a46-bfinox_symbol_front_mdb.jpg | 645__41x_standard_stainless_steel_a46-bfinox_symbol_front_mdb.jpg |  |  | 645__41x_standard_stainless_steel_a46-bfinox_symbol_iso_mdb.jpg |  |  |  | TYROLIT Discos de corte para aço inoxidável 115 x 1,6 |  |  |  | A pureza química destas ferramentas é para o processamento de tipos de aço inoxidável é pré-requisito para evitas influências negativas no material como formação de corrosão, pontos de ferrugem ou redução da resistência à fadiga. Esta ferramenta é indicada para o corte de chapas, perfis, tubos, barras e material sólido. | O mix destes discos de corte varia de 1,0 mm até 1,9 mm de espessura para corte rápido, confortável e com menos rebarbas. Os discos mais estáveis com espessuras de 2,0 mm a 2,5 mm têm uma durabilidade muito alta e são de uso universal. | Para o processamento de diferentes qualidades de aço inoxidável | Para corte de chapas, perfis, tubos, barras e material sólido |  | 1,0 mm até 1,9 mm para corte rápido e mínima formação de rebarba | 2,0 mm até 3,0 mm para vida útil alta e máxima estabilidade |  |  |  | A pureza química do produto evita corrosão, pontos de ferrugem e diminuição da resistência à fadiga proporcionando, assim, ótimos resultados em aço inoxidável | Corte confortável e sem rebarbas com excelente durabilidade | Tempos de trabalho curtos devido à ótima capacidade de corte bem como carga térmica mínima na peça (geração de calor)
34332834 | 41X 125x1,6x22,23 A46R-BFS | Corte livre | ST | 25 | Aço inoxidável | 9003172410180 | 9009012018516 | 21011315 | 31191506 | 68042218 | CZ | 20 | 80.0 | m/s |  |  | 0.05 | 0.046 | kg | Rebarbadora | 41 |  | A | 46 | BF | D x T x H | 125 x 1,6 x 22,23 | 125.0 | 1.6 | 22.23 | 645__41x_standard_stainless_steel_a46-bfinox_symbol_front_mdb.jpg | 645__41x_standard_stainless_steel_a46-bfinox_symbol_front_mdb.jpg |  |  | 645__41x_standard_stainless_steel_a46-bfinox_symbol_iso_mdb.jpg |  |  |  | TYROLIT Discos de corte para aço inoxidável 125 x 1,6 |  |  |  | A pureza química destas ferramentas é para o processamento de tipos de aço inoxidável é pré-requisito para evitas influências negativas no material como formação de corrosão, pontos de ferrugem ou redução da resistência à fadiga. Esta ferramenta é indicada para o corte de chapas, perfis, tubos, barras e material sólido. | O mix destes discos de corte varia de 1,0 mm até 1,9 mm de espessura para corte rápido, confortável e com menos rebarbas. Os discos mais estáveis com espessuras de 2,0 mm a 2,5 mm têm uma durabilidade muito alta e são de uso universal. | Para o processamento de diferentes qualidades de aço inoxidável | Para corte de chapas, perfis, tubos, barras e material sólido |  | 1,0 mm até 1,9 mm para corte rápido e mínima formação de rebarba | 2,0 mm até 3,0 mm para vida útil alta e máxima estabilidade |  |  |  | A pureza química do produto evita corrosão, pontos de ferrugem e diminuição da resistência à fadiga proporcionando, assim, ótimos resultados em aço inoxidável | Corte confortável e sem rebarbas com excelente durabilidade | Tempos de trabalho curtos devido à ótima capacidade de corte bem como carga térmica mínima na peça (geração de calor)
34332835 | 41X 150x1,6x22,23 A46R-BFS | Corte livre | ST | 25 | Aço inoxidável | 9003172411163 | 9009012018523 | 21011315 | 31191506 | 68042218 | CZ | 20 | 80.0 | m/s |  |  | 0.071 | 0.065 | kg | Rebarbadora | 41 |  | A | 46 | BF | D x T x H | 150 x 1,6 x 22,23 | 150.0 | 1.6 | 22.23 | 645__41x_standard_stainless_steel_a46-bfinox_symbol_front_mdb.jpg | 645__41x_standard_stainless_steel_a46-bfinox_symbol_front_mdb.jpg |  |  | 645__41x_standard_stainless_steel_a46-bfinox_symbol_iso_mdb.jpg |  |  |  | TYROLIT Discos de corte para aço inoxidável 150 x 1,6 |  |  |  | A pureza química destas ferramentas é para o processamento de tipos de aço inoxidável é pré-requisito para evitas influências negativas no material como formação de corrosão, pontos de ferrugem ou redução da resistência à fadiga. Esta ferramenta é indicada para o corte de chapas, perfis, tubos, barras e material sólido. | O mix destes discos de corte varia de 1,0 mm até 1,9 mm de espessura para corte rápido, confortável e com menos rebarbas. Os discos mais estáveis com espessuras de 2,0 mm a 2,5 mm têm uma durabilidade muito alta e são de uso universal. | Para o processamento de diferentes qualidades de aço inoxidável | Para corte de chapas, perfis, tubos, barras e material sólido |  | 1,0 mm até 1,9 mm para corte rápido e mínima formação de rebarba | 2,0 mm até 3,0 mm para vida útil alta e máxima estabilidade |  |  |  | A pureza química do produto evita corrosão, pontos de ferrugem e diminuição da resistência à fadiga proporcionando, assim, ótimos resultados em aço inoxidável | Corte confortável e sem rebarbas com excelente durabilidade | Tempos de trabalho curtos devido à ótima capacidade de corte bem como carga térmica mínima na peça (geração de calor)
34332838 | 41X 230x1,9x22,23 A46R-BFS | Corte livre | ST | 25 | Aço inoxidável | 9003172411231 | 9009012018554 | 21011315 | 31191506 | 68042218 | CZ | 20 | 80.0 | m/s |  |  | 0.198 | 0.182 | kg | Rebarbadora | 41 |  | A | 46 | BF | D x T x H | 230 x 1,9 x 22,23 | 230.0 | 1.9 | 22.23 | 645__41x_standard_stainless_steel_a46-bfinox_symbol_front_mdb.jpg | 645__41x_standard_stainless_steel_a46-bfinox_symbol_front_mdb.jpg |  |  | 645__41x_standard_stainless_steel_a46-bfinox_symbol_iso_mdb.jpg |  |  |  | TYROLIT Discos de corte para aço inoxidável 230 x 1,9 |  |  |  | A pureza química destas ferramentas é para o processamento de tipos de aço inoxidável é pré-requisito para evitas influências negativas no material como formação de corrosão, pontos de ferrugem ou redução da resistência à fadiga. Esta ferramenta é indicada para o corte de chapas, perfis, tubos, barras e material sólido. | O mix destes discos de corte varia de 1,0 mm até 1,9 mm de espessura para corte rápido, confortável e com menos rebarbas. Os discos mais estáveis com espessuras de 2,0 mm a 2,5 mm têm uma durabilidade muito alta e são de uso universal. | Para o processamento de diferentes qualidades de aço inoxidável | Para corte de chapas, perfis, tubos, barras e material sólido |  | 1,0 mm até 1,9 mm para corte rápido e mínima formação de rebarba | 2,0 mm até 3,0 mm para vida útil alta e máxima estabilidade |  |  |  | A pureza química do produto evita corrosão, pontos de ferrugem e diminuição da resistência à fadiga proporcionando, assim, ótimos resultados em aço inoxidável | Corte confortável e sem rebarbas com excelente durabilidade | Tempos de trabalho curtos devido à ótima capacidade de corte bem como carga térmica mínima na peça (geração de calor)
34332839 | 41X 230x2x22,23 A30R-BFS | Corte livre | ST | 25 | Aço inoxidável | 9003172411347 | 9009012018561 | 21011315 | 31191506 | 68042218 | CZ | 20 | 80.0 | m/s |  |  | 0.207 | 0.19 | kg | Rebarbadora | 41 |  | A | 30 | BF | D x T x H | 230 x 2,0 x 22,23 | 230.0 | 2.0 | 22.23 | 645__41x_standard_stainless_steel_a46-bfinox_symbol_front_mdb.jpg | 645__41x_standard_stainless_steel_a46-bfinox_symbol_front_mdb.jpg |  |  | 645__41x_standard_stainless_steel_a46-bfinox_symbol_iso_mdb.jpg |  |  |  | TYROLIT Discos de corte para aço inoxidável 230 x 2,0 |  |  |  | A pureza química destas ferramentas é para o processamento de tipos de aço inoxidável é pré-requisito para evitas influências negativas no material como formação de corrosão, pontos de ferrugem ou redução da resistência à fadiga. Esta ferramenta é indicada para o corte de chapas, perfis, tubos, barras e material sólido. | O mix destes discos de corte varia de 1,0 mm até 1,9 mm de espessura para corte rápido, confortável e com menos rebarbas. Os discos mais estáveis com espessuras de 2,0 mm a 2,5 mm têm uma durabilidade muito alta e são de uso universal. | Para o processamento de diferentes qualidades de aço inoxidável | Para corte de chapas, perfis, tubos, barras e material sólido |  | 1,0 mm até 1,9 mm para corte rápido e mínima formação de rebarba | 2,0 mm até 3,0 mm para vida útil alta e máxima estabilidade |  |  |  | A pureza química do produto evita corrosão, pontos de ferrugem e diminuição da resistência à fadiga proporcionando, assim, ótimos resultados em aço inoxidável | Corte confortável e sem rebarbas com excelente durabilidade | Tempos de trabalho curtos devido à ótima capacidade de corte bem como carga térmica mínima na peça (geração de calor)
34332840 | 41X 115x1x22,23 A60S-BFS | Corte livre | ST | 25 | Aço | 9003172411354 | 9009012018578 | 21011315 | 31191506 | 68042218 | CZ | 20 | 80.0 | m/s |  |  | 0.029 | 0.026 | kg | Rebarbadora | 41 |  | A | 60 | BF | D x T x H | 115 x 1,0 x 22,23 | 115.0 | 1.0 | 22.23 | 644__41x_125x1-6x22-23_a46s-bfs_tn34332853_front_mdb.jpg | 644__41x_125x1-6x22-23_a46s-bfs_tn34332853_front_mdb.jpg | [6 empty] | TYROLIT Discos de corte para aço 115 x 1,0 |  |  |  | Esta ferramenta oferece uma solução economicamente viável para o seu dia-a-dia aliada ao habitual padrão de segurança da Tyrolit. Essas características se devem à ótima vida útil e estabilidade do disco de corte STANDARD**. Esta ferramenta é indicada sobretudo para o corte de materiais sólidos. | O mix dos discos de corte STANDARD** para aço varia de 2,5 mm até 3,0 mm. Ele oferece elevada durabilidade e uso universal. | Para processamento de várias qualidades de aço | Para corte de chapas, perfis, tubos, barras e material sólido |  | 1,0 mm até 1,9 mm para corte rápido e mínima formação de rebarba | 2,0 mm até 3,0 mm para vida útil alta e máxima estabilidade |  |  |  | Corte confortável e sem rebarbas com excelente durabilidade | Tempos de trabalho curtos devido à ótima capacidade de corte bem como carga térmica mínima na peça (geração de calor) | Sem necessidade de acabamento adicional como limpeza e rebarbação
34332851 | 41X 125x1x22,23 A60S-BFS | Corte livre | ST | 25 | Aço | 9003172411613 | 9009012018585 | 21011315 | 31191506 | 68042218 | CZ | 20 | 80.0 | m/s |  |  | 0.034 | 0.031 | kg | Rebarbadora | 41 |  | A | 60 | BF | D x T x H | 125 x 1,0 x 22,23 | 125.0 | 1.0 | 22.23 | 644__41x_125x1-6x22-23_a46s-bfs_tn34332853_front_mdb.jpg | 644__41x_125x1-6x22-23_a46s-bfs_tn34332853_front_mdb.jpg | [6 empty] | TYROLIT Discos de corte para aço 125 x 1,0 |  |  |  | Esta ferramenta oferece uma solução economicamente viável para o seu dia-a-dia aliada ao habitual padrão de segurança da Tyrolit. Essas características se devem à ótima vida útil e estabilidade do disco de corte STANDARD**. Esta ferramenta é indicada sobretudo para o corte de materiais sólidos. | O mix dos discos de corte STANDARD** para aço varia de 2,5 mm até 3,0 mm. Ele oferece elevada durabilidade e uso universal. | Para processamento de várias qualidades de aço | Para corte de chapas, perfis, tubos, barras e material sólido |  | 1,0 mm até 1,9 mm para corte rápido e mínima formação de rebarba | 2,0 mm até 3,0 mm para vida útil alta e máxima estabilidade |  |  |  | Corte confortável e sem rebarbas com excelente durabilidade | Tempos de trabalho curtos devido à ótima capacidade de corte bem como carga térmica mínima na peça (geração de calor) | Sem necessidade de acabamento adicional como limpeza e rebarbação
34332852 | 41X 115x1,6x22,23 A46S-BFS | Corte livre | ST | 25 | Aço | 9003172412061 | 9009012018592 | 21011315 | 31191506 | 68042218 | CZ | 20 | 80.0 | m/s |  |  | 0.045 | 0.041 | kg | Rebarbadora | 41 |  | A | 46 | BF | D x T x H | 115 x 1,6 x 22,23 | 115.0 | 1.6 | 22.23 | 644__41x_125x1-6x22-23_a46s-bfs_tn34332853_front_mdb.jpg | 644__41x_125x1-6x22-23_a46s-bfs_tn34332853_front_mdb.jpg | [6 empty] | TYROLIT Discos de corte para aço 115 x 1,6 |  |  |  | Esta ferramenta oferece uma solução economicamente viável para o seu dia-a-dia aliada ao habitual padrão de segurança da Tyrolit. Essas características se devem à ótima vida útil e estabilidade do disco de corte STANDARD**. Esta ferramenta é indicada sobretudo para o corte de materiais sólidos. | O mix dos discos de corte STANDARD** para aço varia de 2,5 mm até 3,0 mm. Ele oferece elevada durabilidade e uso universal. | Para processamento de várias qualidades de aço | Para corte de chapas, perfis, tubos, barras e material sólido |  | 1,0 mm até 1,9 mm para corte rápido e mínima formação de rebarba | 2,0 mm até 3,0 mm para vida útil alta e máxima estabilidade |  |  |  | Corte confortável e sem rebarbas com excelente durabilidade | Tempos de trabalho curtos devido à ótima capacidade de corte bem como carga térmica mínima na peça (geração de calor) | Sem necessidade de acabamento adicional como limpeza e rebarbação
34332853 | 41X 125x1,6x22,23 A46S-BFS | Corte livre | ST | 25 | Aço | 9003172412085 | 9009012018608 | 21011315 | 31191506 | 68042218 | CZ | 20 | 80.0 | m/s |  |  | 0.053 | 0.049 | kg | Rebarbadora | 41 |  | A | 46 | BF | D x T x H | 125 x 1,6 x 22,23 | 125.0 | 1.6 | 22.23 | 644__41x_125x1-6x22-23_a46s-bfs_tn34332853_front_mdb.jpg | 644__41x_125x1-6x22-23_a46s-bfs_tn34332853_front_mdb.jpg | [6 empty] | TYROLIT Discos de corte para aço 125 x 1,6 |  |  |  | Esta ferramenta oferece uma solução economicamente viável para o seu dia-a-dia aliada ao habitual padrão de segurança da Tyrolit. Essas características se devem à ótima vida útil e estabilidade do disco de corte STANDARD**. Esta ferramenta é indicada sobretudo para o corte de materiais sólidos. | O mix dos discos de corte STANDARD** para aço varia de 2,5 mm até 3,0 mm. Ele oferece elevada durabilidade e uso universal. | Para processamento de várias qualidades de aço | Para corte de chapas, perfis, tubos, barras e material sólido |  | 1,0 mm até 1,9 mm para corte rápido e mínima formação de rebarba | 2,0 mm até 3,0 mm para vida útil alta e máxima estabilidade |  |  |  | Corte confortável e sem rebarbas com excelente durabilidade | Tempos de trabalho curtos devido à ótima capacidade de corte bem como carga térmica mínima na peça (geração de calor) | Sem necessidade de acabamento adicional como limpeza e rebarbação
34332854 | 41X 150x1,6x22,23 A46S-BFS | Corte livre | ST | 25 | Aço | 9003172412108 | 9009012018615 | 21011315 | 31191506 | 68042218 | CZ | 20 | 80.0 | m/s |  |  | 0.075 | 0.069 | kg | Rebarbadora | 41 |  | A | 46 | BF | D x T x H | 150 x 1,6 x 22,23 | 150.0 | 1.6 | 22.23 | 644__41x_125x1-6x22-23_a46s-bfs_tn34332853_front_mdb.jpg | 644__41x_125x1-6x22-23_a46s-bfs_tn34332853_front_mdb.jpg | [6 empty] | TYROLIT Discos de corte para aço 150 x 1,6 |  |  |  | Esta ferramenta oferece uma solução economicamente viável para o seu dia-a-dia aliada ao habitual padrão de segurança da Tyrolit. Essas características se devem à ótima vida útil e estabilidade do disco de corte STANDARD**. Esta ferramenta é indicada sobretudo para o corte de materiais sólidos. | O mix dos discos de corte STANDARD** para aço varia de 2,5 mm até 3,0 mm. Ele oferece elevada durabilidade e uso universal. | Para processamento de várias qualidades de aço | Para corte de chapas, perfis, tubos, barras e material sólido |  | 1,0 mm até 1,9 mm para corte rápido e mínima formação de rebarba | 2,0 mm até 3,0 mm para vida útil alta e máxima estabilidade |  |  |  | Corte confortável e sem rebarbas com excelente durabilidade | Tempos de trabalho curtos devido à ótima capacidade de corte bem como carga térmica mínima na peça (geração de calor) | Sem necessidade de acabamento adicional como limpeza e rebarbação
34332856 | 41X 230x1,9x22,23 A46S-BFS | Corte livre | ST | 25 | Aço | 9003172412436 | 9009012018639 | 21011315 | 31191506 | 68042218 | CZ | 20 | 80.0 | m/s |  |  | 0.211 | 0.193 | kg | Rebarbadora | 41 |  | A | 46 | BF | D x T x H | 230 x 1,9 x 22,23 | 230.0 | 1.9 | 22.23 | 644__41x_125x1-6x22-23_a46s-bfs_tn34332853_front_mdb.jpg | 644__41x_125x1-6x22-23_a46s-bfs_tn34332853_front_mdb.jpg | [6 empty] | TYROLIT Discos de corte para aço 230 x 1,9 |  |  |  | Esta ferramenta oferece uma solução economicamente viável para o seu dia-a-dia aliada ao habitual padrão de segurança da Tyrolit. Essas características se devem à ótima vida útil e estabilidade do disco de corte STANDARD**. Esta ferramenta é indicada sobretudo para o corte de materiais sólidos. | O mix dos discos de corte STANDARD** para aço varia de 2,5 mm até 3,0 mm. Ele oferece elevada durabilidade e uso universal. | Para processamento de várias qualidades de aço | Para corte de chapas, perfis, tubos, barras e material sólido |  | 1,0 mm até 1,9 mm para corte rápido e mínima formação de rebarba | 2,0 mm até 3,0 mm para vida útil alta e máxima estabilidade |  |  |  | Corte confortável e sem rebarbas com excelente durabilidade | Tempos de trabalho curtos devido à ótima capacidade de corte bem como carga térmica mínima na peça (geração de calor) | Sem necessidade de acabamento adicional como limpeza e rebarbação
34332857 | 41X 230x2x22,23 A30S-BFS | Corte livre | ST | 25 | Aço | 9003172412757 | 9009012018646 | 21011315 | 31191506 | 68042218 | CZ | 20 | 80.0 | m/s |  |  | 0.221 | 0.203 | kg | Rebarbadora | 41 |  | A | 30 | BF | D x T x H | 230 x 2,0 x 22,23 | 230.0 | 2.0 | 22.23 | 644__41x_125x1-6x22-23_a46s-bfs_tn34332853_front_mdb.jpg | 644__41x_125x1-6x22-23_a46s-bfs_tn34332853_front_mdb.jpg | [6 empty] | TYROLIT Discos de corte para aço 230 x 2,0 |  |  |  | Esta ferramenta oferece uma solução economicamente viável para o seu dia-a-dia aliada ao habitual padrão de segurança da Tyrolit. Essas características se devem à ótima vida útil e estabilidade do disco de corte STANDARD**. Esta ferramenta é indicada sobretudo para o corte de materiais sólidos. | O mix dos discos de corte STANDARD** para aço varia de 2,5 mm até 3,0 mm. Ele oferece elevada durabilidade e uso universal. | Para processamento de várias qualidades de aço | Para corte de chapas, perfis, tubos, barras e material sólido |  | 1,0 mm até 1,9 mm para corte rápido e mínima formação de rebarba | 2,0 mm até 3,0 mm para vida útil alta e máxima estabilidade |  |  |  | Corte confortável e sem rebarbas com excelente durabilidade | Tempos de trabalho curtos devido à ótima capacidade de corte bem como carga térmica mínima na peça (geração de calor) | Sem necessidade de acabamento adicional como limpeza e rebarbação
34332859 | 41X 115x1x22,23 A60Q-BFS | Corte livre | ST | 25 | Aço inoxidável;Aço | 9003172413044 | 9009012018653 |  |  | 68042218 | CZ | 20 | 80.0 | m/s |  |  | 0.027 | 0.025 | kg | Rebarbadora | 41 |  | A | 60 | BF | D x T x H | 115 x 1,0 x 22,23 | 115.0 | 1.0 | 22.23 | 7411__41_standard_steel_stainless_steel_a46q-bfs_symbol_front_mdb.jpg | 7411__41_standard_steel_stainless_steel_a46q-bfs_symbol_front_mdb.jpg | [6 empty] | TYROLIT Discos de corte 2in1 para aço e aço inoxidável 115 x 1,0 |  |  |  | Esta ferramenta foi projetada para uso em aço e aço inoxidável e oferece uma solução economicamente viável para os seus problemas de custo nas larguras padrão. Essas características se devem à ótima vida útil e estabilidade do disco de corte STANDARD** 2in1. Esta ferramenta é indicada para o corte de chapas, perfis, tubos, barras e material sólido. | O sortimento dos discos de corte STANDARD** varia de 1,0 mm até 2,0 mm. Ele garante um trabalho rápido e confortável com a ferramenta por um longo período. | Para processamento de várias qualidades de aço e aço inoxidável | Para corte de chapas, perfis, tubos, barras e material sólido | [6 empty] | O produto oferece ótima durabilidade e estabilidade | Processamento rápido e confortável | Respeito ambiental
34332860 | 41X 125x1x22,23 A60Q-BFS | Corte livre | ST | 25 | Aço inoxidável;Aço | 9003172413709 | 9009012018660 |  |  | 68042218 | CZ | 20 | 80.0 | m/s |  |  | 0.032 | 0.029 | kg | Rebarbadora | 41 |  | A | 60 | BF | D x T x H | 125 x 1,0 x 22,23 | 125.0 | 1.0 | 22.23 | 7411__41_standard_steel_stainless_steel_a46q-bfs_symbol_front_mdb.jpg | 7411__41_standard_steel_stainless_steel_a46q-bfs_symbol_front_mdb.jpg | [6 empty] | TYROLIT Discos de corte 2in1 para aço e aço inoxidável 125 x 1,0 |  |  |  | Esta ferramenta foi projetada para uso em aço e aço inoxidável e oferece uma solução economicamente viável para os seus problemas de custo nas larguras padrão. Essas características se devem à ótima vida útil e estabilidade do disco de corte STANDARD** 2in1. Esta ferramenta é indicada para o corte de chapas, perfis, tubos, barras e material sólido. | O sortimento dos discos de corte STANDARD** varia de 1,0 mm até 2,0 mm. Ele garante um trabalho rápido e confortável com a ferramenta por um longo período. | Para processamento de várias qualidades de aço e aço inoxidável | Para corte de chapas, perfis, tubos, barras e material sólido | [6 empty] | O produto oferece ótima durabilidade e estabilidade | Processamento rápido e confortável | Respeito ambiental
34332861 | 41X 115x1,6x22,23 A46Q-BFS | Corte livre | ST | 25 | Aço inoxidável;Aço | 9003172413730 | 9009012018677 |  |  | 68042218 | CZ | 20 | 80.0 | m/s |  |  | 0.042 | 0.038 | kg | Rebarbadora | 41 |  | A | 46 | BF | D x T x H | 115 x 1,6 x 22,23 | 115.0 | 1.6 | 22.23 | 7411__41_standard_steel_stainless_steel_a46q-bfs_symbol_front_mdb.jpg | 7411__41_standard_steel_stainless_steel_a46q-bfs_symbol_front_mdb.jpg | [6 empty] | TYROLIT Discos de corte 2in1 para aço e aço inoxidável 115 x 1,6 |  |  |  | Esta ferramenta foi projetada para uso em aço e aço inoxidável e oferece uma solução economicamente viável para os seus problemas de custo nas larguras padrão. Essas características se devem à ótima vida útil e estabilidade do disco de corte STANDARD** 2in1. Esta ferramenta é indicada para o corte de chapas, perfis, tubos, barras e material sólido. | O sortimento dos discos de corte STANDARD** varia de 1,0 mm até 2,0 mm. Ele garante um trabalho rápido e confortável com a ferramenta por um longo período. | Para processamento de várias qualidades de aço e aço inoxidável | Para corte de chapas, perfis, tubos, barras e material sólido | [6 empty] | O produto oferece ótima durabilidade e estabilidade | Processamento rápido e confortável | Respeito ambiental
34332862 | 41X 125x1,6x22,23 A46Q-BFS | Corte livre | ST | 25 | Aço inoxidável;Aço | 9003172413846 | 9009012018684 |  |  | 68042218 | CZ | 20 | 80.0 | m/s |  |  | 0.05 | 0.046 | kg | Rebarbadora | 41 |  | A | 46 | BF | D x T x H | 125 x 1,6 x 22,23 | 125.0 | 1.6 | 22.23 | 7411__41_standard_steel_stainless_steel_a46q-bfs_symbol_front_mdb.jpg | 7411__41_standard_steel_stainless_steel_a46q-bfs_symbol_front_mdb.jpg | [6 empty] | TYROLIT Discos de corte 2in1 para aço e aço inoxidável 125 x 1,6 |  |  |  | Esta ferramenta foi projetada para uso em aço e aço inoxidável e oferece uma solução economicamente viável para os seus problemas de custo nas larguras padrão. Essas características se devem à ótima vida útil e estabilidade do disco de corte STANDARD** 2in1. Esta ferramenta é indicada para o corte de chapas, perfis, tubos, barras e material sólido. | O sortimento dos discos de corte STANDARD** varia de 1,0 mm até 2,0 mm. Ele garante um trabalho rápido e confortável com a ferramenta por um longo período. | Para processamento de várias qualidades de aço e aço inoxidável | Para corte de chapas, perfis, tubos, barras e material sólido | [6 empty] | O produto oferece ótima durabilidade e estabilidade | Processamento rápido e confortável | Respeito ambiental
34332863 | 41X 150x1,6x22,23 A46Q-BFS | Corte livre | ST | 25 | Aço inoxidável;Aço | 9003172414454 | 9009012018691 |  |  | 68042218 | CZ | 20 | 80.0 | m/s |  |  | 0.071 | 0.065 | kg | Rebarbadora | 41 |  | A | 46 | BF | D x T x H | 150 x 1,6 x 22,23 | 150.0 | 1.6 | 22.23 | 7411__41_standard_steel_stainless_steel_a46q-bfs_symbol_front_mdb.jpg | 7411__41_standard_steel_stainless_steel_a46q-bfs_symbol_front_mdb.jpg | [6 empty] | TYROLIT Discos de corte 2in1 para aço e aço inoxidável 150 x 1,6 |  |  |  | Esta ferramenta foi projetada para uso em aço e aço inoxidável e oferece uma solução economicamente viável para os seus problemas de custo nas larguras padrão. Essas características se devem à ótima vida útil e estabilidade do disco de corte STANDARD** 2in1. Esta ferramenta é indicada para o corte de chapas, perfis, tubos, barras e material sólido. | O sortimento dos discos de corte STANDARD** varia de 1,0 mm até 2,0 mm. Ele garante um trabalho rápido e confortável com a ferramenta por um longo período. | Para processamento de várias qualidades de aço e aço inoxidável | Para corte de chapas, perfis, tubos, barras e material sólido | [6 empty] | O produto oferece ótima durabilidade e estabilidade | Processamento rápido e confortável | Respeito ambiental
34332865 | 41X 230x1,9x22,23 A46Q-BFS | Corte livre | ST | 25 | Aço inoxidável;Aço | 9003172415246 | 9009012018714 |  |  | 68042218 | CZ | 20 | 80.0 | m/s |  |  | 0.198 | 0.182 | kg | Rebarbadora | 41 |  | A | 46 | BF | D x T x H | 230 x 1,9 x 22,23 | 230.0 | 1.9 | 22.23 | 7411__41_standard_steel_stainless_steel_a46q-bfs_symbol_front_mdb.jpg | 7411__41_standard_steel_stainless_steel_a46q-bfs_symbol_front_mdb.jpg | [6 empty] | TYROLIT Discos de corte 2in1 para aço e aço inoxidável 230 x 1,9 |  |  |  | Esta ferramenta foi projetada para uso em aço e aço inoxidável e oferece uma solução economicamente viável para os seus problemas de custo nas larguras padrão. Essas características se devem à ótima vida útil e estabilidade do disco de corte STANDARD** 2in1. Esta ferramenta é indicada para o corte de chapas, perfis, tubos, barras e material sólido. | O sortimento dos discos de corte STANDARD** varia de 1,0 mm até 2,0 mm. Ele garante um trabalho rápido e confortável com a ferramenta por um longo período. | Para processamento de várias qualidades de aço e aço inoxidável | Para corte de chapas, perfis, tubos, barras e material sólido | [6 empty] | O produto oferece ótima durabilidade e estabilidade | Processamento rápido e confortável | Respeito ambiental
34332866 | 41X 230x2x22,23 A30Q-BFS | Corte livre | ST | 25 | Aço inoxidável;Aço | 9003172416229 | 9009012018752 |  |  | 68042218 | CZ | 20 | 80.0 | m/s |  |  | 0.207 | 0.19 | kg | Rebarbadora | 41 |  | A | 30 | BF | D x T x H | 230 x 2,0 x 22,23 | 230.0 | 2.0 | 22.23 | 7411__41_standard_steel_stainless_steel_a46q-bfs_symbol_front_mdb.jpg | 7411__41_standard_steel_stainless_steel_a46q-bfs_symbol_front_mdb.jpg | [6 empty] | TYROLIT Discos de corte 2in1 para aço e aço inoxidável 230 x 2,0 |  |  |  | Esta ferramenta foi projetada para uso em aço e aço inoxidável e oferece uma solução economicamente viável para os seus problemas de custo nas larguras padrão. Essas características se devem à ótima vida útil e estabilidade do disco de corte STANDARD** 2in1. Esta ferramenta é indicada para o corte de chapas, perfis, tubos, barras e material sólido. | O sortimento dos discos de corte STANDARD** varia de 1,0 mm até 2,0 mm. Ele garante um trabalho rápido e confortável com a ferramenta por um longo período. | Para processamento de várias qualidades de aço e aço inoxidável | Para corte de chapas, perfis, tubos, barras e material sólido | [6 empty] | O produto oferece ótima durabilidade e estabilidade | Processamento rápido e confortável | Respeito ambiental
34332868 | 41C 115x1x22,23 A60R-BFB | Corte livre | ST | 25 | Aço inoxidável | 9003172409689 | 9009012018363 |  |  | 68042218 | TH | Berlin | 80.0 | m/s |  |  | 0.025 | 0.023 | kg | Rebarbadora | 41 |  | A | 60 | BF | D x T x H | 115 x 1,0 x 22,23 | 115.0 | 1.0 | 22.23 | 648__41_125_1-0_22-23_a60r-bfb_mdb.jpg | 648__41_125_1-0_22-23_a60r-bfb_mdb.jpg | [6 empty] | TYROLIT Discos de corte para aço inoxidável 115 x 1,0 |  |  |  | O disco de corte BASIC* para aço inoxidável é utilizado para o corte de chapas, perfis, tubos, barras de diâmetros pequenos e material sólido. A pureza química destas ferramentas é para o processamento de tipos de aço inoxidável é pré-requisito para evitas influências negativas no material como formação de corrosão, pontos de ferrugem ou redução da resistência à fadiga. | Os discos de 1,0 mm de espessura são especialmente indicados para cortes rápidos, confortáveis e sem rebarbas. | Para o processamento de diferentes qualidades de aço inoxidável | Para corte de chapas, perfis, tubos, barras e material sólido | [6 empty] | A pureza química do produto evita corrosão, pontos de ferrugem e diminuição da resistência à fadiga proporcionando, assim, bons resultados em aço inoxidável | Corte confortável e sem rebarbas com boa vida útil | A espessura de apenas 1,0 mm possibilita trabalhar de forma rápida e precisa
34332869 | 41C 125x1x22,23 A60R-BFB | Corte livre | ST | 25 | Aço inoxidável | 9003172409733 | 9009012018370 |  |  | 68042218 | TH | Berlin | 80.0 | m/s |  |  | 0.03 | 0.028 | kg | Rebarbadora | 41 |  | A | 60 | BF | D x T x H | 125 x 1,0 x 22,23 | 125.0 | 1.0 | 22.23 | 648__41_125_1-0_22-23_a60r-bfb_mdb.jpg | 648__41_125_1-0_22-23_a60r-bfb_mdb.jpg | [6 empty] | TYROLIT Discos de corte para aço inoxidável 125 x 1,0 |  |  |  | O disco de corte BASIC* para aço inoxidável é utilizado para o corte de chapas, perfis, tubos, barras de diâmetros pequenos e material sólido. A pureza química destas ferramentas é para o processamento de tipos de aço inoxidável é pré-requisito para evitas influências negativas no material como formação de corrosão, pontos de ferrugem ou redução da resistência à fadiga. | Os discos de 1,0 mm de espessura são especialmente indicados para cortes rápidos, confortáveis e sem rebarbas. | Para o processamento de diferentes qualidades de aço inoxidável | Para corte de chapas, perfis, tubos, barras e material sólido | [6 empty] | A pureza química do produto evita corrosão, pontos de ferrugem e diminuição da resistência à fadiga proporcionando, assim, bons resultados em aço inoxidável | Corte confortável e sem rebarbas com boa vida útil | A espessura de apenas 1,0 mm possibilita trabalhar de forma rápida e precisa
34332870 | 41C 115x1x22,23 A60Q-BFB | Corte livre | ST | 25 | Aço inoxidável;Aço | 9003172409832 | 9009012018387 | 21011315 | 31191506 | 68042218 | CZ | 20 | 80.0 | m/s |  |  | 0.027 | 0.025 | kg | Rebarbadora | 41 |  | A | 60 | BF | D x T x H | 115 x 1,0 x 22,23 | 115.0 | 1.0 | 22.23 | 647__41_basic_steel_stainless_steel_a46q-bf_symbol_front_mdb.jpg | 647__41_basic_steel_stainless_steel_a46q-bf_symbol_front_mdb.jpg |  |  | 647__41_basic_steel_stainless_steel_a46q-bf_symbol_iso_mdb.jpg |  |  |  | TYROLIT Discos de corte 2in1 para aço e aço inoxidável 115 x 1,0 |  |  |  | Esta ferramenta foi concebida tanto para uso em aço (carbono) quanto aço inoxidável. O nosso disco BASIC* 2em1 tem boa vida útil e estabilidade. Esta ferramenta é indicada para o corte de chapas, perfis, tubos, barras e material sólido. | O disco de corte de 1,6 mm existente no mix BASIC* é indicado sobretudo para trabalhos rápidos, confortáveis e sem rebarbas. Os discos com espessuras de 2,0 mm até 3,0 mm têm uma durabilidade alta e são de uso universal. | Para processamento de várias qualidades de aço e aço inoxidável | Para corte de chapas, perfis, tubos, barras e material sólido |  | 1,0 mm até 1,9 mm para corte rápido e mínima formação de rebarba | 2,0 mm até 3,0 mm para vida útil alta e máxima estabilidade |  |  |  | A pureza química permite trabalhar tanto em aço quanto aço inoxidável | Corte confortável e sem rebarbas com boa vida útil | Tempos de trabalho curtos devido à boa capacidade de corte
34332871 | 41C 125x1x22,23 A60Q-BFB | Corte livre | ST | 25 | Aço inoxidável;Aço | 9003172409849 | 9009012018394 | 21011315 | 31191506 | 68042218 | TH | Berlin | 80.0 | m/s |  |  | 0.032 | 0.029 | kg | Rebarbadora | 41 |  | A | 60 | BF | D x T x H | 125 x 1,0 x 22,23 | 125.0 | 1.0 | 22.23 | 647__41_basic_steel_stainless_steel_a46q-bf_symbol_front_mdb.jpg | 647__41_basic_steel_stainless_steel_a46q-bf_symbol_front_mdb.jpg |  |  | 647__41_basic_steel_stainless_steel_a46q-bf_symbol_iso_mdb.jpg |  |  |  | TYROLIT Discos de corte 2in1 para aço e aço inoxidável 125 x 1,0 |  |  |  | Esta ferramenta foi concebida tanto para uso em aço (carbono) quanto aço inoxidável. O nosso disco BASIC* 2em1 tem boa vida útil e estabilidade. Esta ferramenta é indicada para o corte de chapas, perfis, tubos, barras e material sólido. | O disco de corte de 1,6 mm existente no mix BASIC* é indicado sobretudo para trabalhos rápidos, confortáveis e sem rebarbas. Os discos com espessuras de 2,0 mm até 3,0 mm têm uma durabilidade alta e são de uso universal. | Para processamento de várias qualidades de aço e aço inoxidável | Para corte de chapas, perfis, tubos, barras e material sólido |  | 1,0 mm até 1,9 mm para corte rápido e mínima formação de rebarba | 2,0 mm até 3,0 mm para vida útil alta e máxima estabilidade |  |  |  | A pureza química permite trabalhar tanto em aço quanto aço inoxidável | Corte confortável e sem rebarbas com boa vida útil | Tempos de trabalho curtos devido à boa capacidade de corte
34332872 | 41C 115x1,6x22,23 A46Q-BFB | Corte livre | ST | 25 | Aço inoxidável;Aço | 9003172409146 | 9009012018356 | 21011315 | 31191506 | 68042218 | ZA | GP | 80.0 | m/s |  |  | 0.043 | 0.04 | kg | Rebarbadora | 41 |  | A | 46 | BF | D x T x H | 115 x 1,6 x 22,23 | 115.0 | 1.6 | 22.23 | 647__41_basic_steel_stainless_steel_a46q-bf_symbol_front_mdb.jpg | 647__41_basic_steel_stainless_steel_a46q-bf_symbol_front_mdb.jpg |  |  | 647__41_basic_steel_stainless_steel_a46q-bf_symbol_iso_mdb.jpg |  |  |  | TYROLIT Discos de corte 2in1 para aço e aço inoxidável 115 x 1,6 |  |  |  | Esta ferramenta foi concebida tanto para uso em aço (carbono) quanto aço inoxidável. O nosso disco BASIC* 2em1 tem boa vida útil e estabilidade. Esta ferramenta é indicada para o corte de chapas, perfis, tubos, barras e material sólido. | O disco de corte de 1,6 mm existente no mix BASIC* é indicado sobretudo para trabalhos rápidos, confortáveis e sem rebarbas. Os discos com espessuras de 2,0 mm até 3,0 mm têm uma durabilidade alta e são de uso universal. | Para processamento de várias qualidades de aço e aço inoxidável | Para corte de chapas, perfis, tubos, barras e material sólido |  | 1,0 mm até 1,9 mm para corte rápido e mínima formação de rebarba | 2,0 mm até 3,0 mm para vida útil alta e máxima estabilidade |  |  |  | A pureza química permite trabalhar tanto em aço quanto aço inoxidável | Corte confortável e sem rebarbas com boa vida útil | Tempos de trabalho curtos devido à boa capacidade de corte
34332873 | 41C 125x1,6x22,23 A46Q-BFB | Corte livre | ST | 25 | Aço inoxidável;Aço | 9003172404165 | 9009012018349 | 21011315 | 31191506 | 68042218 | ZA | GP | 80.0 | m/s |  |  | 0.049 | 0.045 | kg | Rebarbadora | 41 |  | A | 46 | BF | D x T x H | 125 x 1,6 x 22,23 | 125.0 | 1.6 | 22.23 | 647__41_basic_steel_stainless_steel_a46q-bf_symbol_front_mdb.jpg | 647__41_basic_steel_stainless_steel_a46q-bf_symbol_front_mdb.jpg |  |  | 647__41_basic_steel_stainless_steel_a46q-bf_symbol_iso_mdb.jpg |  |  |  | TYROLIT Discos de corte 2in1 para aço e aço inoxidável 125 x 1,6 |  |  |  | Esta ferramenta foi concebida tanto para uso em aço (carbono) quanto aço inoxidável. O nosso disco BASIC* 2em1 tem boa vida útil e estabilidade. Esta ferramenta é indicada para o corte de chapas, perfis, tubos, barras e material sólido. | O disco de corte de 1,6 mm existente no mix BASIC* é indicado sobretudo para trabalhos rápidos, confortáveis e sem rebarbas. Os discos com espessuras de 2,0 mm até 3,0 mm têm uma durabilidade alta e são de uso universal. | Para processamento de várias qualidades de aço e aço inoxidável | Para corte de chapas, perfis, tubos, barras e material sólido |  | 1,0 mm até 1,9 mm para corte rápido e mínima formação de rebarba | 2,0 mm até 3,0 mm para vida útil alta e máxima estabilidade |  |  |  | A pureza química permite trabalhar tanto em aço quanto aço inoxidável | Corte confortável e sem rebarbas com boa vida útil | Tempos de trabalho curtos devido à boa capacidade de corte
34332874 | 41C 150x1,6x22,23 A46Q-BFB | Corte livre | ST | 25 | Aço inoxidável;Aço | 9003172409863 | 9009012018400 | 21011315 | 31191506 | 68042218 | TH | Berlin | 80.0 | m/s |  |  | 0.075 | 0.069 | kg | Rebarbadora | 41 |  | A | 46 | BF | D x T x H | 150 x 1,6 x 22,23 | 150.0 | 1.6 | 22.23 | 647__41_basic_steel_stainless_steel_a46q-bf_symbol_front_mdb.jpg | 647__41_basic_steel_stainless_steel_a46q-bf_symbol_front_mdb.jpg |  |  | 647__41_basic_steel_stainless_steel_a46q-bf_symbol_iso_mdb.jpg |  |  |  | TYROLIT Discos de corte 2in1 para aço e aço inoxidável 150 x 1,6 |  |  |  | Esta ferramenta foi concebida tanto para uso em aço (carbono) quanto aço inoxidável. O nosso disco BASIC* 2em1 tem boa vida útil e estabilidade. Esta ferramenta é indicada para o corte de chapas, perfis, tubos, barras e material sólido. | O disco de corte de 1,6 mm existente no mix BASIC* é indicado sobretudo para trabalhos rápidos, confortáveis e sem rebarbas. Os discos com espessuras de 2,0 mm até 3,0 mm têm uma durabilidade alta e são de uso universal. | Para processamento de várias qualidades de aço e aço inoxidável | Para corte de chapas, perfis, tubos, barras e material sólido |  | 1,0 mm até 1,9 mm para corte rápido e mínima formação de rebarba | 2,0 mm até 3,0 mm para vida útil alta e máxima estabilidade |  |  |  | A pureza química permite trabalhar tanto em aço quanto aço inoxidável | Corte confortável e sem rebarbas com boa vida útil | Tempos de trabalho curtos devido à boa capacidade de corte
34332875 | 41C 178x1,6x22,23 A46Q-BFB | Corte livre | ST | 25 | Aço inoxidável;Aço | 9003172409870 | 9009012018417 | 21011315 | 31191506 | 68042218 | TH | Berlin | 80.0 | m/s |  |  | 0.106 | 0.098 | kg | Rebarbadora | 41 |  | A | 46 | BF | D x T x H | 178 x 1,6 x 22,23 | 178.0 | 1.6 | 22.23 | 647__41_basic_steel_stainless_steel_a46q-bf_symbol_front_mdb.jpg | 647__41_basic_steel_stainless_steel_a46q-bf_symbol_front_mdb.jpg |  |  | 647__41_basic_steel_stainless_steel_a46q-bf_symbol_iso_mdb.jpg |  |  |  | TYROLIT Discos de corte 2in1 para aço e aço inoxidável 178 x 1,6 |  |  |  | Esta ferramenta foi concebida tanto para uso em aço (carbono) quanto aço inoxidável. O nosso disco BASIC* 2em1 tem boa vida útil e estabilidade. Esta ferramenta é indicada para o corte de chapas, perfis, tubos, barras e material sólido. | O disco de corte de 1,6 mm existente no mix BASIC* é indicado sobretudo para trabalhos rápidos, confortáveis e sem rebarbas. Os discos com espessuras de 2,0 mm até 3,0 mm têm uma durabilidade alta e são de uso universal. | Para processamento de várias qualidades de aço e aço inoxidável | Para corte de chapas, perfis, tubos, barras e material sólido |  | 1,0 mm até 1,9 mm para corte rápido e mínima formação de rebarba | 2,0 mm até 3,0 mm para vida útil alta e máxima estabilidade |  |  |  | A pureza química permite trabalhar tanto em aço quanto aço inoxidável | Corte confortável e sem rebarbas com boa vida útil | Tempos de trabalho curtos devido à boa capacidade de corte
34332876 | 41C 230x1,9x22,23 A46Q-BFB | Corte livre | ST | 25 | Aço inoxidável;Aço | 9003172409900 | 9009012018424 | 21011315 | 31191506 | 68042218 | TH | Berlin | 80.0 | m/s |  |  | 0.198 | 0.182 | kg | Rebarbadora | 41 |  | A | 46 | BF | D x T x H | 230 x 1,9 x 22,23 | 230.0 | 1.9 | 22.23 | 647__41_basic_steel_stainless_steel_a46q-bf_symbol_front_mdb.jpg | 647__41_basic_steel_stainless_steel_a46q-bf_symbol_front_mdb.jpg |  |  | 647__41_basic_steel_stainless_steel_a46q-bf_symbol_iso_mdb.jpg |  |  |  | TYROLIT Discos de corte 2in1 para aço e aço inoxidável 230 x 1,9 |  |  |  | Esta ferramenta foi concebida tanto para uso em aço (carbono) quanto aço inoxidável. O nosso disco BASIC* 2em1 tem boa vida útil e estabilidade. Esta ferramenta é indicada para o corte de chapas, perfis, tubos, barras e material sólido. | O disco de corte de 1,6 mm existente no mix BASIC* é indicado sobretudo para trabalhos rápidos, confortáveis e sem rebarbas. Os discos com espessuras de 2,0 mm até 3,0 mm têm uma durabilidade alta e são de uso universal. | Para processamento de várias qualidades de aço e aço inoxidável | Para corte de chapas, perfis, tubos, barras e material sólido |  | 1,0 mm até 1,9 mm para corte rápido e mínima formação de rebarba | 2,0 mm até 3,0 mm para vida útil alta e máxima estabilidade |  |  |  | A pureza química permite trabalhar tanto em aço quanto aço inoxidável | Corte confortável e sem rebarbas com boa vida útil | Tempos de trabalho curtos devido à boa capacidade de corte
34332877 | 41C 230x2x22,23 A30Q-BFB | Corte livre | ST | 25 | Aço inoxidável;Aço | 9003172410043 | 9009012018462 | 21011315 | 31191506 | 68042218 | TH | Berlin | 80.0 | m/s |  |  | 0.209 | 0.192 | kg | Rebarbadora | 41 |  | A | 30 | BF | D x T x H | 230 x 2,0 x 22,23 | 230.0 | 2.0 | 22.23 | 647__41_basic_steel_stainless_steel_a46q-bf_symbol_front_mdb.jpg | 647__41_basic_steel_stainless_steel_a46q-bf_symbol_front_mdb.jpg |  |  | 647__41_basic_steel_stainless_steel_a46q-bf_symbol_iso_mdb.jpg |  |  |  | TYROLIT Discos de corte 2in1 para aço e aço inoxidável 230 x 2,0 |  |  |  | Esta ferramenta foi concebida tanto para uso em aço (carbono) quanto aço inoxidável. O nosso disco BASIC* 2em1 tem boa vida útil e estabilidade. Esta ferramenta é indicada para o corte de chapas, perfis, tubos, barras e material sólido. | O disco de corte de 1,6 mm existente no mix BASIC* é indicado sobretudo para trabalhos rápidos, confortáveis e sem rebarbas. Os discos com espessuras de 2,0 mm até 3,0 mm têm uma durabilidade alta e são de uso universal. | Para processamento de várias qualidades de aço e aço inoxidável | Para corte de chapas, perfis, tubos, barras e material sólido |  | 1,0 mm até 1,9 mm para corte rápido e mínima formação de rebarba | 2,0 mm até 3,0 mm para vida útil alta e máxima estabilidade |  |  |  | A pureza química permite trabalhar tanto em aço quanto aço inoxidável | Corte confortável e sem rebarbas com boa vida útil | Tempos de trabalho curtos devido à boa capacidade de corte
34332891 | 41X 178x1,6x22,23 A46R-BFS | Corte livre | ST | 25 | Aço inoxidável | 9003172411187 | 9009012018547 | 21011315 | 31191506 | 68042218 | CZ | 20 | 80.0 | m/s |  |  | 0.101 | 0.092 | kg | Rebarbadora | 41 |  | A | 46 | BF | D x T x H | 178 x 1,6 x 22,23 | 178.0 | 1.6 | 22.23 | 645__41x_standard_stainless_steel_a46-bfinox_symbol_front_mdb.jpg | 645__41x_standard_stainless_steel_a46-bfinox_symbol_front_mdb.jpg |  |  | 645__41x_standard_stainless_steel_a46-bfinox_symbol_iso_mdb.jpg |  |  |  | TYROLIT Discos de corte para aço inoxidável 178 x 1,6 |  |  |  | A pureza química destas ferramentas é para o processamento de tipos de aço inoxidável é pré-requisito para evitas influências negativas no material como formação de corrosão, pontos de ferrugem ou redução da resistência à fadiga. Esta ferramenta é indicada para o corte de chapas, perfis, tubos, barras e material sólido. | O mix destes discos de corte varia de 1,0 mm até 1,9 mm de espessura para corte rápido, confortável e com menos rebarbas. Os discos mais estáveis com espessuras de 2,0 mm a 2,5 mm têm uma durabilidade muito alta e são de uso universal. | Para o processamento de diferentes qualidades de aço inoxidável | Para corte de chapas, perfis, tubos, barras e material sólido |  | 1,0 mm até 1,9 mm para corte rápido e mínima formação de rebarba | 2,0 mm até 3,0 mm para vida útil alta e máxima estabilidade |  |  |  | A pureza química do produto evita corrosão, pontos de ferrugem e diminuição da resistência à fadiga proporcionando, assim, ótimos resultados em aço inoxidável | Corte confortável e sem rebarbas com excelente durabilidade | Tempos de trabalho curtos devido à ótima capacidade de corte bem como carga térmica mínima na peça (geração de calor)
34332892 | 41X 178x1,6x22,23 A46S-BFS | Corte livre | ST | 25 | Aço | 9003172412146 | 9009012018622 | 21011315 | 31191506 | 68042218 | CZ | 20 | 80.0 | m/s |  |  | 0.098 | 0.09 | kg | Rebarbadora | 41 |  | A | 46 | BF | D x T x H | 178 x 1,6 x 22,23 | 178.0 | 1.6 | 22.23 | 644__41x_125x1-6x22-23_a46s-bfs_tn34332853_front_mdb.jpg | 644__41x_125x1-6x22-23_a46s-bfs_tn34332853_front_mdb.jpg | [6 empty] | TYROLIT Discos de corte para aço 178 x 1,6 |  |  |  | Esta ferramenta oferece uma solução economicamente viável para o seu dia-a-dia aliada ao habitual padrão de segurança da Tyrolit. Essas características se devem à ótima vida útil e estabilidade do disco de corte STANDARD**. Esta ferramenta é indicada sobretudo para o corte de materiais sólidos. | O mix dos discos de corte STANDARD** para aço varia de 2,5 mm até 3,0 mm. Ele oferece elevada durabilidade e uso universal. | Para processamento de várias qualidades de aço | Para corte de chapas, perfis, tubos, barras e material sólido |  | 1,0 mm até 1,9 mm para corte rápido e mínima formação de rebarba | 2,0 mm até 3,0 mm para vida útil alta e máxima estabilidade |  |  |  | Corte confortável e sem rebarbas com excelente durabilidade | Tempos de trabalho curtos devido à ótima capacidade de corte bem como carga térmica mínima na peça (geração de calor) | Sem necessidade de acabamento adicional como limpeza e rebarbação
34332893 | 41X 178x1,6x22,23 A46Q-BFS | Corte livre | ST | 25 | Aço inoxidável;Aço | 9003172414744 | 9009012018707 |  |  | 68042218 | CZ | 20 | 80.0 | m/s |  |  | 0.101 | 0.092 | kg | Rebarbadora | 41 |  | A | 46 | BF | D x T x H | 178 x 1,6 x 22,23 | 178.0 | 1.6 | 22.23 | 7411__41_standard_steel_stainless_steel_a46q-bfs_symbol_front_mdb.jpg | 7411__41_standard_steel_stainless_steel_a46q-bfs_symbol_front_mdb.jpg | [6 empty] | TYROLIT Discos de corte 2in1 para aço e aço inoxidável 178 x 1,6 |  |  |  | Esta ferramenta foi projetada para uso em aço e aço inoxidável e oferece uma solução economicamente viável para os seus problemas de custo nas larguras padrão. Essas características se devem à ótima vida útil e estabilidade do disco de corte STANDARD** 2in1. Esta ferramenta é indicada para o corte de chapas, perfis, tubos, barras e material sólido. | O sortimento dos discos de corte STANDARD** varia de 1,0 mm até 2,0 mm. Ele garante um trabalho rápido e confortável com a ferramenta por um longo período. | Para processamento de várias qualidades de aço e aço inoxidável | Para corte de chapas, perfis, tubos, barras e material sólido | [6 empty] | O produto oferece ótima durabilidade e estabilidade | Processamento rápido e confortável | Respeito ambiental
34334960 | HOHL1D 300x450x11/4" CDMS2 | Coroas de broca molhadas | ST | 1 | Concreto | 9003172458847 | 9009012019780 |  |  | 82075010 | AT | T |  |  |  |  | 13.905 | 13.243 | kg | Furadeira de coluna | HOHL1D |  |  | 40 |  | D x T x Y/AUFN | 300 x 450 x 11/4" | 300.0 | 450.0 | 0.0 | 550__hohl1d_102x450x8-5_cdms_tn466892_mdb.jpg | 550__hohl1d_102x450x8-5_cdms_tn466892_mdb.jpg | [6 empty] | TYROLIT CDM Coroas de broca molhadas 300x450x11/4" STANDARD betão armado |  |  |  | Perfuratrizes acima de 3 kW ¦ agregados de concreto de média dureza a duros. Detalhes: ferramentas de qualidade para utilização no dia a dia. Equilíbrio perfeito entre velocidade de perfuração e durabilidade. Utilização universal, qualidade confiável. Segmentos soldados a laser até 300 mm de diâmetro para máxima segurança. | [9 empty] | Ferramenta de qualidade para utilização no dia a dia
34335544 | C77W 416x4,2x25,4 HSXP2-FC | Lâminas para serra manual e circular | ST | 1 | Concreto |  |  |  |  | 68042100 | AT | T | 100.0 | m/s |  |  | 3.571 | 3.401 | kg | Serrote | C77W |  |  | 43 |  | D x T x H | 416 x 4,2 x 25,4 | 416.0 | 4.2 | 25.4 | 26557__c77w_416x2-8x25-4_hsxp2_tn34162705_front_mdb.jpg | 26557__c77w_416x2-8x25-4_hsxp2_tn34162705_front_mdb.jpg |  | 26557__c77w_416x2-8x25-4_hsxp2_tn34162705_iso_mdb.jpg | [8 empty] | Materiais aplicáveis: utilização em betão armado e sem armação com espessuras de parede de até 150 mm. Detalhes: utilização em sistemas com máquinas de corte a combustão, elétricas ou hidráulicas.
34339679 | C1W 750x3,9x60/55 TSUP1 | Serra para mesa de corte | ST | 1 | Universal | 9003172462790 |  |  |  | 68042100 | TH | 21 | 63.0 | m/s |  |  | 11.129 | 10.599 | kg | Serra de bancada | C1W |  |  | 40 |  | D x T x H | 750 x 3,9 x 60 | 750.0 | 3.9 | 60.0 | 837__c2w_350x2-8x35_tsup_tn34180293_front_mdb.jpg | 837__c2w_350x2-8x35_tsup_tn34180293_front_mdb.jpg |  | 837__c2g_350x2-8x25-4_tsup-s_tn34180293_side_mdb.jpg | 837__c2w_350x2-8x35_tsup_tn34180293_iso_mdb.jpg | [7 empty] | Materiais aplicáveis: concreto poroso, arenito calcário, pedra pome, tijolo etc. Detalhes: anéis redutores 35–30 mm e 30–25,4 mm acompanham os modelos até 900 mm de diâmetro. A partir de 900 mm, acompanha um anel redutor de 60–55 mm. | [9 empty] | Utilização universal | Máxima performance e durabilidade. | Ampla escolha de produtos.
34340597 | 1 350x10x32 765A60P6B100 63 | Roda de afiar serras | ST | 1 | Aço;HSS | 9003172460314 |  | 21011311 | 31191506 | 68042212 | AT | T | 63.0 | m/s | 3.45 | rpm / U/min | 2.482 | 2.309 | kg |  | 1 |  | A | 60 | B | D x T x H | 350 x 10 x 32 | 350.0 | 10.0 | 32.0 | 876__1f_sn150402_front_mdb.jpg | 876__1f_sn150402_front_mdb.jpg | [11 empty] | A Tyrolit comercializa um amplo mix de ferramentas adequadas para vários tipos de máquinas. Elas podem ser usadas em desbaste seco e refrigerado para serras HSS, cromo vanádio e estelite. Os produtos estão disponíveis com diferentes perfis; formatos 1, 1F e 1C com diâmetros variando de 150 a 350 mm. | [8 empty] | Elevada retenção de perfil | Para desbaste refrigerado | Adaptado às necessidades da superfície
34340600 | 1 350x13x127 765A80P6B100 63 | Roda de afiar serras | ST | 1 | Aço;HSS | 9003172459066 |  | 21011311 | 31191506 | 68042212 | AT | T | 63.0 | m/s | 3.45 | rpm / U/min | 2.78 | 2.607 | kg |  | 1 |  | A | 80 | B | D x T x H | 350 x 13 x 127 | 350.0 | 13.0 | 127.0 | 876__1f_sn150402_front_mdb.jpg | 876__1f_sn150402_front_mdb.jpg | [11 empty] | A Tyrolit comercializa um amplo mix de ferramentas adequadas para vários tipos de máquinas. Elas podem ser usadas em desbaste seco e refrigerado para serras HSS, cromo vanádio e estelite. Os produtos estão disponíveis com diferentes perfis; formatos 1, 1F e 1C com diâmetros variando de 150 a 350 mm. | [8 empty] | Elevada retenção de perfil | Para desbaste refrigerado | Adaptado às necessidades da superfície
34342570 | 1 60x30x16 AT60J6VCOL 80 | Ferramentas para retifi cação cilíndrica interna | ST | 10 | Aço;HSS |  | 9009013127699 |  |  | 68042230 | AT | T | 80.0 | m/s | 25.5 | rpm / U/min | 0.171 | 0.162 | kg |  | 1 |  | T | 60 | V | D x T x H | 60 x 30 x 16 | 60.0 | 30.0 | 16.0 | 908__1_30x30x10_97a802i5v112_tn664670_iso_mdb.jpg | 908__1_30x30x10_97a802i5v112_tn664670_iso_mdb.jpg | [11 empty] | Esta ferramenta vitrificada para retífica cilíndrica interna é uma alternativa de baixo custo às ferramentas CBN e oferece uma boa taxa de remoção de material. A mistura de óxido de alumínio sinterizado AT60 é adequada para uso universal. O nosso amplo mix tem a ferramenta certa para as suas necessidades. | [8 empty] | Boa perfilação | Amplo mix | Excelente retenção de perfil
34350747 | 1LA VL-G 100x100x19,1S4 S EX.COARSE P | Rolos abrasivos | ST | 1 | Aço inoxidável;Plásticos / PVC;Aço | 9003172455938 | 9009012019537 |  |  | 68053000 | IT | CN |  |  | 6.8 | rpm / U/min | 0.469 | 0.469 | kg | Acetinadora | 1LA VL-G |  | S | 10 |  | D x T x H | 100 x 100 x 19,1 | 100.0 | 100.0 | 19.1 | 14981__ty_bib_grobreinigungswalzen_strip_it_srf_mdb.jpg | 14981__ty_bib_grobreinigungswalzen_strip_it_srf_mdb.jpg | [11 empty] | Este cilindro para limpeza bruta, para instalação em acetinadoras, consiste em lamelas Strip-It montadas radialmente em torno de um núcleo central. As dimensões amplas permitem a usinagem rápida e eficiente de áreas maiores. Com este produto, você remove facilmente ferrugem, tintas, vernizes e revestimento de proteção das peças. As fibras de náilon porosas e providas de abrasivo agressivo enfrentam todos os desafios. Ao mesmo tempo, também previne a obstrução ou o travamento do meio abrasivo. O sistema com quatro cunhas exerce um efeito de tração eficaz na ferramenta de desbaste e garante um acionamento rápido do cilindro. | Desbaste acetinado de acabamento em grandes superfícies, remoção rápida de óxido, smithsonita, tintas, vernizes ou outros materiais obstrutivos como resíduos salinos, ferrugem, graxa, óleo, conservantes de cera. | [7 empty] | Fibras de nylon flexíveis enriquecidas com grão abrasivo agressivo para utilização universal e excelentes resultados | A construção impede o travamento e a obstrução | Mínima geração de calor devido à estrutura aberta
34353683 | 27E 115x7x22,23 ZA24S-BFX | Rebolo áspero | ST | 10 | Aço | 9003172470481 | 9009012020250 |  |  | 68042218 | MX |  | 80.0 | m/s |  |  | 0.157 | 0.144 | kg | Rebarbadora | 27 |  | ZA | 24 | BF | D x U x H | 115 x 7 x 22,23 | 115.0 | 7.0 | 22.23 | 386__27_115x4x22-23_za24s-bfx_tn34353701_mdb.jpg | 386__27_115x4x22-23_za24s-bfx_tn34353701_mdb.jpg | 386__27_125x7x22-23_a30s-bfx_tn15314_back_mdb.jpg | 386__27_125x7x22-23_a30s-bfx_tn15314_side_mdb.jpg | 386__27_125x7x22-23_a30s-bfx_tn15314_iso_mdb.jpg |  |  |  | TYROLIT Discos de desbaste LONGLIFE Z-MAX para aço 115 x 7 |  |  |  | O PREMIUM*** LONGLIFE é um disco de desbaste de alta performance apropriado para o desbaste de superfícies e arestas. Destaca-se pela sua excelente durabilidade. | Nas espessuras de 7 mm, 8 mm e 10 mm, o disco de desbaste LONGLIFE ainda oferece uma estabilidade formal bastante elevada na usinagem de solda e costuras de soldadura. Discos de desbaste LONGLIFE de 4 mm de espessura são utilizados especialmente na construção de pipelines e no processamento de cordões de solda. | Para desbaste plano e de arestas e para a usinagem de costuras de soldadura em aplicações complexas de diferentes tipos de aço |  |  | 4 mm de espessura para desbaste periférico | 7 mm de espessura para discos de desbaste | Excelentes resultados na utilização em retíficas angulares potentes |  |  | Disco de desbaste de alta performance com tecnologia LONGLIFE para vida útil ainda mais longa | A combinação da alumina-zircônia com um inovador sistema ligante oferece uma agressividade inédita | O Comfort Start oferece um início de desbaste fácil e aumenta o conforto de trabalho
34353684 | 27E 125x7x22,23 ZA24S-BFX | Rebolo áspero | ST | 10 | Aço | 9003172470849 | 9009012020267 |  |  | 68042218 | MX |  | 80.0 | m/s |  |  | 0.224 | 0.224 | kg | Rebarbadora | 27 |  | ZA | 24 | BF | D x U x H | 125 x 7 x 22,23 | 125.0 | 7.0 | 22.23 | 386__27_125x7x22-23_za24s-bfx_tn34353684_front_mdb.jpg | 386__27_125x7x22-23_za24s-bfx_tn34353684_front_mdb.jpg | 386__27_125x7x22-23_a30s-bfx_tn15314_back_mdb.jpg | 386__27_125x7x22-23_za24s-bfx_tn34353684_side_mdb.jpg | 386__27_125x7x22-23_za24s-bfx_tn34353684_iso_mdb.jpg |  |  |  | TYROLIT Discos de desbaste LONGLIFE Z-MAX para aço 125 x 7 |  |  |  | O PREMIUM*** LONGLIFE é um disco de desbaste de alta performance apropriado para o desbaste de superfícies e arestas. Destaca-se pela sua excelente durabilidade. | Nas espessuras de 7 mm, 8 mm e 10 mm, o disco de desbaste LONGLIFE ainda oferece uma estabilidade formal bastante elevada na usinagem de solda e costuras de soldadura. Discos de desbaste LONGLIFE de 4 mm de espessura são utilizados especialmente na construção de pipelines e no processamento de cordões de solda. | Para desbaste plano e de arestas e para a usinagem de costuras de soldadura em aplicações complexas de diferentes tipos de aço |  |  | 4 mm de espessura para desbaste periférico | 7 mm de espessura para discos de desbaste | Excelentes resultados na utilização em retíficas angulares potentes |  |  | Disco de desbaste de alta performance com tecnologia LONGLIFE para vida útil ainda mais longa | A combinação da alumina-zircônia com um inovador sistema ligante oferece uma agressividade inédita | O Comfort Start oferece um início de desbaste fácil e aumenta o conforto de trabalho
34353686 | 27E 150x7x22,23 ZA24S-BFX | Rebolo áspero | ST | 10 | Aço | 9003172471006 | 9009012020274 |  |  | 68042218 | MX |  | 80.0 | m/s |  |  | 0.267 | 0.245 | kg | Rebarbadora | 27 |  | ZA | 24 | BF | D x U x H | 150 x 7 x 22,23 | 150.0 | 7.0 | 22.23 | 386__27_115x4x22-23_za24s-bfx_tn34353701_mdb.jpg | 386__27_115x4x22-23_za24s-bfx_tn34353701_mdb.jpg | 386__27_125x7x22-23_a30s-bfx_tn15314_back_mdb.jpg | 386__27_125x7x22-23_a30s-bfx_tn15314_side_mdb.jpg | 386__27_125x7x22-23_a30s-bfx_tn15314_iso_mdb.jpg |  |  |  | TYROLIT Discos de desbaste LONGLIFE Z-MAX para aço 150 x 7 |  |  |  | O PREMIUM*** LONGLIFE é um disco de desbaste de alta performance apropriado para o desbaste de superfícies e arestas. Destaca-se pela sua excelente durabilidade. | Nas espessuras de 7 mm, 8 mm e 10 mm, o disco de desbaste LONGLIFE ainda oferece uma estabilidade formal bastante elevada na usinagem de solda e costuras de soldadura. Discos de desbaste LONGLIFE de 4 mm de espessura são utilizados especialmente na construção de pipelines e no processamento de cordões de solda. | Para desbaste plano e de arestas e para a usinagem de costuras de soldadura em aplicações complexas de diferentes tipos de aço |  |  | 4 mm de espessura para desbaste periférico | 7 mm de espessura para discos de desbaste | Excelentes resultados na utilização em retíficas angulares potentes |  |  | Disco de desbaste de alta performance com tecnologia LONGLIFE para vida útil ainda mais longa | A combinação da alumina-zircônia com um inovador sistema ligante oferece uma agressividade inédita | O Comfort Start oferece um início de desbaste fácil e aumenta o conforto de trabalho
34353687 | 27E 178x7x22,23 ZA24S-BFX | Rebolo áspero | ST | 10 | Aço | 9003172471020 | 9009012020281 |  |  | 68042218 | MX |  | 80.0 | m/s |  |  | 0.454 | 0.454 | kg | Rebarbadora | 27 |  | ZA | 24 | BF | D x U x H | 178 x 7 x 22,23 | 178.0 | 7.0 | 22.23 | 386__27_115x4x22-23_za24s-bfx_tn34353701_mdb.jpg | 386__27_115x4x22-23_za24s-bfx_tn34353701_mdb.jpg | 386__27_125x7x22-23_a30s-bfx_tn15314_back_mdb.jpg | 386__27_125x7x22-23_a30s-bfx_tn15314_side_mdb.jpg | 386__27_125x7x22-23_a30s-bfx_tn15314_iso_mdb.jpg |  |  |  | TYROLIT Discos de desbaste LONGLIFE Z-MAX para aço 178 x 7 |  |  |  | O PREMIUM*** LONGLIFE é um disco de desbaste de alta performance apropriado para o desbaste de superfícies e arestas. Destaca-se pela sua excelente durabilidade. | Nas espessuras de 7 mm, 8 mm e 10 mm, o disco de desbaste LONGLIFE ainda oferece uma estabilidade formal bastante elevada na usinagem de solda e costuras de soldadura. Discos de desbaste LONGLIFE de 4 mm de espessura são utilizados especialmente na construção de pipelines e no processamento de cordões de solda. | Para desbaste plano e de arestas e para a usinagem de costuras de soldadura em aplicações complexas de diferentes tipos de aço |  |  | 4 mm de espessura para desbaste periférico | 7 mm de espessura para discos de desbaste | Excelentes resultados na utilização em retíficas angulares potentes |  |  | Disco de desbaste de alta performance com tecnologia LONGLIFE para vida útil ainda mais longa | A combinação da alumina-zircônia com um inovador sistema ligante oferece uma agressividade inédita | O Comfort Start oferece um início de desbaste fácil e aumenta o conforto de trabalho
34353689 | 27E 230x7x22,23 ZA24S-BFX | Rebolo áspero | ST | 10 | Aço | 9003172471280 | 9009012020304 |  |  | 68042218 | MX |  | 80.0 | m/s |  |  | 0.628 | 0.576 | kg | Rebarbadora | 27 |  | ZA | 24 | BF | D x U x H | 230 x 7 x 22,23 | 230.0 | 7.0 | 22.23 | 386__27_230x7x22-23_za24s-bfx_tn3435_689_front_mdb.jpg | 386__27_230x7x22-23_za24s-bfx_tn3435_689_front_mdb.jpg | 386__27_125x7x22-23_a30s-bfx_tn15314_back_mdb.jpg | 386__27_230x7x22-23_za24s-bfx_tn3435_689_side_mdb.jpg | 386__27_230x7x22-23_za24s-bfx_tn3435_689_iso_mdb.jpg |  |  |  | TYROLIT Discos de desbaste LONGLIFE Z-MAX para aço 230 x 7 |  |  |  | O PREMIUM*** LONGLIFE é um disco de desbaste de alta performance apropriado para o desbaste de superfícies e arestas. Destaca-se pela sua excelente durabilidade. | Nas espessuras de 7 mm, 8 mm e 10 mm, o disco de desbaste LONGLIFE ainda oferece uma estabilidade formal bastante elevada na usinagem de solda e costuras de soldadura. Discos de desbaste LONGLIFE de 4 mm de espessura são utilizados especialmente na construção de pipelines e no processamento de cordões de solda. | Para desbaste plano e de arestas e para a usinagem de costuras de soldadura em aplicações complexas de diferentes tipos de aço |  |  | 4 mm de espessura para desbaste periférico | 7 mm de espessura para discos de desbaste | Excelentes resultados na utilização em retíficas angulares potentes |  |  | Disco de desbaste de alta performance com tecnologia LONGLIFE para vida útil ainda mais longa | A combinação da alumina-zircônia com um inovador sistema ligante oferece uma agressividade inédita | O Comfort Start oferece um início de desbaste fácil e aumenta o conforto de trabalho
34353701 | 27E 115x4x22,23 ZA24S-BFX | Rebolo áspero | ST | 10 | Aço | 9003172473611 | 9009012020328 |  |  | 68042218 | MX |  | 80.0 | m/s |  |  | 0.09 | 0.082 | kg | Rebarbadora | 27 |  | ZA | 24 | BF | D x U x H | 115 x 4 x 22,23 | 115.0 | 4.0 | 22.23 | 386__27_115x4x22-23_za24s-bfx_tn34353701_mdb.jpg | 386__27_115x4x22-23_za24s-bfx_tn34353701_mdb.jpg | 386__27_125x7x22-23_a30s-bfx_tn15314_back_mdb.jpg | 386__27_125x7x22-23_a30s-bfx_tn15314_side_mdb.jpg | 386__27_125x7x22-23_a30s-bfx_tn15314_iso_mdb.jpg |  |  |  | TYROLIT Discos de desbaste LONGLIFE Z-MAX para aço 115 x 4 |  |  |  | O PREMIUM*** LONGLIFE é um disco de desbaste de alta performance apropriado para o desbaste de superfícies e arestas. Destaca-se pela sua excelente durabilidade. | Nas espessuras de 7 mm, 8 mm e 10 mm, o disco de desbaste LONGLIFE ainda oferece uma estabilidade formal bastante elevada na usinagem de solda e costuras de soldadura. Discos de desbaste LONGLIFE de 4 mm de espessura são utilizados especialmente na construção de pipelines e no processamento de cordões de solda. | Para desbaste plano e de arestas e para a usinagem de costuras de soldadura em aplicações complexas de diferentes tipos de aço |  |  | 4 mm de espessura para desbaste periférico | 7 mm de espessura para discos de desbaste | Excelentes resultados na utilização em retíficas angulares potentes |  |  | Disco de desbaste de alta performance com tecnologia LONGLIFE para vida útil ainda mais longa | A combinação da alumina-zircônia com um inovador sistema ligante oferece uma agressividade inédita | O Comfort Start oferece um início de desbaste fácil e aumenta o conforto de trabalho
34353702 | 27E 125x4x22,23 ZA24S-BFX | Rebolo áspero | ST | 10 | Aço | 9003172472089 | 9009012020335 |  |  | 68042218 | MX |  | 80.0 | m/s |  |  | 0.106 | 0.097 | kg | Rebarbadora | 27 |  | ZA | 24 | BF | D x U x H | 125 x 4 x 22,23 | 125.0 | 4.0 | 22.23 | 386__27_115x4x22-23_za24s-bfx_tn34353701_mdb.jpg | 386__27_115x4x22-23_za24s-bfx_tn34353701_mdb.jpg | 386__27_125x7x22-23_a30s-bfx_tn15314_back_mdb.jpg | 386__27_125x7x22-23_a30s-bfx_tn15314_side_mdb.jpg | 386__27_125x7x22-23_a30s-bfx_tn15314_iso_mdb.jpg |  |  |  | TYROLIT Discos de desbaste LONGLIFE Z-MAX para aço 125 x 4 |  |  |  | O PREMIUM*** LONGLIFE é um disco de desbaste de alta performance apropriado para o desbaste de superfícies e arestas. Destaca-se pela sua excelente durabilidade. | Nas espessuras de 7 mm, 8 mm e 10 mm, o disco de desbaste LONGLIFE ainda oferece uma estabilidade formal bastante elevada na usinagem de solda e costuras de soldadura. Discos de desbaste LONGLIFE de 4 mm de espessura são utilizados especialmente na construção de pipelines e no processamento de cordões de solda. | Para desbaste plano e de arestas e para a usinagem de costuras de soldadura em aplicações complexas de diferentes tipos de aço |  |  | 4 mm de espessura para desbaste periférico | 7 mm de espessura para discos de desbaste | Excelentes resultados na utilização em retíficas angulares potentes |  |  | Disco de desbaste de alta performance com tecnologia LONGLIFE para vida útil ainda mais longa | A combinação da alumina-zircônia com um inovador sistema ligante oferece uma agressividade inédita | O Comfort Start oferece um início de desbaste fácil e aumenta o conforto de trabalho
34353704 | 27E 150x4x22,23 ZA24S-BFX | Rebolo áspero | ST | 10 | Aço | 9003172472805 | 9009012020342 |  |  | 68042218 | MX |  | 80.0 | m/s |  |  | 0.153 | 0.14 | kg | Rebarbadora | 27 |  | ZA | 24 | BF | D x U x H | 150 x 4 x 22,23 | 150.0 | 4.0 | 22.23 | 386__27_115x4x22-23_za24s-bfx_tn34353701_mdb.jpg | 386__27_115x4x22-23_za24s-bfx_tn34353701_mdb.jpg | 386__27_125x7x22-23_a30s-bfx_tn15314_back_mdb.jpg | 386__27_125x7x22-23_a30s-bfx_tn15314_side_mdb.jpg | 386__27_125x7x22-23_a30s-bfx_tn15314_iso_mdb.jpg |  |  |  | TYROLIT Discos de desbaste LONGLIFE Z-MAX para aço 150 x 4 |  |  |  | O PREMIUM*** LONGLIFE é um disco de desbaste de alta performance apropriado para o desbaste de superfícies e arestas. Destaca-se pela sua excelente durabilidade. | Nas espessuras de 7 mm, 8 mm e 10 mm, o disco de desbaste LONGLIFE ainda oferece uma estabilidade formal bastante elevada na usinagem de solda e costuras de soldadura. Discos de desbaste LONGLIFE de 4 mm de espessura são utilizados especialmente na construção de pipelines e no processamento de cordões de solda. | Para desbaste plano e de arestas e para a usinagem de costuras de soldadura em aplicações complexas de diferentes tipos de aço |  |  | 4 mm de espessura para desbaste periférico | 7 mm de espessura para discos de desbaste | Excelentes resultados na utilização em retíficas angulares potentes |  |  | Disco de desbaste de alta performance com tecnologia LONGLIFE para vida útil ainda mais longa | A combinação da alumina-zircônia com um inovador sistema ligante oferece uma agressividade inédita | O Comfort Start oferece um início de desbaste fácil e aumenta o conforto de trabalho
34353705 | 27E 178x4x22,23 ZA24S-BFX | Rebolo áspero | ST | 10 | Aço | 9003172473116 | 9009012020359 |  |  | 68042218 | MX |  | 80.0 | m/s |  |  | 0.215 | 0.197 | kg | Rebarbadora | 27 |  | ZA | 24 | BF | D x U x H | 178 x 4 x 22,23 | 178.0 | 4.0 | 22.23 | 386__27_115x4x22-23_za24s-bfx_tn34353701_mdb.jpg | 386__27_115x4x22-23_za24s-bfx_tn34353701_mdb.jpg | 386__27_125x7x22-23_a30s-bfx_tn15314_back_mdb.jpg | 386__27_125x7x22-23_a30s-bfx_tn15314_side_mdb.jpg | 386__27_125x7x22-23_a30s-bfx_tn15314_iso_mdb.jpg |  |  |  | TYROLIT Discos de desbaste LONGLIFE Z-MAX para aço 178 x 4 |  |  |  | O PREMIUM*** LONGLIFE é um disco de desbaste de alta performance apropriado para o desbaste de superfícies e arestas. Destaca-se pela sua excelente durabilidade. | Nas espessuras de 7 mm, 8 mm e 10 mm, o disco de desbaste LONGLIFE ainda oferece uma estabilidade formal bastante elevada na usinagem de solda e costuras de soldadura. Discos de desbaste LONGLIFE de 4 mm de espessura são utilizados especialmente na construção de pipelines e no processamento de cordões de solda. | Para desbaste plano e de arestas e para a usinagem de costuras de soldadura em aplicações complexas de diferentes tipos de aço |  |  | 4 mm de espessura para desbaste periférico | 7 mm de espessura para discos de desbaste | Excelentes resultados na utilização em retíficas angulares potentes |  |  | Disco de desbaste de alta performance com tecnologia LONGLIFE para vida útil ainda mais longa | A combinação da alumina-zircônia com um inovador sistema ligante oferece uma agressividade inédita | O Comfort Start oferece um início de desbaste fácil e aumenta o conforto de trabalho
34353706 | 27E 230x4x22,23 ZA24S-BFX | Rebolo áspero | ST | 10 | Aço | 9003172473628 | 9009012020366 |  |  | 68042218 | MX |  | 80.0 | m/s |  |  | 0.359 | 0.329 | kg | Rebarbadora | 27 |  | ZA | 24 | BF | D x U x H | 230 x 4 x 22,23 | 230.0 | 4.0 | 22.23 | 386__27_115x4x22-23_za24s-bfx_tn34353701_mdb.jpg | 386__27_115x4x22-23_za24s-bfx_tn34353701_mdb.jpg | 386__27_125x7x22-23_a30s-bfx_tn15314_back_mdb.jpg | 386__27_125x7x22-23_a30s-bfx_tn15314_side_mdb.jpg | 386__27_125x7x22-23_a30s-bfx_tn15314_iso_mdb.jpg |  |  |  | TYROLIT Discos de desbaste LONGLIFE Z-MAX para aço 230 x 4 |  |  |  | O PREMIUM*** LONGLIFE é um disco de desbaste de alta performance apropriado para o desbaste de superfícies e arestas. Destaca-se pela sua excelente durabilidade. | Nas espessuras de 7 mm, 8 mm e 10 mm, o disco de desbaste LONGLIFE ainda oferece uma estabilidade formal bastante elevada na usinagem de solda e costuras de soldadura. Discos de desbaste LONGLIFE de 4 mm de espessura são utilizados especialmente na construção de pipelines e no processamento de cordões de solda. | Para desbaste plano e de arestas e para a usinagem de costuras de soldadura em aplicações complexas de diferentes tipos de aço |  |  | 4 mm de espessura para desbaste periférico | 7 mm de espessura para discos de desbaste | Excelentes resultados na utilização em retíficas angulares potentes |  |  | Disco de desbaste de alta performance com tecnologia LONGLIFE para vida útil ainda mais longa | A combinação da alumina-zircônia com um inovador sistema ligante oferece uma agressividade inédita | O Comfort Start oferece um início de desbaste fácil e aumenta o conforto de trabalho
34354597 | 41C 100x1x16 A60R-BFB | Corte livre | ST | 25 | Aço inoxidável | 9003172468617 | 9009012020236 |  |  | 68042218 | TH | Berlin | 80.0 | m/s |  |  | 0.021 | 0.019 | kg | Rebarbadora | 41 |  | A | 60 | BF | D x T x H | 100 x 1,0 x 16 | 100.0 | 1.0 | 16.0 | 648__41_125_1-0_22-23_a60r-bfb_mdb.jpg | 648__41_125_1-0_22-23_a60r-bfb_mdb.jpg | [10 empty] | O disco de corte BASIC* para aço inoxidável é utilizado para o corte de chapas, perfis, tubos, barras de diâmetros pequenos e material sólido. A pureza química destas ferramentas é para o processamento de tipos de aço inoxidável é pré-requisito para evitas influências negativas no material como formação de corrosão, pontos de ferrugem ou redução da resistência à fadiga. | Os discos de 1,0 mm de espessura são especialmente indicados para cortes rápidos, confortáveis e sem rebarbas. | Para o processamento de diferentes qualidades de aço inoxidável | Para corte de chapas, perfis, tubos, barras e material sólido | [6 empty] | A pureza química do produto evita corrosão, pontos de ferrugem e diminuição da resistência à fadiga proporcionando, assim, bons resultados em aço inoxidável | Corte confortável e sem rebarbas com boa vida útil | A espessura de apenas 1,0 mm possibilita trabalhar de forma rápida e precisa
34354703 | 41C 150x1,2x22,23 A60Q-BF | Corte livre | ST | 25 | Aço inoxidável;Aço | 9003172478234 | 9009012020724 | 21011315 | 31191506 | 68042218 | TH | Berlin | 80.0 | m/s |  |  | 0.056 | 0.051 | kg | Rebarbadora | 41 |  | A | 60 | BF | D x T x H | 150 x 1,2 x 22,23 | 150.0 | 1.2 | 22.23 | 647__41_basic_steel_stainless_steel_a46q-bf_symbol_front_mdb.jpg | 647__41_basic_steel_stainless_steel_a46q-bf_symbol_front_mdb.jpg |  |  | 647__41_basic_steel_stainless_steel_a46q-bf_symbol_iso_mdb.jpg |  |  |  | TYROLIT Discos de corte 2in1 para aço e aço inoxidável 150 x 1,2 |  |  |  | Esta ferramenta foi concebida tanto para uso em aço (carbono) quanto aço inoxidável. O nosso disco BASIC* 2em1 tem boa vida útil e estabilidade. Esta ferramenta é indicada para o corte de chapas, perfis, tubos, barras e material sólido. | O disco de corte de 1,6 mm existente no mix BASIC* é indicado sobretudo para trabalhos rápidos, confortáveis e sem rebarbas. Os discos com espessuras de 2,0 mm até 3,0 mm têm uma durabilidade alta e são de uso universal. | Para processamento de várias qualidades de aço e aço inoxidável | Para corte de chapas, perfis, tubos, barras e material sólido |  | 1,0 mm até 1,9 mm para corte rápido e mínima formação de rebarba | 2,0 mm até 3,0 mm para vida útil alta e máxima estabilidade |  |  |  | A pureza química permite trabalhar tanto em aço quanto aço inoxidável | Corte confortável e sem rebarbas com boa vida útil | Tempos de trabalho curtos devido à boa capacidade de corte
34357416 | BELT VL SCM FLEX 9x533 A MEDIUM P | SCM condicionamento de superficies | ST | 20 | Plásticos / PVC;Aço;Aço inoxidável;Madeira;Gelcoat;Materiais compostos;Alumínio | 9003173164983 | 9009013073040 |  |  | 68053000 | IT | CN |  |  |  |  | 0.009 | 0.009 | kg | Lixadeira de cinta portátil | BELT-VL |  | A | 40 |  | W x C | 9 x 533 | 0.0 | 9.0 | 533.0 | 14984__ty_bib_scxf-x-flex_mdb.jpg | 14984__ty_bib_scxf-x-flex_mdb.jpg | [10 empty] | Com as cintas da linha Tyrolit SCM, a Tyrolit está dando mais um passo na direção da eficiência econômica. Agora o tempo de processamento da peça obra pode ser consideravelmente reduzido. Assim, o argumento principal é a economia de uma a três etapas de trabalho. | Graças à rápida e alta taxa de remoção de material, é possível realizar aplicações como redução de aspereza da superfície,, remoção da descoloração, suavização de superfícies e limpeza e remoção de cordões de solda. Além disso, a gama de produtos SCM da Tyrolit oferece os melhores resultados quanto a durabilidade. | Para reduzir asperezas da superfície, alisar superfícies bem como limpar e remover costuras de soldadura com minilixadeiras de cinta portáteis |  |  | Granulação "GROSSA" para limpeza, remoção de ferrugem e camadas de revestimento e para acabamento final | Granulação "MÉDIA" para limpeza leve, rebarbação e para acabamento final | Granulação "EXTRAFINA" como a última etapa | Outras dimensões estão disponíveis mediante solicitação |  | Eficiência econômica excelente graças à máxima taxa de remoção de material com tempo de processamento da peça ainda menor | A estrutura robusta das cintas garante extrema durabilidade | Portfólio abrangente
34369203 | HOHLT 54x45xM14 DDTP2 | Brocas para azulejo | ST | 1 | Ladrilhos de cerâmica | 9003172723440 | 9009012026177 |  |  | 82075010 | CN | Rheinland-Pfalz0 |  |  |  |  | 0.279 | 0.265 | kg | Furadeira de coluna | HOHLT |  |  | 0 |  | D x T x Y/AUFN | 54 x 45 x M14 | 54.0 | 45.0 | 0.0 | 8425__hohlt_38x45xm14_ddt_straight_tn69768_mdb.jpg | 8425__hohlt_38x45xm14_ddt_straight_tn69768_mdb.jpg | [6 empty] | TYROLIT DDT Brocas para azulejo seco 54x45xM14 PREMIUM azulejos cerâmicos |  |  |  | Brocas diamantadas soldadas a vácuo da TYROLIT para todos os azulejos cerâmicos, grés cerâmico e placas de mármore. Máximo conforto na perfuração, utilização universal com conector M14 para retífica angular e adaptador para furadeira. Utilização indicada em perfuração a seco e refrigerada. Perfuração perfeita e sem rebarbas no setor de azulejos e sanitário. | [14 empty] | https://vimeo.com/639867162
34369204 | HOHLT 68x45xM14 DDTP2 | Brocas para azulejo | ST | 1 | Ladrilhos de cerâmica | 9003172723457 | 9009012021738 |  |  | 82075010 | CN | Rheinland-Pfalz0 |  |  |  |  | 0.548 | 0.522 | kg | Furadeira de coluna | HOHLT |  |  | 0 |  | D x T x Y/AUFN | 68 x 45 x M14 | 68.0 | 45.0 | 0.0 | 8425__hohlt_38x45xm14_ddt_straight_tn69768_mdb.jpg | 8425__hohlt_38x45xm14_ddt_straight_tn69768_mdb.jpg | [6 empty] | TYROLIT DDT Brocas para azulejo seco 68x45xM14 PREMIUM azulejos cerâmicos |  |  |  | Brocas diamantadas soldadas a vácuo da TYROLIT para todos os azulejos cerâmicos, grés cerâmico e placas de mármore. Máximo conforto na perfuração, utilização universal com conector M14 para retífica angular e adaptador para furadeira. Utilização indicada em perfuração a seco e refrigerada. Perfuração perfeita e sem rebarbas no setor de azulejos e sanitário. | [14 empty] | https://vimeo.com/639867162
34369205 | HOHLT 82x45xM14 DDTP2 | Brocas para azulejo | ST | 1 | Ladrilhos de cerâmica | 9003172723471 | 9009012021745 |  |  | 82075010 | CN | Rheinland-Pfalz0 |  |  |  |  | 0.745 | 0.709 | kg | Furadeira de coluna | HOHLT |  |  | 0 |  | D x T x Y/AUFN | 82 x 45 x M14 | 82.0 | 45.0 | 0.0 | 8425__hohlt_38x45xm14_ddt_straight_tn69768_mdb.jpg | 8425__hohlt_38x45xm14_ddt_straight_tn69768_mdb.jpg | [6 empty] | TYROLIT DDT Brocas para azulejo seco 82x45xM14 PREMIUM azulejos cerâmicos |  |  |  | Brocas diamantadas soldadas a vácuo da TYROLIT para todos os azulejos cerâmicos, grés cerâmico e placas de mármore. Máximo conforto na perfuração, utilização universal com conector M14 para retífica angular e adaptador para furadeira. Utilização indicada em perfuração a seco e refrigerada. Perfuração perfeita e sem rebarbas no setor de azulejos e sanitário. | [14 empty] | https://vimeo.com/639867162
34369281 | 3A1 100x6x25 D30C100B250AL | Rebolos para ferramentas | ST | 1 | Carboneto de tungstênio |  | 9009013126852 |  |  | 68042100 | AT | T | 63.0 | m/s |  |  | 0.226 | 0.125 | kg |  | 3A1 |  | D | 30 | B | D x T x H | 100 x 6 x 25 | 100.0 | 6.0 | 25.0 | 891__startec_xp_f_11v9_front_mdb.jpg | 891__11v9_sn357223_front_mdb.jpg | [11 empty] | Com este rebolo diamantado, é possível amolar todas as ferramentas de corte de metal duro das indústrias de madeira e metal e uma variedade de lâminas de barbear. Conjuntos de rebolos de desbaste para usinagem completa na faixa de tamanho de grão diamantado D126-D54. O ligante resistente a desgaste e a alta concentração de grãos aumentam significativamente as durabilidades em comparação com os rebolos de desbaste a seco. | [8 empty] | Para desbaste refrigerado | Longa durabilidade da ferramenta | Desbaste frio
34370855 | 1RDZ 115X6X26X22,2 E0,5INOX PIPELINER P | Escovas redondas | ST | 1 | Aço inoxidável | 9003172567402 |  |  |  | 96035000 | ES | 20 |  |  |  |  | 0.48 | 0.48 | kg | Rebarbadora | 1RDZ |  | E | 0 |  | D x B x L x H | 115 x 6 x 26 x 22,2 | 115.0 | 6.0 | 22.2 | 5854__1rdz_125x6x21x22_2_sh0_5_tn34202827_front_mdb.jpg | 5854__1rdz_125x6x21x22_2_sh0_5_tn34202827_front_mdb.jpg |  | 5854__1rdz_125x6x21x22_2_sh0_5_tn34202827_side_mdb.jpg | 5854__1rdz_125x6x21x22_2_sh0_5_tn34202827_iso_mdb.jpg | [7 empty] | As escovas PREMIUM*** Pipeline foram desenvolvidas especialmente para uma rápida limpeza das conexões de tubulações de aço inoxidável. Muitas vezes, as tubulações estão sujeitas a grandes exigências e, por isso, são fundidas em várias etapas. Inicialmente, cada uma das costuras de solda precisam ser limpas para permitir que outras soldas passem por cima. | As nossas escovas Pipeline oferecem uma ferramenta confiável e duradoura para esse tipo de aplicação. | Escovas desenvolvidas especialmente para a construção de pipelines | Para a limpeza rápida das conexões de tubulações de aço inoxidável | [6 empty] | Perfeitas para limpeza de costuras de soldadura individuais na construção de pipelines | Ferramenta muito confiável e duradoura | Arame de aço inoxidável de alta qualidade evita o enferrujamento da peça
34370856 | 1RDZ 178X6X29X22,2 E0,5INOX PIPELINER P | Escovas redondas | ST | 1 | Aço inoxidável | 9003172567419 |  |  |  | 96035000 | ES | 20 |  |  |  |  | 0.64 | 0.64 | kg | Rebarbadora | 1RDZ |  | E | 0 |  | D x B x L x H | 178 x 6 x 29 x 22,2 | 178.0 | 6.0 | 22.2 | 5854__1rdz_125x6x21x22_2_sh0_5_tn34202827_front_mdb.jpg | 5854__1rdz_125x6x21x22_2_sh0_5_tn34202827_front_mdb.jpg |  | 5854__1rdz_125x6x21x22_2_sh0_5_tn34202827_side_mdb.jpg | 5854__1rdz_125x6x21x22_2_sh0_5_tn34202827_iso_mdb.jpg | [7 empty] | As escovas PREMIUM*** Pipeline foram desenvolvidas especialmente para uma rápida limpeza das conexões de tubulações de aço inoxidável. Muitas vezes, as tubulações estão sujeitas a grandes exigências e, por isso, são fundidas em várias etapas. Inicialmente, cada uma das costuras de solda precisam ser limpas para permitir que outras soldas passem por cima. | As nossas escovas Pipeline oferecem uma ferramenta confiável e duradoura para esse tipo de aplicação. | Escovas desenvolvidas especialmente para a construção de pipelines | Para a limpeza rápida das conexões de tubulações de aço inoxidável | [6 empty] | Perfeitas para limpeza de costuras de soldadura individuais na construção de pipelines | Ferramenta muito confiável e duradoura | Arame de aço inoxidável de alta qualidade evita o enferrujamento da peça
34371697 | 1RDZ 150X6X25X22,2 SH0,5 PIPELINER P | Escovas redondas | ST | 1 | Aço | 9003172596228 |  |  |  | 96035000 | ES | [5 empty] | 0.49 | 0.4 | kg | Rebarbadora | 1RDZ |  | SH | 0 |  | D x B x L x H | 150 x 6 x 25 x 22,2 | 150.0 | 6.0 | 22.2 | 5853__1rdz_125x6x21x22_2_e0_5_inox_tn34202829_front_mdb.jpg | 5853__1rdz_125x6x21x22_2_e0_5_inox_tn34202829_front_mdb.jpg |  | 5853__1rdz_125x6x21x22_2_e0_5_inox_tn34202829_side_mdb.jpg | 5853__1rdz_125x6x21x22_2_e0_5_inox_tn34202829_iso_mdb.jpg |  |  |  | TYROLIT Escovas circulares *** Pipeliner para aço 150 x 6 x 25 |  |  |  | As escovas PREMIUM*** Pipeline foram desenvolvidas especialmente para uma rápida limpeza das conexões de tubulações. Muitas vezes, as tubulações estão sujeitas a grandes exigências e, por isso, são fundidas em várias etapas. Inicialmente, cada uma das costuras de solda precisam ser limpas para permitir que outras soldas passem por cima. | As nossas escovas Pipeline oferecem uma ferramenta confiável e duradoura para esse tipo de aplicação. | Escovas desenvolvidas especialmente para a construção de pipelines | Para a limpeza rápida das conexões de tubulações de aço | [6 empty] | Perfeitas para limpeza de costuras de soldadura individuais na construção de pipelines | Ferramenta muito confiável e duradoura | Arame de aço endurecido SH para durabilidade adicional
34371698 | 1RDZ 150X6X25X22,2 E0,5INOX PIPELINER P | Escovas redondas | ST | 1 | Aço inoxidável | 9003172567549 |  |  |  | 96035000 | ES | [5 empty] | 0.49 | 0.4 | kg | Rebarbadora | 1RDZ |  | E | 0 |  | D x B x L x H | 150 x 6 x 25 x 22,2 | 150.0 | 6.0 | 22.2 | 5854__1rdz_125x6x21x22_2_sh0_5_tn34202827_front_mdb.jpg | 5854__1rdz_125x6x21x22_2_sh0_5_tn34202827_front_mdb.jpg |  | 5854__1rdz_125x6x21x22_2_sh0_5_tn34202827_side_mdb.jpg | 5854__1rdz_125x6x21x22_2_sh0_5_tn34202827_iso_mdb.jpg |  |  |  | TYROLIT Escovas circulares *** Pipeliner para aço inoxidável 150 x 6 x 25 |  |  |  | As escovas PREMIUM*** Pipeline foram desenvolvidas especialmente para uma rápida limpeza das conexões de tubulações de aço inoxidável. Muitas vezes, as tubulações estão sujeitas a grandes exigências e, por isso, são fundidas em várias etapas. Inicialmente, cada uma das costuras de solda precisam ser limpas para permitir que outras soldas passem por cima. | As nossas escovas Pipeline oferecem uma ferramenta confiável e duradoura para esse tipo de aplicação. | Escovas desenvolvidas especialmente para a construção de pipelines | Para a limpeza rápida das conexões de tubulações de aço inoxidável | [6 empty] | Perfeitas para limpeza de costuras de soldadura individuais na construção de pipelines | Ferramenta muito confiável e duradoura | Arame de aço inoxidável de alta qualidade evita o enferrujamento da peça
34371878 | 3A1 100x6x31,75 D30C100B250AL | Rebolos para ferramentas | ST | 1 | Carboneto de tungstênio |  | 9009013126869 |  |  | 68042100 | AT | T | 63.0 | m/s |  |  | 0.222 | 0.121 | kg |  | 3A1 |  | D | 30 | B | D x T x H | 100 x 6 x 31,75 | 100.0 | 6.0 | 31.75 | 891__startec_xp_f_11v9_front_mdb.jpg | 891__11v9_sn357223_front_mdb.jpg | [11 empty] | Com este rebolo diamantado, é possível amolar todas as ferramentas de corte de metal duro das indústrias de madeira e metal e uma variedade de lâminas de barbear. Conjuntos de rebolos de desbaste para usinagem completa na faixa de tamanho de grão diamantado D126-D54. O ligante resistente a desgaste e a alta concentração de grãos aumentam significativamente as durabilidades em comparação com os rebolos de desbaste a seco. | [8 empty] | Para desbaste refrigerado | Longa durabilidade da ferramenta | Desbaste frio
34382292 | 28SLN 150x22,23 ZA40T-B | Discos lamelados | ST | 10 | Aço;Aço inoxidável | 9003172832357 | 9009012022339 |  |  | 68051000 | CZ | 20 | 80.0 | m/s |  |  | 0.187 | 0.187 | kg | Rebarbadora | 28N |  | ZA | 40 | B | D x H | 150 x 22,23 | 150.0 | 0.0 | 22.23 | 7414__28n_115x22-23_za40-t-b_tn34239191_front_back_mdb.jpg | 7414__28n_115x22-23_za40-t-b_tn34239191_front_back_mdb.jpg | 7414__28n_28sln-125x22-23-za40-b_tn34239195_back_mdb.jpg | 7414__28n_28sln-125x22-23-za40-b_tn34239195_side_mdb.jpg | 7414__28n_28sln-125x22-23-za40-b_tn34239195_iso_mdb.jpg |  |  |  | TYROLIT Discos lamelares LONGLIFE C-TRIM para aço e aço inoxidável 150, Grão 40 |  |  |  | O PREMIUM*** LONGLIFE C-TRIM tem uma estrutura inovadora que proporciona uma excelente taxa de remoção. Além disso, a possibilidade de corte oferece cem por cento de uso do disco com resultado constante. Você terá valores imbatíveis no quesito de durabilidade. | O LONGLIFE C-TRIM pode ser utilizado tanto em aços de alta liga e aço inoxidável como em aços sem liga e de baixa liga. Usinagem perfeita de costuras de soldadura e desbaste de superfícies e arestas quando utilizado em retificadores angulares potentes. A estrutura compacta garante uma grande durabilidade nos trabalhos de rebarbação das arestas afiadas de chapas finas. | Para o desbaste de arestas bem como usinagem de costuras de soldadura em várias qualidades de aço e aço inoxidável |  |  | Tamanho de grão 40/60 para alta taxa de remoção de material | Tamanho de grão 80/120 para trabalho fino | Excelentes resultados na utilização em retíficas angulares potentes |  |  | Tecnologia LONGLIFE para vida útil mais longa | Graças à possibilidade de corte, o disco pode ser totalmente aproveitado, sempre desbastando com linho novo | Linho compactado na borda do disco é o responsável por uma alta estabilidade no desbaste de arestas | Foco na sustentabilidade – o suporte destes discos lamelados é fabricado por 35% de materiais reciclados
34382293 | 28SLN 150x22,23 ZA60T-B | Discos lamelados | ST | 10 | Aço;Aço inoxidável | 9003172832562 | 9009012022346 |  |  | 68051000 | CZ | 20 | 80.0 | m/s |  |  | 0.18 | 0.18 | kg | Rebarbadora | 28N |  | ZA | 60 | B | D x H | 150 x 22,23 | 150.0 | 0.0 | 22.23 | 7414__28n_115x22-23_za40-t-b_tn34239191_front_back_mdb.jpg | 7414__28n_115x22-23_za40-t-b_tn34239191_front_back_mdb.jpg | 7414__28n_28sln-125x22-23-za40-b_tn34239195_back_mdb.jpg | 7414__28n_28sln-125x22-23-za40-b_tn34239195_side_mdb.jpg | 7414__28n_28sln-125x22-23-za40-b_tn34239195_iso_mdb.jpg |  |  |  | TYROLIT Discos lamelares LONGLIFE C-TRIM para aço e aço inoxidável 150, Grão 60 |  |  |  | O PREMIUM*** LONGLIFE C-TRIM tem uma estrutura inovadora que proporciona uma excelente taxa de remoção. Além disso, a possibilidade de corte oferece cem por cento de uso do disco com resultado constante. Você terá valores imbatíveis no quesito de durabilidade. | O LONGLIFE C-TRIM pode ser utilizado tanto em aços de alta liga e aço inoxidável como em aços sem liga e de baixa liga. Usinagem perfeita de costuras de soldadura e desbaste de superfícies e arestas quando utilizado em retificadores angulares potentes. A estrutura compacta garante uma grande durabilidade nos trabalhos de rebarbação das arestas afiadas de chapas finas. | Para o desbaste de arestas bem como usinagem de costuras de soldadura em várias qualidades de aço e aço inoxidável |  |  | Tamanho de grão 40/60 para alta taxa de remoção de material | Tamanho de grão 80/120 para trabalho fino | Excelentes resultados na utilização em retíficas angulares potentes |  |  | Tecnologia LONGLIFE para vida útil mais longa | Graças à possibilidade de corte, o disco pode ser totalmente aproveitado, sempre desbastando com linho novo | Linho compactado na borda do disco é o responsável por uma alta estabilidade no desbaste de arestas | Foco na sustentabilidade – o suporte destes discos lamelados é fabricado por 35% de materiais reciclados
34382294 | 28SLN 150x22,23 ZA80T-B | Discos lamelados | ST | 10 | Aço;Aço inoxidável | 9003172832593 | 9009012022353 |  |  | 68051000 | CZ | 20 | 80.0 | m/s |  |  | 0.17 | 0.17 | kg | Rebarbadora | 28N |  | ZA | 80 | B | D x H | 150 x 22,23 | 150.0 | 0.0 | 22.23 | 7414__28n_115x22-23_za40-t-b_tn34239191_front_back_mdb.jpg | 7414__28n_115x22-23_za40-t-b_tn34239191_front_back_mdb.jpg | 7414__28n_28sln-125x22-23-za40-b_tn34239195_back_mdb.jpg | 7414__28n_28sln-125x22-23-za40-b_tn34239195_side_mdb.jpg | 7414__28n_28sln-125x22-23-za40-b_tn34239195_iso_mdb.jpg | [7 empty] | O PREMIUM*** LONGLIFE C-TRIM tem uma estrutura inovadora que proporciona uma excelente taxa de remoção. Além disso, a possibilidade de corte oferece cem por cento de uso do disco com resultado constante. Você terá valores imbatíveis no quesito de durabilidade. | O LONGLIFE C-TRIM pode ser utilizado tanto em aços de alta liga e aço inoxidável como em aços sem liga e de baixa liga. Usinagem perfeita de costuras de soldadura e desbaste de superfícies e arestas quando utilizado em retificadores angulares potentes. A estrutura compacta garante uma grande durabilidade nos trabalhos de rebarbação das arestas afiadas de chapas finas. | Para o desbaste de arestas bem como usinagem de costuras de soldadura em várias qualidades de aço e aço inoxidável |  |  | Tamanho de grão 40/60 para alta taxa de remoção de material | Tamanho de grão 80/120 para trabalho fino | Excelentes resultados na utilização em retíficas angulares potentes |  |  | Tecnologia LONGLIFE para vida útil mais longa | Graças à possibilidade de corte, o disco pode ser totalmente aproveitado, sempre desbastando com linho novo | Linho compactado na borda do disco é o responsável por uma alta estabilidade no desbaste de arestas | Foco na sustentabilidade – o suporte destes discos lamelados é fabricado por 35% de materiais reciclados
34382295 | 28SLN 150x22,23 ZA120T-B | Discos lamelados | ST | 10 | Aço;Aço inoxidável | 9003172832937 | 9009012022360 |  |  | 68051000 | CZ | 20 | 80.0 | m/s |  |  | 0.165 | 0.165 | kg | Rebarbadora | 28N |  | ZA | 120 | B | D x H | 150 x 22,23 | 150.0 | 0.0 | 22.23 | 7414__28n_115x22-23_za40-t-b_tn34239191_front_back_mdb.jpg | 7414__28n_115x22-23_za40-t-b_tn34239191_front_back_mdb.jpg | 7414__28n_28sln-125x22-23-za40-b_tn34239195_back_mdb.jpg | 7414__28n_28sln-125x22-23-za40-b_tn34239195_side_mdb.jpg | 7414__28n_28sln-125x22-23-za40-b_tn34239195_iso_mdb.jpg | [7 empty] | O PREMIUM*** LONGLIFE C-TRIM tem uma estrutura inovadora que proporciona uma excelente taxa de remoção. Além disso, a possibilidade de corte oferece cem por cento de uso do disco com resultado constante. Você terá valores imbatíveis no quesito de durabilidade. | O LONGLIFE C-TRIM pode ser utilizado tanto em aços de alta liga e aço inoxidável como em aços sem liga e de baixa liga. Usinagem perfeita de costuras de soldadura e desbaste de superfícies e arestas quando utilizado em retificadores angulares potentes. A estrutura compacta garante uma grande durabilidade nos trabalhos de rebarbação das arestas afiadas de chapas finas. | Para o desbaste de arestas bem como usinagem de costuras de soldadura em várias qualidades de aço e aço inoxidável |  |  | Tamanho de grão 40/60 para alta taxa de remoção de material | Tamanho de grão 80/120 para trabalho fino | Excelentes resultados na utilização em retíficas angulares potentes |  |  | Tecnologia LONGLIFE para vida útil mais longa | Graças à possibilidade de corte, o disco pode ser totalmente aproveitado, sempre desbastando com linho novo | Linho compactado na borda do disco é o responsável por uma alta estabilidade no desbaste de arestas | Foco na sustentabilidade – o suporte destes discos lamelados é fabricado por 35% de materiais reciclados
34387126 | 27E 125x7x22,23 CA24Q-BFP | Rebolo áspero | ST | 5 | Aço;Aço inoxidável | 9003173011829 | 9009012023206 |  |  | 68042218 | AT | T | 80.0 | m/s |  |  | 0.214 | 0.203 | kg | Rebarbadora | 27 |  | CA | 24 | BF | D x U x H | 125 x 7 x 22,23 | 125.0 | 7.0 | 22.23 | 8481__cerabondx_27_115x7-0x22-23_ca24q-bfp_front_mdb.jpg | 8481__cerabondx_27_115x7-0x22-23_ca24q-bfp_front_mdb.jpg |  | 8481__cerabondx_27_115x7-0x22-23_ca24q-bfp_side_mdb.jpg | 8481__cerabondx_27_115x7-0x22-23_ca24q-bfp_iso_mdb.jpg |  |  | Cerabond X | Tyrolit disco de desbaste CERABOND X 125x7x22,23 mm CA24Q aço/inox |  |  |  | A combinação de grãos de cerâmica e o nosso exclusivo sistema ligante Tyrolit garantem agressividade contínua com vida útil incomparável. CERABOND X continua afiado, tornando-o a melhor solução para a retificação de aço e aço inoxidável em aplicações pesadas. | Não importa se está a retificar arestas e superfícies ou a remover costuras de solda, o trabalho será mais rápido e mais seguro com CERABOND X. | Ideal para o desbaste de superfícies duras de aço e aço inoxidável além do desbaste plano e de arestas e a remoção de costuras de soldadura |  |  | 4 mm de espessura para desbaste periférico | 7 mm de espessura para discos de desbaste |  |  |  | Desbaste bem rápido devido à estrutura do grão cerâmico utilizado | Agressividade contínua devida à combinação de um novo sistema ligante com grãos cerâmicos | Máxima vida útil e, consequentemente, menor necessidade de o usuário realizar a troca de discos
34387127 | 27E 230x7x22,23 CA24Q-BFP | Rebolo áspero | ST | 5 | Aço;Aço inoxidável | 9003173011836 | 9009012023213 |  |  | 68042218 | AT | T | 80.0 | m/s |  |  | 0.767 | 0.74 | kg | Rebarbadora | 27 |  | CA | 24 | BF | D x U x H | 230 x 7 x 22,23 | 230.0 | 7.0 | 22.23 | 8481__cerabondx_27_115x7-0x22-23_ca24q-bfp_front_mdb.jpg | 8481__cerabondx_27_115x7-0x22-23_ca24q-bfp_front_mdb.jpg |  | 8481__cerabondx_27_115x7-0x22-23_ca24q-bfp_side_mdb.jpg | 8481__cerabondx_27_115x7-0x22-23_ca24q-bfp_iso_mdb.jpg |  |  | Cerabond X | Tyrolit disco de desbaste CERABOND X 230x7x22,23 mm CA24Q aço/inox |  |  |  | A combinação de grãos de cerâmica e o nosso exclusivo sistema ligante Tyrolit garantem agressividade contínua com vida útil incomparável. CERABOND X continua afiado, tornando-o a melhor solução para a retificação de aço e aço inoxidável em aplicações pesadas. | Não importa se está a retificar arestas e superfícies ou a remover costuras de solda, o trabalho será mais rápido e mais seguro com CERABOND X. | Ideal para o desbaste de superfícies duras de aço e aço inoxidável além do desbaste plano e de arestas e a remoção de costuras de soldadura |  |  | 4 mm de espessura para desbaste periférico | 7 mm de espessura para discos de desbaste |  |  |  | Desbaste bem rápido devido à estrutura do grão cerâmico utilizado | Agressividade contínua devida à combinação de um novo sistema ligante com grãos cerâmicos | Máxima vida útil e, consequentemente, menor necessidade de o usuário realizar a troca de discos
34391505 | 1 100x60x31,75 AT60K5VCOL 80 | Ferramentas para retifi cação cilíndrica interna | ST | 5 | Aço;HSS |  | 9009013127613 |  |  | 68042230 | AT | T | 80.0 | m/s | 15.3 | rpm / U/min | 0.941 | 0.907 | kg |  | 1 |  | T | 60 | V | D x T x H | 100 x 60 x 31,75 | 100.0 | 60.0 | 31.75 | 908__1_30x30x10_97a802i5v112_tn664670_iso_mdb.jpg | 908__1_30x30x10_97a802i5v112_tn664670_iso_mdb.jpg | [11 empty] | Esta ferramenta vitrificada para retífica cilíndrica interna é uma alternativa de baixo custo às ferramentas CBN e oferece uma boa taxa de remoção de material. A mistura de óxido de alumínio sinterizado AT60 é adequada para uso universal. O nosso amplo mix tem a ferramenta certa para as suas necessidades. | [8 empty] | Boa perfilação | Amplo mix | Excelente retenção de perfil
34392592 | 5 75x50x16 89A60J5V111 50 | Ferramentas para retifi cação cilíndrica interna | ST | 10 | Aço | 9003173035795 |  |  |  | 68042230 | AT | T | 50.0 | m/s | 12.8 | rpm / U/min | 0.436 | 0.419 | kg |  | 5 |  | A | 60 | V | D x T x H | 75 x 50 x 16 | 75.0 | 50.0 | 16.0 | 907__1_iso_mdb.jpg | 907__1_iso_mdb.jpg |  |  | 907__5_20x20x6_89a2j5v111_tn664768_iso_mdb.jpg | [8 empty] | Estes rebolos universais para retificação cilíndrica interna feitos de óxido de alumínio são usados para a retificação de furos centrais e furos de alinhamento. Eles oferecem altas taxas de remoção de material e excelente retenção de formato. A especificação 89A60 é usada principalmente nos aços macios e a 89A80 nos aços endurecidos | [8 empty] | Amplo mix | Excelente retenção de perfil | Baixa carga térmica
34393071 | HOHLT 6x67xHEX DDTP3 | Brocas para azulejo | ST | 1 | Ladrilhos de cerâmica | 9003173012062 | 9009012025033 | 21011313 | 31191506 | 82075010 | CN | [5 empty] | 0.171 | 0.163 | kg | Furadeira de coluna | HOHLT |  |  | 0 |  | D x T x Y/AUFN | 6 x 67 x HEx | 6.0 | 67.0 | 0.0 | 8433__hohlt_14x80xhex_ddtp3_tn34393076_iso_mdb.jpg | 8433__hohlt_14x80xhex_ddtp3_tn34393076_iso_mdb.jpg |  |  | 8433__hohlt_6x67xhex_ddtp3_tn34393071_iso_mdb.jpg | 8433__hohlt_ddtp3_group_3_mdb.jpg |  |  | TYROLIT DDT Brocas parafina 6x67xHEx PREMIUM azulejos cerâmicos |  |  |  | Brocas diamantadas soldadas a vácuo da TYROLIT para todos os azulejos cerâmicos, grés cerâmico e placas de mármore. Máximo conforto na perfuração, utilização universal com conector M14 para retífica angular e adaptador para furadeira. Utilização indicada em perfuração a seco e refrigerada. Perfuração perfeita e sem rebarbas no setor de azulejos e sanitário. O enchimento de parafina proporciona um resfriamento excelente da coroa de broca (Ø 5-14 mm) e oferece o máximo conforto na perfuração. | [9 empty] | Uso universal | Perfuração rápida e precisa | Máximo conforto |  |  | https://vimeo.com/639866056
34393072 | HOHLT 8x80xHEX DDTP3 | Brocas para azulejo | ST | 1 | Ladrilhos de cerâmica | 9003173012079 | 9009012025040 | 21011313 | 31191506 | 82075010 | CN | [5 empty] | 0.182 | 0.174 | kg | Furadeira de coluna | HOHLT |  |  | 0 |  | D x T x Y/AUFN | 8 x 80 x HEx | 8.0 | 80.0 | 0.0 | 8433__hohlt_14x80xhex_ddtp3_tn34393076_iso_mdb.jpg | 8433__hohlt_14x80xhex_ddtp3_tn34393076_iso_mdb.jpg |  |  | 8433__hohlt_6x67xhex_ddtp3_tn34393071_iso_mdb.jpg | 8433__hohlt_ddtp3_group_3_mdb.jpg |  |  | TYROLIT DDT Brocas parafina 8x80xHEx PREMIUM azulejos cerâmicos |  |  |  | Brocas diamantadas soldadas a vácuo da TYROLIT para todos os azulejos cerâmicos, grés cerâmico e placas de mármore. Máximo conforto na perfuração, utilização universal com conector M14 para retífica angular e adaptador para furadeira. Utilização indicada em perfuração a seco e refrigerada. Perfuração perfeita e sem rebarbas no setor de azulejos e sanitário. O enchimento de parafina proporciona um resfriamento excelente da coroa de broca (Ø 5-14 mm) e oferece o máximo conforto na perfuração. | [9 empty] | Uso universal | Perfuração rápida e precisa | Máximo conforto |  |  | https://vimeo.com/639866056
34393073 | HOHLT 10x80xHEX DDTP3 | Brocas para azulejo | ST | 1 | Ladrilhos de cerâmica | 9003173012086 | 9009012025057 | 21011313 | 31191506 | 82075010 | CN | [5 empty] | 0.191 | 0.182 | kg | Furadeira de coluna | HOHLT |  |  | 0 |  | D x T x Y/AUFN | 10 x 80 x HEx | 10.0 | 80.0 | 0.0 | 8433__hohlt_14x80xhex_ddtp3_tn34393076_iso_mdb.jpg | 8433__hohlt_14x80xhex_ddtp3_tn34393076_iso_mdb.jpg |  |  | 8433__hohlt_6x67xhex_ddtp3_tn34393071_iso_mdb.jpg | 8433__hohlt_ddtp3_group_3_mdb.jpg |  |  | TYROLIT DDT Brocas parafina 10x80xHEx PREMIUM azulejos cerâmicos |  |  |  | Brocas diamantadas soldadas a vácuo da TYROLIT para todos os azulejos cerâmicos, grés cerâmico e placas de mármore. Máximo conforto na perfuração, utilização universal com conector M14 para retífica angular e adaptador para furadeira. Utilização indicada em perfuração a seco e refrigerada. Perfuração perfeita e sem rebarbas no setor de azulejos e sanitário. O enchimento de parafina proporciona um resfriamento excelente da coroa de broca (Ø 5-14 mm) e oferece o máximo conforto na perfuração. | [9 empty] | Uso universal | Perfuração rápida e precisa | Máximo conforto |  |  | https://vimeo.com/639866056
34393074 | HOHLT 12x80xHEX DDTP3 | Brocas para azulejo | ST | 1 | Ladrilhos de cerâmica | 9003173012093 | 9009012025064 | 21011313 | 31191506 | 82075010 | CN | [5 empty] | 0.199 | 0.189 | kg | Furadeira de coluna | HOHLT |  |  | 0 |  | D x T x Y/AUFN | 12 x 80 x HEx | 12.0 | 80.0 | 0.0 | 8433__hohlt_14x80xhex_ddtp3_tn34393076_iso_mdb.jpg | 8433__hohlt_14x80xhex_ddtp3_tn34393076_iso_mdb.jpg |  |  | 8433__hohlt_6x67xhex_ddtp3_tn34393071_iso_mdb.jpg | 8433__hohlt_ddtp3_group_3_mdb.jpg |  |  | TYROLIT DDT Brocas parafina 12x80xHEx PREMIUM azulejos cerâmicos |  |  |  | Brocas diamantadas soldadas a vácuo da TYROLIT para todos os azulejos cerâmicos, grés cerâmico e placas de mármore. Máximo conforto na perfuração, utilização universal com conector M14 para retífica angular e adaptador para furadeira. Utilização indicada em perfuração a seco e refrigerada. Perfuração perfeita e sem rebarbas no setor de azulejos e sanitário. O enchimento de parafina proporciona um resfriamento excelente da coroa de broca (Ø 5-14 mm) e oferece o máximo conforto na perfuração. | [9 empty] | Uso universal | Perfuração rápida e precisa | Máximo conforto |  |  | https://vimeo.com/639866056
34393075 | HOHLT 5x67xHEX DDTP3 | Brocas para azulejo | ST | 1 | Ladrilhos de cerâmica | 9003173012055 | 9009012023268 | 21011313 | 31191506 | 82075010 | CN | [5 empty] | 0.168 | 0.16 | kg | Furadeira de coluna | HOHLT |  |  | 0 |  | D x T x Y/AUFN | 5 x 67 x HEx | 5.0 | 67.0 | 0.0 | 8433__hohlt_14x80xhex_ddtp3_tn34393076_iso_mdb.jpg | 8433__hohlt_14x80xhex_ddtp3_tn34393076_iso_mdb.jpg |  |  | 8433__hohlt_6x67xhex_ddtp3_tn34393071_iso_mdb.jpg | 8433__hohlt_ddtp3_group_3_mdb.jpg |  |  | TYROLIT DDT Brocas parafina 5x67xHEx PREMIUM azulejos cerâmicos |  |  |  | Brocas diamantadas soldadas a vácuo da TYROLIT para todos os azulejos cerâmicos, grés cerâmico e placas de mármore. Máximo conforto na perfuração, utilização universal com conector M14 para retífica angular e adaptador para furadeira. Utilização indicada em perfuração a seco e refrigerada. Perfuração perfeita e sem rebarbas no setor de azulejos e sanitário. O enchimento de parafina proporciona um resfriamento excelente da coroa de broca (Ø 5-14 mm) e oferece o máximo conforto na perfuração. | [9 empty] | Uso universal | Perfuração rápida e precisa | Máximo conforto |  |  | https://vimeo.com/639866056
34393076 | HOHLT 14x80xHEX DDTP3 | Brocas para azulejo | ST | 1 | Ladrilhos de cerâmica | 9003173012109 | 9009012025071 | 21011313 | 31191506 | 82075010 | CN | [5 empty] | 0.207 | 0.197 | kg | Furadeira de coluna | HOHLT |  |  | 0 |  | D x T x Y/AUFN | 14 x 80 x HEx | 14.0 | 80.0 | 0.0 | 8433__hohlt_14x80xhex_ddtp3_tn34393076_iso_mdb.jpg | 8433__hohlt_14x80xhex_ddtp3_tn34393076_iso_mdb.jpg |  |  | 8433__hohlt_6x67xhex_ddtp3_tn34393071_iso_mdb.jpg | 8433__hohlt_ddtp3_group_3_mdb.jpg |  |  | TYROLIT DDT Brocas parafina 14x80xHEx PREMIUM azulejos cerâmicos |  |  |  | Brocas diamantadas soldadas a vácuo da TYROLIT para todos os azulejos cerâmicos, grés cerâmico e placas de mármore. Máximo conforto na perfuração, utilização universal com conector M14 para retífica angular e adaptador para furadeira. Utilização indicada em perfuração a seco e refrigerada. Perfuração perfeita e sem rebarbas no setor de azulejos e sanitário. O enchimento de parafina proporciona um resfriamento excelente da coroa de broca (Ø 5-14 mm) e oferece o máximo conforto na perfuração. | [9 empty] | Uso universal | Perfuração rápida e precisa | Máximo conforto |  |  | https://vimeo.com/639866056
34393131 | FLIESENBOHRSET HEX Ø 5-14 PARAFFIN-F. | Brocas para azulejo | ST | 1 | Ladrilhos de cerâmica | 9003173012116 | 9009012025088 | 21011313 | 31191506 | 82075010 | CN | [5 empty] | 0.179 | 0.171 | kg | Furadeira de coluna |  |  |  | 0 |  | D x T x Y/AUFN | 14 x 35 x HEx | 14.0 | 35.0 | 0.0 | 19524__hohlt_ddtp3_group_3_mdb.jpg | 19524__hohlt_ddtp3_group_3_mdb.jpg | [6 empty] | TYROLIT DDT Conjunto de brocas HEX Ø 5-14 seco PREMIUM azulejos cerâmicos |  |  |  | O conjunto de brocas para azulejos TYROLIT consiste em coroas de broca diamantadas soldadas a vácuo, de utilização universal, para máximo conforto de perfuração. | [9 empty] | Brocas para azulejo Ø 5, 6, 8, 10, 12, 14 mm. | Chave Allen
34393367 | 1 500x60x203,2 C80H5AV18 50 | Ferramentas para retifi cação cilíndrica externa | ST | 1 | Materiais de moldagem;Carboneto de tungstênio |  | 9009013125848 |  |  | 68042230 | AT | T | 50.0 | m/s | 1.95 | rpm / U/min | 17.508 | 17.507 | kg |  | 1 |  | C | 80 | V | D x T x H | 500 x 60 x 203,2 | 500.0 | 60.0 | 203.2 | 844__1_sn3209_front_mdb.jpg | 844__1_sn3209_front_mdb.jpg | [11 empty] | Este rebolo carbeto de silício é uma opção de baixo custo para a usinagem de metais duros em aplicações secundárias. Ele é utilizado sobretudo nas usinagens em ferros fundidos e metais não ferrosos. Este rebolo é uma boa alternativa para trabalhos em peças obra nitrificadas e especialmente em ligas metalizadas resistentes ao desgaste. Perfil é possível utilizando ferramentas de dressagem diamantadas Standard. | [8 empty] | Boa relação custo-benefício | Uso universal
34396074 | C77W 416x2,8x25,4 HSXP2-FC | Lâminas para serra manual e circular | ST | 1 | Concreto | 9003173135709 |  |  |  | 68042100 | AT | T | 100.0 | m/s |  |  | 2.281 | 2.172 | kg | Serrote | C77W |  |  | 43 |  | D x T / E x H | 416 x 2,8 / 2,2 x 25,4 | 416.0 | 2.8 | 25.4 | 26557__c77w_416x2-8x25-4_hsxp2_tn34162705_front_mdb.jpg | 26557__c77w_416x2-8x25-4_hsxp2_tn34162705_front_mdb.jpg |  | 26557__c77w_416x2-8x25-4_hsxp2_tn34162705_iso_mdb.jpg | [8 empty] | Materiais aplicáveis: utilização em betão armado e sem armação com espessuras de parede de até 150 mm. Detalhes: utilização em sistemas com máquinas de corte a combustão, elétricas ou hidráulicas.
34401827 | 27E 115x4x22,23 CA24Q-BFP | Rebolo áspero | ST | 5 | Aço;Aço inoxidável | 9003173012956 | 9009012023718 |  |  | 68042218 | AT | T | 80.0 | m/s |  |  | 0.107 | 0.097 | kg | Rebarbadora | 27 |  | CA | 24 | BF | D x U x H | 115 x 4 x 22,23 | 115.0 | 4.0 | 22.23 | 8481__cerabondx_27_115x7-0x22-23_ca24q-bfp_front_mdb.jpg | 8481__cerabondx_27_115x7-0x22-23_ca24q-bfp_front_mdb.jpg |  | 8481__cerabondx_27_115x7-0x22-23_ca24q-bfp_side_mdb.jpg | 8481__cerabondx_27_115x7-0x22-23_ca24q-bfp_iso_mdb.jpg |  |  | Cerabond X | Tyrolit disco de desbaste CERABOND X 115x4x22,23 mm CA24Q aço/inox |  |  |  | A combinação de grãos de cerâmica e o nosso exclusivo sistema ligante Tyrolit garantem agressividade contínua com vida útil incomparável. CERABOND X continua afiado, tornando-o a melhor solução para a retificação de aço e aço inoxidável em aplicações pesadas. | Não importa se está a retificar arestas e superfícies ou a remover costuras de solda, o trabalho será mais rápido e mais seguro com CERABOND X. | Ideal para o desbaste de superfícies duras de aço e aço inoxidável além do desbaste plano e de arestas e a remoção de costuras de soldadura |  |  | 4 mm de espessura para desbaste periférico | 7 mm de espessura para discos de desbaste |  |  |  | Desbaste bem rápido devido à estrutura do grão cerâmico utilizado | Agressividade contínua devida à combinação de um novo sistema ligante com grãos cerâmicos | Máxima vida útil e, consequentemente, menor necessidade de o usuário realizar a troca de discos
34401830 | 27E 115x7x22,23 CA24Q-BFP | Rebolo áspero | ST | 5 | Aço;Aço inoxidável | 9003173012963 | 9009012023725 |  |  | 68042218 | AT | T | 80.0 | m/s |  |  | 0.178 | 0.168 | kg | Rebarbadora | 27 |  | CA | 24 | BF | D x U x H | 115 x 7 x 22,23 | 115.0 | 7.0 | 22.23 | 8481__cerabondx_27_115x7-0x22-23_ca24q-bfp_front_mdb.jpg | 8481__cerabondx_27_115x7-0x22-23_ca24q-bfp_front_mdb.jpg |  | 8481__cerabondx_27_115x7-0x22-23_ca24q-bfp_side_mdb.jpg | 8481__cerabondx_27_115x7-0x22-23_ca24q-bfp_iso_mdb.jpg |  |  | Cerabond X | Tyrolit disco de desbaste CERABOND X 115x7x22,23 mm CA24Q aço/inox |  |  |  | A combinação de grãos de cerâmica e o nosso exclusivo sistema ligante Tyrolit garantem agressividade contínua com vida útil incomparável. CERABOND X continua afiado, tornando-o a melhor solução para a retificação de aço e aço inoxidável em aplicações pesadas. | Não importa se está a retificar arestas e superfícies ou a remover costuras de solda, o trabalho será mais rápido e mais seguro com CERABOND X. | Ideal para o desbaste de superfícies duras de aço e aço inoxidável além do desbaste plano e de arestas e a remoção de costuras de soldadura |  |  | 4 mm de espessura para desbaste periférico | 7 mm de espessura para discos de desbaste |  |  |  | Desbaste bem rápido devido à estrutura do grão cerâmico utilizado | Agressividade contínua devida à combinação de um novo sistema ligante com grãos cerâmicos | Máxima vida útil e, consequentemente, menor necessidade de o usuário realizar a troca de discos
34401841 | 27E 125x4x22,23 CA24Q-BFP | Rebolo áspero | ST | 5 | Aço;Aço inoxidável | 9003173012970 | 9009012023732 |  |  | 68042218 | AT | T | 80.0 | m/s |  |  | 0.126 | 0.115 | kg | Rebarbadora | 27 |  | CA | 24 | BF | D x U x H | 125 x 4 x 22,23 | 125.0 | 4.0 | 22.23 | 8481__cerabondx_27_115x7-0x22-23_ca24q-bfp_front_mdb.jpg | 8481__cerabondx_27_115x7-0x22-23_ca24q-bfp_front_mdb.jpg |  | 8481__cerabondx_27_115x7-0x22-23_ca24q-bfp_side_mdb.jpg | 8481__cerabondx_27_115x7-0x22-23_ca24q-bfp_iso_mdb.jpg |  |  | Cerabond X | Tyrolit disco de desbaste CERABOND X 125x4x22,23 mm CA24Q aço/inox |  |  |  | A combinação de grãos de cerâmica e o nosso exclusivo sistema ligante Tyrolit garantem agressividade contínua com vida útil incomparável. CERABOND X continua afiado, tornando-o a melhor solução para a retificação de aço e aço inoxidável em aplicações pesadas. | Não importa se está a retificar arestas e superfícies ou a remover costuras de solda, o trabalho será mais rápido e mais seguro com CERABOND X. | Ideal para o desbaste de superfícies duras de aço e aço inoxidável além do desbaste plano e de arestas e a remoção de costuras de soldadura |  |  | 4 mm de espessura para desbaste periférico | 7 mm de espessura para discos de desbaste |  |  |  | Desbaste bem rápido devido à estrutura do grão cerâmico utilizado | Agressividade contínua devida à combinação de um novo sistema ligante com grãos cerâmicos | Máxima vida útil e, consequentemente, menor necessidade de o usuário realizar a troca de discos
34401843 | 27E 150x4x22,23 CA24Q-BFP | Rebolo áspero | ST | 5 | Aço;Aço inoxidável | 9003173012987 | 9009012023749 |  |  | 68042218 | AT | T | 80.0 | m/s |  |  | 0.182 | 0.169 | kg | Rebarbadora | 27 |  | CA | 24 | BF | D x U x H | 150 x 4 x 22,23 | 150.0 | 4.0 | 22.23 | 8481__cerabondx_27_115x7-0x22-23_ca24q-bfp_front_mdb.jpg | 8481__cerabondx_27_115x7-0x22-23_ca24q-bfp_front_mdb.jpg |  | 8481__cerabondx_27_115x7-0x22-23_ca24q-bfp_side_mdb.jpg | 8481__cerabondx_27_115x7-0x22-23_ca24q-bfp_iso_mdb.jpg |  |  | Cerabond X | Tyrolit disco de desbaste CERABOND X 150x4x22,23 mm CA24Q aço/inox |  |  |  | A combinação de grãos de cerâmica e o nosso exclusivo sistema ligante Tyrolit garantem agressividade contínua com vida útil incomparável. CERABOND X continua afiado, tornando-o a melhor solução para a retificação de aço e aço inoxidável em aplicações pesadas. | Não importa se está a retificar arestas e superfícies ou a remover costuras de solda, o trabalho será mais rápido e mais seguro com CERABOND X. | Ideal para o desbaste de superfícies duras de aço e aço inoxidável além do desbaste plano e de arestas e a remoção de costuras de soldadura |  |  | 4 mm de espessura para desbaste periférico | 7 mm de espessura para discos de desbaste |  |  |  | Desbaste bem rápido devido à estrutura do grão cerâmico utilizado | Agressividade contínua devida à combinação de um novo sistema ligante com grãos cerâmicos | Máxima vida útil e, consequentemente, menor necessidade de o usuário realizar a troca de discos
34401847 | 27E 150x7x22,23 CA24Q-BFP | Rebolo áspero | ST | 5 | Aço;Aço inoxidável | 9003173012994 | 9009012023756 |  |  | 68042218 | AT | T | 80.0 | m/s |  |  | 0.31 | 0.296 | kg | Rebarbadora | 27 |  | CA | 24 | BF | D x U x H | 150 x 7 x 22,23 | 150.0 | 7.0 | 22.23 | 8481__cerabondx_27_115x7-0x22-23_ca24q-bfp_front_mdb.jpg | 8481__cerabondx_27_115x7-0x22-23_ca24q-bfp_front_mdb.jpg |  | 8481__cerabondx_27_115x7-0x22-23_ca24q-bfp_side_mdb.jpg | 8481__cerabondx_27_115x7-0x22-23_ca24q-bfp_iso_mdb.jpg |  |  | Cerabond X | Tyrolit disco de desbaste CERABOND X 150x7x22,23 mm CA24Q aço/inox |  |  |  | A combinação de grãos de cerâmica e o nosso exclusivo sistema ligante Tyrolit garantem agressividade contínua com vida útil incomparável. CERABOND X continua afiado, tornando-o a melhor solução para a retificação de aço e aço inoxidável em aplicações pesadas. | Não importa se está a retificar arestas e superfícies ou a remover costuras de solda, o trabalho será mais rápido e mais seguro com CERABOND X. | Ideal para o desbaste de superfícies duras de aço e aço inoxidável além do desbaste plano e de arestas e a remoção de costuras de soldadura |  |  | 4 mm de espessura para desbaste periférico | 7 mm de espessura para discos de desbaste |  |  |  | Desbaste bem rápido devido à estrutura do grão cerâmico utilizado | Agressividade contínua devida à combinação de um novo sistema ligante com grãos cerâmicos | Máxima vida útil e, consequentemente, menor necessidade de o usuário realizar a troca de discos
34401849 | 27E 178x4x22,23 CA24Q-BFP | Rebolo áspero | ST | 5 | Aço;Aço inoxidável | 9003173013007 | 9009012023763 |  |  | 68042218 | AT | T | 80.0 | m/s |  |  | 0.261 | 0.244 | kg | Rebarbadora | 27 |  | CA | 24 | BF | D x U x H | 178 x 4 x 22,23 | 178.0 | 4.0 | 22.23 | 8481__cerabondx_27_115x7-0x22-23_ca24q-bfp_front_mdb.jpg | 8481__cerabondx_27_115x7-0x22-23_ca24q-bfp_front_mdb.jpg |  | 8481__cerabondx_27_115x7-0x22-23_ca24q-bfp_side_mdb.jpg | 8481__cerabondx_27_115x7-0x22-23_ca24q-bfp_iso_mdb.jpg |  |  | Cerabond X | Tyrolit disco de desbaste CERABOND X 178x4x22,23 mm CA24Q aço/inox |  |  |  | A combinação de grãos de cerâmica e o nosso exclusivo sistema ligante Tyrolit garantem agressividade contínua com vida útil incomparável. CERABOND X continua afiado, tornando-o a melhor solução para a retificação de aço e aço inoxidável em aplicações pesadas. | Não importa se está a retificar arestas e superfícies ou a remover costuras de solda, o trabalho será mais rápido e mais seguro com CERABOND X. | Ideal para o desbaste de superfícies duras de aço e aço inoxidável além do desbaste plano e de arestas e a remoção de costuras de soldadura |  |  | 4 mm de espessura para desbaste periférico | 7 mm de espessura para discos de desbaste |  |  |  | Desbaste bem rápido devido à estrutura do grão cerâmico utilizado | Agressividade contínua devida à combinação de um novo sistema ligante com grãos cerâmicos | Máxima vida útil e, consequentemente, menor necessidade de o usuário realizar a troca de discos
34401850 | 27E 178x7x22,23 CA24Q-BFP | Rebolo áspero | ST | 5 | Aço;Aço inoxidável | 9003173013014 | 9009012023770 |  |  | 68042218 | AT | T | 80.0 | m/s |  |  | 0.445 | 0.428 | kg | Rebarbadora | 27 |  | CA | 24 | BF | D x U x H | 178 x 7 x 22,23 | 178.0 | 7.0 | 22.23 | 8481__cerabondx_27_115x7-0x22-23_ca24q-bfp_front_mdb.jpg | 8481__cerabondx_27_115x7-0x22-23_ca24q-bfp_front_mdb.jpg |  | 8481__cerabondx_27_115x7-0x22-23_ca24q-bfp_side_mdb.jpg | 8481__cerabondx_27_115x7-0x22-23_ca24q-bfp_iso_mdb.jpg |  |  | Cerabond X | Tyrolit disco de desbaste CERABOND X 178x7x22,23 mm CA24Q aço/inox |  |  |  | A combinação de grãos de cerâmica e o nosso exclusivo sistema ligante Tyrolit garantem agressividade contínua com vida útil incomparável. CERABOND X continua afiado, tornando-o a melhor solução para a retificação de aço e aço inoxidável em aplicações pesadas. | Não importa se está a retificar arestas e superfícies ou a remover costuras de solda, o trabalho será mais rápido e mais seguro com CERABOND X. | Ideal para o desbaste de superfícies duras de aço e aço inoxidável além do desbaste plano e de arestas e a remoção de costuras de soldadura |  |  | 4 mm de espessura para desbaste periférico | 7 mm de espessura para discos de desbaste |  |  |  | Desbaste bem rápido devido à estrutura do grão cerâmico utilizado | Agressividade contínua devida à combinação de um novo sistema ligante com grãos cerâmicos | Máxima vida útil e, consequentemente, menor necessidade de o usuário realizar a troca de discos
34401852 | 27E 230x4x22,23 CA24Q-BFP | Rebolo áspero | ST | 5 | Aço;Aço inoxidável | 9003173013021 | 9009012023787 |  |  | 68042218 | AT | T | 80.0 | m/s |  |  | 0.463 | 0.436 | kg | Rebarbadora | 27 |  | CA | 24 | BF | D x U x H | 230 x 4 x 22,23 | 230.0 | 4.0 | 22.23 | 8481__cerabondx_27_115x7-0x22-23_ca24q-bfp_front_mdb.jpg | 8481__cerabondx_27_115x7-0x22-23_ca24q-bfp_front_mdb.jpg |  | 8481__cerabondx_27_115x7-0x22-23_ca24q-bfp_side_mdb.jpg | 8481__cerabondx_27_115x7-0x22-23_ca24q-bfp_iso_mdb.jpg |  |  | Cerabond X | Tyrolit disco de desbaste CERABOND X 230x4x22,23 mm CA24Q aço/inox |  |  |  | A combinação de grãos de cerâmica e o nosso exclusivo sistema ligante Tyrolit garantem agressividade contínua com vida útil incomparável. CERABOND X continua afiado, tornando-o a melhor solução para a retificação de aço e aço inoxidável em aplicações pesadas. | Não importa se está a retificar arestas e superfícies ou a remover costuras de solda, o trabalho será mais rápido e mais seguro com CERABOND X. | Ideal para o desbaste de superfícies duras de aço e aço inoxidável além do desbaste plano e de arestas e a remoção de costuras de soldadura |  |  | 4 mm de espessura para desbaste periférico | 7 mm de espessura para discos de desbaste |  |  |  | Desbaste bem rápido devido à estrutura do grão cerâmico utilizado | Agressividade contínua devida à combinação de um novo sistema ligante com grãos cerâmicos | Máxima vida útil e, consequentemente, menor necessidade de o usuário realizar a troca de discos
34411628 | 41F 115x1x22,23/XL A60Q-BFP | Corte livre | ST | 25 | Aço inoxidável;Aço | 9003173013380 | 9009012023862 |  |  | 68042218 | AT | T | 80.0 | m/s |  |  | 0.027 | 0.025 | kg | Rebarbadora | 41 |  | A | 60 | BF | D x T x H | 115 x 1,0 x 22,23 | 115.0 | 1.0 | 22.23 | 8477__41_premium_steel_stainless_steel_a60q-bfp_symbol_front_mdb.jpg | 8477__41_premium_steel_stainless_steel_a60q-bfp_symbol_front_mdb.jpg |  | 8477__41_125x1-0x22-23-a60q-bfp_tn34411630_side_mdb.jpg | 8477__41_premium_steel_stainless_steel_a60q-bfp_symbol_iso_mdb.jpg |  |  |  | TYROLIT Discos de corte X-LOCK para aço e aço inoxidável 115 x 1,0 |  |  |  | Na vanguarda da tecnologia: a Tyrolit é um dos primeiros fabricantes de abrasivos a integrar o novo sistema de montagem X-LOCK da Bosch em um amplo mix de discos de corte, rebolos para retífica e discos flap. O novo sistema para retificadoras angulares torna incrivelmente fácil trocar os discos retificadores. | Trabalho mais seguro: o novo sistema de montagem não dá margem para erros, tornando o X-LOCK a solução de montagem mais segura do mercado. | Para processamento de várias qualidades de aço e aço inoxidável | Para corte de chapas, perfis, tubos, barras e material sólido | [6 empty] | A Tyrolit integra o novo sistema de fixação da BOSCH, o X-LOCK, para um amplo mix de discos de corte, discos de desbaste e discos lamelares | O produto oferece fácil manuseio e máxima segurança | Sem componentes soltos
34411630 | 41F 125x1x22,23/XL A60Q-BFP | Corte livre | ST | 25 | Aço inoxidável;Aço | 9003173013403 | 9009012023886 |  |  | 68042218 | AT | T | 80.0 | m/s |  |  | 0.031 | 0.03 | kg | Rebarbadora | 41 |  | A | 60 | BF | D x T x H | 125 x 1,0 x 22,23 | 125.0 | 1.0 | 22.23 | 8477__41_premium_steel_stainless_steel_a60q-bfp_symbol_front_mdb.jpg | 8477__41_premium_steel_stainless_steel_a60q-bfp_symbol_front_mdb.jpg |  | 8477__41_125x1-0x22-23-a60q-bfp_tn34411630_side_mdb.jpg | 8477__41_premium_steel_stainless_steel_a60q-bfp_symbol_iso_mdb.jpg |  |  |  | TYROLIT Discos de corte X-LOCK para aço e aço inoxidável 125 x 1,0 |  |  |  | Na vanguarda da tecnologia: a Tyrolit é um dos primeiros fabricantes de abrasivos a integrar o novo sistema de montagem X-LOCK da Bosch em um amplo mix de discos de corte, rebolos para retífica e discos flap. O novo sistema para retificadoras angulares torna incrivelmente fácil trocar os discos retificadores. | Trabalho mais seguro: o novo sistema de montagem não dá margem para erros, tornando o X-LOCK a solução de montagem mais segura do mercado. | Para processamento de várias qualidades de aço e aço inoxidável | Para corte de chapas, perfis, tubos, barras e material sólido | [6 empty] | A Tyrolit integra o novo sistema de fixação da BOSCH, o X-LOCK, para um amplo mix de discos de corte, discos de desbaste e discos lamelares | O produto oferece fácil manuseio e máxima segurança | Sem componentes soltos
34411632 | 41F 125x1,6x22,23/XL A46Q-BFP | Corte livre | ST | 25 | Aço inoxidável;Aço | 9003173013410 | 9009012023893 |  |  | 68042218 | AT | T | 80.0 | m/s |  |  | 0.047 | 0.045 | kg | Rebarbadora | 41 |  | A | 46 | BF | D x T x H | 125 x 1,6 x 22,23 | 125.0 | 1.6 | 22.23 | 8477__41_premium_steel_stainless_steel_a60q-bfp_symbol_front_mdb.jpg | 8477__41_premium_steel_stainless_steel_a60q-bfp_symbol_front_mdb.jpg |  | 8477__41_125x1-0x22-23-a60q-bfp_tn34411630_side_mdb.jpg | 8477__41_premium_steel_stainless_steel_a60q-bfp_symbol_iso_mdb.jpg |  |  |  | TYROLIT Discos de corte X-LOCK para aço e aço inoxidável 125 x 1,6 |  |  |  | Na vanguarda da tecnologia: a Tyrolit é um dos primeiros fabricantes de abrasivos a integrar o novo sistema de montagem X-LOCK da Bosch em um amplo mix de discos de corte, rebolos para retífica e discos flap. O novo sistema para retificadoras angulares torna incrivelmente fácil trocar os discos retificadores. | Trabalho mais seguro: o novo sistema de montagem não dá margem para erros, tornando o X-LOCK a solução de montagem mais segura do mercado. | Para processamento de várias qualidades de aço e aço inoxidável | Para corte de chapas, perfis, tubos, barras e material sólido | [6 empty] | A Tyrolit integra o novo sistema de fixação da BOSCH, o X-LOCK, para um amplo mix de discos de corte, discos de desbaste e discos lamelares | O produto oferece fácil manuseio e máxima segurança | Sem componentes soltos
34412676 | 12A2D 100x25x20 D64C75B48AL | Rebolos para ferramentas | ST | 1 | Carboneto de tungstênio |  | 9009013064581 |  |  | 68042100 | AT | T | 50.0 | m/s |  |  | 0.305 | 0.204 | kg |  | 12A2D |  | D | 64 | B | D x T x H | 100 x 25 x 20 | 100.0 | 25.0 | 20.0 | 891__12a2d_front_sn495044_mdb.jpg | 891__11v9_sn357223_front_mdb.jpg | [11 empty] | Com este rebolo diamantado, é possível amolar todas as ferramentas de corte de metal duro das indústrias de madeira e metal e uma variedade de lâminas de barbear. Conjuntos de rebolos de desbaste para usinagem completa na faixa de tamanho de grão diamantado D126-D54. O ligante resistente a desgaste e a alta concentração de grãos aumentam significativamente as durabilidades em comparação com os rebolos de desbaste a seco. | [8 empty] | Para desbaste refrigerado | Longa durabilidade da ferramenta | Desbaste frio
34412677 | 12A2D 100x25x20 D126C75B48AL | Rebolos para ferramentas | ST | 1 | Carboneto de tungstênio |  | 9009013064598 |  |  | 68042100 | AT | T | 50.0 | m/s |  |  | 0.305 | 0.204 | kg |  | 12A2D |  | D | 126 | B | D x T x H | 100 x 25 x 20 | 100.0 | 25.0 | 20.0 | 891__12a2d_front_sn495044_mdb.jpg | 891__11v9_sn357223_front_mdb.jpg | [11 empty] | Com este rebolo diamantado, é possível amolar todas as ferramentas de corte de metal duro das indústrias de madeira e metal e uma variedade de lâminas de barbear. Conjuntos de rebolos de desbaste para usinagem completa na faixa de tamanho de grão diamantado D126-D54. O ligante resistente a desgaste e a alta concentração de grãos aumentam significativamente as durabilidades em comparação com os rebolos de desbaste a seco. | [8 empty] | Para desbaste refrigerado | Longa durabilidade da ferramenta | Desbaste frio
34412678 | 12A2D 150x25x20 D126C75B48AL | Rebolos para ferramentas | ST | 1 | Carboneto de tungstênio |  | 9009013064604 |  |  | 68042100 | AT | T | 50.0 | m/s |  |  | 0.724 | 0.518 | kg |  | 12A2D |  | D | 126 | B | D x T x H | 150 x 25 x 20 | 150.0 | 25.0 | 20.0 | 891__12a2d_front_sn495044_mdb.jpg | 891__11v9_sn357223_front_mdb.jpg | [11 empty] | Com este rebolo diamantado, é possível amolar todas as ferramentas de corte de metal duro das indústrias de madeira e metal e uma variedade de lâminas de barbear. Conjuntos de rebolos de desbaste para usinagem completa na faixa de tamanho de grão diamantado D126-D54. O ligante resistente a desgaste e a alta concentração de grãos aumentam significativamente as durabilidades em comparação com os rebolos de desbaste a seco. | [8 empty] | Para desbaste refrigerado | Longa durabilidade da ferramenta | Desbaste frio
34412731 | 11V9 100x35x20 DE54-3-BS STARTEC-BASIC | Rebolos para ferramentas | ST | 1 | Carboneto de tungstênio |  | 9009013064611 |  |  | 68042100 | AT | T | 50.0 | m/s |  |  | 0.418 | 0.317 | kg |  | 11V9 |  | D | 54 | B | D x T x H | 100 x 35 x 20 | 100.0 | 35.0 | 20.0 | 891__topf_startec_11v9_high_34412731_front_1.jpg | 891__topf_startec_11v9_high_34412731_front_1.jpg |  | 891__topf_startec_11v9_high_34412731_seite_1.jpg | 891__topf_startec_11v9_high_34412731_iso_1.jpg | [8 empty] | Com este rebolo diamantado, é possível amolar todas as ferramentas de corte de metal duro das indústrias de madeira e metal e uma variedade de lâminas de barbear. Conjuntos de rebolos de desbaste para usinagem completa na faixa de tamanho de grão diamantado D126-D54. O ligante resistente a desgaste e a alta concentração de grãos aumentam significativamente as durabilidades em comparação com os rebolos de desbaste a seco. | [8 empty] | Para desbaste refrigerado | Longa durabilidade da ferramenta | Desbaste frio
34412733 | 11A2 100x30x20 D64C50B48AL | Rebolos para ferramentas | ST | 1 | Carboneto de tungstênio |  | 9009013064444 |  |  | 68042100 | AT | T | 50.0 | m/s |  |  | 0.368 | 0.267 | kg |  | 11A2 |  | D | 64 | B | D x T x H | 100 x 30 x 20 | 100.0 | 30.0 | 20.0 | 891__top_startec_11a2_high_34412733_front.jpg | 891__11v9_sn357223_front_mdb.jpg | [11 empty] | Com este rebolo diamantado, é possível amolar todas as ferramentas de corte de metal duro das indústrias de madeira e metal e uma variedade de lâminas de barbear. Conjuntos de rebolos de desbaste para usinagem completa na faixa de tamanho de grão diamantado D126-D54. O ligante resistente a desgaste e a alta concentração de grãos aumentam significativamente as durabilidades em comparação com os rebolos de desbaste a seco. | [8 empty] | Para desbaste refrigerado | Longa durabilidade da ferramenta | Desbaste frio
34418317 | HOHLT 82x150xM16 DDLP3 | Coroas de broca a seco | ST | 1 | Universal | 9003173035443 | 9009012276336 |  |  | 82075010 | AT | T |  |  |  |  | 1.217 | 1.159 | kg | Furadeira de coluna | HOHLT |  |  | 38 |  | D x T x Y/AUFN | 82 x 150 x M16 | 82.0 | 150.0 | 0.0 | 8308__hohlt_102x150xm16_ddlp3_tn34418385_front_mdb.jpg | 8308__hohlt_102x150xm16_ddlp3_tn34418385_front_mdb.jpg |  | 8308__hohlt_102x150xm16_ddlp3_tn34418385_side_mdb.jpg |  |  |  |  | TYROLIT DDL Coroas de broca a seco 82x150xM16 PREMIUM universal ¦ TGD® |  |  |  | A coroa de corte a seco PREMIUM*** tem muitas vantagens. Graças ao método patenteado de produção dos segmentos com somente 3 mm de espessura é conseguida uma redução de peso, permitindo um menor tempo de perfuração, com menor pressão e libertação de poeira. | [14 empty] | https://vimeo.com/128994334 | PROD
34418318 | HOHLT 52x150xM16 DDLP3 | Coroas de broca a seco | ST | 1 | Universal | 9003173035412 | 9009012275360 |  |  | 82075010 | AT | T |  |  |  |  | 0.583 | 0.556 | kg | Furadeira de coluna | HOHLT |  |  | 38 |  | D x T x Y/AUFN | 52 x 150 x M16 | 52.0 | 150.0 | 0.0 | 8308__hohlt_102x150xm16_ddlp3_tn34418385_front_mdb.jpg | 8308__hohlt_102x150xm16_ddlp3_tn34418385_front_mdb.jpg |  | 8308__hohlt_102x150xm16_ddlp3_tn34418385_side_mdb.jpg |  |  |  |  | TYROLIT DDL Coroas de broca a seco 52x150xM16 PREMIUM universal ¦ TGD® |  |  |  | A coroa de corte a seco PREMIUM*** tem muitas vantagens. Graças ao método patenteado de produção dos segmentos com somente 3 mm de espessura é conseguida uma redução de peso, permitindo um menor tempo de perfuração, com menor pressão e libertação de poeira. | [14 empty] | https://vimeo.com/128994334 | PROD
34418319 | HOHLT 57x150xM16 DDLP3 | Coroas de broca a seco | ST | 1 | Universal | 9003173035375 | 9009012274912 |  |  | 82075010 | AT | T |  |  |  |  | 0.622 | 0.593 | kg | Furadeira de coluna | HOHLT |  |  | 38 |  | D x T x Y/AUFN | 57 x 150 x M16 | 57.0 | 150.0 | 0.0 | 8308__hohlt_102x150xm16_ddlp3_tn34418385_front_mdb.jpg | 8308__hohlt_102x150xm16_ddlp3_tn34418385_front_mdb.jpg |  | 8308__hohlt_102x150xm16_ddlp3_tn34418385_side_mdb.jpg |  |  |  |  | TYROLIT DDL Coroas de broca a seco 57x150xM16 PREMIUM universal ¦ TGD® |  |  |  | A coroa de corte a seco PREMIUM*** tem muitas vantagens. Graças ao método patenteado de produção dos segmentos com somente 3 mm de espessura é conseguida uma redução de peso, permitindo um menor tempo de perfuração, com menor pressão e libertação de poeira. | [14 empty] | https://vimeo.com/128994334 | PROD
34418373 | HOHLT 62x150xM16 DDLP3 | Coroas de broca a seco | ST | 1 | Universal | 9003173035429 | 9009012276015 |  |  | 82075010 | AT | T |  |  |  |  | 0.836 | 0.797 | kg | Furadeira de coluna | HOHLT |  |  | 38 |  | D x T x Y/AUFN | 62 x 150 x M16 | 62.0 | 150.0 | 0.0 | 8308__hohlt_102x150xm16_ddlp3_tn34418385_front_mdb.jpg | 8308__hohlt_102x150xm16_ddlp3_tn34418385_front_mdb.jpg |  | 8308__hohlt_102x150xm16_ddlp3_tn34418385_side_mdb.jpg |  |  |  |  | TYROLIT DDL Coroas de broca a seco 62x150xM16 PREMIUM universal ¦ TGD® |  |  |  | A coroa de corte a seco PREMIUM*** tem muitas vantagens. Graças ao método patenteado de produção dos segmentos com somente 3 mm de espessura é conseguida uma redução de peso, permitindo um menor tempo de perfuração, com menor pressão e libertação de poeira. | [14 empty] | https://vimeo.com/128994334 | PROD
34418379 | HOHLT 68x150xM16 DDLP3 | Coroas de broca a seco | ST | 1 | Universal | 9003173035405 | 9009012275254 |  |  | 82075010 | AT | T |  |  |  |  | 0.944 | 0.899 | kg | Furadeira de coluna | HOHLT |  |  | 38 |  | D x T x Y/AUFN | 68 x 150 x M16 | 68.0 | 150.0 | 0.0 | 8308__hohlt_102x150xm16_ddlp3_tn34418385_front_mdb.jpg | 8308__hohlt_102x150xm16_ddlp3_tn34418385_front_mdb.jpg |  | 8308__hohlt_102x150xm16_ddlp3_tn34418385_side_mdb.jpg |  |  |  |  | TYROLIT DDL Coroas de broca a seco 68x150xM16 PREMIUM universal ¦ TGD® |  |  |  | A coroa de corte a seco PREMIUM*** tem muitas vantagens. Graças ao método patenteado de produção dos segmentos com somente 3 mm de espessura é conseguida uma redução de peso, permitindo um menor tempo de perfuração, com menor pressão e libertação de poeira. | [14 empty] | https://vimeo.com/128994334 | PROD
34418382 | HOHLT 72x150xM16 DDLP3 | Coroas de broca a seco | ST | 1 | Universal | 9003173035436 | 9009012276312 |  |  | 82075010 | AT | T |  |  |  |  | 1.019 | 0.97 | kg | Furadeira de coluna | HOHLT |  |  | 38 |  | D x T x Y/AUFN | 72 x 150 x M16 | 72.0 | 150.0 | 0.0 | 8308__hohlt_102x150xm16_ddlp3_tn34418385_front_mdb.jpg | 8308__hohlt_102x150xm16_ddlp3_tn34418385_front_mdb.jpg |  | 8308__hohlt_102x150xm16_ddlp3_tn34418385_side_mdb.jpg |  |  |  |  | TYROLIT DDL Coroas de broca a seco 72x150xM16 PREMIUM universal ¦ TGD® |  |  |  | A coroa de corte a seco PREMIUM*** tem muitas vantagens. Graças ao método patenteado de produção dos segmentos com somente 3 mm de espessura é conseguida uma redução de peso, permitindo um menor tempo de perfuração, com menor pressão e libertação de poeira. | [14 empty] | https://vimeo.com/128994334 | PROD
34418385 | HOHLT 102x150xM16 DDLP3 | Coroas de broca a seco | ST | 1 | Universal | 9003173035467 | 9009012276985 |  |  | 82075010 | AT | T |  |  |  |  | 1.669 | 1.59 | kg | Furadeira de coluna | HOHLT |  |  | 38 |  | D x T x Y/AUFN | 102 x 150 x M16 | 102.0 | 150.0 | 0.0 | 8308__hohlt_102x150xm16_ddlp3_tn34418385_front_mdb.jpg | 8308__hohlt_102x150xm16_ddlp3_tn34418385_front_mdb.jpg |  | 8308__hohlt_102x150xm16_ddlp3_tn34418385_side_mdb.jpg |  |  |  |  | TYROLIT DDL Coroas de broca a seco 102x150xM16 PREMIUM universal ¦ TGD® |  |  |  | A coroa de corte a seco PREMIUM*** tem muitas vantagens. Graças ao método patenteado de produção dos segmentos com somente 3 mm de espessura é conseguida uma redução de peso, permitindo um menor tempo de perfuração, com menor pressão e libertação de poeira. | [14 empty] | https://vimeo.com/128994334 | PROD
34418390 | HOHLT 107x150xM16 DDLP3 | Coroas de broca a seco | ST | 1 | Universal | 9003173035474 | 9009012276992 |  |  | 82075010 | AT | T |  |  |  |  | 1.79 | 1.705 | kg | Furadeira de coluna | HOHLT |  |  | 38 |  | D x T x Y/AUFN | 107 x 150 x M16 | 107.0 | 150.0 | 0.0 | 8308__hohlt_102x150xm16_ddlp3_tn34418385_front_mdb.jpg | 8308__hohlt_102x150xm16_ddlp3_tn34418385_front_mdb.jpg |  | 8308__hohlt_102x150xm16_ddlp3_tn34418385_side_mdb.jpg |  |  |  |  | TYROLIT DDL Coroas de broca a seco 107x150xM16 PREMIUM universal ¦ TGD® |  |  |  | A coroa de corte a seco PREMIUM*** tem muitas vantagens. Graças ao método patenteado de produção dos segmentos com somente 3 mm de espessura é conseguida uma redução de peso, permitindo um menor tempo de perfuração, com menor pressão e libertação de poeira. | [14 empty] | https://vimeo.com/128994334 | PROD
34418402 | HOHLT 112x150xM16 DDLP3 | Coroas de broca a seco | ST | 1 | Universal | 9003173035481 | 9009012277012 |  |  | 82075010 | AT | T |  |  |  |  | 1.914 | 1.823 | kg | Furadeira de coluna | HOHLT |  |  | 38 |  | D x T x Y/AUFN | 112 x 150 x M16 | 112.0 | 150.0 | 0.0 | 8308__hohlt_102x150xm16_ddlp3_tn34418385_front_mdb.jpg | 8308__hohlt_102x150xm16_ddlp3_tn34418385_front_mdb.jpg |  | 8308__hohlt_102x150xm16_ddlp3_tn34418385_side_mdb.jpg |  |  |  |  | TYROLIT DDL Coroas de broca a seco 112x150xM16 PREMIUM universal ¦ TGD® |  |  |  | A coroa de corte a seco PREMIUM*** tem muitas vantagens. Graças ao método patenteado de produção dos segmentos com somente 3 mm de espessura é conseguida uma redução de peso, permitindo um menor tempo de perfuração, com menor pressão e libertação de poeira. | [14 empty] | https://vimeo.com/128994334 | PROD
34418403 | HOHLT 117x150xM16 DDLP3 | Coroas de broca a seco | ST | 1 | Universal | 9003173035504 | 9009012277029 |  |  | 82075010 | AT | T |  |  |  |  | 2.052 | 1.954 | kg | Furadeira de coluna | HOHLT |  |  | 38 |  | D x T x Y/AUFN | 117 x 150 x M16 | 117.0 | 150.0 | 0.0 | 8308__hohlt_102x150xm16_ddlp3_tn34418385_front_mdb.jpg | 8308__hohlt_102x150xm16_ddlp3_tn34418385_front_mdb.jpg |  | 8308__hohlt_102x150xm16_ddlp3_tn34418385_side_mdb.jpg |  |  |  |  | TYROLIT DDL Coroas de broca a seco 117x150xM16 PREMIUM universal ¦ TGD® |  |  |  | A coroa de corte a seco PREMIUM*** tem muitas vantagens. Graças ao método patenteado de produção dos segmentos com somente 3 mm de espessura é conseguida uma redução de peso, permitindo um menor tempo de perfuração, com menor pressão e libertação de poeira. | [14 empty] | https://vimeo.com/128994334 | PROD
34418544 | HOHLT 122x150xM16 DDLP3 | Coroas de broca a seco | ST | 1 | Universal | 9003173035511 | 9009012277036 |  |  | 82075010 | AT | T |  |  |  |  | 2.184 | 2.08 | kg | Furadeira de coluna | HOHLT |  |  | 38 |  | D x T x Y/AUFN | 122 x 150 x M16 | 122.0 | 150.0 | 0.0 | 8308__hohlt_102x150xm16_ddlp3_tn34418385_front_mdb.jpg | 8308__hohlt_102x150xm16_ddlp3_tn34418385_front_mdb.jpg |  | 8308__hohlt_102x150xm16_ddlp3_tn34418385_side_mdb.jpg |  |  |  |  | TYROLIT DDL Coroas de broca a seco 122x150xM16 PREMIUM universal ¦ TGD® |  |  |  | A coroa de corte a seco PREMIUM*** tem muitas vantagens. Graças ao método patenteado de produção dos segmentos com somente 3 mm de espessura é conseguida uma redução de peso, permitindo um menor tempo de perfuração, com menor pressão e libertação de poeira. | [14 empty] | https://vimeo.com/128994334 | PROD
34418549 | HOHLT 132x150xM16 DDLP3 | Coroas de broca a seco | ST | 1 | Universal | 9003173035535 | 9009012277418 |  |  | 82075010 | AT | T |  |  |  |  | 2.469 | 2.351 | kg | Furadeira de coluna | HOHLT |  |  | 38 |  | D x T x Y/AUFN | 132 x 150 x M16 | 132.0 | 150.0 | 0.0 | 8308__hohlt_102x150xm16_ddlp3_tn34418385_front_mdb.jpg | 8308__hohlt_102x150xm16_ddlp3_tn34418385_front_mdb.jpg |  | 8308__hohlt_102x150xm16_ddlp3_tn34418385_side_mdb.jpg |  |  |  |  | TYROLIT DDL Coroas de broca a seco 132x150xM16 PREMIUM universal ¦ TGD® |  |  |  | A coroa de corte a seco PREMIUM*** tem muitas vantagens. Graças ao método patenteado de produção dos segmentos com somente 3 mm de espessura é conseguida uma redução de peso, permitindo um menor tempo de perfuração, com menor pressão e libertação de poeira. | [14 empty] | https://vimeo.com/128994334 | PROD
34418561 | HOHLT 142x150xM16 DDLP3 | Coroas de broca a seco | ST | 1 | Universal | 9003173035542 | 9009012277425 |  |  | 82075010 | AT | T |  |  |  |  | 2.771 | 2.639 | kg | Furadeira de coluna | HOHLT |  |  | 38 |  | D x T x Y/AUFN | 142 x 150 x M16 | 142.0 | 150.0 | 0.0 | 8308__hohlt_102x150xm16_ddlp3_tn34418385_front_mdb.jpg | 8308__hohlt_102x150xm16_ddlp3_tn34418385_front_mdb.jpg |  | 8308__hohlt_102x150xm16_ddlp3_tn34418385_side_mdb.jpg |  |  |  |  | TYROLIT DDL Coroas de broca a seco 142x150xM16 PREMIUM universal ¦ TGD® |  |  |  | A coroa de corte a seco PREMIUM*** tem muitas vantagens. Graças ao método patenteado de produção dos segmentos com somente 3 mm de espessura é conseguida uma redução de peso, permitindo um menor tempo de perfuração, com menor pressão e libertação de poeira. | [14 empty] | https://vimeo.com/128994334 | PROD
34418563 | HOHLT 152x150xM16 DDLP3 | Coroas de broca a seco | ST | 1 | Universal | 9003173035559 | 9009012277739 |  |  | 82075010 | AT | T |  |  |  |  | 3.079 | 2.932 | kg | Furadeira de coluna | HOHLT |  |  | 38 |  | D x T x Y/AUFN | 152 x 150 x M16 | 152.0 | 150.0 | 0.0 | 8308__hohlt_102x150xm16_ddlp3_tn34418385_front_mdb.jpg | 8308__hohlt_102x150xm16_ddlp3_tn34418385_front_mdb.jpg |  | 8308__hohlt_102x150xm16_ddlp3_tn34418385_side_mdb.jpg |  |  |  |  | TYROLIT DDL Coroas de broca a seco 152x150xM16 PREMIUM universal ¦ TGD® |  |  |  | A coroa de corte a seco PREMIUM*** tem muitas vantagens. Graças ao método patenteado de produção dos segmentos com somente 3 mm de espessura é conseguida uma redução de peso, permitindo um menor tempo de perfuração, com menor pressão e libertação de poeira. | [14 empty] | https://vimeo.com/128994334 | PROD
34418564 | HOHLT 162x150xM16 DDLP3 | Coroas de broca a seco | ST | 1 | Universal | 9003173035566 | 9009012278682 |  |  | 82075010 | AT | T |  |  |  |  | 3.402 | 3.24 | kg | Furadeira de coluna | HOHLT |  |  | 38 |  | D x T x Y/AUFN | 162 x 150 x M16 | 162.0 | 150.0 | 0.0 | 8308__hohlt_102x150xm16_ddlp3_tn34418385_front_mdb.jpg | 8308__hohlt_102x150xm16_ddlp3_tn34418385_front_mdb.jpg |  | 8308__hohlt_102x150xm16_ddlp3_tn34418385_side_mdb.jpg |  |  |  |  | TYROLIT DDL Coroas de broca a seco 162x150xM16 PREMIUM universal ¦ TGD® |  |  |  | A coroa de corte a seco PREMIUM*** tem muitas vantagens. Graças ao método patenteado de produção dos segmentos com somente 3 mm de espessura é conseguida uma redução de peso, permitindo um menor tempo de perfuração, com menor pressão e libertação de poeira. | [14 empty] | https://vimeo.com/128994334 | PROD
34418565 | HOHLT 127x150xM16 DDLP3 | Coroas de broca a seco | ST | 1 | Universal | 9003173035528 | 9009012277043 |  |  | 82075010 | AT | T |  |  |  |  | 2.32 | 2.21 | kg | Furadeira de coluna | HOHLT |  |  | 38 |  | D x T x Y/AUFN | 127 x 150 x M16 | 127.0 | 150.0 | 0.0 | 8308__hohlt_102x150xm16_ddlp3_tn34418385_front_mdb.jpg | 8308__hohlt_102x150xm16_ddlp3_tn34418385_front_mdb.jpg |  | 8308__hohlt_102x150xm16_ddlp3_tn34418385_side_mdb.jpg |  |  |  |  | TYROLIT DDL Coroas de broca a seco 127x150xM16 PREMIUM universal ¦ TGD® |  |  |  | A coroa de corte a seco PREMIUM*** tem muitas vantagens. Graças ao método patenteado de produção dos segmentos com somente 3 mm de espessura é conseguida uma redução de peso, permitindo um menor tempo de perfuração, com menor pressão e libertação de poeira. | [14 empty] | https://vimeo.com/128994334 | PROD
34418566 | HOHLT 77x150xM16 DDLP3 | Coroas de broca a seco | ST | 1 | Universal | 9003173110928 | 9009013036991 |  |  | 82075010 | AT | T |  |  |  |  | 1.116 | 1.063 | kg | Furadeira de coluna | HOHLT |  |  | 38 |  | D x T x Y/AUFN | 77 x 150 x M16 | 77.0 | 150.0 | 0.0 | 8308__hohlt_102x150xm16_ddlp3_tn34418385_front_mdb.jpg | 8308__hohlt_102x150xm16_ddlp3_tn34418385_front_mdb.jpg |  | 8308__hohlt_102x150xm16_ddlp3_tn34418385_side_mdb.jpg | [8 empty] | A coroa de corte a seco PREMIUM*** tem muitas vantagens. Graças ao método patenteado de produção dos segmentos com somente 3 mm de espessura é conseguida uma redução de peso, permitindo um menor tempo de perfuração, com menor pressão e libertação de poeira. | [14 empty] | https://vimeo.com/128994334 | PROD
34422740 | QDISC VL SCM 25xR A COARSE P | SCM condicionamento de superficies | ST | 100 | Aço inoxidável;Plásticos / PVC;Alumínio;Aço;Madeira | 9003173163658 | 9009013073057 |  |  | 68053000 | IT | CN |  |  | 25 | rpm / U/min | 0.002 | 0.002 | kg | Rebarbadora | QDISC-VL |  | A | 20 |  | D x DEVICE | 25 x R | 25.0 | 0.0 | 0.0 | 14986__tyr_bib_dcr-r_dcr-s_sc_mdb.jpg | 14986__tyr_bib_dcr-r_dcr-s_sc_mdb.jpg | [10 empty] | Com o novo programa Tyrolit SCM, a Tyrolit avança mais um passo na direção da eficiência econômica. Economia adicional de tempo por manuseio e montagem fáceis. Agora é possível reduzir consideravelmente o tempo de usinagem da peça. Portanto, o argumento principal é a economia de uma até três etapas de trabalho. | Em função da rápida e elevada taxa de remoção, são possíveis aplicações como redução de superfícies ásperas, remoção de descolorações, suavização de superfícies, limpeza e remoção de cordões de solda. | Para reduzir asperezas da superfície, alisar superfícies bem como limpar e remover costuras de soldadura nos mais variados materiais | Perfeito para lugares de difícil acesso |  | Granulação "EXTRAGROSSA/EXTRAMÉDIA" para limpeza, remoção de ferrugem, rebarbação e desbaste leve | Granulação "GROSSA" para limpeza, remoção de ferrugem e camadas de revestimento e para acabamento final | Granulação "MÉDIA" para limpeza leve, rebarbação e para acabamento final | Granulação "EXTRAFINA" como a última etapa | Outras dimensões estão disponíveis mediante solicitação | Menor tempo de processamento devido ao fácil manuseio e à montagem simples | O uso versátil permite poupar de 1 a 3 etapas de trabalho | Excelente durabilidade e ótima remoção de material
34422743 | QDISC VL SCM 25xR A MEDIUM P | SCM condicionamento de superficies | ST | 100 | Aço inoxidável;Plásticos / PVC;Alumínio;Aço;Madeira | 9003173163665 | 9009013073064 |  |  | 68053000 | IT | CN |  |  | 25 | rpm / U/min | 0.002 | 0.002 | kg | Rebarbadora | QDISC-VL |  | A | 40 |  | D x DEVICE | 25 x R | 25.0 | 0.0 | 0.0 | 14986__tyr_bib_dcr-r_dcr-s_sc_mdb.jpg | 14986__tyr_bib_dcr-r_dcr-s_sc_mdb.jpg | [10 empty] | Com o novo programa Tyrolit SCM, a Tyrolit avança mais um passo na direção da eficiência econômica. Economia adicional de tempo por manuseio e montagem fáceis. Agora é possível reduzir consideravelmente o tempo de usinagem da peça. Portanto, o argumento principal é a economia de uma até três etapas de trabalho. | Em função da rápida e elevada taxa de remoção, são possíveis aplicações como redução de superfícies ásperas, remoção de descolorações, suavização de superfícies, limpeza e remoção de cordões de solda. | Para reduzir asperezas da superfície, alisar superfícies bem como limpar e remover costuras de soldadura nos mais variados materiais | Perfeito para lugares de difícil acesso |  | Granulação "EXTRAGROSSA/EXTRAMÉDIA" para limpeza, remoção de ferrugem, rebarbação e desbaste leve | Granulação "GROSSA" para limpeza, remoção de ferrugem e camadas de revestimento e para acabamento final | Granulação "MÉDIA" para limpeza leve, rebarbação e para acabamento final | Granulação "EXTRAFINA" como a última etapa | Outras dimensões estão disponíveis mediante solicitação | Menor tempo de processamento devido ao fácil manuseio e à montagem simples | O uso versátil permite poupar de 1 a 3 etapas de trabalho | Excelente durabilidade e ótima remoção de material
34422746 | QDISC VL SCM 25xR A VERY-FINE P | SCM condicionamento de superficies | ST | 100 | Aço inoxidável;Plásticos / PVC;Alumínio;Aço;Madeira | 9003173163672 | 9009013073071 |  |  | 68053000 | IT | CN |  |  | 25 | rpm / U/min | 0.001 | 0.001 | kg | Rebarbadora | QDISC-VL |  | A | 60 |  | D x DEVICE | 25 x R | 25.0 | 0.0 | 0.0 | 14986__tyr_bib_dcr-r_dcr-s_sc_mdb.jpg | 14986__tyr_bib_dcr-r_dcr-s_sc_mdb.jpg | [10 empty] | Com o novo programa Tyrolit SCM, a Tyrolit avança mais um passo na direção da eficiência econômica. Economia adicional de tempo por manuseio e montagem fáceis. Agora é possível reduzir consideravelmente o tempo de usinagem da peça. Portanto, o argumento principal é a economia de uma até três etapas de trabalho. | Em função da rápida e elevada taxa de remoção, são possíveis aplicações como redução de superfícies ásperas, remoção de descolorações, suavização de superfícies, limpeza e remoção de cordões de solda. | Para reduzir asperezas da superfície, alisar superfícies bem como limpar e remover costuras de soldadura nos mais variados materiais | Perfeito para lugares de difícil acesso |  | Granulação "EXTRAGROSSA/EXTRAMÉDIA" para limpeza, remoção de ferrugem, rebarbação e desbaste leve | Granulação "GROSSA" para limpeza, remoção de ferrugem e camadas de revestimento e para acabamento final | Granulação "MÉDIA" para limpeza leve, rebarbação e para acabamento final | Granulação "EXTRAFINA" como a última etapa | Outras dimensões estão disponíveis mediante solicitação | Menor tempo de processamento devido ao fácil manuseio e à montagem simples | O uso versátil permite poupar de 1 a 3 etapas de trabalho | Excelente durabilidade e ótima remoção de material
34424278 | 41F 125x1x22,23 A60R-BFP | Corte livre | ST | 10 | Aço inoxidável | 9003173035627 | 9009012024784 |  |  | 68042218 | AT | T | 80.0 | m/s |  |  | 0.05 | 0.03 | kg | Rebarbadora | 41 |  | A | 60 | BF | D x T x H | 125 x 1,0 x 22,23 | 125.0 | 1.0 | 22.23 | 12541__tin_round_small_premium_inox_open_mdb.jpg | 12541__41f_premium_stainless_steel_a60r-bfka_symbol_front_mdb.jpg |  | 12541__41_230x2x22-23_a30r-bfka_tn34059902_side_mdb.jpg | 12541__41f_premium_stainless_steel_a60r-bfka_symbol_iso_mdb.jpg |  | 12541__tin_round_small_premium_inox_open_mdb.jpg |  | TYROLIT Discos de corte para aço inoxidável 125 x 1,0 |  |  |  | A pureza química destas ferramentas é para o processamento de tipos de aço inoxidável é pré-requisito para evitas influências negativas no material como formação de corrosão, pontos de ferrugem ou redução da resistência à fadiga. Esta ferramenta é indicada para o corte de chapas, perfis, tubos, barras e material sólido. |  | Para o processamento de diferentes qualidades de aço inoxidável | Para corte de chapas, perfis, tubos, barras e material sólido | [6 empty] | A pureza química do produto evita corrosão e pontos de ferrugem e também a diminuição da resistência à fadiga proporcionando, assim, excelentes resultados em aço inoxidável | Tempos de trabalho curtos por causa de excelente capacidade de corte e carga térmica mínima na peça (geração de calor) | Especialmente para aços resistentes à corrosão e a ácidos
34424279 | 41F 115x1x22,23 A60Q-BFP / Tin 10 | Corte livre | ST | 10 | Aço inoxidável;Aço | 9003173023426 | 9009012024791 |  |  | 68042218 | AT | T | 80.0 | m/s |  |  | 0.045 | 0.025 | kg | Rebarbadora | 41 |  | A | 60 | BF | D x T x H | 115 x 1,0 x 22,23 | 115.0 | 1.0 | 22.23 | 12540__tin_round_small_premium_2in1_open_mdb.jpg | 12540__41f_premium_steel_stainless_steel_a60q-bfka_symbol1_front_mdb.jpg |  |  |  |  | 12540__tin_round_small_premium_2in1_open_mdb.jpg |  | TYROLIT Discos de corte 2in1 para aço e aço inoxidável 115 x 1,0 |  |  |  | Esta ferramenta de alta performance foi concebida para uso tanto em aço (carbono) como em aço inoxidável e oferece uma solução economicamente viável para os seus problemas de custo nas larguras padrão. A máxima vida útil e a estabilidade do disco PREMIUM 2em1 são responsáveis por isso. Esta ferramenta é indicada para o corte de chapas, perfis, tubos, barras e material sólido. |  | Para processamento de várias qualidades de aço e aço inoxidável | Para corte de chapas, perfis, tubos, barras e material sólido | [6 empty] | A pureza química do produto evita corrosão, pontos de ferrugem e diminuição da resistência à fadiga proporcionando, assim, excelentes resultados também em aço inoxidável | Tempos de trabalho curtos por causa de excelente capacidade de corte e carga térmica mínima na peça (geração de calor) | Elevado conforto devido a especificações de corte precisas
34424280 | 41F 125x1x22,23 A60Q-BFP | Corte livre | ST | 10 | Aço inoxidável;Aço | 9003172420745 | 9009012024807 |  |  | 68042218 | AT | T | 80.0 | m/s |  |  | 0.05 | 0.03 | kg | Rebarbadora | 41 |  | A | 60 | BF | D x T x H | 125 x 1,0 x 22,23 | 125.0 | 1.0 | 22.23 | 12540__tin_round_small_premium_2in1_open_mdb.jpg | 12540__41f_premium_steel_stainless_steel_a60q-bfka_symbol1_front_mdb.jpg |  |  |  |  | 12540__tin_round_small_premium_2in1_open_mdb.jpg |  | TYROLIT Discos de corte 2in1 para aço e aço inoxidável 125 x 1,0 |  |  |  | Esta ferramenta de alta performance foi concebida para uso tanto em aço (carbono) como em aço inoxidável e oferece uma solução economicamente viável para os seus problemas de custo nas larguras padrão. A máxima vida útil e a estabilidade do disco PREMIUM 2em1 são responsáveis por isso. Esta ferramenta é indicada para o corte de chapas, perfis, tubos, barras e material sólido. |  | Para processamento de várias qualidades de aço e aço inoxidável | Para corte de chapas, perfis, tubos, barras e material sólido | [6 empty] | A pureza química do produto evita corrosão, pontos de ferrugem e diminuição da resistência à fadiga proporcionando, assim, excelentes resultados também em aço inoxidável | Tempos de trabalho curtos por causa de excelente capacidade de corte e carga térmica mínima na peça (geração de calor) | Elevado conforto devido a especificações de corte precisas
34424352 | 41C 125x1x22,23 A60R-BFB / Tin 10 | Corte livre | ST | 10 | Aço inoxidável | 9003173020395 | 9009012024821 |  |  | 68042218 | TH | Berlin | 80.0 | m/s |  |  | 0.032 | 0.03 | kg | Rebarbadora | 41 |  | A | 60 | BF | D x T x H | 125 x 1,0 x 22,23 | 125.0 | 1.0 | 22.23 | 12543__tin_round_small_basic_inox_open_mdb.jpg | 12543__41_125_1-0_22-23_a60r-bfb_mdb.jpg |  |  |  |  | 12543__tin_round_small_basic_inox_open_mdb.jpg | [5 empty] | O disco de corte BASIC* para aço inoxidável é utilizado para o corte de chapas, perfis, tubos, barras de diâmetros pequenos e material sólido. A pureza química destas ferramentas é para o processamento de tipos de aço inoxidável é pré-requisito para evitas influências negativas no material como formação de corrosão, pontos de ferrugem ou redução da resistência à fadiga. | Os discos de 1,0 mm de espessura são especialmente indicados para cortes rápidos, confortáveis e sem rebarbas. | Para o processamento de diferentes qualidades de aço inoxidável | Para corte de chapas, perfis, tubos, barras e material sólido | [6 empty] | A pureza química do produto evita corrosão, pontos de ferrugem e diminuição da resistência à fadiga proporcionando, assim, bons resultados em aço inoxidável | Corte confortável e sem rebarbas com boa vida útil | A espessura de apenas 1,0 mm possibilita trabalhar de forma rápida e precisa
34425011 | 41X 115x1x22,23 A60Q-BFS | Corte livre | ST | 10 | Aço inoxidável;Aço | 9003173096390 | 9009012024845 |  |  | 68042218 | CZ | 20 | 80.0 | m/s |  |  | 0.027 | 0.025 | kg | Rebarbadora | 41 |  | A | 60 | BF | D x T x H | 115 x 1,0 x 22,23 | 115.0 | 1.0 | 22.23 | 12544__tin_round_small_standard_2in1_open_mdb.jpg | 12544__41_standard_steel_stainless_steel_a46q-bfs_symbol_front_mdb.jpg |  |  |  |  | 12544__tin_round_small_standard_2in1_open_mdb.jpg | [5 empty] | Esta ferramenta foi projetada para uso em aço e aço inoxidável e oferece uma solução economicamente viável para os seus problemas de custo nas larguras padrão. Essas características se devem à ótima vida útil e estabilidade do disco de corte STANDARD** 2in1. Esta ferramenta é indicada para o corte de chapas, perfis, tubos, barras e material sólido. |  | Para processamento de várias qualidades de aço e aço inoxidável | Para corte de chapas, perfis, tubos, barras e material sólido | [6 empty] | O produto oferece ótima durabilidade e estabilidade | Processamento rápido e confortável | Respeito ambiental
34425401 | C73W 125x2,4x22,23 DCUP3 | Serras de corte a seco | ST | 1 | Universal | 9003173018927 | 9009012136913 |  |  | 68042100 | TH | 21 | 80.0 | m/s |  |  | 0.207 | 0.197 | kg | Rebarbadora | C73W |  |  | 30 |  | D x T / E x H | 125 x 2,4 / 1,8 x 22,23 | 125.0 | 2.4 | 22.23 | 9577__c73_230x2-4x22-23_dcup3_tn34434386_front_mdb.jpg | 9577__c73_230x2-4x22-23_dcup3_tn34434386_front_mdb.jpg |  | 9577__c73_230x2-4x22-23_dcup3_tn34434386_side_mdb.jpg | 9577__c73_230x2-4x22-23_dcup3_tn34434386_iso_mdb.jpg |  |  |  | TYROLIT DCU Serras de corte a seco 125x2,4/1,8x22,23 PREMIUM universal |  |  |  | Materiais aplicáveis: materiais universais da construção como betão, tijolo, pedra natural, aço etc. | [14 empty] | https://vimeo.com/639865438
34427140 | 52LA C X 20x10-6x40 A40 P01 | Lamelas de lixa com haste | ST | 10 | Aço;Alumínio;Aço inoxidável | 9003173162415 | 9009013073095 |  |  | 68051000 | IT | CN | 50.0 | m/s | 38.2 | rpm / U/min | 0.011 | 0.011 | kg | Retíficadora reta | 52LA C |  | A | 40 | B | D x T | 20 x 10 | 20.0 | 10.0 | 0.0 | 18601__52la_c_x_60x30-6x40_a60_p01_tn816959_1_mdb.jpg | 18601__52la_c_x_60x30-6x40_a60_p01_tn816959_1_mdb.jpg | [11 empty] | As pontas de desbaste em leque A-P01 C X PREMIUM feitas de tecido de corindo estão disponíveis em diferentes dimensões e tamanhos de eixo. A disposição radial das lamelas assegura o desgaste consistente do tecido abrasivo e a exposição contínua de grão abrasivo novo. Isso assegura um desempenho de desbaste sempre elevado. A alta flexibilidade das lamelas assegura excelente capacidade de adaptação a perfis irregulares. Além disso, a ventilação constante durante o processo de usinagem faz com que a superfície de trabalho apenas aqueça moderadamente. As pontas de desbaste em leque com eixo de 3 mm caracterizam-se por suas dimensões extremamente pequenas e as de eixo de 6 mm representam as ferramentas abrasivas mais versáteis deste grupo de produtos. Sua elevada robustez faz com que sejam perfeitas para as mais variadas aplicações e materiais. | Usinagem fina, rebarbação leve, retificação ou preparação para tratamento posterior (cromação, niquelagem ou pintura) de pequenas peças ou áreas de difícil acesso, como superfícies internas de tubos e cilindros e peças com perfil irregular. | Produção e manutenção de máquinas nas indústrias química, farmacêutica e alimentícia e em hospitais, rebarbação e retificação de peças estampadas na indústria automotiva, construção de estruturas metálicas, indústria moveleira para objetos em aço e aço inoxidável, construção de moldes e fabricação de ferramentas. |  | Tamanho de grão 60 para alta taxa de remoção de material | Tamanho de grão 80/120 para usinagem universal | Tamanhos de grão de 150 a 320 para superacabamento | Respeitar a rotação máxima |  | Escolha de diferentes dimensões e tamanhos de eixo | Desbaste excelente e resultados consistentes | Alta flexibilidade e capacidade de adaptação | Desenvolvimento térmico moderado devido à ventilação | excelente manuseabilidade
34427331 | 41C 125x1x22,23 A60Q-BFB | Corte livre | ST | 10 | Aço inoxidável;Aço | 9003173141755 | 9009012025286 |  |  | 68042218 | CZ |  | 80.0 | m/s |  |  | 0.032 | 0.029 | kg | Rebarbadora | 41 |  | A | 60 | BF | D x T x H | 125 x 1,0 x 22,23 | 125.0 | 1.0 | 22.23 | 12542__tin_round_small_basic_2in1_open_mdb.jpg | 12542__41_basic_steel_stainless_steel_a46q-bf_symbol_front_mdb.jpg |  |  | 12542__41_basic_steel_stainless_steel_a46q-bf_symbol_iso_mdb.jpg |  | 12542__tin_round_small_basic_2in1_open_mdb.jpg | [5 empty] | Esta ferramenta foi concebida tanto para uso em aço (carbono) quanto aço inoxidável. O nosso disco BASIC* 2em1 tem boa vida útil e estabilidade. Esta ferramenta é indicada para o corte de chapas, perfis, tubos, barras e material sólido. |  | Para processamento de várias qualidades de aço e aço inoxidável | Para corte de chapas, perfis, tubos, barras e material sólido | [6 empty] | A pureza química permite trabalhar tanto em aço quanto aço inoxidável | Corte confortável e sem rebarbas com boa vida útil | Tempos de trabalho curtos devido à boa capacidade de corte
34428030 | 27E 115x7x22,23/XL A30Q-BFP | Rebolo áspero | ST | 10 | Aço inoxidável;Aço | 9003173017685 | 9009012025323 |  |  | 68042218 | MX |  | 80.0 | m/s |  |  | 0.199 | 0.183 | kg | Rebarbadora | 27 |  | A | 30 | BF | D x U x H | 115 x 7 x 22,23 | 115.0 | 7.0 | 22.23 | 8483__27_premium_steel_stainless_steel_fastcut_xlock_front_symbol_mdb.jpg | 8483__27_premium_steel_stainless_steel_fastcut_xlock_front_symbol_mdb.jpg |  | 8483__27_125x7-0x22-23_a30p-bfp_tn34428041_side_mdb.jpg | 8483__27_premium_steel_stainless_steel_fastcut_xlock_iso_symbol_mdb.jpg |  |  |  | TYROLIT Discos de desbaste X-LOCK para aço e aço inoxidável 115 x 7 |  |  |  | Na vanguarda da tecnologia: a Tyrolit é um dos primeiros fabricantes de abrasivos a integrar o novo sistema de montagem X-LOCK da Bosch em um amplo mix de discos de corte, rebolos para retífica e discos flap. O novo sistema para retificadoras angulares torna incrivelmente fácil trocar os discos retificadores. | Trabalho mais seguro: o novo sistema de montagem não dá margem para erros, tornando o X-LOCK a solução de montagem mais segura do mercado. | Para aplicações exigentes em diversas qualidades de aço e aço inoxidável com as novas retíficas angulares Bosch | [7 empty] | Novo sistema de fixação X-LOCK para troca rápida do disco | Montagem segura devido ao clique sonoro na fixação | Máxima agressividade e vida útil | O Comfort Start oferece um início de desbaste fácil e aumenta o conforto de trabalho
34428041 | 27E 125x7x22,23/XL A30Q-BFP | Rebolo áspero | ST | 10 | Aço inoxidável;Aço | 9003173017654 | 9009012025309 |  |  | 68042218 | MX |  | 80.0 | m/s |  |  | 0.235 | 0.216 | kg | Rebarbadora | 27 |  | A | 30 | BF | D x U x H | 125 x 7 x 22,23 | 125.0 | 7.0 | 22.23 | 8483__27_125x7-0x22-23_a30p-bfp_tn34428041_front_mdb.jpg | 8483__27_125x7-0x22-23_a30p-bfp_tn34428041_front_mdb.jpg |  | 8483__27_125x7-0x22-23_a30p-bfp_tn34428041_side_mdb.jpg | 8483__27_125x7-0x22-23_a30p-bfp_tn34428041_iso_mdb.jpg |  |  |  | TYROLIT Discos de desbaste X-LOCK para aço e aço inoxidável 125 x 7 |  |  |  | Na vanguarda da tecnologia: a Tyrolit é um dos primeiros fabricantes de abrasivos a integrar o novo sistema de montagem X-LOCK da Bosch em um amplo mix de discos de corte, rebolos para retífica e discos flap. O novo sistema para retificadoras angulares torna incrivelmente fácil trocar os discos retificadores. | Trabalho mais seguro: o novo sistema de montagem não dá margem para erros, tornando o X-LOCK a solução de montagem mais segura do mercado. | Para aplicações exigentes em diversas qualidades de aço e aço inoxidável com as novas retíficas angulares Bosch | [7 empty] | Novo sistema de fixação X-LOCK para troca rápida do disco | Montagem segura devido ao clique sonoro na fixação | Máxima agressividade e vida útil | O Comfort Start oferece um início de desbaste fácil e aumenta o conforto de trabalho
34428311 | 27SLA 125x22,23/XL ZA40Q-B | Discos lamelados | ST | 10 | Aço;Aço inoxidável | 9003173017692 | 9009012025330 |  |  | 68051000 | CZ | 20 | 80.0 | m/s |  |  | 0.111 | 0.111 | kg | Rebarbadora | 27A |  | ZA | 40 | B | D x H | 125 x 22,23 | 125.0 | 0.0 | 22.23 | 8484__27a_125x22-23_a40-bfp_tn34428311_front_mdb.jpg | 8484__27a_125x22-23_a40-bfp_tn34428311_front_mdb.jpg |  | 8484__27a_125x22-23_a40-bfp_tn34428311_side_mdb.jpg | 8484__27a_125x22-23_a40-bfp_tn34428311_iso_mdb.jpg |  |  |  | TYROLIT Discos lamelares X-LOCK para aço e aço inoxidável 125, Grão 40 |  |  |  | Na vanguarda da tecnologia: a Tyrolit é um dos primeiros fabricantes de abrasivos a integrar o novo sistema de montagem X-LOCK da Bosch em um amplo mix de discos de corte, rebolos para retífica e discos flap. O novo sistema para retificadoras angulares torna incrivelmente fácil trocar os discos retificadores. | Trabalho mais seguro: o novo sistema de montagem não dá margem para erros, tornando o X-LOCK a solução de montagem mais segura do mercado. | Para aplicações exigentes em diversas qualidades de aço e aço inoxidável com as novas retíficas angulares Bosch |  |  | Tamanho de grão 40/60 para alta taxa de remoção de material | Tamanho de grão 80 para trabalho fino |  |  |  | Novo sistema de fixação X-LOCK para troca rápida do disco e fácil manuseio | Montagem segura devido ao clique sonoro na fixação | Máxima agressividade e vida útil | Forma 28N: Foco na sustentabilidade – o suporte destes discos lamelados é fabricado por 35% de materiais reciclados
34428312 | 27SLA 125x22,23/XL ZA60Q-B | Discos lamelados | ST | 10 | Aço;Aço inoxidável | 9003173017906 | 9009012025453 |  |  | 68051000 | CZ | 20 | 80.0 | m/s |  |  | 0.111 | 0.111 | kg | Rebarbadora | 27A |  | ZA | 60 | B | D x H | 125 x 22,23 | 125.0 | 0.0 | 22.23 | 8484__27a_115x22-23_za40-q-b_tn34428482_front_back_mdb.jpg | 8484__27a_115x22-23_za40-q-b_tn34428482_front_back_mdb.jpg |  | 8484__27a_125x22-23_a40-bfp_tn34428311_side_mdb.jpg | 8484__27a_premium_steel_stainless_steel_x-lock_symbol_iso_mdb.jpg |  |  |  | TYROLIT Discos lamelares X-LOCK para aço e aço inoxidável 125, Grão 60 |  |  |  | Na vanguarda da tecnologia: a Tyrolit é um dos primeiros fabricantes de abrasivos a integrar o novo sistema de montagem X-LOCK da Bosch em um amplo mix de discos de corte, rebolos para retífica e discos flap. O novo sistema para retificadoras angulares torna incrivelmente fácil trocar os discos retificadores. | Trabalho mais seguro: o novo sistema de montagem não dá margem para erros, tornando o X-LOCK a solução de montagem mais segura do mercado. | Para aplicações exigentes em diversas qualidades de aço e aço inoxidável com as novas retíficas angulares Bosch |  |  | Tamanho de grão 40/60 para alta taxa de remoção de material | Tamanho de grão 80 para trabalho fino |  |  |  | Novo sistema de fixação X-LOCK para troca rápida do disco e fácil manuseio | Montagem segura devido ao clique sonoro na fixação | Máxima agressividade e vida útil | Forma 28N: Foco na sustentabilidade – o suporte destes discos lamelados é fabricado por 35% de materiais reciclados
34428313 | 27SLA 125x22,23/XL ZA80Q-B | Discos lamelados | ST | 10 | Aço;Aço inoxidável | 9003173017722 | 9009012025354 |  |  | 68051000 | CZ | 20 | 80.0 | m/s |  |  | 0.111 | 0.111 | kg | Rebarbadora | 27A |  | ZA | 80 | B | D x H | 125 x 22,23 | 125.0 | 0.0 | 22.23 | 8484__27a_115x22-23_za40-q-b_tn34428482_front_back_mdb.jpg | 8484__27a_115x22-23_za40-q-b_tn34428482_front_back_mdb.jpg |  | 8484__27a_125x22-23_a40-bfp_tn34428311_side_mdb.jpg | 8484__27a_premium_steel_stainless_steel_x-lock_symbol_iso_mdb.jpg |  |  |  | TYROLIT Discos lamelares X-LOCK para aço e aço inoxidável 125, Grão 80 |  |  |  | Na vanguarda da tecnologia: a Tyrolit é um dos primeiros fabricantes de abrasivos a integrar o novo sistema de montagem X-LOCK da Bosch em um amplo mix de discos de corte, rebolos para retífica e discos flap. O novo sistema para retificadoras angulares torna incrivelmente fácil trocar os discos retificadores. | Trabalho mais seguro: o novo sistema de montagem não dá margem para erros, tornando o X-LOCK a solução de montagem mais segura do mercado. | Para aplicações exigentes em diversas qualidades de aço e aço inoxidável com as novas retíficas angulares Bosch |  |  | Tamanho de grão 40/60 para alta taxa de remoção de material | Tamanho de grão 80 para trabalho fino |  |  |  | Novo sistema de fixação X-LOCK para troca rápida do disco e fácil manuseio | Montagem segura devido ao clique sonoro na fixação | Máxima agressividade e vida útil | Forma 28N: Foco na sustentabilidade – o suporte destes discos lamelados é fabricado por 35% de materiais reciclados
34428482 | 27SLA 115x22,23/XL ZA40Q-B | Discos lamelados | ST | 10 | Aço;Aço inoxidável | 9003173017913 | 9009012025460 |  |  | 68051000 | CZ | 20 | 80.0 | m/s |  |  | 0.09 | 0.09 | kg | Rebarbadora | 27A |  | ZA | 40 | B | D x H | 115 x 22,23 | 115.0 | 0.0 | 22.23 | 8484__27a_115x22-23_za40-q-b_tn34428482_front_back_mdb.jpg | 8484__27a_115x22-23_za40-q-b_tn34428482_front_back_mdb.jpg |  | 8484__27a_125x22-23_a40-bfp_tn34428311_side_mdb.jpg | 8484__27a_premium_steel_stainless_steel_x-lock_symbol_iso_mdb.jpg |  |  |  | TYROLIT Discos lamelares X-LOCK para aço e aço inoxidável 115, Grão 40 |  |  |  | Na vanguarda da tecnologia: a Tyrolit é um dos primeiros fabricantes de abrasivos a integrar o novo sistema de montagem X-LOCK da Bosch em um amplo mix de discos de corte, rebolos para retífica e discos flap. O novo sistema para retificadoras angulares torna incrivelmente fácil trocar os discos retificadores. | Trabalho mais seguro: o novo sistema de montagem não dá margem para erros, tornando o X-LOCK a solução de montagem mais segura do mercado. | Para aplicações exigentes em diversas qualidades de aço e aço inoxidável com as novas retíficas angulares Bosch |  |  | Tamanho de grão 40/60 para alta taxa de remoção de material | Tamanho de grão 80 para trabalho fino |  |  |  | Novo sistema de fixação X-LOCK para troca rápida do disco e fácil manuseio | Montagem segura devido ao clique sonoro na fixação | Máxima agressividade e vida útil | Forma 28N: Foco na sustentabilidade – o suporte destes discos lamelados é fabricado por 35% de materiais reciclados
34428483 | 27SLA 115x22,23/XL ZA60Q-B | Discos lamelados | ST | 10 | Aço;Aço inoxidável | 9003173017920 | 9009012025477 |  |  | 68051000 | CZ | 20 | 80.0 | m/s |  |  | 0.09 | 0.09 | kg | Rebarbadora | 27A |  | ZA | 60 | B | D x H | 115 x 22,23 | 115.0 | 0.0 | 22.23 | 8484__27a_115x22-23_za40-q-b_tn34428482_front_back_mdb.jpg | 8484__27a_115x22-23_za40-q-b_tn34428482_front_back_mdb.jpg |  | 8484__27a_125x22-23_a40-bfp_tn34428311_side_mdb.jpg | 8484__27a_premium_steel_stainless_steel_x-lock_symbol_iso_mdb.jpg |  |  |  | TYROLIT Discos lamelares X-LOCK para aço e aço inoxidável 115, Grão 60 |  |  |  | Na vanguarda da tecnologia: a Tyrolit é um dos primeiros fabricantes de abrasivos a integrar o novo sistema de montagem X-LOCK da Bosch em um amplo mix de discos de corte, rebolos para retífica e discos flap. O novo sistema para retificadoras angulares torna incrivelmente fácil trocar os discos retificadores. | Trabalho mais seguro: o novo sistema de montagem não dá margem para erros, tornando o X-LOCK a solução de montagem mais segura do mercado. | Para aplicações exigentes em diversas qualidades de aço e aço inoxidável com as novas retíficas angulares Bosch |  |  | Tamanho de grão 40/60 para alta taxa de remoção de material | Tamanho de grão 80 para trabalho fino |  |  |  | Novo sistema de fixação X-LOCK para troca rápida do disco e fácil manuseio | Montagem segura devido ao clique sonoro na fixação | Máxima agressividade e vida útil | Forma 28N: Foco na sustentabilidade – o suporte destes discos lamelados é fabricado por 35% de materiais reciclados
34428484 | 27SLA 115x22,23/XL ZA80Q-B | Discos lamelados | ST | 10 | Aço;Aço inoxidável | 9003173017937 | 9009012025484 |  |  | 68051000 | CZ | 20 | 80.0 | m/s |  |  | 0.085 | 0.085 | kg | Rebarbadora | 27A |  | ZA | 80 | B | D x H | 115 x 22,23 | 115.0 | 0.0 | 22.23 | 8484__27a_115x22-23_za40-q-b_tn34428482_front_back_mdb.jpg | 8484__27a_115x22-23_za40-q-b_tn34428482_front_back_mdb.jpg |  | 8484__27a_125x22-23_a40-bfp_tn34428311_side_mdb.jpg | 8484__27a_premium_steel_stainless_steel_x-lock_symbol_iso_mdb.jpg |  |  |  | TYROLIT Discos lamelares X-LOCK para aço e aço inoxidável 115, Grão 80 |  |  |  | Na vanguarda da tecnologia: a Tyrolit é um dos primeiros fabricantes de abrasivos a integrar o novo sistema de montagem X-LOCK da Bosch em um amplo mix de discos de corte, rebolos para retífica e discos flap. O novo sistema para retificadoras angulares torna incrivelmente fácil trocar os discos retificadores. | Trabalho mais seguro: o novo sistema de montagem não dá margem para erros, tornando o X-LOCK a solução de montagem mais segura do mercado. | Para aplicações exigentes em diversas qualidades de aço e aço inoxidável com as novas retíficas angulares Bosch |  |  | Tamanho de grão 40/60 para alta taxa de remoção de material | Tamanho de grão 80 para trabalho fino |  |  |  | Novo sistema de fixação X-LOCK para troca rápida do disco e fácil manuseio | Montagem segura devido ao clique sonoro na fixação | Máxima agressividade e vida útil | Forma 28N: Foco na sustentabilidade – o suporte destes discos lamelados é fabricado por 35% de materiais reciclados
34428486 | 28SLN 115x22,23/XL ZA40Q-B | Discos lamelados | ST | 10 | Aço;Aço inoxidável | 9003173018057 | 9009012025507 |  |  | 68051000 | CZ | 20 | 80.0 | m/s |  |  | 0.12 | 0.12 | kg | Rebarbadora | 28N |  | ZA | 40 | B | D x H | 115 x 22,23 | 115.0 | 0.0 | 22.23 | 8484__27a_115x22-23_za40-q-b_tn34428482_front_back_mdb.jpg | 8484__27a_115x22-23_za40-q-b_tn34428482_front_back_mdb.jpg |  | 8484__27a_125x22-23_a40-bfp_tn34428311_side_mdb.jpg | 8484__27a_premium_steel_stainless_steel_x-lock_symbol_iso_mdb.jpg |  |  |  | TYROLIT Discos lamelares X-LOCK para aço e aço inoxidável 115, Grão 40 |  |  |  | Na vanguarda da tecnologia: a Tyrolit é um dos primeiros fabricantes de abrasivos a integrar o novo sistema de montagem X-LOCK da Bosch em um amplo mix de discos de corte, rebolos para retífica e discos flap. O novo sistema para retificadoras angulares torna incrivelmente fácil trocar os discos retificadores. | Trabalho mais seguro: o novo sistema de montagem não dá margem para erros, tornando o X-LOCK a solução de montagem mais segura do mercado. | Para aplicações exigentes em diversas qualidades de aço e aço inoxidável com as novas retíficas angulares Bosch |  |  | Tamanho de grão 40/60 para alta taxa de remoção de material | Tamanho de grão 80 para trabalho fino |  |  |  | Novo sistema de fixação X-LOCK para troca rápida do disco e fácil manuseio | Montagem segura devido ao clique sonoro na fixação | Máxima agressividade e vida útil | Forma 28N: Foco na sustentabilidade – o suporte destes discos lamelados é fabricado por 35% de materiais reciclados
34428487 | 28SLN 115x22,23/XL ZA60Q-B | Discos lamelados | ST | 10 | Aço;Aço inoxidável | 9003173017975 | 9009012025514 |  |  | 68051000 | CZ | 20 | 80.0 | m/s |  |  | 0.12 | 0.12 | kg | Rebarbadora | 28N |  | ZA | 60 | B | D x H | 115 x 22,23 | 115.0 | 0.0 | 22.23 | 8484__27a_115x22-23_za40-q-b_tn34428482_front_back_mdb.jpg | 8484__27a_115x22-23_za40-q-b_tn34428482_front_back_mdb.jpg |  | 8484__27a_125x22-23_a40-bfp_tn34428311_side_mdb.jpg | 8484__27a_premium_steel_stainless_steel_x-lock_symbol_iso_mdb.jpg |  |  |  | TYROLIT Discos lamelares X-LOCK para aço e aço inoxidável 115, Grão 60 |  |  |  | Na vanguarda da tecnologia: a Tyrolit é um dos primeiros fabricantes de abrasivos a integrar o novo sistema de montagem X-LOCK da Bosch em um amplo mix de discos de corte, rebolos para retífica e discos flap. O novo sistema para retificadoras angulares torna incrivelmente fácil trocar os discos retificadores. | Trabalho mais seguro: o novo sistema de montagem não dá margem para erros, tornando o X-LOCK a solução de montagem mais segura do mercado. | Para aplicações exigentes em diversas qualidades de aço e aço inoxidável com as novas retíficas angulares Bosch |  |  | Tamanho de grão 40/60 para alta taxa de remoção de material | Tamanho de grão 80 para trabalho fino |  |  |  | Novo sistema de fixação X-LOCK para troca rápida do disco e fácil manuseio | Montagem segura devido ao clique sonoro na fixação | Máxima agressividade e vida útil | Forma 28N: Foco na sustentabilidade – o suporte destes discos lamelados é fabricado por 35% de materiais reciclados
34428488 | 28SLN 115x22,23/XL ZA80Q-B | Discos lamelados | ST | 10 | Aço;Aço inoxidável | 9003173017999 | 9009012025521 |  |  | 68051000 | CZ | 20 | 80.0 | m/s |  |  | 0.12 | 0.12 | kg | Rebarbadora | 28N |  | ZA | 80 | B | D x H | 115 x 22,23 | 115.0 | 0.0 | 22.23 | 8484__27a_115x22-23_za40-q-b_tn34428482_front_back_mdb.jpg | 8484__27a_115x22-23_za40-q-b_tn34428482_front_back_mdb.jpg |  | 8484__27a_125x22-23_a40-bfp_tn34428311_side_mdb.jpg | 8484__27a_premium_steel_stainless_steel_x-lock_symbol_iso_mdb.jpg |  |  |  | TYROLIT Discos lamelares X-LOCK para aço e aço inoxidável 115, Grão 80 |  |  |  | Na vanguarda da tecnologia: a Tyrolit é um dos primeiros fabricantes de abrasivos a integrar o novo sistema de montagem X-LOCK da Bosch em um amplo mix de discos de corte, rebolos para retífica e discos flap. O novo sistema para retificadoras angulares torna incrivelmente fácil trocar os discos retificadores. | Trabalho mais seguro: o novo sistema de montagem não dá margem para erros, tornando o X-LOCK a solução de montagem mais segura do mercado. | Para aplicações exigentes em diversas qualidades de aço e aço inoxidável com as novas retíficas angulares Bosch |  |  | Tamanho de grão 40/60 para alta taxa de remoção de material | Tamanho de grão 80 para trabalho fino |  |  |  | Novo sistema de fixação X-LOCK para troca rápida do disco e fácil manuseio | Montagem segura devido ao clique sonoro na fixação | Máxima agressividade e vida útil | Forma 28N: Foco na sustentabilidade – o suporte destes discos lamelados é fabricado por 35% de materiais reciclados
34428490 | 28SLN 125x22,23/XL ZA40Q-B | Discos lamelados | ST | 10 | Aço;Aço inoxidável | 9003173018019 | 9009012025545 |  |  | 68051000 | CZ | 20 | 80.0 | m/s |  |  | 0.14 | 0.14 | kg | Rebarbadora | 28N |  | ZA | 40 | B | D x H | 125 x 22,23 | 125.0 | 0.0 | 22.23 | 8484__27a_115x22-23_za40-q-b_tn34428482_front_back_mdb.jpg | 8484__27a_115x22-23_za40-q-b_tn34428482_front_back_mdb.jpg |  | 8484__27a_125x22-23_a40-bfp_tn34428311_side_mdb.jpg | 8484__27a_premium_steel_stainless_steel_x-lock_symbol_iso_mdb.jpg |  |  |  | TYROLIT Discos lamelares X-LOCK para aço e aço inoxidável 125, Grão 40 |  |  |  | Na vanguarda da tecnologia: a Tyrolit é um dos primeiros fabricantes de abrasivos a integrar o novo sistema de montagem X-LOCK da Bosch em um amplo mix de discos de corte, rebolos para retífica e discos flap. O novo sistema para retificadoras angulares torna incrivelmente fácil trocar os discos retificadores. | Trabalho mais seguro: o novo sistema de montagem não dá margem para erros, tornando o X-LOCK a solução de montagem mais segura do mercado. | Para aplicações exigentes em diversas qualidades de aço e aço inoxidável com as novas retíficas angulares Bosch |  |  | Tamanho de grão 40/60 para alta taxa de remoção de material | Tamanho de grão 80 para trabalho fino |  |  |  | Novo sistema de fixação X-LOCK para troca rápida do disco e fácil manuseio | Montagem segura devido ao clique sonoro na fixação | Máxima agressividade e vida útil | Forma 28N: Foco na sustentabilidade – o suporte destes discos lamelados é fabricado por 35% de materiais reciclados
34428511 | 28SLN 125x22,23/XL ZA60Q-B | Discos lamelados | ST | 10 | Aço;Aço inoxidável | 9003173018026 | 9009012025552 |  |  | 68051000 | CZ | 20 | 80.0 | m/s |  |  | 0.14 | 0.14 | kg | Rebarbadora | 28N |  | ZA | 60 | B | D x H | 125 x 22,23 | 125.0 | 0.0 | 22.23 | 8484__27a_115x22-23_za40-q-b_tn34428482_front_back_mdb.jpg | 8484__27a_115x22-23_za40-q-b_tn34428482_front_back_mdb.jpg |  | 8484__27a_125x22-23_a40-bfp_tn34428311_side_mdb.jpg | 8484__27a_premium_steel_stainless_steel_x-lock_symbol_iso_mdb.jpg |  |  |  | TYROLIT Discos lamelares X-LOCK para aço e aço inoxidável 125, Grão 60 |  |  |  | Na vanguarda da tecnologia: a Tyrolit é um dos primeiros fabricantes de abrasivos a integrar o novo sistema de montagem X-LOCK da Bosch em um amplo mix de discos de corte, rebolos para retífica e discos flap. O novo sistema para retificadoras angulares torna incrivelmente fácil trocar os discos retificadores. | Trabalho mais seguro: o novo sistema de montagem não dá margem para erros, tornando o X-LOCK a solução de montagem mais segura do mercado. | Para aplicações exigentes em diversas qualidades de aço e aço inoxidável com as novas retíficas angulares Bosch |  |  | Tamanho de grão 40/60 para alta taxa de remoção de material | Tamanho de grão 80 para trabalho fino |  |  |  | Novo sistema de fixação X-LOCK para troca rápida do disco e fácil manuseio | Montagem segura devido ao clique sonoro na fixação | Máxima agressividade e vida útil | Forma 28N: Foco na sustentabilidade – o suporte destes discos lamelados é fabricado por 35% de materiais reciclados
34428512 | 28SLN 125x22,23/XL ZA80Q-B | Discos lamelados | ST | 10 | Aço;Aço inoxidável | 9003173018033 | 9009012025569 |  |  | 68051000 | CZ | 20 | 80.0 | m/s |  |  | 0.14 | 0.14 | kg | Rebarbadora | 28N |  | ZA | 80 | B | D x H | 125 x 22,23 | 125.0 | 0.0 | 22.23 | 8484__27a_115x22-23_za40-q-b_tn34428482_front_back_mdb.jpg | 8484__27a_115x22-23_za40-q-b_tn34428482_front_back_mdb.jpg |  | 8484__27a_125x22-23_a40-bfp_tn34428311_side_mdb.jpg | 8484__27a_premium_steel_stainless_steel_x-lock_symbol_iso_mdb.jpg |  |  |  | TYROLIT Discos lamelares X-LOCK para aço e aço inoxidável 125, Grão 80 |  |  |  | Na vanguarda da tecnologia: a Tyrolit é um dos primeiros fabricantes de abrasivos a integrar o novo sistema de montagem X-LOCK da Bosch em um amplo mix de discos de corte, rebolos para retífica e discos flap. O novo sistema para retificadoras angulares torna incrivelmente fácil trocar os discos retificadores. | Trabalho mais seguro: o novo sistema de montagem não dá margem para erros, tornando o X-LOCK a solução de montagem mais segura do mercado. | Para aplicações exigentes em diversas qualidades de aço e aço inoxidável com as novas retíficas angulares Bosch |  |  | Tamanho de grão 40/60 para alta taxa de remoção de material | Tamanho de grão 80 para trabalho fino |  |  |  | Novo sistema de fixação X-LOCK para troca rápida do disco e fácil manuseio | Montagem segura devido ao clique sonoro na fixação | Máxima agressividade e vida útil | Forma 28N: Foco na sustentabilidade – o suporte destes discos lamelados é fabricado por 35% de materiais reciclados
34428610 | C73W 300x2,6x20 DCUP3 | Serras de corte a seco | ST | 1 | Universal | 9003173018248 | 9009012201338 |  |  | 68042100 | TH | 21 | 100.0 | m/s |  |  | 0.942 | 0.897 | kg | Motosserra | C73W |  |  | 30 |  | D x T / E x H | 300 x 2,6 / 1,8 x 20 | 300.0 | 2.6 | 20.0 | 9578__c73_230x2-4x22-23_dcup3_tn34434386_front_mdb.jpg | 9578__c73_230x2-4x22-23_dcup3_tn34434386_front_mdb.jpg |  | 9578__c73_230x2-4x22-23_dcup3_tn34434386_side_mdb.jpg | 9578__c73_230x2-4x22-23_dcup3_tn34434386_iso_mdb.jpg |  |  |  | TYROLIT DCU Serras de corte a seco 300x2,6/1,8x20 PREMIUM universal |  |  |  | Materiais aplicáveis: materiais universais da construção como betão, tijolo, pedra natural, aço etc. | [14 empty] | https://vimeo.com/639865438
34428721 | C73W 400x3,2x20 DCUP3 | Serras de corte a seco | ST | 1 | Universal | 9003173018446 | 9009012201741 |  |  | 68042100 | TH |  | 100.0 | m/s |  |  | 2.392 | 2.278 | kg | Motosserra | C73W |  |  | 30 |  | D x T / E x H | 400 x 3,2 / 2,5 x 20 | 400.0 | 3.2 | 20.0 | 9578__c73_230x2-4x22-23_dcup3_tn34434386_front_mdb.jpg | 9578__c73_230x2-4x22-23_dcup3_tn34434386_front_mdb.jpg |  | 9578__c73_230x2-4x22-23_dcup3_tn34434386_side_mdb.jpg | 9578__c73_230x2-4x22-23_dcup3_tn34434386_iso_mdb.jpg |  |  |  | TYROLIT DCU Serras de corte a seco 400x3,2/2,5x20 PREMIUM universal |  |  |  | Materiais aplicáveis: materiais universais da construção como betão, tijolo, pedra natural, aço etc. | [14 empty] | https://vimeo.com/639865438
34429823 | 27SLA 115x22,23 ZACA40Q-B | Discos lamelados | ST | 10 | Aço;Aço inoxidável | 9003173019429 | 9009012026238 |  |  | 68051000 | CZ | 20 | 80.0 | m/s |  |  | 0.1 | 0.1 | kg | Rebarbadora | 27A |  | CA | 40 | B | D x H | 115 x 22,23 | 115.0 | 0.0 | 22.23 | 8979__27a_115x22-23_zaca40-q-b_tn34429823_front_back_mdb.jpg | 8979__27a_115x22-23_zaca40-q-b_tn34429823_front_back_mdb.jpg | 8979__28a_115x22-23_za-za40q-b_tn34441314_back_mdb.jpg | 8979__28a_115x22-23_za-za40q-b_tn34441314_side_mdb.jpg | 8979__28a_115x22-23_za-za40q-b_tn34441314_iso_mdb.jpg |  |  |  | TYROLIT Discos lamelares TWINFLAP para aço e aço inoxidável 115, Grão 40 | [5 empty] | Para aplicações de desbaste exigentes em diversas qualidades de aço e aço inoxidável |  |  | Tamanho de grão 40/60 para alta taxa de remoção de material | Excelentes resultados na utilização em retíficas angulares potentes |  |  |  | Lamelas em disposição dupla para durabilidade máxima | Combinação de alumina-zircônia e grão cerâmico para taxa de remoção bem alta | Forma 28N: Foco na sustentabilidade – o suporte destes discos lamelados é fabricado por 35% de materiais reciclados
34429825 | 27SLA 115x22,23 ZACA60Q-B | Discos lamelados | ST | 10 | Aço;Aço inoxidável | 9003173019436 | 9009012026245 |  |  | 68051000 | CZ | 20 | 80.0 | m/s |  |  | 0.1 | 0.1 | kg | Rebarbadora | 27A |  | CA | 60 | B | D x H | 115 x 22,23 | 115.0 | 0.0 | 22.23 | 8979__27a_115x22-23_zaca40-q-b_tn34429823_front_back_mdb.jpg | 8979__27a_115x22-23_zaca40-q-b_tn34429823_front_back_mdb.jpg | 8979__28a_115x22-23_za-za40q-b_tn34441314_back_mdb.jpg | 8979__28a_115x22-23_za-za40q-b_tn34441314_side_mdb.jpg | 8979__28a_115x22-23_za-za40q-b_tn34441314_iso_mdb.jpg |  |  |  | TYROLIT Discos lamelares TWINFLAP para aço e aço inoxidável 115, Grão 60 | [5 empty] | Para aplicações de desbaste exigentes em diversas qualidades de aço e aço inoxidável |  |  | Tamanho de grão 40/60 para alta taxa de remoção de material | Excelentes resultados na utilização em retíficas angulares potentes |  |  |  | Lamelas em disposição dupla para durabilidade máxima | Combinação de alumina-zircônia e grão cerâmico para taxa de remoção bem alta | Forma 28N: Foco na sustentabilidade – o suporte destes discos lamelados é fabricado por 35% de materiais reciclados
34429827 | 27SLA 125x22,23 ZACA40Q-B | Discos lamelados | ST | 10 | Aço;Aço inoxidável | 9003173019443 | 9009012026252 |  |  | 68051000 | CZ | 20 | 80.0 | m/s |  |  | 0.115 | 0.115 | kg | Rebarbadora | 27A |  | CA | 40 | B | D x H | 125 x 22,23 | 125.0 | 0.0 | 22.23 | 8979__27a_115x22-23_zaca40-q-b_tn34429823_front_back_mdb.jpg | 8979__27a_115x22-23_zaca40-q-b_tn34429823_front_back_mdb.jpg | 8979__28a_115x22-23_za-za40q-b_tn34441314_back_mdb.jpg | 8979__28a_115x22-23_za-za40q-b_tn34441314_side_mdb.jpg | 8979__28a_115x22-23_za-za40q-b_tn34441314_iso_mdb.jpg |  |  |  | TYROLIT Discos lamelares TWINFLAP para aço e aço inoxidável 125, Grão 40 | [5 empty] | Para aplicações de desbaste exigentes em diversas qualidades de aço e aço inoxidável |  |  | Tamanho de grão 40/60 para alta taxa de remoção de material | Excelentes resultados na utilização em retíficas angulares potentes |  |  |  | Lamelas em disposição dupla para durabilidade máxima | Combinação de alumina-zircônia e grão cerâmico para taxa de remoção bem alta | Forma 28N: Foco na sustentabilidade – o suporte destes discos lamelados é fabricado por 35% de materiais reciclados
34429828 | 27SLA 125x22,23 ZACA60Q-B | Discos lamelados | ST | 10 | Aço;Aço inoxidável | 9003173019450 | 9009012026269 |  |  | 68051000 | CZ | 20 | 80.0 | m/s |  |  | 0.11 | 0.11 | kg | Rebarbadora | 27A |  | CA | 60 | B | D x H | 125 x 22,23 | 125.0 | 0.0 | 22.23 | 8979__27a_115x22-23_zaca40-q-b_tn34429823_front_back_mdb.jpg | 8979__27a_115x22-23_zaca40-q-b_tn34429823_front_back_mdb.jpg | 8979__28a_115x22-23_za-za40q-b_tn34441314_back_mdb.jpg | 8979__28a_115x22-23_za-za40q-b_tn34441314_side_mdb.jpg | 8979__28a_115x22-23_za-za40q-b_tn34441314_iso_mdb.jpg |  |  |  | TYROLIT Discos lamelares TWINFLAP para aço e aço inoxidável 125, Grão 60 | [5 empty] | Para aplicações de desbaste exigentes em diversas qualidades de aço e aço inoxidável |  |  | Tamanho de grão 40/60 para alta taxa de remoção de material | Excelentes resultados na utilização em retíficas angulares potentes |  |  |  | Lamelas em disposição dupla para durabilidade máxima | Combinação de alumina-zircônia e grão cerâmico para taxa de remoção bem alta | Forma 28N: Foco na sustentabilidade – o suporte destes discos lamelados é fabricado por 35% de materiais reciclados
34429829 | 28SLA 115x22,23 ZACA40Q-B | Discos lamelados | ST | 10 | Aço;Aço inoxidável | 9003173019467 | 9009012026276 |  |  | 68051000 | CZ | 20 | 80.0 | m/s |  |  | 0.1 | 0.1 | kg | Rebarbadora | 28A |  | CA | 40 | B | D x H | 115 x 22,23 | 115.0 | 0.0 | 22.23 | 8979__27a_115x22-23_zaca40-q-b_tn34429823_front_back_mdb.jpg | 8979__27a_115x22-23_zaca40-q-b_tn34429823_front_back_mdb.jpg | 8979__28a_115x22-23_za-za40q-b_tn34441314_back_mdb.jpg | 8979__28a_115x22-23_za-za40q-b_tn34441314_side_mdb.jpg | 8979__28a_115x22-23_za-za40q-b_tn34441314_iso_mdb.jpg | [9 empty] | Para aplicações de desbaste exigentes em diversas qualidades de aço e aço inoxidável |  |  | Tamanho de grão 40/60 para alta taxa de remoção de material | Excelentes resultados na utilização em retíficas angulares potentes |  |  |  | Lamelas em disposição dupla para durabilidade máxima | Combinação de alumina-zircônia e grão cerâmico para taxa de remoção bem alta | Forma 28N: Foco na sustentabilidade – o suporte destes discos lamelados é fabricado por 35% de materiais reciclados
34429830 | 28SLA 115x22,23 ZACA60Q-B | Discos lamelados | ST | 10 | Aço;Aço inoxidável | 9003173019474 | 9009012026283 |  |  | 68051000 | CZ | 20 | 80.0 | m/s |  |  | 0.1 | 0.1 | kg | Rebarbadora | 28A |  | CA | 60 | B | D x H | 115 x 22,23 | 115.0 | 0.0 | 22.23 | 8979__27a_115x22-23_zaca40-q-b_tn34429823_front_back_mdb.jpg | 8979__27a_115x22-23_zaca40-q-b_tn34429823_front_back_mdb.jpg | 8979__28a_115x22-23_za-za40q-b_tn34441314_back_mdb.jpg | 8979__28a_115x22-23_za-za40q-b_tn34441314_side_mdb.jpg | 8979__28a_115x22-23_za-za40q-b_tn34441314_iso_mdb.jpg | [9 empty] | Para aplicações de desbaste exigentes em diversas qualidades de aço e aço inoxidável |  |  | Tamanho de grão 40/60 para alta taxa de remoção de material | Excelentes resultados na utilização em retíficas angulares potentes |  |  |  | Lamelas em disposição dupla para durabilidade máxima | Combinação de alumina-zircônia e grão cerâmico para taxa de remoção bem alta | Forma 28N: Foco na sustentabilidade – o suporte destes discos lamelados é fabricado por 35% de materiais reciclados
34429841 | 28SLA 125x22,23 ZACA40Q-B | Discos lamelados | ST | 10 | Aço;Aço inoxidável | 9003173019481 | 9009012026290 |  |  | 68051000 | CZ | 20 | 80.0 | m/s |  |  | 0.115 | 0.115 | kg | Rebarbadora | 28A |  | CA | 40 | B | D x H | 125 x 22,23 | 125.0 | 0.0 | 22.23 | 8979__27a_115x22-23_zaca40-q-b_tn34429823_front_back_mdb.jpg | 8979__27a_115x22-23_zaca40-q-b_tn34429823_front_back_mdb.jpg | 8979__28a_115x22-23_za-za40q-b_tn34441314_back_mdb.jpg | 8979__28a_115x22-23_za-za40q-b_tn34441314_side_mdb.jpg | 8979__28a_115x22-23_za-za40q-b_tn34441314_iso_mdb.jpg | [9 empty] | Para aplicações de desbaste exigentes em diversas qualidades de aço e aço inoxidável |  |  | Tamanho de grão 40/60 para alta taxa de remoção de material | Excelentes resultados na utilização em retíficas angulares potentes |  |  |  | Lamelas em disposição dupla para durabilidade máxima | Combinação de alumina-zircônia e grão cerâmico para taxa de remoção bem alta | Forma 28N: Foco na sustentabilidade – o suporte destes discos lamelados é fabricado por 35% de materiais reciclados
34429842 | 28SLA 125x22,23 ZACA60Q-B | Discos lamelados | ST | 10 | Aço;Aço inoxidável | 9003173019498 | 9009012026306 |  |  | 68051000 | CZ | 20 | 80.0 | m/s |  |  | 0.11 | 0.11 | kg | Rebarbadora | 28A |  | CA | 60 | B | D x H | 125 x 22,23 | 125.0 | 0.0 | 22.23 | 8979__27a_115x22-23_zaca40-q-b_tn34429823_front_back_mdb.jpg | 8979__27a_115x22-23_zaca40-q-b_tn34429823_front_back_mdb.jpg | 8979__28a_115x22-23_za-za40q-b_tn34441314_back_mdb.jpg | 8979__28a_115x22-23_za-za40q-b_tn34441314_side_mdb.jpg | 8979__28a_115x22-23_za-za40q-b_tn34441314_iso_mdb.jpg | [9 empty] | Para aplicações de desbaste exigentes em diversas qualidades de aço e aço inoxidável |  |  | Tamanho de grão 40/60 para alta taxa de remoção de material | Excelentes resultados na utilização em retíficas angulares potentes |  |  |  | Lamelas em disposição dupla para durabilidade máxima | Combinação de alumina-zircônia e grão cerâmico para taxa de remoção bem alta | Forma 28N: Foco na sustentabilidade – o suporte destes discos lamelados é fabricado por 35% de materiais reciclados
34430790 | C73W 115x2,4x22,23 DCUP3 | Serras de corte a seco | ST | 1 | Universal | 9003173018910 | 9009012137200 |  |  | 68042100 | TH | 21 | 80.0 | m/s |  |  | 0.175 | 0.167 | kg | Rebarbadora | C73W |  |  | 30 |  | D x T / E x H | 115 x 2,4 / 1,8 x 22,23 | 115.0 | 2.4 | 22.23 | 9577__c73_230x2-4x22-23_dcup3_tn34434386_front_mdb.jpg | 9577__c73_230x2-4x22-23_dcup3_tn34434386_front_mdb.jpg |  | 9577__c73_230x2-4x22-23_dcup3_tn34434386_side_mdb.jpg | 9577__c73_230x2-4x22-23_dcup3_tn34434386_iso_mdb.jpg |  |  |  | TYROLIT DCU Serras de corte a seco 115x2,4/1,8x22,23 PREMIUM universal |  |  |  | Materiais aplicáveis: materiais universais da construção como betão, tijolo, pedra natural, aço etc. | [14 empty] | https://vimeo.com/639865438
34430832 | C73W 150x2,6x22,23 DCUP3 | Serras de corte a seco | ST | 1 | Universal | 9003173018590 | 9009012140842 |  |  | 68042100 | TH | Berlin | 80.0 | m/s |  |  | 0.338 | 0.322 | kg | Rebarbadora | C73W |  |  | 30 |  | D x T / E x H | 150 x 2,6 / 2 x 22,23 | 150.0 | 2.6 | 22.23 | 9577__c73_230x2-4x22-23_dcup3_tn34434386_front_mdb.jpg | 9577__c73_230x2-4x22-23_dcup3_tn34434386_front_mdb.jpg |  | 9577__c73_230x2-4x22-23_dcup3_tn34434386_side_mdb.jpg | 9577__c73_230x2-4x22-23_dcup3_tn34434386_iso_mdb.jpg |  |  |  | TYROLIT DCU Serras de corte a seco 150x2,6/2x22,23 PREMIUM universal |  |  |  | Materiais aplicáveis: materiais universais da construção como betão, tijolo, pedra natural, aço etc. | [14 empty] | https://vimeo.com/639865438
34430833 | C73W 180x2,6x22,23 DCUP3 | Serras de corte a seco | ST | 1 | Universal | 9003173018606 | 9009012178210 |  |  | 68042100 | TH | 21 | 80.0 | m/s |  |  | 0.346 | 0.33 | kg | Rebarbadora | C73W |  |  | 30 |  | D x T / E x H | 180 x 2,6 / 2 x 22,23 | 180.0 | 2.6 | 22.23 | 9577__c73_230x2-4x22-23_dcup3_tn34434386_front_mdb.jpg | 9577__c73_230x2-4x22-23_dcup3_tn34434386_front_mdb.jpg |  | 9577__c73_230x2-4x22-23_dcup3_tn34434386_side_mdb.jpg | 9577__c73_230x2-4x22-23_dcup3_tn34434386_iso_mdb.jpg |  |  |  | TYROLIT DCU Serras de corte a seco 180x2,6/2x22,23 PREMIUM universal |  |  |  | Materiais aplicáveis: materiais universais da construção como betão, tijolo, pedra natural, aço etc. | [14 empty] | https://vimeo.com/639865438
34430834 | C73W 350x3,2x20 DCUP3 | Serras de corte a seco | ST | 1 | Universal | 9003173020180 | 9009012202298 |  |  | 68042100 | TH | 21 | 100.0 | m/s |  |  | 2.105 | 2.004 | kg | Motosserra | C73W |  |  | 30 |  | D x T / E x H | 350 x 3,2 / 2,4 x 20 | 350.0 | 3.2 | 20.0 | 9578__c73_230x2-4x22-23_dcup3_tn34434386_front_mdb.jpg | 9578__c73_230x2-4x22-23_dcup3_tn34434386_front_mdb.jpg |  | 9578__c73_230x2-4x22-23_dcup3_tn34434386_side_mdb.jpg | 9578__c73_230x2-4x22-23_dcup3_tn34434386_iso_mdb.jpg |  |  |  | TYROLIT DCU Serras de corte a seco 350x3,2/2,4x20 PREMIUM universal |  |  |  | Materiais aplicáveis: materiais universais da construção como betão, tijolo, pedra natural, aço etc. | [14 empty] | https://vimeo.com/639865438
34430835 | C73W 350x3,2x22,23 DCUP3 | Serras de corte a seco | ST | 1 | Universal | 9003173029930 | 9009012202489 |  |  | 68042100 | TH | 21 | 100.0 | m/s |  |  | 2.103 | 2.003 | kg | Motosserra | C73W |  |  | 30 |  | D x T / E x H | 350 x 3,2 / 2,4 x 22,23 | 350.0 | 3.2 | 22.23 | 9578__c73_230x2-4x22-23_dcup3_tn34434386_front_mdb.jpg | 9578__c73_230x2-4x22-23_dcup3_tn34434386_front_mdb.jpg |  | 9578__c73_230x2-4x22-23_dcup3_tn34434386_side_mdb.jpg | 9578__c73_230x2-4x22-23_dcup3_tn34434386_iso_mdb.jpg |  |  |  | TYROLIT DCU Serras de corte a seco 350x3,2/2,4x22,23 PREMIUM universal |  |  |  | Materiais aplicáveis: materiais universais da construção como betão, tijolo, pedra natural, aço etc. | [14 empty] | https://vimeo.com/639865438
34430836 | C73W 350x3,2x25,4 DCUP3 | Serras de corte a seco | ST | 1 | Universal | 9003173019009 | 9009012202953 |  |  | 68042100 | TH | 21 | 100.0 | m/s |  |  | 2.101 | 2.001 | kg | Motosserra | C73W |  |  | 30 |  | D x T / E x H | 350 x 3,2 / 2,4 x 25,4 | 350.0 | 3.2 | 25.4 | 9578__c73_230x2-4x22-23_dcup3_tn34434386_front_mdb.jpg | 9578__c73_230x2-4x22-23_dcup3_tn34434386_front_mdb.jpg |  | 9578__c73_230x2-4x22-23_dcup3_tn34434386_side_mdb.jpg | 9578__c73_230x2-4x22-23_dcup3_tn34434386_iso_mdb.jpg |  |  |  | TYROLIT DCU Serras de corte a seco 350x3,2/2,4x25,4 PREMIUM universal |  |  |  | Materiais aplicáveis: materiais universais da construção como betão, tijolo, pedra natural, aço etc. | [14 empty] | https://vimeo.com/639865438
34431007 | C73W 300x2,6x22,23 DCUP3 | Serras de corte a seco | ST | 1 | Universal | 9003173029947 | 9009012203004 |  |  | 68042100 | TH | 21 | 100.0 | m/s |  |  | 1.189 | 1.133 | kg | Motosserra | C73W |  |  | 30 |  | D x T / E x H | 300 x 2,6 / 1,8 x 22,23 | 300.0 | 2.6 | 22.23 | 9578__c73_230x2-4x22-23_dcup3_tn34434386_front_mdb.jpg | 9578__c73_230x2-4x22-23_dcup3_tn34434386_front_mdb.jpg |  | 9578__c73_230x2-4x22-23_dcup3_tn34434386_side_mdb.jpg | 9578__c73_230x2-4x22-23_dcup3_tn34434386_iso_mdb.jpg |  |  |  | TYROLIT DCU Serras de corte a seco 300x2,6/1,8x22,23 PREMIUM universal |  |  |  | Materiais aplicáveis: materiais universais da construção como betão, tijolo, pedra natural, aço etc. | [14 empty] | https://vimeo.com/639865438
34431008 | C73W 300x2,6x25,4 DCUP3 | Serras de corte a seco | ST | 1 | Universal | 9003173029954 | 9009012203349 |  |  | 68042100 | TH | 21 | 100.0 | m/s |  |  | 0.939 | 0.894 | kg | Motosserra | C73W |  |  | 30 |  | D x T / E x H | 300 x 2,6 / 1,8 x 25,4 | 300.0 | 2.6 | 25.4 | 9578__c73_230x2-4x22-23_dcup3_tn34434386_front_mdb.jpg | 9578__c73_230x2-4x22-23_dcup3_tn34434386_front_mdb.jpg |  | 9578__c73_230x2-4x22-23_dcup3_tn34434386_side_mdb.jpg | 9578__c73_230x2-4x22-23_dcup3_tn34434386_iso_mdb.jpg |  |  |  | TYROLIT DCU Serras de corte a seco 300x2,6/1,8x25,4 PREMIUM universal |  |  |  | Materiais aplicáveis: materiais universais da construção como betão, tijolo, pedra natural, aço etc. | [14 empty] | https://vimeo.com/639865438
34431009 | C73W 400x3,2x25,4 DCUP3 | Serras de corte a seco | ST | 1 | Universal | 9003173023372 | 9009012204704 |  |  | 68042100 | TH | 21 | 100.0 | m/s |  |  | 2.817 | 2.683 | kg | Motosserra | C73W |  |  | 30 |  | D x T / E x H | 400 x 3,2 / 2,5 x 25,4 | 400.0 | 3.2 | 25.4 | 9578__c73_230x2-4x22-23_dcup3_tn34434386_front_mdb.jpg | 9578__c73_230x2-4x22-23_dcup3_tn34434386_front_mdb.jpg |  | 9578__c73_230x2-4x22-23_dcup3_tn34434386_side_mdb.jpg | 9578__c73_230x2-4x22-23_dcup3_tn34434386_iso_mdb.jpg |  |  |  | TYROLIT DCU Serras de corte a seco 400x3,2/2,5x25,4 PREMIUM universal |  |  |  | Materiais aplicáveis: materiais universais da construção como betão, tijolo, pedra natural, aço etc. | [14 empty] | https://vimeo.com/639865438
34431958 | 41C 125x1x22,23 A60Q-BFB | Corte livre | ST | 100 | Aço inoxidável;Aço | 9003173018484 | 9009013131436 |  |  | 68042212 | TH | Berlin | 80.0 | m/s |  |  | 0.032 | 0.029 | kg | Rebarbadora | 41 |  | A | 60 | BF | D x T x H | 125 x 1,0 x 22,23 | 125.0 | 1.0 | 22.23 | 14856__bucket_stock_item.jpg | 14856__41_basic_steel_stainless_steel_a46q-bf_symbol_front_mdb.jpg |  |  | 14856__41_basic_steel_stainless_steel_a46q-bf_symbol_iso_mdb.jpg |  | 14856__bucket_stock_item.jpg | [5 empty] | Esta ferramenta foi concebida tanto para uso em aço (carbono) quanto aço inoxidável. O nosso disco BASIC* 2em1 tem boa vida útil e estabilidade. Esta ferramenta é indicada para o corte de chapas, perfis, tubos, barras e material sólido. |  | Para processamento de várias qualidades de aço e aço inoxidável | Para corte de chapas, perfis, tubos, barras e material sólido | [6 empty] | A pureza química permite trabalhar tanto em aço quanto aço inoxidável | Corte confortável e sem rebarbas com boa vida útil | Tempos de trabalho curtos devido à boa capacidade de corte
34431987 | 41X 125x1x22,23 A60Q-BFS | Corte livre | ST | 100 | Aço inoxidável;Aço | 9003173018507 | 9009013131443 |  |  | 68042212 | CZ | 20 | 80.0 | m/s |  |  | 0.032 | 0.029 | kg | Rebarbadora | 41 |  | A | 60 | BF | D x T x H | 125 x 1,0 x 22,23 | 125.0 | 1.0 | 22.23 | 14857__bucket_stock_item.jpg | 14857__41_standard_steel_stainless_steel_a46q-bfs_symbol_front_mdb.jpg |  |  |  |  | 14857__bucket_stock_item.jpg | [5 empty] | Esta ferramenta foi projetada para uso em aço e aço inoxidável e oferece uma solução economicamente viável para os seus problemas de custo nas larguras padrão. Essas características se devem à ótima vida útil e estabilidade do disco de corte STANDARD** 2in1. Esta ferramenta é indicada para o corte de chapas, perfis, tubos, barras e material sólido. |  | Para processamento de várias qualidades de aço e aço inoxidável | Para corte de chapas, perfis, tubos, barras e material sólido | [6 empty] | O produto oferece ótima durabilidade e estabilidade | Processamento rápido e confortável | Respeito ambiental
34431989 | 41F 115x1x22,23 A60Q-BFP / Bucket 100 | Corte livre | ST | 100 | Aço inoxidável;Aço | 9003173018514 | 9003173018514 |  |  | 68042212 | AT | T | 80.0 | m/s |  |  | 0.026 | 0.025 | kg | Rebarbadora | 41 |  | A | 60 | BF | D x T x H | 115 x 1,0 x 22,23 | 115.0 | 1.0 | 22.23 | 14859__bucket_stock_item.jpg | 14859__41f_premium_steel_stainless_steel_a60q-bfka_symbol1_front_mdb.jpg |  |  |  |  | 14859__bucket_stock_item.jpg | [5 empty] | Esta ferramenta de alta performance foi concebida para uso tanto em aço (carbono) como em aço inoxidável e oferece uma solução economicamente viável para os seus problemas de custo nas larguras padrão. A máxima vida útil e a estabilidade do disco PREMIUM*** 2em1 são responsáveis por isso. Esta ferramenta é indicada para o corte de chapas, perfis, tubos, barras e material sólido. |  | Para processamento de várias qualidades de aço e aço inoxidável | Para corte de chapas, perfis, tubos, barras e material sólido | [6 empty] | A pureza química do produto evita corrosão, pontos de ferrugem e diminuição da resistência à fadiga proporcionando, assim, excelentes resultados também em aço inoxidável | Tempos de trabalho curtos por causa de excelente capacidade de corte e carga térmica mínima na peça (geração de calor) | Elevado conforto devido a especificações de corte precisas
34431992 | 41F 125x1x22,23 A60Q-BFP | Corte livre | ST | 100 | Aço inoxidável;Aço | 9003172420745 | 9003173018545 |  |  | 68042218 | AT | T | 80.0 | m/s |  |  | 0.032 | 0.029 | kg | Rebarbadora | 41 |  | A | 60 | BF | D x T x H | 125 x 1,0 x 22,23 | 125.0 | 1.0 | 22.23 | 14859__bucket_stock_item.jpg | 14859__41f_premium_steel_stainless_steel_a60q-bfka_symbol1_front_mdb.jpg |  |  |  |  | 14859__bucket_stock_item.jpg | [5 empty] | Esta ferramenta de alta performance foi concebida para uso tanto em aço (carbono) como em aço inoxidável e oferece uma solução economicamente viável para os seus problemas de custo nas larguras padrão. A máxima vida útil e a estabilidade do disco PREMIUM*** 2em1 são responsáveis por isso. Esta ferramenta é indicada para o corte de chapas, perfis, tubos, barras e material sólido. |  | Para processamento de várias qualidades de aço e aço inoxidável | Para corte de chapas, perfis, tubos, barras e material sólido | [6 empty] | A pureza química do produto evita corrosão, pontos de ferrugem e diminuição da resistência à fadiga proporcionando, assim, excelentes resultados também em aço inoxidável | Tempos de trabalho curtos por causa de excelente capacidade de corte e carga térmica mínima na peça (geração de calor) | Elevado conforto devido a especificações de corte precisas
34434257 | C73W 300x2,6x20 DCUP4 | Serras de corte a seco | ST | 1 | Universal | 9003173029541 | 9009012205756 |  |  | 68042100 | AT | T | 100.0 | m/s |  |  | 1.212 | 1.154 | kg | Motosserra | C73W |  |  | 38 |  | D x T x H | 300 x 2,6 x 20 | 300.0 | 2.6 | 20.0 | 9576__c73w_230x2-4x22-23_dcup4_tn34468871_front_mdb.jpg | 9576__c73w_230x2-4x22-23_dcup4_tn34468871_front_mdb.jpg |  | 9576__c73w_230x2-4x22-23_dcup4_tn34468871_side_mdb.jpg | 9576__c73w_230x2-4x22-23_dcup4_tn34468871_iso_mdb.jpg |  |  |  | TYROLIT DCU Serras de corte a seco 300x2,6x20 PREMIUM universal ¦ TGD® |  |  |  | Materiais aplicáveis: materiais universais da construção como betão, pedra natural, tijolo, betão poroso etc. | [14 empty] | https://vimeo.com/642600574 | PROD
34434386 | C73W 230x2,6x22,23 DCUP3 | Serras de corte a seco | ST | 1 | Universal | 9003173019016 | 9009012189575 |  |  | 68042100 | TH | 21 | 80.0 | m/s |  |  | 0.779 | 0.741 | kg | Rebarbadora | C73W |  |  | 30 |  | D x T / E x H | 230 x 2,6 / 2 x 22,23 | 230.0 | 2.6 | 22.23 | 9577__c73_230x2-4x22-23_dcup3_tn34434386_front_mdb.jpg | 9577__c73_230x2-4x22-23_dcup3_tn34434386_front_mdb.jpg |  | 9577__c73_230x2-4x22-23_dcup3_tn34434386_side_mdb.jpg | 9577__c73_230x2-4x22-23_dcup3_tn34434386_iso_mdb.jpg |  |  |  | TYROLIT DCU Serras de corte a seco 230x2,6/2x22,23 PREMIUM universal |  |  |  | Materiais aplicáveis: materiais universais da construção como betão, tijolo, pedra natural, aço etc. | [14 empty] | https://vimeo.com/639865438
34435145 | C73W 350x3,2x20 DCUP4 | Serras de corte a seco | ST | 1 | Universal | 9003173029961 | 9009012207026 |  |  | 68042100 | AT | T | 100.0 | m/s |  |  | 2.141 | 2.039 | kg | Motosserra | C73W |  |  | 38 |  | D x T / E x H | 350 x 3,2 / 2,4 x 20 | 350.0 | 3.2 | 20.0 | 9576__c73w_230x2-4x22-23_dcup4_tn34468871_front_mdb.jpg | 9576__c73w_230x2-4x22-23_dcup4_tn34468871_front_mdb.jpg |  | 9576__c73w_230x2-4x22-23_dcup4_tn34468871_side_mdb.jpg | 9576__c73w_230x2-4x22-23_dcup4_tn34468871_iso_mdb.jpg |  |  |  | TYROLIT TGD® DCU Serras de corte a seco 350x3,2/2,4x20 PREMIUM universal ¦ TGD® |  |  |  | Materiais aplicáveis: materiais universais da construção como betão, pedra natural, tijolo, betão poroso etc. | [14 empty] | https://vimeo.com/642600574 | PROD
34435148 | C73W 400x3,2x20 DCUP4 | Serras de corte a seco | ST | 1 | Universal | 9003173029572 | 9009012207118 |  |  | 68042100 | AT | T | 100.0 | m/s |  |  | 2.85 | 2.714 | kg | Motosserra | C73W |  |  | 38 |  | D x T x H | 400 x 3,2 x 20 | 400.0 | 3.2 | 20.0 | 9576__c73w_230x2-4x22-23_dcup4_tn34468871_front_mdb.jpg | 9576__c73w_230x2-4x22-23_dcup4_tn34468871_front_mdb.jpg |  | 9576__c73w_230x2-4x22-23_dcup4_tn34468871_side_mdb.jpg | 9576__c73w_230x2-4x22-23_dcup4_tn34468871_iso_mdb.jpg |  |  |  | TYROLIT DCU Serras de corte a seco 400x3,2x20 PREMIUM universal ¦ TGD® |  |  |  | Materiais aplicáveis: materiais universais da construção como betão, pedra natural, tijolo, betão poroso etc. | [14 empty] | https://vimeo.com/642600574 | PROD
34435150 | C73W 300x2,6x20 DCHP4 | Serras de corte a seco | ST | 1 | Granito | 9003173029596 | 9009012207538 |  |  | 68042100 | AT | T | 100.0 | m/s |  |  | 1.212 | 1.154 | kg | Motosserra | C73W |  |  | 38 |  | D x T x H | 300 x 2,6 x 20 | 300.0 | 2.6 | 20.0 | 9582__c73w_230x2-4x22-23_dchp4_tn34468872_front_mdb.jpg | 9582__c73w_230x2-4x22-23_dchp4_tn34468872_front_mdb.jpg |  | 9582__c73w_230x2-4x22-23_dchp4_tn34468872_side_mdb.jpg | 9582__c73w_230x2-4x22-23_dchp4_tn34468872_iso_mdb.jpg |  |  |  | TYROLIT DCH Serras de corte a seco 300x2,6x20 PREMIUM pedra dura ¦ TGD® |  |  |  | Materiais aplicáveis: pedras de betão, granito, gneisse, pórfiro, placas de pavimento etc. | [14 empty] | https://vimeo.com/128994334 | PROD
34435151 | C73W 350x3,2x20 DCHP4 | Serras de corte a seco | ST | 1 | Granito | 9003173029626 | 9009012207545 |  |  | 68042100 | AT | T | 100.0 | m/s |  |  | 2.141 | 2.039 | kg | Motosserra | C73W |  |  | 38 |  | D x T / E x H | 350 x 3,2 / 2,4 x 20 | 350.0 | 3.2 | 20.0 | 9582__c73w_230x2-4x22-23_dchp4_tn34468872_front_mdb.jpg | 9582__c73w_230x2-4x22-23_dchp4_tn34468872_front_mdb.jpg |  | 9582__c73w_230x2-4x22-23_dchp4_tn34468872_side_mdb.jpg | 9582__c73w_230x2-4x22-23_dchp4_tn34468872_iso_mdb.jpg |  |  |  | TYROLIT DCH Serras de corte a seco 350x3,2/2,4x20 PREMIUM pedra dura ¦ TGD® |  |  |  | Materiais aplicáveis: pedras de betão, granito, gneisse, pórfiro, placas de pavimento etc. | [14 empty] | https://vimeo.com/128994334 | PROD
34435152 | C73W 400x3,2x20 DCHP4 | Serras de corte a seco | ST | 1 | Granito | 9003173029633 | 9009012207965 |  |  | 68042100 | AT | T | 100.0 | m/s |  |  | 2.85 | 2.714 | kg | Motosserra | C73W |  |  | 38 |  | D x T x H | 400 x 3,2 x 20 | 400.0 | 3.2 | 20.0 | 9582__c73w_230x2-4x22-23_dchp4_tn34468872_front_mdb.jpg | 9582__c73w_230x2-4x22-23_dchp4_tn34468872_front_mdb.jpg |  | 9582__c73w_230x2-4x22-23_dchp4_tn34468872_side_mdb.jpg | 9582__c73w_230x2-4x22-23_dchp4_tn34468872_iso_mdb.jpg |  |  |  | TYROLIT DCH Serras de corte a seco 400x3,2x20 PREMIUM pedra dura ¦ TGD® |  |  |  | Materiais aplicáveis: pedras de betão, granito, gneisse, pórfiro, placas de pavimento etc. | [14 empty] | https://vimeo.com/128994334 | PROD
34437309 | 1A1R 300x1,5x40 B151C100B53ST | Corte estacionário | ST | 1 | HSS |  | 9009013127156 |  |  | 68042100 | AT | T | 63.0 | m/s |  |  | 0.776 | 0.58 | kg | Serra de bancada estacionária | 1A1R |  | B | 151 | B | D x T x H | 300 x 1,5 x 40 | 300.0 | 1.5 | 40.0 | 939__1a1r_150x1x20_1-7_b151c100b53_tn494701_front_mdb.jpg | 939__1a1r_150x1x20_1-7_b151c100b53_tn494701_front_mdb.jpg | [10 empty] | O disco de corte de alto desempenho para HSS proporciona um desempenho de corte perfeito graças ao sistema ligante inovador e qualidade de grão ajustada. Evite valores de avanço muito altos durante a usinagem para prevenir desvio do corte. | Em geral, a montagem é feita em sistemas de corte refrigerado com avanço manual ou automático, a uma velocidade operacional máxima de 50 m/s. | Discos de corte CBN de alto desempenho para aplicação em HSS | Para corte molhado em máquinas estacionárias |  | Velocidade máxima de operação de 50 m/s com avanço manual ou automático |  |  |  |  | Corte perfeito devido ao sistema ligante inovador e qualidade de grão adequada | Elevada precisão de corte | Qualidade de corte perfeita
34438701 | C1W 406x3,9x320 RSLP1-FC | Lâminas para serra manual e circular | ST | 1 | Concreto | 9003173020173 |  |  |  | 68042100 | TH | 21 | 63.0 | m/s |  |  | 1.25 | 1.191 | kg | Serra segmentada | C1W |  |  | 38 |  | D x T / E x H | 406 x 3,9 / 3 x 320 | 406.0 | 3.9 | 320.0 | 7180__c1w_406x3-9x326-78_rslp-fc_tn34258692_front_mdb.jpg | 7180__c1w_406x3-9x326-78_rslp-fc_tn34258692_front_mdb.jpg |  | 7180__c1w_406x3-9x326-78_rslp-fc_tn34258692_side_mdb.jpg | 7180__c1w_406x3-9x326-78_rslp-fc_tn34258692_iso_mdb.jpg |  |  |  | TYROLIT RSL-FC Serra circular 406x3,9/3x320 PREMIUM betão |  |  |  | Materiais aplicáveis: utilização em concreto armado e sem armação com espessuras de parede de até 300 mm (Ø 406 mm). Detalhes: As serras circulares foram otimizadas para uma combinação perfeita com a máquina Hydrostress TYROLIT. A cada troca de serra, também é necessário substituir a placa de deslizamento que acompanha cada serra. | [9 empty] | Utilização universal.
34441260 | 27XLA 115x22,23 ZAZA40Q-B | Discos lamelados | ST | 10 | Aço;Aço inoxidável | 9003173019504 | 9009012026313 |  |  | 68051000 | CZ |  | 80.0 | m/s |  |  | 0.1 | 0.1 | kg | Rebarbadora | 27A |  | ZA | 40 | B | D x H | 115 x 22,23 | 115.0 | 0.0 | 22.23 | 9261__27a_115x22-23_zaza40-q-b_tn34441260_front_back_mdb.jpg | 9261__27a_115x22-23_zaza40-q-b_tn34441260_front_back_mdb.jpg | 9261__27a_125x22-23_za-ca40q-b_tn34429827_back_mdb.jpg | 9261__27a_125x22-23_za-ca40q-b_tn34429827_side_mdb.jpg | 9261__27a_standard_steel_stainless_steel_twinflap_symbol_iso_mdb.jpg |  |  |  | TYROLIT Discos lamelares TWINFLAP para aço e aço inoxidável 115, Grão 40 |  |  |  | . | . | Para aplicações de desbaste exigentes em diversas qualidades de aço e aço inoxidável |  |  | Tamanho de grão 40/60 para alta taxa de remoção de material | Tamanho de grão 80 para trabalhos finos | Excelentes resultados na utilização em retíficas angulares potentes |  |  | Lamelas em disposição dupla para durabilidade máxima | Alumina-zircônia para uma taxa de remoção de material muito alta | Forma 28N: Foco na sustentabilidade – o suporte destes discos lamelados é fabricado por 35% de materiais reciclados
34441311 | 27XLA 115x22,23 ZAZA60Q-B | Discos lamelados | ST | 10 | Aço;Aço inoxidável | 9003173019511 | 9009012026320 |  |  | 68051000 | CZ |  | 80.0 | m/s |  |  | 0.1 | 0.1 | kg | Rebarbadora | 27A |  | ZA | 60 | B | D x H | 115 x 22,23 | 115.0 | 0.0 | 22.23 | 9261__27a_115x22-23_zaza40-q-b_tn34441260_front_back_mdb.jpg | 9261__27a_115x22-23_zaza40-q-b_tn34441260_front_back_mdb.jpg | 9261__27a_125x22-23_za-ca40q-b_tn34429827_back_mdb.jpg | 9261__27a_125x22-23_za-ca40q-b_tn34429827_side_mdb.jpg | 9261__27a_standard_steel_stainless_steel_twinflap_symbol_iso_mdb.jpg |  |  |  | TYROLIT Discos lamelares TWINFLAP para aço e aço inoxidável 115, Grão 60 |  |  |  | . | . | Para aplicações de desbaste exigentes em diversas qualidades de aço e aço inoxidável |  |  | Tamanho de grão 40/60 para alta taxa de remoção de material | Tamanho de grão 80 para trabalhos finos | Excelentes resultados na utilização em retíficas angulares potentes |  |  | Lamelas em disposição dupla para durabilidade máxima | Alumina-zircônia para uma taxa de remoção de material muito alta | Forma 28N: Foco na sustentabilidade – o suporte destes discos lamelados é fabricado por 35% de materiais reciclados
34441312 | 27XLA 115x22,23 ZAZA80Q-B | Discos lamelados | ST | 10 | Aço;Aço inoxidável | 9003173019528 | 9009012026337 |  |  | 68051000 | CZ |  | 80.0 | m/s |  |  | 0.1 | 0.1 | kg | Rebarbadora | 27A |  | ZA | 80 | B | D x H | 115 x 22,23 | 115.0 | 0.0 | 22.23 | 9261__27a_115x22-23_zaza40-q-b_tn34441260_front_back_mdb.jpg | 9261__27a_115x22-23_zaza40-q-b_tn34441260_front_back_mdb.jpg | 9261__27a_125x22-23_za-ca40q-b_tn34429827_back_mdb.jpg | 9261__27a_125x22-23_za-ca40q-b_tn34429827_side_mdb.jpg | 9261__27a_standard_steel_stainless_steel_twinflap_symbol_iso_mdb.jpg |  |  |  | TYROLIT Discos lamelares TWINFLAP para aço e aço inoxidável 115, Grão 80 |  |  |  | . | . | Para aplicações de desbaste exigentes em diversas qualidades de aço e aço inoxidável |  |  | Tamanho de grão 40/60 para alta taxa de remoção de material | Tamanho de grão 80 para trabalhos finos | Excelentes resultados na utilização em retíficas angulares potentes |  |  | Lamelas em disposição dupla para durabilidade máxima | Alumina-zircônia para uma taxa de remoção de material muito alta | Forma 28N: Foco na sustentabilidade – o suporte destes discos lamelados é fabricado por 35% de materiais reciclados
34441314 | 28XLA 115x22,23 ZAZA40Q-B | Discos lamelados | ST | 10 | Aço;Aço inoxidável | 9003173019535 | 9009012026344 |  |  | 68051000 | CZ |  | 80.0 | m/s |  |  | 0.1 | 0.1 | kg | Rebarbadora | 28A |  | ZA | 40 | B | D x H | 115 x 22,23 | 115.0 | 0.0 | 22.23 | 9261__27a_115x22-23_zaza40-q-b_tn34441260_front_back_mdb.jpg | 9261__27a_115x22-23_zaza40-q-b_tn34441260_front_back_mdb.jpg | 9261__27a_125x22-23_za-ca40q-b_tn34429827_back_mdb.jpg | 9261__27a_125x22-23_za-ca40q-b_tn34429827_side_mdb.jpg | 9261__27a_standard_steel_stainless_steel_twinflap_symbol_iso_mdb.jpg | [7 empty] | . | . | Para aplicações de desbaste exigentes em diversas qualidades de aço e aço inoxidável |  |  | Tamanho de grão 40/60 para alta taxa de remoção de material | Tamanho de grão 80 para trabalhos finos | Excelentes resultados na utilização em retíficas angulares potentes |  |  | Lamelas em disposição dupla para durabilidade máxima | Alumina-zircônia para uma taxa de remoção de material muito alta | Forma 28N: Foco na sustentabilidade – o suporte destes discos lamelados é fabricado por 35% de materiais reciclados
34442467 | 1V1 100x10x20 B107-4-MXPP STARTEC-XP-P | Rebolos para ferramentas | ST | 1 | Aço;HSS |  | 9009013127316 |  |  | 68042100 | AT | T | 63.0 | m/s |  |  | 0.89 | 0.629 | kg |  | 1V1 |  | B | 107 | M | D x T x H | 100 x 10 x 20 | 100.0 | 10.0 | 20.0 | 892__1a1_sn772443_front_mdb.jpg | 892__1a1_sn772443_front_mdb.jpg | [11 empty] | Este rebolo CBN com ligante metálico amola todas as ferramentas de corte nas indústrias de madeira e metal. Conjuntos completos de rebolos para usinagem estão disponíveis nas faixas de grãos CBN B126-B76. É importante que este rebolo seja usado somente em desbaste profundo. A combinação perfeita de tamanho de grão, concentração e ligante fornecem durabilidades de ferramenta excepcionalmente longas e um alto nível de precisão do perfil. | [8 empty] | A melhor qualidade de corte | Durabilidades extremamente longas da ferramenta | Alta retenção de borda
34445860 | HOHLT 72x70xM16 DDLB1 | Coroas de broca a seco | ST | 1 | Universal | 9003173092859 | 9009013037073 |  |  | 82075010 | TH | 21 |  |  |  |  | 0.721 | 0.687 | kg | Furadeira de coluna | HOHLT |  |  | 30 |  | D x T x Y/AUFN | 72 x 70 x M16 | 72.0 | 70.0 | 0.0 | 559__hohlt_82x70xm16_ddlb_single_tn650293_mdb.jpg |  |  |  | 559__hohlt_82x70xm16_ddlb_single_tn650293_mdb.jpg | 559__hohlt_82x70xm16_ddlb_tn650293_mdb.jpg |  |  | TYROLIT DDL Coroas de broca a seco 72x70xM16 BASIC universal |  |  |  | Ferramenta excelente para a instalação de tomadas de corrente e caixas de distribuição e a formação de vãos pequenos. | [9 empty] | Ferramenta excelente para a instalação de tomadas de corrente e caixas de distribuição
34447504 | HOHL1D 125x450x11/4" CD640P1 | Coroas de broca molhadas | ST | 1 | Concreto | 9003173089910 | 9009013025223 |  |  | 82075010 | AT | T |  |  |  |  | 4.209 | 4.009 | kg | Furadeira de coluna | HOHL1D |  |  | 40 |  | D x T x Y/AUFN | 125 x 450 x 11/4" | 125.0 | 450.0 | 0.0 | 975__hohl1d_152x450x11-4_cd640p_tn34233007_front_mdb.jpg | 975__hohl1d_152x450x11-4_cd640p_tn34233007_front_mdb.jpg |  | 975__hohl1d_152x450x11-4_cd640p_tn34233007_side_mdb.jpg |  |  |  |  | TYROLIT CD640 Coroas de broca molhadas 125x450x11/4" PREMIUM betão armado |  |  |  | Furadeiras de até 3 kW. Agregados de concreto de média dureza até extremamente duros. Ferramentas de qualidade para exigências elevadas e máxima eficiência econômica. Utilização universal e fácil remoção do núcleo. Nova altura de segmento de 11,3 mm para maior durabilidade e nova geometria de segmento que aumenta a taxa de remoção de material. Segmentos soldados a laser até Ø 300 mm para máxima segurança | [9 empty] | Durabilidade excelente | Maior taxa de remoção de material | Desempenho de corte alto e constante.
34447898 | 1A1 400x20x127 B126C50B VIB-STAR | Ferramentas para retifi cação cilíndrica externa | ST | 1 | Aço;HSS | 9003173020609 | 9009012027389 |  |  | 68042100 | AT | T | 63.0 | m/s |  |  | 5.232 | 3.241 | kg |  | 1A1 |  | B | 126 | B | D x T x H | 400 x 20 x 127 | 400.0 | 20.0 | 127.0 | 845__1a1_sn366816_front_mdb.jpg | 845__1a1_sn366816_front_mdb.jpg | [11 empty] | O rebolo VIB STAR é fabricado com um núcleo redutor de vibração. Isso permite um processo de desbaste consistente e silencioso. O efeito do autoafiamento constante também garante o consumo consistente de energia e, consequentemente, uma elevada eficiência econômica da ferramenta. Resultados de baixo desgaste e dimensões extremamente precisas na peça obra reduzem ao mínimo as inspeções das dimensões. | [8 empty] | Elevada eficiência econômica | Sem vibração | Superabrasivos
34447913 | 1RDZ 178X6X29X22,2 SH0,5 PIPELINER PLUS* | Escovas redondas | ST | 1 | Aço | 9003173020418 |  |  |  | 96035000 | ES | 20 |  |  |  |  | 0.75 | 0.75 | kg | Rebarbadora | 1RDZ |  | SH | 0 |  | D x B x L x H | 178 x 6 x 29 x 22,2 | 178.0 | 6.0 | 22.2 | 9521__1rdz_178x6x29x22_2x0_5_sh0_5_tn34447913_front_mdb.jpg | 9521__1rdz_178x6x29x22_2x0_5_sh0_5_tn34447913_front_mdb.jpg |  | 9521__1rdz_178x6x29x22_2x0_5_sh0_5_tn34447913_side_mdb.jpg | 9521__1rdz_178x6x29x22_2x0_5_sh0_5_tn34447913_iso_mdb.jpg |  |  |  | TYROLIT Escovas circulares PIPELINER PLUS para aço 178 x 6 x 29 |  |  |  | . | . | Escovas desenvolvidas especialmente para a construção de pipelines | Para a limpeza rápida das conexões de tubulações de aço | [6 empty] | Perfeitas para limpeza de costuras de soldadura individuais na construção de pipelines | Ferramenta muito confiável e duradoura | Arame de aço endurecido SH para durabilidade adicional | Durabilidade aumentada graças a um maior número de tranças
34448295 | 1A1 200x15x51 B126C50B VIB-STAR | Ferramentas para retifi cação cilíndrica externa | ST | 1 | Aço;HSS | 9003173021347 | 9009012027303 |  |  | 68042100 | AT | T | 63.0 | m/s |  |  | 1.163 | 0.644 | kg |  | 1A1 |  | B | 126 | B | D x T x H | 200 x 15 x 51 | 200.0 | 15.0 | 51.0 | 845__1a1_sn366816_front_mdb.jpg | 845__1a1_sn366816_front_mdb.jpg | [11 empty] | O rebolo VIB STAR é fabricado com um núcleo redutor de vibração. Isso permite um processo de desbaste consistente e silencioso. O efeito do autoafiamento constante também garante o consumo consistente de energia e, consequentemente, uma elevada eficiência econômica da ferramenta. Resultados de baixo desgaste e dimensões extremamente precisas na peça obra reduzem ao mínimo as inspeções das dimensões. | [8 empty] | Elevada eficiência econômica | Sem vibração | Superabrasivos
34448297 | 1A1 300x20x76,2 B126C50B VIB-STAR | Ferramentas para retifi cação cilíndrica externa | ST | 1 | Aço;HSS | 9003173036136 |  |  |  | 68042100 | AT | T | 63.0 | m/s |  |  | 2.155 | 1.943 | kg |  | 1A1 |  | B | 126 | B | D x T x H | 300 x 20 x 76,2 | 300.0 | 20.0 | 76.2 | 845__1a1_sn366816_front_mdb.jpg | 845__1a1_sn366816_front_mdb.jpg | [11 empty] | O rebolo VIB STAR é fabricado com um núcleo redutor de vibração. Isso permite um processo de desbaste consistente e silencioso. O efeito do autoafiamento constante também garante o consumo consistente de energia e, consequentemente, uma elevada eficiência econômica da ferramenta. Resultados de baixo desgaste e dimensões extremamente precisas na peça obra reduzem ao mínimo as inspeções das dimensões. | [8 empty] | Elevada eficiência econômica | Sem vibração | Superabrasivos
34448298 | 1A1 300x20x76,2 B126C50B VIB-STAR | Ferramentas para retifi cação cilíndrica externa | ST | 1 | Aço;HSS | 9003173021354 | 9009012027358 |  |  | 68042100 | AT | T | 63.0 | m/s |  |  | 2.121 | 1.909 | kg |  | 1A1 |  | B | 126 | B | D x T x H | 300 x 20 x 76,2 | 300.0 | 20.0 | 76.2 | 845__1a1_sn366816_front_mdb.jpg | 845__1a1_sn366816_front_mdb.jpg | [11 empty] | O rebolo VIB STAR é fabricado com um núcleo redutor de vibração. Isso permite um processo de desbaste consistente e silencioso. O efeito do autoafiamento constante também garante o consumo consistente de energia e, consequentemente, uma elevada eficiência econômica da ferramenta. Resultados de baixo desgaste e dimensões extremamente precisas na peça obra reduzem ao mínimo as inspeções das dimensões. | [8 empty] | Elevada eficiência econômica | Sem vibração | Superabrasivos
34448299 | 1A1 300x20x127 B126C50B VIB-STAR | Ferramentas para retifi cação cilíndrica externa | ST | 1 | Aço;HSS | 9003173021378 | 9009012027365 |  |  | 68042100 | AT | T | 63.0 | m/s |  |  | 1.906 | 1.694 | kg |  | 1A1 |  | B | 126 | B | D x T x H | 300 x 20 x 127 | 300.0 | 20.0 | 127.0 | 845__1a1_sn366816_front_mdb.jpg | 845__1a1_sn366816_front_mdb.jpg | [11 empty] | O rebolo VIB STAR é fabricado com um núcleo redutor de vibração. Isso permite um processo de desbaste consistente e silencioso. O efeito do autoafiamento constante também garante o consumo consistente de energia e, consequentemente, uma elevada eficiência econômica da ferramenta. Resultados de baixo desgaste e dimensões extremamente precisas na peça obra reduzem ao mínimo as inspeções das dimensões. | [8 empty] | Elevada eficiência econômica | Sem vibração | Superabrasivos
34448300 | 1A1 350x20x127 B126C50B VIB-STAR | Ferramentas para retifi cação cilíndrica externa | ST | 1 | Aço;HSS | 9003173036143 |  |  |  | 68042100 | AT | T | 63.0 | m/s |  |  | 4.438 | 2.447 | kg |  | 1A1 |  | B | 126 | B | D x T x H | 350 x 20 x 127 | 350.0 | 20.0 | 127.0 | 845__1a1_sn366816_front_mdb.jpg | 845__1a1_sn366816_front_mdb.jpg | [11 empty] | O rebolo VIB STAR é fabricado com um núcleo redutor de vibração. Isso permite um processo de desbaste consistente e silencioso. O efeito do autoafiamento constante também garante o consumo consistente de energia e, consequentemente, uma elevada eficiência econômica da ferramenta. Resultados de baixo desgaste e dimensões extremamente precisas na peça obra reduzem ao mínimo as inspeções das dimensões. | [8 empty] | Elevada eficiência econômica | Sem vibração | Superabrasivos
34448311 | 1A1 350x20x127 B126C50B VIB-STAR | Ferramentas para retifi cação cilíndrica externa | ST | 1 | Aço;HSS | 9003173021385 | 9009012027372 |  |  | 68042100 | AT | T | 63.0 | m/s |  |  | 4.397 | 2.406 | kg |  | 1A1 |  | B | 126 | B | D x T x H | 350 x 20 x 127 | 350.0 | 20.0 | 127.0 | 845__1a1_sn366816_front_mdb.jpg | 845__1a1_sn366816_front_mdb.jpg | [11 empty] | O rebolo VIB STAR é fabricado com um núcleo redutor de vibração. Isso permite um processo de desbaste consistente e silencioso. O efeito do autoafiamento constante também garante o consumo consistente de energia e, consequentemente, uma elevada eficiência econômica da ferramenta. Resultados de baixo desgaste e dimensões extremamente precisas na peça obra reduzem ao mínimo as inspeções das dimensões. | [8 empty] | Elevada eficiência econômica | Sem vibração | Superabrasivos
34448312 | 1A1 350x20x127 B126C75B VIB-STAR | Ferramentas para retifi cação cilíndrica externa | ST | 1 | Aço;HSS | 9003173036150 |  |  |  | 68042100 | AT | T | 63.0 | m/s |  |  | 4.397 | 2.406 | kg |  | 1A1 |  | B | 126 | B | D x T x H | 350 x 20 x 127 | 350.0 | 20.0 | 127.0 | 845__1a1_sn366816_front_mdb.jpg | 845__1a1_sn366816_front_mdb.jpg | [11 empty] | O rebolo VIB STAR é fabricado com um núcleo redutor de vibração. Isso permite um processo de desbaste consistente e silencioso. O efeito do autoafiamento constante também garante o consumo consistente de energia e, consequentemente, uma elevada eficiência econômica da ferramenta. Resultados de baixo desgaste e dimensões extremamente precisas na peça obra reduzem ao mínimo as inspeções das dimensões. | [8 empty] | Elevada eficiência econômica | Sem vibração | Superabrasivos
34448313 | 1A1 400x30x127 B126C50B VIB-STAR | Ferramentas para retifi cação cilíndrica externa | ST | 1 | Aço;HSS | 9003173036167 |  |  |  | 68042100 | AT | T | 63.0 | m/s |  |  | 6.85 | 4.859 | kg |  | 1A1 |  | B | 126 | B | D x T x H | 400 x 30 x 127 | 400.0 | 30.0 | 127.0 | 845__1a1_sn366816_front_mdb.jpg | 845__1a1_sn366816_front_mdb.jpg | [11 empty] | O rebolo VIB STAR é fabricado com um núcleo redutor de vibração. Isso permite um processo de desbaste consistente e silencioso. O efeito do autoafiamento constante também garante o consumo consistente de energia e, consequentemente, uma elevada eficiência econômica da ferramenta. Resultados de baixo desgaste e dimensões extremamente precisas na peça obra reduzem ao mínimo as inspeções das dimensões. | [8 empty] | Elevada eficiência econômica | Sem vibração | Superabrasivos
34448314 | 1A1 400x20x127 B126C50B VIB-STAR | Ferramentas para retifi cação cilíndrica externa | ST | 1 | Aço;HSS | 9003173036174 |  |  |  | 68042100 | AT | T | 63.0 | m/s |  |  | 5.278 | 3.287 | kg |  | 1A1 |  | B | 126 | B | D x T x H | 400 x 20 x 127 | 400.0 | 20.0 | 127.0 | 845__1a1_sn366816_front_mdb.jpg | 845__1a1_sn366816_front_mdb.jpg | [11 empty] | O rebolo VIB STAR é fabricado com um núcleo redutor de vibração. Isso permite um processo de desbaste consistente e silencioso. O efeito do autoafiamento constante também garante o consumo consistente de energia e, consequentemente, uma elevada eficiência econômica da ferramenta. Resultados de baixo desgaste e dimensões extremamente precisas na peça obra reduzem ao mínimo as inspeções das dimensões. | [8 empty] | Elevada eficiência econômica | Sem vibração | Superabrasivos
34448315 | 1A1 200x10x51 D126C75B VIB-STAR | Ferramentas para retifi cação cilíndrica externa | ST | 1 | Cerâmica;Carboneto de tungstênio | 9003173021286 | 9009012027402 |  |  | 68042100 | AT | T | 63.0 | m/s |  |  | 0.949 | 0.43 | kg |  | 1A1 |  | D | 126 | B | D x T x H | 200 x 10 x 51 | 200.0 | 10.0 | 51.0 | 846__1a1_300x15x127_d126c75b52_tn907436_front_mdb.jpg | 846__1a1_300x15x127_d126c75b52_tn907436_front_mdb.jpg |  | 846__1a1_300x15x127_d126c75b52_tn907436_side_mdb.jpg | 846__1a1_300x15x127_d126c75b52_tn907436_iso_mdb.jpg | [8 empty] | O rebolo diamantado resinoide com núcleo VIB STAR é uma solução com excelente custo-benefício para a usinagem de metais duros. Baixo desgaste e dimensões precisas são obtidos pelo constante efeito de autoafiamento. A elevada taxa de remoção de material que ocorre por causa dos diamantes sintéticos em ligantes resinoides proporciona uma vantagem significativa frente a discos de custo menor feitos de carbeto de silício. | [8 empty] | Alta vida útil. | Sem vibração | Superabrasivos
34448316 | 1A1 250x15x51 D126C75B VIB-STAR | Ferramentas para retifi cação cilíndrica externa | ST | 1 | Cerâmica;Carboneto de tungstênio | 9003173036068 |  |  |  | 68042100 | AT | T | 63.0 | m/s |  |  | 1.236 | 1.024 | kg |  | 1A1 |  | D | 126 | B | D x T x H | 250 x 15 x 51 | 250.0 | 15.0 | 51.0 | 846__1a1_300x15x127_d126c75b52_tn907436_front_mdb.jpg | 846__1a1_300x15x127_d126c75b52_tn907436_front_mdb.jpg |  | 846__1a1_300x15x127_d126c75b52_tn907436_side_mdb.jpg | 846__1a1_300x15x127_d126c75b52_tn907436_iso_mdb.jpg | [8 empty] | O rebolo diamantado resinoide com núcleo VIB STAR é uma solução com excelente custo-benefício para a usinagem de metais duros. Baixo desgaste e dimensões precisas são obtidos pelo constante efeito de autoafiamento. A elevada taxa de remoção de material que ocorre por causa dos diamantes sintéticos em ligantes resinoides proporciona uma vantagem significativa frente a discos de custo menor feitos de carbeto de silício. | [8 empty] | Alta vida útil. | Sem vibração | Superabrasivos
34448317 | 1A1 300x20x76,2 D126C75B VIB-STAR | Ferramentas para retifi cação cilíndrica externa | ST | 1 | Cerâmica;Carboneto de tungstênio | 9003173021293 | 9009012027426 |  |  | 68042100 | AT | T | 63.0 | m/s |  |  | 2.121 | 1.909 | kg |  | 1A1 |  | D | 126 | B | D x T x H | 300 x 20 x 76,2 | 300.0 | 20.0 | 76.2 | 846__1a1_300x15x127_d126c75b52_tn907436_front_mdb.jpg | 846__1a1_300x15x127_d126c75b52_tn907436_front_mdb.jpg |  | 846__1a1_300x15x127_d126c75b52_tn907436_side_mdb.jpg | 846__1a1_300x15x127_d126c75b52_tn907436_iso_mdb.jpg | [8 empty] | O rebolo diamantado resinoide com núcleo VIB STAR é uma solução com excelente custo-benefício para a usinagem de metais duros. Baixo desgaste e dimensões precisas são obtidos pelo constante efeito de autoafiamento. A elevada taxa de remoção de material que ocorre por causa dos diamantes sintéticos em ligantes resinoides proporciona uma vantagem significativa frente a discos de custo menor feitos de carbeto de silício. | [8 empty] | Alta vida útil. | Sem vibração | Superabrasivos
34448318 | 1A1 300x15x127 D126C75B VIB-STAR | Ferramentas para retifi cação cilíndrica externa | ST | 1 | Cerâmica;Carboneto de tungstênio | 9003173036075 |  |  |  | 68042100 | AT | T | 63.0 | m/s |  |  | 1.474 | 1.262 | kg |  | 1A1 |  | D | 126 | B | D x T x H | 300 x 15 x 127 | 300.0 | 15.0 | 127.0 | 846__1a1_300x15x127_d126c75b52_tn907436_front_mdb.jpg | 846__1a1_300x15x127_d126c75b52_tn907436_front_mdb.jpg |  | 846__1a1_300x15x127_d126c75b52_tn907436_side_mdb.jpg | 846__1a1_300x15x127_d126c75b52_tn907436_iso_mdb.jpg | [8 empty] | O rebolo diamantado resinoide com núcleo VIB STAR é uma solução com excelente custo-benefício para a usinagem de metais duros. Baixo desgaste e dimensões precisas são obtidos pelo constante efeito de autoafiamento. A elevada taxa de remoção de material que ocorre por causa dos diamantes sintéticos em ligantes resinoides proporciona uma vantagem significativa frente a discos de custo menor feitos de carbeto de silício. | [8 empty] | Alta vida útil. | Sem vibração | Superabrasivos
34448319 | 1A1 300x20x127 D126C75B VIB-STAR | Ferramentas para retifi cação cilíndrica externa | ST | 1 | Cerâmica;Carboneto de tungstênio | 9003173021309 | 9009012027433 |  |  | 68042100 | AT | T | 63.0 | m/s |  |  | 1.894 | 1.682 | kg |  | 1A1 |  | D | 126 | B | D x T x H | 300 x 20 x 127 | 300.0 | 20.0 | 127.0 | 846__1a1_300x15x127_d126c75b52_tn907436_front_mdb.jpg | 846__1a1_300x15x127_d126c75b52_tn907436_front_mdb.jpg |  | 846__1a1_300x15x127_d126c75b52_tn907436_side_mdb.jpg | 846__1a1_300x15x127_d126c75b52_tn907436_iso_mdb.jpg | [8 empty] | O rebolo diamantado resinoide com núcleo VIB STAR é uma solução com excelente custo-benefício para a usinagem de metais duros. Baixo desgaste e dimensões precisas são obtidos pelo constante efeito de autoafiamento. A elevada taxa de remoção de material que ocorre por causa dos diamantes sintéticos em ligantes resinoides proporciona uma vantagem significativa frente a discos de custo menor feitos de carbeto de silício. | [8 empty] | Alta vida útil. | Sem vibração | Superabrasivos
34448320 | 1A1 350x20x127 D126C75B VIB-STAR | Ferramentas para retifi cação cilíndrica externa | ST | 1 | Cerâmica;Carboneto de tungstênio | 9003173021316 | 9009012027457 |  |  | 68042100 | AT | T | 63.0 | m/s |  |  | 4.397 | 2.406 | kg |  | 1A1 |  | D | 126 | B | D x T x H | 350 x 20 x 127 | 350.0 | 20.0 | 127.0 | 846__1a1_300x15x127_d126c75b52_tn907436_front_mdb.jpg | 846__1a1_300x15x127_d126c75b52_tn907436_front_mdb.jpg |  | 846__1a1_300x15x127_d126c75b52_tn907436_side_mdb.jpg | 846__1a1_300x15x127_d126c75b52_tn907436_iso_mdb.jpg | [8 empty] | O rebolo diamantado resinoide com núcleo VIB STAR é uma solução com excelente custo-benefício para a usinagem de metais duros. Baixo desgaste e dimensões precisas são obtidos pelo constante efeito de autoafiamento. A elevada taxa de remoção de material que ocorre por causa dos diamantes sintéticos em ligantes resinoides proporciona uma vantagem significativa frente a discos de custo menor feitos de carbeto de silício. | [8 empty] | Alta vida útil. | Sem vibração | Superabrasivos
34448322 | 1A1 400x20x127 D126C75B VIB-STAR | Ferramentas para retifi cação cilíndrica externa | ST | 1 | Cerâmica;Carboneto de tungstênio | 9003173021323 | 9009012027464 |  |  | 68042100 | AT | T | 63.0 | m/s |  |  | 5.232 | 3.241 | kg |  | 1A1 |  | D | 126 | B | D x T x H | 400 x 20 x 127 | 400.0 | 20.0 | 127.0 | 846__1a1_300x15x127_d126c75b52_tn907436_front_mdb.jpg | 846__1a1_300x15x127_d126c75b52_tn907436_front_mdb.jpg |  | 846__1a1_300x15x127_d126c75b52_tn907436_side_mdb.jpg | 846__1a1_300x15x127_d126c75b52_tn907436_iso_mdb.jpg | [8 empty] | O rebolo diamantado resinoide com núcleo VIB STAR é uma solução com excelente custo-benefício para a usinagem de metais duros. Baixo desgaste e dimensões precisas são obtidos pelo constante efeito de autoafiamento. A elevada taxa de remoção de material que ocorre por causa dos diamantes sintéticos em ligantes resinoides proporciona uma vantagem significativa frente a discos de custo menor feitos de carbeto de silício. | [8 empty] | Alta vida útil. | Sem vibração | Superabrasivos
34449741 | 1A1 400x50x127 B126C50B VIB-STAR | Ferramentas para retifi cação cilíndrica externa | ST | 1 | Aço;HSS |  | 9009013127163 |  |  | 68042100 | AT | T | 63.0 | m/s |  |  | 10.114 | 8.123 | kg |  | 1A1 |  | B | 126 | B | D x T x H | 400 x 50 x 127 | 400.0 | 50.0 | 127.0 | 845__1a1_sn366816_front_mdb.jpg | 845__1a1_sn366816_front_mdb.jpg | [11 empty] | O rebolo VIB STAR é fabricado com um núcleo redutor de vibração. Isso permite um processo de desbaste consistente e silencioso. O efeito do autoafiamento constante também garante o consumo consistente de energia e, consequentemente, uma elevada eficiência econômica da ferramenta. Resultados de baixo desgaste e dimensões extremamente precisas na peça obra reduzem ao mínimo as inspeções das dimensões. | [8 empty] | Elevada eficiência econômica | Sem vibração | Superabrasivos
34451990 | 1A1 150x10x20 B126-4-MXPP STARTEC-XP-P | Rebolos para ferramentas | ST | 1 | Aço;HSS |  | 9009013127323 |  |  | 68042100 | AT | T | 63.0 | m/s |  |  | 1.802 | 1.436 | kg |  | 1A1 |  | B | 126 | M | D x T x H | 150 x 10 x 20 | 150.0 | 10.0 | 20.0 | 892__1a1_sn772443_front_mdb.jpg | 892__1a1_sn772443_front_mdb.jpg | [11 empty] | Este rebolo CBN com ligante metálico amola todas as ferramentas de corte nas indústrias de madeira e metal. Conjuntos completos de rebolos para usinagem estão disponíveis nas faixas de grãos CBN B126-B76. É importante que este rebolo seja usado somente em desbaste profundo. A combinação perfeita de tamanho de grão, concentração e ligante fornecem durabilidades de ferramenta excepcionalmente longas e um alto nível de precisão do perfil. | [8 empty] | A melhor qualidade de corte | Durabilidades extremamente longas da ferramenta | Alta retenção de borda
34453058 | HM-saw band, 3750 x 27mm, 3 tooth/inch | Mesa de corte | ST | 1 | Independente do material | 9003173095270 | 9009013118444 |  |  | 73269098 | AT | [5 empty] | 4.0 | 4.0 | kg |  |  |  |  | 0 |  | D x T x H | 3750 x 27 x 3 | 3750.0 | 27.0 | 3.0 | 9753__tbs510_mdb.jpg | 9753__tbs510_mdb.jpg |  | 9753__tbs510_automatic_saw_band_mdb.jpg |  |  | 9753__tbs510_inside_mdb.jpg | [5 empty] | A serra de fita para blocos de alvenaria TBS510 foi concebida para o processamento de betão poroso e os mais variados tipos de tijolos. | Os rolos das láminas de serra perfeitamente dimensionados garantem uma elevada durabilidade e o sistema automático de tensão da lámina de serra proporciona uma tensão constante da fita para uma precisão de corte excepcional bem como um risco menor de rotura da fita de serra. Também é preciso destacar a menor necessidade de manutenção, garantida pelo acionamento direto dos rotores da fita de serra. Graças à ampla abertura na caixa inferior de rolo da fita de serra, não há obstáculos impedindo a saída da serra. | [8 empty] | Troca rápida e simples da serra de fita graças ao fecho rápido | O desligamento automático da serra de fita garante que não seja aplicada carga desnecessária na serra | Tensão constante e ideal da fita de serra para uma precisão de corte excecional e uma longa vida útil
34461143 | C73GW 350x3,2x20 DCEP4 | Serras de corte a seco | ST | 1 | Universal | 9003173029640 | 9009012208054 | 21011313 | 31191506 | 68042100 | AT | T | 100.0 | m/s |  |  | 1.737 | 1.655 | kg | Serrote | C73GW |  |  | 38 |  | D x T / E x H | 350 x 3,2 / 2,4 x 20 | 350.0 | 3.2 | 20.0 | 9580__c73_350x3-2x20_dce-s_tn34461143_front_mdb.jpg | 9580__c73_350x3-2x20_dce-s_tn34461143_front_mdb.jpg |  | 9580__c73_350x3-2x20_dce-s_tn34461143_side_mdb.jpg | 9580__c73_350x3-2x20_dce-s_tn34461143_iso_mdb.jpg |  |  |  | TYROLIT DCE-S Serras de corte a seco 350x3,2/2,4x20 PREMIUM universal ¦ TGD® |  |  |  | Materiais aplicáveis: materiais de construção universais como betão, tijolo, alvenaria, pedras de betão etc. Somente para máquinas elétricas. | [14 empty] | https://vimeo.com/128994334 | PROD
34461144 | C73GW 400x3,2x20 DCEP4 | Serras de corte a seco | ST | 1 | Universal | 9003173029657 | 9009012208962 | 21011313 | 31191506 | 68042100 | AT | T | 100.0 | m/s |  |  | 2.85 | 2.714 | kg | Serrote | C73GW |  |  | 38 |  | D x T / E x H | 400 x 3,2 / 2,5 x 20 | 400.0 | 3.2 | 20.0 | 9580__c73_350x3-2x20_dce-s_tn34461143_front_mdb.jpg | 9580__c73_350x3-2x20_dce-s_tn34461143_front_mdb.jpg |  | 9580__c73_350x3-2x20_dce-s_tn34461143_side_mdb.jpg | 9580__c73_350x3-2x20_dce-s_tn34461143_iso_mdb.jpg |  |  |  | TYROLIT DCE-S Serras de corte a seco 400x3,2/2,5x20 PREMIUM universal ¦ TGD® |  |  |  | Materiais aplicáveis: materiais de construção universais como betão, tijolo, alvenaria, pedras de betão etc. Somente para máquinas elétricas. | [14 empty] | https://vimeo.com/128994334 | PROD
34462046 | C73W 300x2,6x22,23 DCUP4 | Serras de corte a seco | ST | 1 | Universal | 9003173029664 | 9009012208979 |  |  | 68042100 | AT | T | 100.0 | m/s |  |  | 1.211 | 1.153 | kg | Motosserra | C73W |  |  | 38 |  | D x T x H | 300 x 2,6 x 22,23 | 300.0 | 2.6 | 22.23 | 9576__c73w_230x2-4x22-23_dcup4_tn34468871_front_mdb.jpg | 9576__c73w_230x2-4x22-23_dcup4_tn34468871_front_mdb.jpg |  | 9576__c73w_230x2-4x22-23_dcup4_tn34468871_side_mdb.jpg | 9576__c73w_230x2-4x22-23_dcup4_tn34468871_iso_mdb.jpg |  |  |  | TYROLIT DCU Serras de corte a seco 300x2,6x22,23 PREMIUM universal ¦ TGD® |  |  |  | Materiais aplicáveis: materiais universais da construção como betão, pedra natural, tijolo, betão poroso etc. | [14 empty] | https://vimeo.com/642600574 | PROD
34462047 | C73W 300x2,6x25,4 DCUP4 | Serras de corte a seco | ST | 1 | Universal | 9003173029671 | 9009012209167 |  |  | 68042100 | AT | T | 100.0 | m/s |  |  | 1.209 | 1.152 | kg | Motosserra | C73W |  |  | 38 |  | D x T x H | 300 x 2,6 x 25,4 | 300.0 | 2.6 | 25.4 | 9576__c73w_230x2-4x22-23_dcup4_tn34468871_front_mdb.jpg | 9576__c73w_230x2-4x22-23_dcup4_tn34468871_front_mdb.jpg |  | 9576__c73w_230x2-4x22-23_dcup4_tn34468871_side_mdb.jpg | 9576__c73w_230x2-4x22-23_dcup4_tn34468871_iso_mdb.jpg |  |  |  | TYROLIT DCU Serras de corte a seco 300x2,6x25,4 PREMIUM universal ¦ TGD® |  |  |  | Materiais aplicáveis: materiais universais da construção como betão, pedra natural, tijolo, betão poroso etc. | [14 empty] | https://vimeo.com/642600574 | PROD
34462048 | C73W 350x3,2x22,23 DCUP4 | Serras de corte a seco | ST | 1 | Universal | 9003173029688 | 9009012210217 |  |  | 68042100 | AT | T | 100.0 | m/s |  |  | 1.75 | 1.667 | kg | Motosserra | C73W |  |  | 38 |  | D x T / E x H | 350 x 3,2 / 2,4 x 22,23 | 350.0 | 3.2 | 22.23 | 9576__c73w_230x2-4x22-23_dcup4_tn34468871_front_mdb.jpg | 9576__c73w_230x2-4x22-23_dcup4_tn34468871_front_mdb.jpg |  | 9576__c73w_230x2-4x22-23_dcup4_tn34468871_side_mdb.jpg | 9576__c73w_230x2-4x22-23_dcup4_tn34468871_iso_mdb.jpg |  |  |  | TYROLIT DCU Serras de corte a seco 350x3,2/2,4x22,23 PREMIUM universal ¦ TGD® |  |  |  | Materiais aplicáveis: materiais universais da construção como betão, pedra natural, tijolo, betão poroso etc. | [14 empty] | https://vimeo.com/642600574 | PROD
34462049 | C73W 350x3,2x25,4 DCUP4 | Serras de corte a seco | ST | 1 | Universal | 9003173029695 | 9009012210323 |  |  | 68042100 | AT | T | 100.0 | m/s |  |  | 2.138 | 2.036 | kg | Motosserra | C73W |  |  | 38 |  | D x T / E x H | 350 x 3,2 / 2,4 x 25,4 | 350.0 | 3.2 | 25.4 | 9576__c73w_230x2-4x22-23_dcup4_tn34468871_front_mdb.jpg | 9576__c73w_230x2-4x22-23_dcup4_tn34468871_front_mdb.jpg |  | 9576__c73w_230x2-4x22-23_dcup4_tn34468871_side_mdb.jpg | 9576__c73w_230x2-4x22-23_dcup4_tn34468871_iso_mdb.jpg |  |  |  | TYROLIT DCU Serras de corte a seco 350x3,2/2,4x25,4 PREMIUM universal ¦ TGD® |  |  |  | Materiais aplicáveis: materiais universais da construção como betão, pedra natural, tijolo, betão poroso etc. | [14 empty] | https://vimeo.com/642600574 | PROD
34462050 | C73W 400x3,2x25,4 DCUP4 | Serras de corte a seco | ST | 1 | Universal | 9003173029701 | 9009012210576 |  |  | 68042100 | AT | T | 100.0 | m/s |  |  | 2.846 | 2.71 | kg | Motosserra | C73W |  |  | 38 |  | D x T x H | 400 x 3,2 x 25,4 | 400.0 | 3.2 | 25.4 | 9576__c73w_230x2-4x22-23_dcup4_tn34468871_front_mdb.jpg | 9576__c73w_230x2-4x22-23_dcup4_tn34468871_front_mdb.jpg |  | 9576__c73w_230x2-4x22-23_dcup4_tn34468871_side_mdb.jpg | 9576__c73w_230x2-4x22-23_dcup4_tn34468871_iso_mdb.jpg |  |  |  | TYROLIT DCU Serras de corte a seco 400x3,2x25,4 PREMIUM universal ¦ TGD® |  |  |  | Materiais aplicáveis: materiais universais da construção como betão, pedra natural, tijolo, betão poroso etc. | [14 empty] | https://vimeo.com/642600574 | PROD
34462092 | C73W 300x2,6x25,4 DCHP4 | Serras de corte a seco | ST | 1 | Granito | 9003173029718 | 9009012211085 |  |  | 68042100 | AT | T | 100.0 | m/s |  |  | 1.085 | 1.033 | kg | Motosserra | C73W |  |  | 38 |  | D x T x H | 300 x 2,6 x 25,4 | 300.0 | 2.6 | 25.4 | 9582__c73w_230x2-4x22-23_dchp4_tn34468872_front_mdb.jpg | 9582__c73w_230x2-4x22-23_dchp4_tn34468872_front_mdb.jpg |  | 9582__c73w_230x2-4x22-23_dchp4_tn34468872_side_mdb.jpg | 9582__c73w_230x2-4x22-23_dchp4_tn34468872_iso_mdb.jpg |  |  |  | TYROLIT DCH Serras de corte a seco 300x2,6x25,4 PREMIUM pedra dura ¦ TGD® |  |  |  | Materiais aplicáveis: pedras de betão, granito, gneisse, pórfiro, placas de pavimento etc. | [14 empty] | https://vimeo.com/128994334 | PROD
34462093 | C73W 350x3,2x25,4 DCHP4 | Serras de corte a seco | ST | 1 | Granito | 9003173029725 | 9009012211108 |  |  | 68042100 | AT | T | 100.0 | m/s |  |  | 2.138 | 2.036 | kg | Motosserra | C73W |  |  | 38 |  | D x T / E x H | 350 x 3,2 / 2,4 x 25,4 | 350.0 | 3.2 | 25.4 | 9582__c73w_230x2-4x22-23_dchp4_tn34468872_front_mdb.jpg | 9582__c73w_230x2-4x22-23_dchp4_tn34468872_front_mdb.jpg |  | 9582__c73w_230x2-4x22-23_dchp4_tn34468872_side_mdb.jpg | 9582__c73w_230x2-4x22-23_dchp4_tn34468872_iso_mdb.jpg |  |  |  | TYROLIT DCH Serras de corte a seco 350x3,2/2,4x25,4 PREMIUM pedra dura ¦ TGD® |  |  |  | Materiais aplicáveis: pedras de betão, granito, gneisse, pórfiro, placas de pavimento etc. | [14 empty] | https://vimeo.com/128994334 | PROD
34462094 | C73W 400x3,2x25,4 DCHP4 | Serras de corte a seco | ST | 1 | Granito | 9003173029749 | 9009012211115 |  |  | 68042100 | AT | T | 100.0 | m/s |  |  | 2.846 | 2.71 | kg | Motosserra | C73W |  |  | 38 |  | D x T x H | 400 x 3,2 x 25,4 | 400.0 | 3.2 | 25.4 | 9582__c73w_230x2-4x22-23_dchp4_tn34468872_front_mdb.jpg | 9582__c73w_230x2-4x22-23_dchp4_tn34468872_front_mdb.jpg |  | 9582__c73w_230x2-4x22-23_dchp4_tn34468872_side_mdb.jpg | 9582__c73w_230x2-4x22-23_dchp4_tn34468872_iso_mdb.jpg |  |  |  | TYROLIT DCH Serras de corte a seco 400x3,2x25,4 PREMIUM pedra dura ¦ TGD® |  |  |  | Materiais aplicáveis: pedras de betão, granito, gneisse, pórfiro, placas de pavimento etc. | [14 empty] | https://vimeo.com/128994334 | PROD
34467419 | 3A1 150x15x20 D54C125M774ST | Rebolos para ferramentas | ST | 1 | Carboneto de tungstênio |  | 9009013127286 |  |  | 68042100 | AT | T | 63.0 | m/s |  |  | 1.5 | 1.294 | kg |  | 3A1 |  | D | 54 | M | D x T x H | 150 x 15 x 20 | 150.0 | 15.0 | 20.0 | 893__startec_mt-1_front_mdb.jpg | 893__1a1_125x12x20_12-6_d54mxpp_startec-xp-p_tn679948_front_mdb.jpg | [11 empty] | Com este rebolo diamantado, é possível amolar todas as ferramentas de corte de metal duro das indústrias de madeira e metal e uma variedade de lâminas de barbear. Conjuntos completos de rebolos para usinagem nas faixas de grãos diamantados D64-D46. É importante que este rebolo seja usado somente em desbaste profundo. A combinação perfeita de tamanho de grão, concentração e ligante fornecem durabilidades de ferramente excepcionalmente longas e um alto nível de precisão do perfil. | [8 empty] | A melhor qualidade de corte | Durabilidades extremamente longas da ferramenta | Alta retenção de borda
34468716 | 27C 115x6x22,23 A30P-BFB | Rebolo áspero | ST | 10 | Aço inoxidável;Aço | 9003173028827 | 9009012088755 |  |  | 68042218 | TH | Berlin | 80.0 | m/s |  |  | 0.168 | 0.155 | kg | Rebarbadora | 27 |  | A | 30 | BF | D x U x H | 115 x 6 x 22,23 | 115.0 | 6.0 | 22.23 | 404__27_basic_steel_stainless_steel_fastcut_front_symbol_mdb.jpg | 404__27_basic_steel_stainless_steel_fastcut_front_symbol_mdb.jpg | 404__27_115x6x22-23_a30p-bfb_34468716_front_mdb.jpg | 404__27_178x7x22-23_a30-bfpipe_tn734693_side_mdb.jpg | 404__27_basic_steel_stainless_steel_fastcut_iso_symbol_mdb.jpg |  |  |  | TYROLIT Discos de desbaste FASTCUT para aço e aço inoxidável 115 x 6 |  |  |  | Esse disco de desbaste é indicado para aço (carbono) e aço inoxidável. Com base em sua execução mais macia, o BASIC* FASTCUT 2em1 é uma ferramenta com capacidade de corte otimizada para obter uma elevada remoção de material em um tempo reduzido. | Esta ferramenta é de uso universal, adequada igualmente para o desbaste de superfícies e arestas. | Para o desbaste de superfícies e arestas em várias qualidades de aço e aço inoxidável | [7 empty] | Tecnologia FASTCUT para alta taxa de remoção em tempo reduzido | Utilização universal | Boa vida útil
34468717 | 27C 125x6x22,23 A30P-BFB | Rebolo áspero | ST | 10 | Aço inoxidável;Aço | 9003173028834 | 9009012088823 |  |  | 68042218 | TH | Berlin | 80.0 | m/s |  |  | 0.199 | 0.183 | kg | Rebarbadora | 27 |  | A | 30 | BF | D x U x H | 125 x 6 x 22,23 | 125.0 | 6.0 | 22.23 | 404__27_basic_steel_stainless_steel_fastcut_front_symbol_mdb.jpg | 404__27_basic_steel_stainless_steel_fastcut_front_symbol_mdb.jpg | 404__27_115x6x22-23_a30p-bfb_34468716_front_mdb.jpg | 404__27_178x7x22-23_a30-bfpipe_tn734693_side_mdb.jpg | 404__27_basic_steel_stainless_steel_fastcut_iso_symbol_mdb.jpg |  |  |  | TYROLIT Discos de desbaste FASTCUT para aço e aço inoxidável 125 x 6 |  |  |  | Esse disco de desbaste é indicado para aço (carbono) e aço inoxidável. Com base em sua execução mais macia, o BASIC* FASTCUT 2em1 é uma ferramenta com capacidade de corte otimizada para obter uma elevada remoção de material em um tempo reduzido. | Esta ferramenta é de uso universal, adequada igualmente para o desbaste de superfícies e arestas. | Para o desbaste de superfícies e arestas em várias qualidades de aço e aço inoxidável | [7 empty] | Tecnologia FASTCUT para alta taxa de remoção em tempo reduzido | Utilização universal | Boa vida útil
34468718 | 27C 150x6x22,23 A30P-BFB | Rebolo áspero | ST | 10 | Aço inoxidável;Aço | 9003173028841 | 9009012089448 |  |  | 68042218 | TH | Berlin | 80.0 | m/s |  |  | 0.287 | 0.263 | kg | Rebarbadora | 27 |  | A | 30 | BF | D x U x H | 150 x 6 x 22,23 | 150.0 | 6.0 | 22.23 | 404__27_basic_steel_stainless_steel_fastcut_front_symbol_mdb.jpg | 404__27_basic_steel_stainless_steel_fastcut_front_symbol_mdb.jpg | 404__27_115x6x22-23_a30p-bfb_34468716_front_mdb.jpg | 404__27_178x7x22-23_a30-bfpipe_tn734693_side_mdb.jpg | 404__27_basic_steel_stainless_steel_fastcut_iso_symbol_mdb.jpg |  |  |  | TYROLIT Discos de desbaste FASTCUT para aço e aço inoxidável 150 x 6 |  |  |  | Esse disco de desbaste é indicado para aço (carbono) e aço inoxidável. Com base em sua execução mais macia, o BASIC* FASTCUT 2em1 é uma ferramenta com capacidade de corte otimizada para obter uma elevada remoção de material em um tempo reduzido. | Esta ferramenta é de uso universal, adequada igualmente para o desbaste de superfícies e arestas. | Para o desbaste de superfícies e arestas em várias qualidades de aço e aço inoxidável | [7 empty] | Tecnologia FASTCUT para alta taxa de remoção em tempo reduzido | Utilização universal | Boa vida útil
34468719 | 27C 178x6x22,23 A30P-BFB | Rebolo áspero | ST | 10 | Aço inoxidável;Aço | 9003173028865 | 9009012090727 |  |  | 68042218 | TH | Berlin | 80.0 | m/s |  |  | 0.404 | 0.37 | kg | Rebarbadora | 27 |  | A | 30 | BF | D x U x H | 178 x 6 x 22,23 | 178.0 | 6.0 | 22.23 | 404__27_basic_steel_stainless_steel_fastcut_front_symbol_mdb.jpg | 404__27_basic_steel_stainless_steel_fastcut_front_symbol_mdb.jpg | 404__27_115x6x22-23_a30p-bfb_34468716_front_mdb.jpg | 404__27_178x7x22-23_a30-bfpipe_tn734693_side_mdb.jpg | 404__27_basic_steel_stainless_steel_fastcut_iso_symbol_mdb.jpg |  |  |  | TYROLIT Discos de desbaste FASTCUT para aço e aço inoxidável 178 x 6 |  |  |  | Esse disco de desbaste é indicado para aço (carbono) e aço inoxidável. Com base em sua execução mais macia, o BASIC* FASTCUT 2em1 é uma ferramenta com capacidade de corte otimizada para obter uma elevada remoção de material em um tempo reduzido. | Esta ferramenta é de uso universal, adequada igualmente para o desbaste de superfícies e arestas. | Para o desbaste de superfícies e arestas em várias qualidades de aço e aço inoxidável | [7 empty] | Tecnologia FASTCUT para alta taxa de remoção em tempo reduzido | Utilização universal | Boa vida útil
34468730 | C73W 115x2,4x22,23 DCCP3 | Serras de corte a seco | ST | 1 | Concreto | 9003173029367 | 9009012142464 |  |  | 68042100 | TH | 21 | 80.0 | m/s |  |  | 0.111 | 0.106 | kg | Rebarbadora | C73W |  |  | 30 |  | D x T / E x H | 115 x 2,4 / 1,8 x 22,23 | 115.0 | 2.4 | 22.23 | 9585__c73w_230x2-6x22-23_dccp3_tn34468734_front_mdb-1-.jpg | 9585__c73w_230x2-6x22-23_dccp3_tn34468734_front_mdb-1-.jpg |  | 9585__c73w_230x2-6x22-23_dccp3_tn34468734_side_mdb.jpg | 9585__c73w_230x2-6x22-23_dccp3_tn34468734_iso_mdb.jpg |  |  |  | TYROLIT DCC Serras de corte a seco 115x2,4/1,8x22,23 PREMIUM betão |  |  |  | Materiais aplicáveis: betão, betão armado, produtos de betão, materiais duros etc.
34468731 | C73W 125x2,4x22,23 DCCP3 | Serras de corte a seco | ST | 1 | Concreto | 9003173029374 | 9009012144598 |  |  | 68042100 | TH | 21 | 80.0 | m/s |  |  | 0.207 | 0.197 | kg | Rebarbadora | C73W |  |  | 30 |  | D x T / E x H | 125 x 2,4 / 1,8 x 22,23 | 125.0 | 2.4 | 22.23 | 9585__c73w_230x2-6x22-23_dccp3_tn34468734_front_mdb-1-.jpg | 9585__c73w_230x2-6x22-23_dccp3_tn34468734_front_mdb-1-.jpg |  | 9585__c73w_230x2-6x22-23_dccp3_tn34468734_side_mdb.jpg | 9585__c73w_230x2-6x22-23_dccp3_tn34468734_iso_mdb.jpg |  |  |  | TYROLIT DCC Serras de corte a seco 125x2,4/1,8x22,23 PREMIUM betão |  |  |  | Materiais aplicáveis: betão, betão armado, produtos de betão, materiais duros etc.
34468732 | C73W 150x2,6x22,23 DCCP3 | Serras de corte a seco | ST | 1 | Concreto | 9003173029381 | 9009012155303 |  |  | 68042100 | TH | 21 | 80.0 | m/s |  |  | 0.23 | 0.219 | kg | Rebarbadora | C73W |  |  | 30 |  | D x T / E x H | 150 x 2,6 / 2 x 22,23 | 150.0 | 2.6 | 22.23 | 9585__c73w_230x2-6x22-23_dccp3_tn34468734_front_mdb-1-.jpg | 9585__c73w_230x2-6x22-23_dccp3_tn34468734_front_mdb-1-.jpg |  | 9585__c73w_230x2-6x22-23_dccp3_tn34468734_side_mdb.jpg | 9585__c73w_230x2-6x22-23_dccp3_tn34468734_iso_mdb.jpg |  |  |  | TYROLIT DCC Serras de corte a seco 150x2,6/2x22,23 PREMIUM betão |  |  |  | Materiais aplicáveis: betão, betão armado, produtos de betão, materiais duros etc.
34468733 | C73W 180x2,6x22,23 DCCP3 | Serras de corte a seco | ST | 1 | Concreto | 9003173029435 | 9009012193626 |  |  | 68042100 | TH | 21 | 80.0 | m/s |  |  | 0.481 | 0.458 | kg | Rebarbadora | C73W |  |  | 30 |  | D x T / E x H | 180 x 2,6 / 2 x 22,23 | 180.0 | 2.6 | 22.23 | 9585__c73w_230x2-6x22-23_dccp3_tn34468734_front_mdb-1-.jpg | 9585__c73w_230x2-6x22-23_dccp3_tn34468734_front_mdb-1-.jpg |  | 9585__c73w_230x2-6x22-23_dccp3_tn34468734_side_mdb.jpg | 9585__c73w_230x2-6x22-23_dccp3_tn34468734_iso_mdb.jpg |  |  |  | TYROLIT DCC Serras de corte a seco 180x2,6/2x22,23 PREMIUM betão |  |  |  | Materiais aplicáveis: betão, betão armado, produtos de betão, materiais duros etc.
34468734 | C73W 230x2,6x22,23 DCCP3 | Serras de corte a seco | ST | 1 | Concreto | 9003173029459 | 9009012195590 |  |  | 68042100 | TH | 21 | 80.0 | m/s |  |  | 0.779 | 0.741 | kg | Rebarbadora | C73W |  |  | 30 |  | D x T / E x H | 230 x 2,6 / 2 x 22,23 | 230.0 | 2.6 | 22.23 | 9585__c73w_230x2-6x22-23_dccp3_tn34468734_front_mdb-1-.jpg | 9585__c73w_230x2-6x22-23_dccp3_tn34468734_front_mdb-1-.jpg |  | 9585__c73w_230x2-6x22-23_dccp3_tn34468734_side_mdb.jpg | 9585__c73w_230x2-6x22-23_dccp3_tn34468734_iso_mdb.jpg |  |  |  | TYROLIT DCC Serras de corte a seco 230x2,6/2x22,23 PREMIUM betão |  |  |  | Materiais aplicáveis: betão, betão armado, produtos de betão, materiais duros etc.
34468735 | C73W 300x2,6x20 DCCP3 | Serras de corte a seco | ST | 1 | Concreto | 9003173029756 | 9009012211122 |  |  | 68042100 | TH | 21 | 100.0 | m/s |  |  | 1.19 | 1.134 | kg | Motosserra | C73W |  |  | 30 |  | D x T / E x H | 300 x 2,6 / 1,8 x 20 | 300.0 | 2.6 | 20.0 | 9586__c73w_230x2-6x22-23_dccp3_tn34468734_front_mdb-1-.jpg | 9586__c73w_230x2-6x22-23_dccp3_tn34468734_front_mdb-1-.jpg |  | 9586__c73w_230x2-6x22-23_dccp3_tn34468734_side_mdb.jpg | 9586__c73w_230x2-6x22-23_dccp3_tn34468734_iso_mdb.jpg |  |  |  | TYROLIT DCC Serras de corte a seco 300x2,6/1,8x20 PREMIUM betão |  |  |  | Materiais aplicáveis: betão, betão armado, produtos de betão, materiais duros etc.
34468736 | C73W 300x2,6x22,23 DCCP3 | Serras de corte a seco | ST | 1 | Concreto | 9003173029763 | 9009012211139 |  |  | 68042100 | TH | 21 | 100.0 | m/s |  |  | 1.202 | 1.145 | kg | Motosserra | C73W |  |  | 30 |  | D x T / E x H | 300 x 2,6 / 1,8 x 22,23 | 300.0 | 2.6 | 22.23 | 9586__c73w_230x2-6x22-23_dccp3_tn34468734_front_mdb-1-.jpg | 9586__c73w_230x2-6x22-23_dccp3_tn34468734_front_mdb-1-.jpg |  | 9586__c73w_230x2-6x22-23_dccp3_tn34468734_side_mdb.jpg | 9586__c73w_230x2-6x22-23_dccp3_tn34468734_iso_mdb.jpg |  |  |  | TYROLIT DCC Serras de corte a seco 300x2,6/1,8x22,23 PREMIUM betão |  |  |  | Materiais aplicáveis: betão, betão armado, produtos de betão, materiais duros etc.
34468737 | C73W 300x2,6x25,4 DCCP3 | Serras de corte a seco | ST | 1 | Concreto | 9003173029770 | 9009012211726 |  |  | 68042100 | TH | 21 | 100.0 | m/s |  |  | 1.188 | 1.131 | kg | Motosserra | C73W |  |  | 30 |  | D x T / E x H | 300 x 2,6 / 1,8 x 25,4 | 300.0 | 2.6 | 25.4 | 9586__c73w_230x2-6x22-23_dccp3_tn34468734_front_mdb-1-.jpg | 9586__c73w_230x2-6x22-23_dccp3_tn34468734_front_mdb-1-.jpg |  | 9586__c73w_230x2-6x22-23_dccp3_tn34468734_side_mdb.jpg | 9586__c73w_230x2-6x22-23_dccp3_tn34468734_iso_mdb.jpg |  |  |  | TYROLIT DCC Serras de corte a seco 300x2,6/1,8x25,4 PREMIUM betão |  |  |  | Materiais aplicáveis: betão, betão armado, produtos de betão, materiais duros etc.
34468738 | C73W 350x3,2x20 DCCP3 | Serras de corte a seco | ST | 1 | Concreto | 9003173029787 | 9009012211733 |  |  | 68042100 | TH | 21 | 100.0 | m/s |  |  | 2.105 | 2.004 | kg | Motosserra | C73W |  |  | 30 |  | D x T / E x H | 350 x 3,2 / 2,4 x 20 | 350.0 | 3.2 | 20.0 | 9586__c73w_230x2-6x22-23_dccp3_tn34468734_front_mdb-1-.jpg | 9586__c73w_230x2-6x22-23_dccp3_tn34468734_front_mdb-1-.jpg |  | 9586__c73w_230x2-6x22-23_dccp3_tn34468734_side_mdb.jpg | 9586__c73w_230x2-6x22-23_dccp3_tn34468734_iso_mdb.jpg |  |  |  | TYROLIT DCC Serras de corte a seco 350x3,2/2,4x20 PREMIUM betão |  |  |  | Materiais aplicáveis: betão, betão armado, produtos de betão, materiais duros etc.
34468739 | C73W 350x3,2x22,23 DCCP3 | Serras de corte a seco | ST | 1 | Concreto | 9003173029794 | 9009012211740 |  |  | 68042100 | TH | 21 | 100.0 | m/s |  |  | 2.103 | 2.003 | kg | Motosserra | C73W |  |  | 30 |  | D x T / E x H | 350 x 3,2 / 2,4 x 22,23 | 350.0 | 3.2 | 22.23 | 9586__c73w_230x2-6x22-23_dccp3_tn34468734_front_mdb-1-.jpg | 9586__c73w_230x2-6x22-23_dccp3_tn34468734_front_mdb-1-.jpg |  | 9586__c73w_230x2-6x22-23_dccp3_tn34468734_side_mdb.jpg | 9586__c73w_230x2-6x22-23_dccp3_tn34468734_iso_mdb.jpg |  |  |  | TYROLIT DCC Serras de corte a seco 350x3,2/2,4x22,23 PREMIUM betão |  |  |  | Materiais aplicáveis: betão, betão armado, produtos de betão, materiais duros etc.
34468740 | C73W 350x3,2x25,4 DCCP3 | Serras de corte a seco | ST | 1 | Concreto | 9003173029800 | 9009012211771 |  |  | 68042100 | TH | 21 | 100.0 | m/s |  |  | 2.101 | 2.001 | kg | Motosserra | C73W |  |  | 30 |  | D x T / E x H | 350 x 3,2 / 2,4 x 25,4 | 350.0 | 3.2 | 25.4 | 9586__c73w_230x2-6x22-23_dccp3_tn34468734_front_mdb-1-.jpg | 9586__c73w_230x2-6x22-23_dccp3_tn34468734_front_mdb-1-.jpg |  | 9586__c73w_230x2-6x22-23_dccp3_tn34468734_side_mdb.jpg | 9586__c73w_230x2-6x22-23_dccp3_tn34468734_iso_mdb.jpg |  |  |  | TYROLIT DCC Serras de corte a seco 350x3,2/2,4x25,4 PREMIUM betão |  |  |  | Materiais aplicáveis: betão, betão armado, produtos de betão, materiais duros etc.
34468751 | C73W 400x3,2x20 DCCP3 | Serras de corte a seco | ST | 1 | Concreto | 9003173029978 | 9009012211788 |  |  | 68042100 | TH | 21 | 100.0 | m/s |  |  | 2.821 | 2.686 | kg | Motosserra | C73W |  |  | 30 |  | D x T / E x H | 400 x 3,2 / 2,5 x 20 | 400.0 | 3.2 | 20.0 | 9586__c73w_230x2-6x22-23_dccp3_tn34468734_front_mdb-1-.jpg | 9586__c73w_230x2-6x22-23_dccp3_tn34468734_front_mdb-1-.jpg |  | 9586__c73w_230x2-6x22-23_dccp3_tn34468734_side_mdb.jpg | 9586__c73w_230x2-6x22-23_dccp3_tn34468734_iso_mdb.jpg |  |  |  | TYROLIT DCC Serras de corte a seco 400x3,2/2,5x20 PREMIUM betão |  |  |  | Materiais aplicáveis: betão, betão armado, produtos de betão, materiais duros etc.
34468752 | C73W 400x3,2x25,4 DCCP3 | Serras de corte a seco | ST | 1 | Concreto | 9003173029831 | 9009012211801 |  |  | 68042100 | TH | 21 | 100.0 | m/s |  |  | 2.817 | 2.683 | kg | Motosserra | C73W |  |  | 30 |  | D x T / E x H | 400 x 3,2 / 2,5 x 25,4 | 400.0 | 3.2 | 25.4 | 9586__c73w_230x2-6x22-23_dccp3_tn34468734_front_mdb-1-.jpg | 9586__c73w_230x2-6x22-23_dccp3_tn34468734_front_mdb-1-.jpg |  | 9586__c73w_230x2-6x22-23_dccp3_tn34468734_side_mdb.jpg | 9586__c73w_230x2-6x22-23_dccp3_tn34468734_iso_mdb.jpg |  |  |  | TYROLIT DCC Serras de corte a seco 400x3,2/2,5x25,4 PREMIUM betão |  |  |  | Materiais aplicáveis: betão, betão armado, produtos de betão, materiais duros etc.
34468771 | 27C 230x6x22,23 A30P-BFB | Rebolo áspero | ST | 10 | Aço inoxidável;Aço | 9003173028902 | 9009012094718 |  |  | 68042218 | TH | Berlin | 80.0 | m/s |  |  | 0.674 | 0.618 | kg | Rebarbadora | 27 |  | A | 30 | BF | D x U x H | 230 x 6 x 22,23 | 230.0 | 6.0 | 22.23 | 404__27_basic_steel_stainless_steel_fastcut_front_symbol_mdb.jpg | 404__27_basic_steel_stainless_steel_fastcut_front_symbol_mdb.jpg | 404__27_115x6x22-23_a30p-bfb_34468716_front_mdb.jpg | 404__27_178x7x22-23_a30-bfpipe_tn734693_side_mdb.jpg | 404__27_basic_steel_stainless_steel_fastcut_iso_symbol_mdb.jpg |  |  |  | TYROLIT Discos de desbaste FASTCUT para aço e aço inoxidável 230 x 6 |  |  |  | Esse disco de desbaste é indicado para aço (carbono) e aço inoxidável. Com base em sua execução mais macia, o BASIC* FASTCUT 2em1 é uma ferramenta com capacidade de corte otimizada para obter uma elevada remoção de material em um tempo reduzido. | Esta ferramenta é de uso universal, adequada igualmente para o desbaste de superfícies e arestas. | Para o desbaste de superfícies e arestas em várias qualidades de aço e aço inoxidável | [7 empty] | Tecnologia FASTCUT para alta taxa de remoção em tempo reduzido | Utilização universal | Boa vida útil
34468871 | C3W 230x2,4x22,23 DCUP4 | Serras de corte a seco | ST | 1 | Universal | 9003173029473 | 9009012200492 |  |  | 68042100 | AT | T | 80.0 | m/s |  |  | 0.568 | 0.541 | kg | Rebarbadora | C3W |  |  | 36 |  | D x T x H | 230 x 2,4 x 22,23 | 230.0 | 2.4 | 22.23 | 9574__c73w_230x2-4x22-23_dcup4_tn34468871_front_mdb.jpg | 9574__c73w_230x2-4x22-23_dcup4_tn34468871_front_mdb.jpg |  | 9574__c73w_230x2-4x22-23_dcup4_tn34468871_side_mdb.jpg | 9574__c73w_230x2-4x22-23_dcup4_tn34468871_iso_mdb.jpg |  |  |  | TYROLIT DCU Serras de corte a seco 230x2,4x22,23 PREMIUM universal ¦ TGD® |  |  |  | Materiais aplicáveis: materiais universais da construção como betão, pedra natural, tijolo, betão poroso etc. | [14 empty] | https://vimeo.com/642600574 | PROD
34468872 | C3W 230x2,4x22,23 DCHP4 | Serras de corte a seco | ST | 1 | Granito | 9003173029480 | 9009012201277 |  |  | 68042100 | AT | T | 80.0 | m/s |  |  | 0.708 | 0.617 | kg | Rebarbadora | C3W |  |  | 36 |  | D x T x H | 230 x 2,4 x 22,23 | 230.0 | 2.4 | 22.23 | 9581__c73w_230x2-4x22-23_dchp4_tn34468872_front_mdb.jpg | 9581__c73w_230x2-4x22-23_dchp4_tn34468872_front_mdb.jpg |  | 9581__c73w_230x2-4x22-23_dchp4_tn34468872_side_mdb.jpg | 9581__c73w_230x2-4x22-23_dchp4_tn34468872_iso_mdb.jpg |  |  |  | TYROLIT DCH Serras de corte a seco 230x2,4x22,23 PREMIUM pedra dura ¦ TGD® |  |  |  | Materiais aplicáveis: pedras de betão, granito, gneisse, pórfiro, placas de pavimento etc. | [14 empty] | https://vimeo.com/128994334 | PROD
34470453 | C73W 115x2,4x22,23 DCA+CP3 | Serras de corte a seco | ST | 1 | Concreto;Asfalto | 9003173029398 | 9009012159080 |  |  | 68042100 | TH | 21 | 80.0 | m/s |  |  | 0.175 | 0.167 | kg | Rebarbadora | C73W |  |  | 30 |  | D x T / E x H | 115 x 2,4 / 1,8 x 22,23 | 115.0 | 2.4 | 22.23 | 9588__c73w_230x2-6x22-23_dcacp3_tn34470457_front_mdb.jpg | 9588__c73w_230x2-6x22-23_dcacp3_tn34470457_front_mdb.jpg |  | 9588__c73w_230x2-6x22-23_dcacp3_tn34470457_side_mdb.jpg | 9588__c73w_230x2-6x22-23_dcacp3_tn34470457_iso_mdb.jpg |  |  |  | TYROLIT DCA+C Serras de corte a seco 115x2,4/1,8x22,23 PREMIUM asfalto & betão |  |  |  | Materiais aplicáveis: asfalto, betão fresco com adição de material macio até duro e condicionado por betão curado. Detalhes: segmentos de proteção contra o efeito de undercutting a partir de um diâmetro de 300.
34470454 | C73W 125x2,4x22,23 DCA+CP3 | Serras de corte a seco | ST | 1 | Concreto;Asfalto | 9003173029404 | 9009012159202 |  |  | 68042100 | TH |  | 80.0 | m/s |  |  | 0.207 | 0.197 | kg | Rebarbadora | C73W |  |  | 30 |  | D x T / E x H | 125 x 2,4 / 1,8 x 22,23 | 125.0 | 2.4 | 22.23 | 9588__c73w_230x2-6x22-23_dcacp3_tn34470457_front_mdb.jpg | 9588__c73w_230x2-6x22-23_dcacp3_tn34470457_front_mdb.jpg |  | 9588__c73w_230x2-6x22-23_dcacp3_tn34470457_side_mdb.jpg | 9588__c73w_230x2-6x22-23_dcacp3_tn34470457_iso_mdb.jpg |  |  |  | TYROLIT DCA+C Serras de corte a seco 125x2,4/1,8x22,23 PREMIUM asfalto & betão |  |  |  | Materiais aplicáveis: asfalto, betão fresco com adição de material macio até duro e condicionado por betão curado. Detalhes: segmentos de proteção contra o efeito de undercutting a partir de um diâmetro de 300.
34470455 | C73W 150x2,6x22,23 DCA+CP3 | Serras de corte a seco | ST | 1 | Concreto;Asfalto | 9003173029411 | 9009012165425 |  |  | 68042100 | TH |  | 80.0 | m/s |  |  | 0.23 | 0.219 | kg | Rebarbadora | C73W |  |  | 30 |  | D x T / E x H | 150 x 2,6 / 2 x 22,23 | 150.0 | 2.6 | 22.23 | 9588__c73w_230x2-6x22-23_dcacp3_tn34470457_front_mdb.jpg | 9588__c73w_230x2-6x22-23_dcacp3_tn34470457_front_mdb.jpg |  | 9588__c73w_230x2-6x22-23_dcacp3_tn34470457_side_mdb.jpg | 9588__c73w_230x2-6x22-23_dcacp3_tn34470457_iso_mdb.jpg |  |  |  | TYROLIT DCA+C Serras de corte a seco 150x2,6/2x22,23 PREMIUM asfalto & betão |  |  |  | Materiais aplicáveis: asfalto, betão fresco com adição de material macio até duro e condicionado por betão curado. Detalhes: segmentos de proteção contra o efeito de undercutting a partir de um diâmetro de 300.
34470456 | C73W 180x2,6x22,23 DCA+CP3 | Serras de corte a seco | ST | 1 | Concreto;Asfalto | 9003173029497 | 9009012201291 |  |  | 68042100 | TH |  | 80.0 | m/s |  |  | 0.346 | 0.33 | kg | Rebarbadora | C73W |  |  | 30 |  | D x T / E x H | 180 x 2,6 / 2 x 22,23 | 180.0 | 2.6 | 22.23 | 9588__c73w_230x2-6x22-23_dcacp3_tn34470457_front_mdb.jpg | 9588__c73w_230x2-6x22-23_dcacp3_tn34470457_front_mdb.jpg |  | 9588__c73w_230x2-6x22-23_dcacp3_tn34470457_side_mdb.jpg | 9588__c73w_230x2-6x22-23_dcacp3_tn34470457_iso_mdb.jpg |  |  |  | TYROLIT DCA+C Serras de corte a seco 180x2,6/2x22,23 PREMIUM asfalto & betão |  |  |  | Materiais aplicáveis: asfalto, betão fresco com adição de material macio até duro e condicionado por betão curado. Detalhes: segmentos de proteção contra o efeito de undercutting a partir de um diâmetro de 300.
34470457 | C73W 230x2,6x22,23 DCA+CP3 | Serras de corte a seco | ST | 1 | Concreto;Asfalto | 9003173029503 | 9009012201321 |  |  | 68042100 | TH |  | 80.0 | m/s |  |  | 0.779 | 0.741 | kg | Rebarbadora | C73W |  |  | 30 |  | D x T / E x H | 230 x 2,6 / 2 x 22,23 | 230.0 | 2.6 | 22.23 | 9588__c73w_230x2-6x22-23_dcacp3_tn34470457_front_mdb.jpg | 9588__c73w_230x2-6x22-23_dcacp3_tn34470457_front_mdb.jpg |  | 9588__c73w_230x2-6x22-23_dcacp3_tn34470457_side_mdb.jpg | 9588__c73w_230x2-6x22-23_dcacp3_tn34470457_iso_mdb.jpg |  |  |  | TYROLIT DCA+C Serras de corte a seco 230x2,6/2x22,23 PREMIUM asfalto & betão |  |  |  | Materiais aplicáveis: asfalto, betão fresco com adição de material macio até duro e condicionado por betão curado. Detalhes: segmentos de proteção contra o efeito de undercutting a partir de um diâmetro de 300.
34471403 | HOHL1D 600x450x11/4" CD640P1 | Coroas de broca molhadas | ST | 1 | Concreto | 9003173090596 | 9009013026084 |  |  | 82075010 | AT | T |  |  |  |  | 42.181 | 40.173 | kg | Furadeira de coluna | HOHL1D |  |  | 40 |  | D x T x Y/AUFN | 600 x 450 x 11/4" | 600.0 | 450.0 | 0.0 | 975__hohl1d_152x450x11-4_cd640p_tn34233007_front_mdb.jpg | 975__hohl1d_152x450x11-4_cd640p_tn34233007_front_mdb.jpg |  | 975__hohl1d_152x450x11-4_cd640p_tn34233007_side_mdb.jpg |  |  |  |  | TYROLIT CD640 Coroas de broca molhadas 600x450x11/4" PREMIUM betão armado |  |  |  | Furadeiras de até 3 kW. Agregados de concreto de média dureza até extremamente duros. Ferramentas de qualidade para exigências elevadas e máxima eficiência econômica. Utilização universal e fácil remoção do núcleo. Nova altura de segmento de 11,3 mm para maior durabilidade e nova geometria de segmento que aumenta a taxa de remoção de material. Segmentos soldados a laser até Ø 300 mm para máxima segurança | [9 empty] | Durabilidade excelente | Maior taxa de remoção de material | Desempenho de corte alto e constante.
34472008 | C73SW 350x3,2x25,4 DCA+CP3 | Serras de corte a seco | ST | 1 | Asfalto;Concreto | 9003173029855 | 9009012211832 |  |  | 68042100 | TH |  | 100.0 | m/s |  |  | 2.05 | 1.952 | kg | Motosserra | C73SW |  |  | 30 |  | D x T x H | 350 x 3,2 x 25,4 | 350.0 | 3.2 | 25.4 | 9587__c73sw_350x3-2x20_dca-cp3_tn_34472046_front_mdb.jpg | 9587__c73sw_350x3-2x20_dca-cp3_tn_34472046_front_mdb.jpg |  | 9587__c73sw_350x3-2x20_dca-cp3_tn_34472046_side_mdb.jpg | 9587__c73sw_350x3-2x20_dca-cp3_tn_34472046_iso_mdb.jpg |  |  |  | TYROLIT DCA+C Serras de corte a seco 350x3,2x25,4 PREMIUM asfalto & betão |  |  |  | Materiais aplicáveis: asfalto, betão fresco com adição de material macio até duro e condicionado por betão curado. Detalhes: segmentos de proteção contra o efeito de undercutting a partir de um diâmetro de 300.
34472010 | C73SW 300x2,6x20 DCA+CP3 | Serras de corte a seco | ST | 1 | Asfalto;Concreto | 9003173029862 | 9009012211856 |  |  | 68042100 | TH |  | 100.0 | m/s |  |  | 1.156 | 1.101 | kg | Motosserra | C73SW |  |  | 30 |  | D x T x H | 300 x 2,6 x 20 | 300.0 | 2.6 | 20.0 | 9587__c73sw_350x3-2x20_dca-cp3_tn_34472046_front_mdb.jpg | 9587__c73sw_350x3-2x20_dca-cp3_tn_34472046_front_mdb.jpg |  | 9587__c73sw_350x3-2x20_dca-cp3_tn_34472046_side_mdb.jpg | 9587__c73sw_350x3-2x20_dca-cp3_tn_34472046_iso_mdb.jpg |  |  |  | TYROLIT DCA+C Serras de corte a seco 300x2,6x20 PREMIUM asfalto & betão |  |  |  | Materiais aplicáveis: asfalto, betão fresco com adição de material macio até duro e condicionado por betão curado. Detalhes: segmentos de proteção contra o efeito de undercutting a partir de um diâmetro de 300.
34472041 | C73SW 300x2,6x22,23 DCA+CP3 | Serras de corte a seco | ST | 1 | Asfalto;Concreto | 9003173029886 | 9009012212525 |  |  | 68042100 | TH |  | 100.0 | m/s |  |  | 1.155 | 1.1 | kg | Motosserra | C73SW |  |  | 30 |  | D x T x H | 300 x 2,6 x 22,23 | 300.0 | 2.6 | 22.23 | 9587__c73sw_350x3-2x20_dca-cp3_tn_34472046_front_mdb.jpg | 9587__c73sw_350x3-2x20_dca-cp3_tn_34472046_front_mdb.jpg |  | 9587__c73sw_350x3-2x20_dca-cp3_tn_34472046_side_mdb.jpg | 9587__c73sw_350x3-2x20_dca-cp3_tn_34472046_iso_mdb.jpg |  |  |  | TYROLIT DCA+C Serras de corte a seco 300x2,6x22,23 PREMIUM asfalto & betão |  |  |  | Materiais aplicáveis: asfalto, betão fresco com adição de material macio até duro e condicionado por betão curado. Detalhes: segmentos de proteção contra o efeito de undercutting a partir de um diâmetro de 300.
34472044 | C73SW 300x2,6x25,4 DCA+CP3 | Serras de corte a seco | ST | 1 | Asfalto;Concreto | 9003173029893 | 9009012212884 |  |  | 68042100 | TH | 21 | 100.0 | m/s |  |  | 1.085 | 1.033 | kg | Motosserra | C73SW |  |  | 30 |  | D x T x H | 300 x 2,6 x 25,4 | 300.0 | 2.6 | 25.4 | 9587__c73sw_350x3-2x20_dca-cp3_tn_34472046_front_mdb.jpg | 9587__c73sw_350x3-2x20_dca-cp3_tn_34472046_front_mdb.jpg |  | 9587__c73sw_350x3-2x20_dca-cp3_tn_34472046_side_mdb.jpg | 9587__c73sw_350x3-2x20_dca-cp3_tn_34472046_iso_mdb.jpg |  |  |  | TYROLIT DCA+C Serras de corte a seco 300x2,6x25,4 PREMIUM asfalto & betão |  |  |  | Materiais aplicáveis: asfalto, betão fresco com adição de material macio até duro e condicionado por betão curado. Detalhes: segmentos de proteção contra o efeito de undercutting a partir de um diâmetro de 300.
34472046 | C73SW 350x3,2x20 DCA+CP3 | Serras de corte a seco | ST | 1 | Asfalto;Concreto | 9003173029916 | 9009012213065 |  |  | 68042100 | TH |  | 100.0 | m/s |  |  | 2.054 | 1.956 | kg | Motosserra | C73SW |  |  | 30 |  | D x T x H | 350 x 3,2 x 20 | 350.0 | 3.2 | 20.0 | 9587__c73sw_350x3-2x20_dca-cp3_tn_34472046_front_mdb.jpg | 9587__c73sw_350x3-2x20_dca-cp3_tn_34472046_front_mdb.jpg |  | 9587__c73sw_350x3-2x20_dca-cp3_tn_34472046_side_mdb.jpg | 9587__c73sw_350x3-2x20_dca-cp3_tn_34472046_iso_mdb.jpg |  |  |  | TYROLIT DCA+C Serras de corte a seco 350x3,2x20 PREMIUM asfalto & betão |  |  |  | Materiais aplicáveis: asfalto, betão fresco com adição de material macio até duro e condicionado por betão curado. Detalhes: segmentos de proteção contra o efeito de undercutting a partir de um diâmetro de 300.
34472061 | C73SW 350x3,2x22,23 DCA+CP3 | Serras de corte a seco | ST | 1 | Asfalto;Concreto | 9003173029923 | 9009012213140 |  |  | 68042100 | TH |  | 100.0 | m/s |  |  | 2.052 | 1.955 | kg | Motosserra | C73SW |  |  | 30 |  | D x T x H | 350 x 3,2 x 22,23 | 350.0 | 3.2 | 22.23 | 9587__c73sw_350x3-2x20_dca-cp3_tn_34472046_front_mdb.jpg | 9587__c73sw_350x3-2x20_dca-cp3_tn_34472046_front_mdb.jpg |  | 9587__c73sw_350x3-2x20_dca-cp3_tn_34472046_side_mdb.jpg | 9587__c73sw_350x3-2x20_dca-cp3_tn_34472046_iso_mdb.jpg |  |  |  | TYROLIT DCA+C Serras de corte a seco 350x3,2x22,23 PREMIUM asfalto & betão |  |  |  | Materiais aplicáveis: asfalto, betão fresco com adição de material macio até duro e condicionado por betão curado. Detalhes: segmentos de proteção contra o efeito de undercutting a partir de um diâmetro de 300.
34472191 | PAD QDISC 50xR-6x40 HARD P | Disco flexivel Quick-Change | ST | 1 | Independente do material | 9003173094259 | 9009012109870 |  |  | 84661038 | US |  |  |  | 25 | rpm / U/min | 0.046 | 0.046 | kg | Rebarbadora | PADQDISC |  |  | 0 |  | D - DEVICE - L | 50 - R-6 - 40 | 50.0 | 0.0 | 0.0 | 726__pad_qdisc_50xr-6x40_medium_p_tn131779_mdb.jpg | 726__pad_qdisc_50xr-6x40_medium_p_tn131779_mdb.jpg | [6 empty] | TYROLIT Acessórios para discos de fibra 50 |  |  |  | Este acessório possibilita uma montagem fácil e segura dos Q Discs no retífica angular. O acessório está disponível nos tamanhos comuns de diâmetro 50 mm e 75 mm. |  | Este acessório possibilita uma montagem fácil e segura dos Q Discs no retífica angular.
34472191 | PAD QDISC 50xR-6x40 HARD P | SCM condicionamento de superficies | ST | 1 | Independente do material | 9003173094259 | 9009012109870 |  |  | 84661038 | US |  |  |  | 25 | rpm / U/min | 0.046 | 0.046 | kg | Rebarbadora | PADQDISC |  |  | 0 |  | D - DEVICE - L | 50 - R-6 - 40 | 50.0 | 0.0 | 0.0 | 30189__pad_qdisc_50xr-6x40_medium_p_tn131779_mdb.jpg | 30189__pad_qdisc_50xr-6x40_medium_p_tn131779_mdb.jpg | [6 empty] | TYROLIT Acessórios para discos de fibra 50 |  |  |  | Este acessório possibilita uma montagem fácil e segura dos Q Discs no retífica angular. O acessório está disponível nos tamanhos comuns de diâmetro 50 mm e 75 mm. |  | Este acessório possibilita uma montagem fácil e segura dos Q Discs no retífica angular.
34472191 | PAD QDISC 50xR-6x40 HARD P | Discos compactos | ST | 1 | Independente do material | 9003173094259 | 9009012109870 |  |  | 84661038 | US |  |  |  | 25 | rpm / U/min | 0.046 | 0.046 | kg | Rebarbadora | PADQDISC |  |  | 0 |  | D - DEVICE - L | 50 - R-6 - 40 | 50.0 | 0.0 | 0.0 | 30200__pad_qdisc_50xr-6x40_medium_p_tn131779_mdb.jpg | 30200__pad_qdisc_50xr-6x40_medium_p_tn131779_mdb.jpg | [6 empty] | TYROLIT Acessórios para discos de fibra 50 |  |  |  | Este acessório possibilita uma montagem fácil e segura dos Q Discs no retífica angular. O acessório está disponível nos tamanhos comuns de diâmetro 50 mm e 75 mm. |  | Este acessório possibilita uma montagem fácil e segura dos Q Discs no retífica angular.
34472191 | PAD QDISC 50xR-6x40 HARD P | Limpeza áspera Stip-It | ST | 1 | Independente do material | 9003173094259 | 9009012109870 |  |  | 84661038 | US |  |  |  | 25 | rpm / U/min | 0.046 | 0.046 | kg | Rebarbadora | PADQDISC |  |  | 0 |  | D - DEVICE - L | 50 - R-6 - 40 | 50.0 | 0.0 | 0.0 | 30197__pad_qdisc_50xr-6x40_medium_p_tn131779_mdb.jpg | 30197__pad_qdisc_50xr-6x40_medium_p_tn131779_mdb.jpg | [6 empty] | TYROLIT Acessórios para discos de fibra 50 |  |  |  | Este acessório possibilita uma montagem fácil e segura dos Q Discs no retífica angular. O acessório está disponível nos tamanhos comuns de diâmetro 50 mm e 75 mm. |  | Este acessório possibilita uma montagem fácil e segura dos Q Discs no retífica angular.
34472851 | 41F 125x1,2x22,23 A46Q-BFP | Corte livre | ST | 25 | Aço inoxidável;Aço | 9003173029312 | 9009012119398 |  |  | 68042218 | AT | T | 80.0 | m/s |  |  | 0.036 | 0.034 | kg | Rebarbadora | 41 |  | A | 46 | BF | D x T x H | 125 x 1,2 x 22,23 | 125.0 | 1.2 | 22.23 | 639__41_125_1-0_22-23_a60q-bfp_mdb.jpg | 639__41_125_1-0_22-23_a60q-bfp_mdb.jpg | [6 empty] | TYROLIT Discos de corte 2in1 para aço e aço inoxidável 125 x 1,2 |  |  |  | Esta ferramenta de alta performance foi concebida para uso tanto em aço (carbono) como em aço inoxidável e oferece uma solução economicamente viável para os seus problemas de custo nas larguras padrão. A máxima vida útil e a estabilidade do disco PREMIUM*** 2em1 são responsáveis por isso. Esta ferramenta é indicada para o corte de chapas, perfis, tubos, barras e material sólido. | O mix dos discos PREMIUM*** 2em1 varia de 1,6 mm até 1,9 mm para trabalho rápido e confortável com máxima vida útil da ferramenta, e 2,5 mm até 3,0 mm para máxima durabilidade e estabilidade. | Para processamento de várias qualidades de aço e aço inoxidável | Para corte de chapas, perfis, tubos, barras e material sólido |  | 1,0 mm até 1,9 mm para corte rápido e formação mínima de rebarba | 2,0 mm até 3,5 mm para máxima durabilidade e estabilidade |  |  |  | A pureza química do produto evita corrosão, pontos de ferrugem e diminuição da resistência à fadiga proporcionando, assim, excelentes resultados também em aço inoxidável | Tempos de trabalho curtos por causa de excelente capacidade de corte e carga térmica mínima na peça (geração de calor) | Elevado conforto devido a especificações de corte precisas
34472852 | 42F 125x1,2x22,23 A46Q-BFP | Corte livre | ST | 25 | Aço inoxidável;Aço | 9003173029336 | 9009012132533 |  |  | 68042218 | AT | T | 80.0 | m/s |  |  | 0.033 | 0.031 | kg | Rebarbadora | 42 |  | A | 46 | BF | D x U x H | 125 x 1,2 x 22,23 | 125.0 | 1.2 | 22.23 | 652__42f_125x1-2x22-23_a46q-bfp_tn34472852_mdb.jpg | 652__42f_125x1-2x22-23_a46q-bfp_tn34472852_mdb.jpg |  | 652__42f_125x1-2x22-23_ta60p-bfxa_tn34042239_3_mdb_1.jpg | 652__42f_125x1-2x22-23_ta60p-bfxa_tn34042239_1_mdb.jpg |  |  |  | TYROLIT Discos de corte DEEP CUT PROTECTION para aço e aço inoxidável 125 x 1,2 |  |  |  | Com o uso de uma nova tecnologia desenvolvida e novos materiais, conseguimos avançar mais um passo na direção da segurança para o usuário. O disco de corte PREMIUM*** com DEEP Cut Protection permite ao usuário a máxima penetração possível na peça sem causar danos no disco. | Essa proteção impede a perda da coroa por contato com arestas afiadas da peça. | Para processamento de várias qualidades de aço e aço inoxidável | Para corte de chapas, perfis, tubos, barras e material sólido | [6 empty] | O olhal com DEEP CUT PROTECTION evita a saída da perfuração | Permite a máxima penetração na peça e contato com arestas afiadas da peça sem danificar o disco | DEEP CUT PROTECTION dando mais um passo na direção da segurança do usuário | Elevado conforto devido a especificações de corte precisas
34472854 | 42F 150x1,2x22,23 A46Q-BFP | Corte livre | ST | 25 | Aço inoxidável;Aço | 9003173029350 | 9009012136326 |  |  | 68042218 | AT | T | 80.0 | m/s |  |  | 0.049 | 0.046 | kg | Rebarbadora | 42 |  | A | 46 | BF | D x U x H | 150 x 1,2 x 22,23 | 150.0 | 1.2 | 22.23 | 652__42f_150x1-2x22-23_a46q-bfp_tn34472854_mdb.jpg | 652__42f_150x1-2x22-23_a46q-bfp_tn34472854_mdb.jpg |  | 652__42f_125x1-2x22-23_ta60p-bfxa_tn34042239_3_mdb_1.jpg | 652__42f_125x1-2x22-23_ta60p-bfxa_tn34042239_1_mdb.jpg |  |  |  | TYROLIT Discos de corte DEEP CUT PROTECTION para aço e aço inoxidável 150 x 1,2 |  |  |  | Com o uso de uma nova tecnologia desenvolvida e novos materiais, conseguimos avançar mais um passo na direção da segurança para o usuário. O disco de corte PREMIUM*** com DEEP Cut Protection permite ao usuário a máxima penetração possível na peça sem causar danos no disco. | Essa proteção impede a perda da coroa por contato com arestas afiadas da peça. | Para processamento de várias qualidades de aço e aço inoxidável | Para corte de chapas, perfis, tubos, barras e material sólido | [6 empty] | O olhal com DEEP CUT PROTECTION evita a saída da perfuração | Permite a máxima penetração na peça e contato com arestas afiadas da peça sem danificar o disco | DEEP CUT PROTECTION dando mais um passo na direção da segurança do usuário | Elevado conforto devido a especificações de corte precisas
34472855 | 41F 115x1,2x22,23 A46Q-BFP | Corte livre | ST | 25 | Aço inoxidável;Aço | 9003173029305 | 9009012118834 |  |  | 68042218 | AT | T | 80.0 | m/s |  |  | 0.03 | 0.028 | kg | Rebarbadora | 41 |  | A | 46 | BF | D x T x H | 115 x 1,2 x 22,23 | 115.0 | 1.2 | 22.23 | 639__41_125_1-0_22-23_a60q-bfp_mdb.jpg | 639__41_125_1-0_22-23_a60q-bfp_mdb.jpg | [6 empty] | TYROLIT Discos de corte 2in1 para aço e aço inoxidável 115 x 1,2 |  |  |  | Esta ferramenta de alta performance foi concebida para uso tanto em aço (carbono) como em aço inoxidável e oferece uma solução economicamente viável para os seus problemas de custo nas larguras padrão. A máxima vida útil e a estabilidade do disco PREMIUM*** 2em1 são responsáveis por isso. Esta ferramenta é indicada para o corte de chapas, perfis, tubos, barras e material sólido. | O mix dos discos PREMIUM*** 2em1 varia de 1,6 mm até 1,9 mm para trabalho rápido e confortável com máxima vida útil da ferramenta, e 2,5 mm até 3,0 mm para máxima durabilidade e estabilidade. | Para processamento de várias qualidades de aço e aço inoxidável | Para corte de chapas, perfis, tubos, barras e material sólido |  | 1,0 mm até 1,9 mm para corte rápido e formação mínima de rebarba | 2,0 mm até 3,5 mm para máxima durabilidade e estabilidade |  |  |  | A pureza química do produto evita corrosão, pontos de ferrugem e diminuição da resistência à fadiga proporcionando, assim, excelentes resultados também em aço inoxidável | Tempos de trabalho curtos por causa de excelente capacidade de corte e carga térmica mínima na peça (geração de calor) | Elevado conforto devido a especificações de corte precisas
34473190 | HOHLT 172x150xM16 DDLP3 | Coroas de broca a seco | ST | 1 | Universal | 9003173107492 | 9009013037202 |  |  | 82075010 | AT | T |  |  |  |  | 3.741 | 3.563 | kg | Furadeira de coluna | HOHLT |  |  | 38 |  | D x T x Y/AUFN | 172 x 150 x M16 | 172.0 | 150.0 | 0.0 | 8308__hohlt_102x150xm16_ddlp3_tn34418385_front_mdb.jpg | 8308__hohlt_102x150xm16_ddlp3_tn34418385_front_mdb.jpg |  | 8308__hohlt_102x150xm16_ddlp3_tn34418385_side_mdb.jpg | [8 empty] | A coroa de corte a seco PREMIUM*** tem muitas vantagens. Graças ao método patenteado de produção dos segmentos com somente 3 mm de espessura é conseguida uma redução de peso, permitindo um menor tempo de perfuração, com menor pressão e libertação de poeira. | [14 empty] | https://vimeo.com/128994334 | PROD
34474151 | C73SW 400x3,2x25,4 DCA+CP3 | Serras de corte a seco | ST | 1 | Asfalto;Concreto | 9003173090831 | 9009013026381 |  |  | 68042100 | TH | 21 | 100.0 | m/s |  |  | 2.758 | 2.626 | kg | Motosserra | C73SW |  |  | 30 |  | D x T x H | 400 x 3,2 x 25,4 | 400.0 | 3.2 | 25.4 | 9587__c73sw_350x3-2x20_dca-cp3_tn_34472046_front_mdb.jpg | 9587__c73sw_350x3-2x20_dca-cp3_tn_34472046_front_mdb.jpg |  | 9587__c73sw_350x3-2x20_dca-cp3_tn_34472046_side_mdb.jpg | 9587__c73sw_350x3-2x20_dca-cp3_tn_34472046_iso_mdb.jpg |  |  |  | TYROLIT DCA+C Serras de corte a seco 400x3,2x25,4 PREMIUM asfalto & betão |  |  |  | Materiais aplicáveis: asfalto, betão fresco com adição de material macio até duro e condicionado por betão curado. Detalhes: segmentos de proteção contra o efeito de undercutting a partir de um diâmetro de 300.
34474187 | 28XLN 115x22,23 ZAZA40Q-B | Discos lamelados | ST | 10 | Aço;Aço inoxidável | 9003173035061 | 9009012268874 |  |  | 68051000 | CZ | 20 | 80.0 | m/s |  |  | 0.1 | 0.1 | kg | Rebarbadora | 28N |  | ZA | 40 | B | D x H | 115 x 22,23 | 115.0 | 0.0 | 22.23 | 9261__28n_115x22-23_za-za40q-b_tn3447418_front_mdb.jpg | 9261__28n_115x22-23_za-za40q-b_tn3447418_front_mdb.jpg | 9261__27a_125x22-23_za-ca40q-b_tn34429827_back_mdb.jpg | 9261__27a_125x22-23_za-ca40q-b_tn34429827_side_mdb.jpg | 9261__27a_standard_steel_stainless_steel_twinflap_symbol_iso_mdb.jpg |  |  |  | TYROLIT Discos lamelares TWINFLAP para aço e aço inoxidável 115, Grão 40 |  |  |  | . | . | Para aplicações de desbaste exigentes em diversas qualidades de aço e aço inoxidável |  |  | Tamanho de grão 40/60 para alta taxa de remoção de material | Tamanho de grão 80 para trabalhos finos | Excelentes resultados na utilização em retíficas angulares potentes |  |  | Lamelas em disposição dupla para durabilidade máxima | Alumina-zircônia para uma taxa de remoção de material muito alta | Forma 28N: Foco na sustentabilidade – o suporte destes discos lamelados é fabricado por 35% de materiais reciclados
34474188 | 28XLN 115x22,23 ZAZA60Q-B | Discos lamelados | ST | 10 | Aço;Aço inoxidável | 9003173035078 | 9009012269383 |  |  | 68051000 | CZ | 20 | 80.0 | m/s |  |  | 0.1 | 0.1 | kg | Rebarbadora | 28N |  | ZA | 60 | B | D x H | 115 x 22,23 | 115.0 | 0.0 | 22.23 | 9261__27a_115x22-23_zaza40-q-b_tn34441260_front_back_mdb.jpg | 9261__27a_115x22-23_zaza40-q-b_tn34441260_front_back_mdb.jpg | 9261__27a_125x22-23_za-ca40q-b_tn34429827_back_mdb.jpg | 9261__27a_125x22-23_za-ca40q-b_tn34429827_side_mdb.jpg | 9261__27a_standard_steel_stainless_steel_twinflap_symbol_iso_mdb.jpg |  |  |  | TYROLIT Discos lamelares TWINFLAP para aço e aço inoxidável 115, Grão 60 |  |  |  | . | . | Para aplicações de desbaste exigentes em diversas qualidades de aço e aço inoxidável |  |  | Tamanho de grão 40/60 para alta taxa de remoção de material | Tamanho de grão 80 para trabalhos finos | Excelentes resultados na utilização em retíficas angulares potentes |  |  | Lamelas em disposição dupla para durabilidade máxima | Alumina-zircônia para uma taxa de remoção de material muito alta | Forma 28N: Foco na sustentabilidade – o suporte destes discos lamelados é fabricado por 35% de materiais reciclados
34474189 | 28XLN 115x22,23 ZAZA80Q-B | Discos lamelados | ST | 10 | Aço;Aço inoxidável | 9003173035085 | 9009012269437 |  |  | 68051000 | CZ |  | 80.0 | m/s |  |  | 0.1 | 0.1 | kg | Rebarbadora | 28N |  | ZA | 80 | B | D x H | 115 x 22,23 | 115.0 | 0.0 | 22.23 | 9261__27a_115x22-23_zaza40-q-b_tn34441260_front_back_mdb.jpg | 9261__27a_115x22-23_zaza40-q-b_tn34441260_front_back_mdb.jpg | 9261__27a_125x22-23_za-ca40q-b_tn34429827_back_mdb.jpg | 9261__27a_125x22-23_za-ca40q-b_tn34429827_side_mdb.jpg | 9261__27a_standard_steel_stainless_steel_twinflap_symbol_iso_mdb.jpg |  |  |  | TYROLIT Discos lamelares TWINFLAP para aço e aço inoxidável 115, Grão 80 |  |  |  | . | . | Para aplicações de desbaste exigentes em diversas qualidades de aço e aço inoxidável |  |  | Tamanho de grão 40/60 para alta taxa de remoção de material | Tamanho de grão 80 para trabalhos finos | Excelentes resultados na utilização em retíficas angulares potentes |  |  | Lamelas em disposição dupla para durabilidade máxima | Alumina-zircônia para uma taxa de remoção de material muito alta | Forma 28N: Foco na sustentabilidade – o suporte destes discos lamelados é fabricado por 35% de materiais reciclados
34474190 | 28SLN 115x22,23 ZACA40Q-B | Discos lamelados | ST | 10 | Aço;Aço inoxidável | 9003173035092 | 9009012269444 |  |  | 68051000 | CZ | 20 | 80.0 | m/s |  |  | 0.1 | 0.1 | kg | Rebarbadora | 28N |  | CA | 40 | B | D x H | 115 x 22,23 | 115.0 | 0.0 | 22.23 | 8979__27a_115x22-23_zaca40-q-b_tn34429823_front_back_mdb.jpg | 8979__27a_115x22-23_zaca40-q-b_tn34429823_front_back_mdb.jpg | 8979__28a_115x22-23_za-za40q-b_tn34441314_back_mdb.jpg | 8979__28a_115x22-23_za-za40q-b_tn34441314_side_mdb.jpg | 8979__28a_115x22-23_za-za40q-b_tn34441314_iso_mdb.jpg |  |  |  | TYROLIT Discos lamelares TWINFLAP para aço e aço inoxidável 115, Grão 40 | [5 empty] | Para aplicações de desbaste exigentes em diversas qualidades de aço e aço inoxidável |  |  | Tamanho de grão 40/60 para alta taxa de remoção de material | Excelentes resultados na utilização em retíficas angulares potentes |  |  |  | Lamelas em disposição dupla para durabilidade máxima | Combinação de alumina-zircônia e grão cerâmico para taxa de remoção bem alta | Forma 28N: Foco na sustentabilidade – o suporte destes discos lamelados é fabricado por 35% de materiais reciclados
34474211 | 28SLN 115x22,23 ZACA60Q-B | Discos lamelados | ST | 10 | Aço;Aço inoxidável | 9003173035108 | 9009012269475 |  |  | 68051000 | CZ | 20 | 80.0 | m/s |  |  | 0.1 | 0.1 | kg | Rebarbadora | 28N |  | CA | 60 | B | D x H | 115 x 22,23 | 115.0 | 0.0 | 22.23 | 8979__27a_115x22-23_zaca40-q-b_tn34429823_front_back_mdb.jpg | 8979__27a_115x22-23_zaca40-q-b_tn34429823_front_back_mdb.jpg | 8979__28a_115x22-23_za-za40q-b_tn34441314_back_mdb.jpg | 8979__28a_115x22-23_za-za40q-b_tn34441314_side_mdb.jpg | 8979__28a_115x22-23_za-za40q-b_tn34441314_iso_mdb.jpg |  |  |  | TYROLIT Discos lamelares TWINFLAP para aço e aço inoxidável 115, Grão 60 | [5 empty] | Para aplicações de desbaste exigentes em diversas qualidades de aço e aço inoxidável |  |  | Tamanho de grão 40/60 para alta taxa de remoção de material | Excelentes resultados na utilização em retíficas angulares potentes |  |  |  | Lamelas em disposição dupla para durabilidade máxima | Combinação de alumina-zircônia e grão cerâmico para taxa de remoção bem alta | Forma 28N: Foco na sustentabilidade – o suporte destes discos lamelados é fabricado por 35% de materiais reciclados
34474212 | 28SLN 125x22,23 ZACA40Q-B | Discos lamelados | ST | 10 | Aço;Aço inoxidável | 9003173035115 | 9009012269482 |  |  | 68051000 | CZ | 20 | 80.0 | m/s |  |  | 0.115 | 0.115 | kg | Rebarbadora | 28N |  | CA | 40 | B | D x H | 125 x 22,23 | 125.0 | 0.0 | 22.23 | 8979__27a_115x22-23_zaca40-q-b_tn34429823_front_back_mdb.jpg | 8979__27a_115x22-23_zaca40-q-b_tn34429823_front_back_mdb.jpg | 8979__28a_115x22-23_za-za40q-b_tn34441314_back_mdb.jpg | 8979__28a_115x22-23_za-za40q-b_tn34441314_side_mdb.jpg | 8979__28a_115x22-23_za-za40q-b_tn34441314_iso_mdb.jpg |  |  |  | TYROLIT Discos lamelares TWINFLAP para aço e aço inoxidável 125, Grão 40 | [5 empty] | Para aplicações de desbaste exigentes em diversas qualidades de aço e aço inoxidável |  |  | Tamanho de grão 40/60 para alta taxa de remoção de material | Excelentes resultados na utilização em retíficas angulares potentes |  |  |  | Lamelas em disposição dupla para durabilidade máxima | Combinação de alumina-zircônia e grão cerâmico para taxa de remoção bem alta | Forma 28N: Foco na sustentabilidade – o suporte destes discos lamelados é fabricado por 35% de materiais reciclados
34474213 | 28SLN 125x22,23 ZACA60Q-B | Discos lamelados | ST | 10 | Aço;Aço inoxidável | 9003173035122 | 9009012270570 |  |  | 68051000 | CZ | 20 | 80.0 | m/s |  |  | 0.115 | 0.115 | kg | Rebarbadora | 28N |  | CA | 60 | B | D x H | 125 x 22,23 | 125.0 | 0.0 | 22.23 | 8979__27a_115x22-23_zaca40-q-b_tn34429823_front_back_mdb.jpg | 8979__27a_115x22-23_zaca40-q-b_tn34429823_front_back_mdb.jpg | 8979__28a_115x22-23_za-za40q-b_tn34441314_back_mdb.jpg | 8979__28a_115x22-23_za-za40q-b_tn34441314_side_mdb.jpg | 8979__28a_115x22-23_za-za40q-b_tn34441314_iso_mdb.jpg |  |  |  | TYROLIT Discos lamelares TWINFLAP para aço e aço inoxidável 125, Grão 60 | [5 empty] | Para aplicações de desbaste exigentes em diversas qualidades de aço e aço inoxidável |  |  | Tamanho de grão 40/60 para alta taxa de remoção de material | Excelentes resultados na utilização em retíficas angulares potentes |  |  |  | Lamelas em disposição dupla para durabilidade máxima | Combinação de alumina-zircônia e grão cerâmico para taxa de remoção bem alta | Forma 28N: Foco na sustentabilidade – o suporte destes discos lamelados é fabricado por 35% de materiais reciclados
34475856 | C73W 125x2,4x22,23 DCHP3 | Serras de corte a seco | ST | 1 | Granito | 9003173090862 | 9009013026404 |  |  | 68042100 | TH | 21 | 80.0 | m/s |  |  | 0.207 | 0.197 | kg | Rebarbadora | C73W |  |  | 30 |  | D x T / E x H | 125 x 2,4 / 1,8 x 22,23 | 125.0 | 2.4 | 22.23 | 9583__c73w_125x2-4x22-23_dchp3_tn34475856_front_mdb.jpg | 9583__c73w_125x2-4x22-23_dchp3_tn34475856_front_mdb.jpg |  | 9583__c73w_125x2-4x22-23_dchp3_tn34475856_side_mdb.jpg | 9583__c73w_125x2-4x22-23_dchp3_tn34475856_mdb.jpg |  |  |  | TYROLIT DCH Serras de corte a seco 125x2,4/1,8x22,23 PREMIUM pedra dura |  |  |  | Materiais aplicáveis: pedras de betão, granito, gneisse, pórfiro, placas de pavimento, calcário duro etc.
34475858 | C73W 115x2,4x22,23 DCHP3 | Serras de corte a seco | ST | 1 | Granito | 9003173090855 | 9009013026428 |  |  | 68042100 | TH | 21 | 80.0 | m/s |  |  | 0.175 | 0.167 | kg | Rebarbadora | C73W |  |  | 30 |  | D x T / E x H | 115 x 2,4 / 1,8 x 22,23 | 115.0 | 2.4 | 22.23 | 9583__c73w_125x2-4x22-23_dchp3_tn34475856_front_mdb.jpg | 9583__c73w_125x2-4x22-23_dchp3_tn34475856_front_mdb.jpg |  | 9583__c73w_125x2-4x22-23_dchp3_tn34475856_side_mdb.jpg | 9583__c73w_125x2-4x22-23_dchp3_tn34475856_mdb.jpg |  |  |  | TYROLIT DCH Serras de corte a seco 115x2,4/1,8x22,23 PREMIUM pedra dura |  |  |  | Materiais aplicáveis: pedras de betão, granito, gneisse, pórfiro, placas de pavimento, calcário duro etc.
34476855 | 41C 150x2x22,23 A30Q-BF | Corte livre | ST | 25 | Aço inoxidável;Aço | 9003173090718 | 9009013026329 |  |  | 68042218 | TH | Berlin | 80.0 | m/s |  |  | 0.095 | 0.087 | kg | Rebarbadora | 41 |  | A | 30 | BF | D x T x H | 150 x 2,0 x 22,23 | 150.0 | 2.0 | 22.23 | 647__41_basic_steel_stainless_steel_a46q-bf_symbol_front_mdb.jpg | 647__41_basic_steel_stainless_steel_a46q-bf_symbol_front_mdb.jpg |  |  | 647__41_basic_steel_stainless_steel_a46q-bf_symbol_iso_mdb.jpg | [7 empty] | Esta ferramenta foi concebida tanto para uso em aço (carbono) quanto aço inoxidável. O nosso disco BASIC* 2em1 tem boa vida útil e estabilidade. Esta ferramenta é indicada para o corte de chapas, perfis, tubos, barras e material sólido. | O disco de corte de 1,6 mm existente no mix BASIC* é indicado sobretudo para trabalhos rápidos, confortáveis e sem rebarbas. Os discos com espessuras de 2,0 mm até 3,0 mm têm uma durabilidade alta e são de uso universal. | Para processamento de várias qualidades de aço e aço inoxidável | Para corte de chapas, perfis, tubos, barras e material sólido |  | 1,0 mm até 1,9 mm para corte rápido e mínima formação de rebarba | 2,0 mm até 3,0 mm para vida útil alta e máxima estabilidade |  |  |  | A pureza química permite trabalhar tanto em aço quanto aço inoxidável | Corte confortável e sem rebarbas com boa vida útil | Tempos de trabalho curtos devido à boa capacidade de corte
34480447 | DISC V 115x22 CA36 P94 S4 [50] | Discos de fibra | ST | 50 | Aço;Aço inoxidável | 9003173100202 | 9009013026503 |  |  | 68053000 | KR |  |  |  | 13.3 | rpm / U/min | 0.026 | 0.026 | kg | Rebarbadora | DISC-V |  | CA | 36 |  | D x H / DEVICE | 115 x 22 / 4 | 115.0 | 0.0 | 22.0 | 12549__36_115x22_s4_ca-p93v_tn_34163993_gold_mdb2.jpg | 12549__36_115x22_s4_ca-p93v_tn_34163993_gold_mdb2.jpg |  | 12549__disc_v_115x22_ca-p93_v_tn34163957_iso_mdb.jpg |  |  |  | Cerabond X | Tyrolit disco de fibra CERABOND X vulcanizado 115x22/4 mm CA36 aço/inox |  |  |  | A combinação de grão cerâmico calcinado com o nosso sistema ligante exclusivo garante a agressividade duradoura e vida útil incontestável. | O disco de fibra CERABOND X é a melhor escolha para um trabalho rápido e confortável em aço e aço inoxidável. CERABOND X para alcançar seu objetivo mais depressa – tanto na usinagem de superfícies quanto na remoção de costuras de solda, remoção de ferrugem e rebarbação. | Para usinagem grosseira bem como para remoção de ferrugem e rebarbação em superfícies duras de aço e aço inoxidável |  |  | Tamanho de grão 24/36/40/60 para máxima taxa de remoção de material | Tamanho de grão 80/120 para superacabamento |  |  |  | Remoção mais rápida graças ao grão cerâmico | Agressividade contínua | Máxima vida útil devido à camada de arrefecimento
34480448 | DISC V 115x22 CA40 P94 S4 [50] | Discos de fibra | ST | 50 | Aço;Aço inoxidável | 9003173100219 | 9009013026510 |  |  | 68053000 | KR |  |  |  | 13.3 | rpm / U/min | 0.023 | 0.023 | kg | Rebarbadora | DISC-V |  | CA | 40 |  | D x H / DEVICE | 115 x 22 / 4 | 115.0 | 0.0 | 22.0 | 12549__36_115x22_s4_ca-p93v_tn_34163993_gold_mdb2.jpg | 12549__36_115x22_s4_ca-p93v_tn_34163993_gold_mdb2.jpg |  | 12549__disc_v_115x22_ca-p93_v_tn34163957_iso_mdb.jpg |  |  |  | Cerabond X | Tyrolit disco de fibra CERABOND X vulcanizado 115x22/4 mm CA40 aço/inox |  |  |  | A combinação de grão cerâmico calcinado com o nosso sistema ligante exclusivo garante a agressividade duradoura e vida útil incontestável. | O disco de fibra CERABOND X é a melhor escolha para um trabalho rápido e confortável em aço e aço inoxidável. CERABOND X para alcançar seu objetivo mais depressa – tanto na usinagem de superfícies quanto na remoção de costuras de solda, remoção de ferrugem e rebarbação. | Para usinagem grosseira bem como para remoção de ferrugem e rebarbação em superfícies duras de aço e aço inoxidável |  |  | Tamanho de grão 24/36/40/60 para máxima taxa de remoção de material | Tamanho de grão 80/120 para superacabamento |  |  |  | Remoção mais rápida graças ao grão cerâmico | Agressividade contínua | Máxima vida útil devido à camada de arrefecimento
34480449 | DISC V 115x22 CA60 P94 S4 [50] | Discos de fibra | ST | 50 | Aço;Aço inoxidável | 9003173100226 | 9009013026527 |  |  | 68053000 | KR |  |  |  | 13.3 | rpm / U/min | 0.02 | 0.02 | kg | Rebarbadora | DISC-V |  | CA | 60 |  | D x H / DEVICE | 115 x 22 / 4 | 115.0 | 0.0 | 22.0 | 12549__36_115x22_s4_ca-p93v_tn_34163993_gold_mdb2.jpg | 12549__36_115x22_s4_ca-p93v_tn_34163993_gold_mdb2.jpg |  | 12549__disc_v_115x22_ca-p93_v_tn34163957_iso_mdb.jpg |  |  |  | Cerabond X | Tyrolit disco de fibra CERABOND X vulcanizado 115x22/4 mm CA60 aço/inox |  |  |  | A combinação de grão cerâmico calcinado com o nosso sistema ligante exclusivo garante a agressividade duradoura e vida útil incontestável. | O disco de fibra CERABOND X é a melhor escolha para um trabalho rápido e confortável em aço e aço inoxidável. CERABOND X para alcançar seu objetivo mais depressa – tanto na usinagem de superfícies quanto na remoção de costuras de solda, remoção de ferrugem e rebarbação. | Para usinagem grosseira bem como para remoção de ferrugem e rebarbação em superfícies duras de aço e aço inoxidável |  |  | Tamanho de grão 24/36/40/60 para máxima taxa de remoção de material | Tamanho de grão 80/120 para superacabamento |  |  |  | Remoção mais rápida graças ao grão cerâmico | Agressividade contínua | Máxima vida útil devido à camada de arrefecimento
34480450 | DISC V 115x22 CA80 P94 S4 [50] | Discos de fibra | ST | 50 | Aço;Aço inoxidável | 9003173100233 | 9009013026534 |  |  | 68053000 | KR |  |  |  | 13.3 | rpm / U/min | 0.017 | 0.017 | kg | Rebarbadora | DISC-V |  | CA | 80 |  | D x H / DEVICE | 115 x 22 / 4 | 115.0 | 0.0 | 22.0 | 12549__36_115x22_s4_ca-p93v_tn_34163993_gold_mdb2.jpg | 12549__36_115x22_s4_ca-p93v_tn_34163993_gold_mdb2.jpg |  | 12549__disc_v_115x22_ca-p93_v_tn34163957_iso_mdb.jpg |  |  |  | Cerabond X | Tyrolit disco de fibra CERABOND X vulcanizado 115x22/4 mm CA80 aço/inox |  |  |  | A combinação de grão cerâmico calcinado com o nosso sistema ligante exclusivo garante a agressividade duradoura e vida útil incontestável. | O disco de fibra CERABOND X é a melhor escolha para um trabalho rápido e confortável em aço e aço inoxidável. CERABOND X para alcançar seu objetivo mais depressa – tanto na usinagem de superfícies quanto na remoção de costuras de solda, remoção de ferrugem e rebarbação. | Para usinagem grosseira bem como para remoção de ferrugem e rebarbação em superfícies duras de aço e aço inoxidável |  |  | Tamanho de grão 24/36/40/60 para máxima taxa de remoção de material | Tamanho de grão 80/120 para superacabamento |  |  |  | Remoção mais rápida graças ao grão cerâmico | Agressividade contínua | Máxima vida útil devido à camada de arrefecimento
34480471 | DISC V 115x22 CA120 P94 S4 [50] | Discos de fibra | ST | 50 | Aço;Aço inoxidável | 9003173100240 | 9009013026541 |  |  | 68053000 | KR |  |  |  | 13.3 | rpm / U/min | 0.013 | 0.013 | kg | Rebarbadora | DISC-V |  | CA | 120 |  | D x H / DEVICE | 115 x 22 / 4 | 115.0 | 0.0 | 22.0 | 12549__36_115x22_s4_ca-p93v_tn_34163993_gold_mdb2.jpg | 12549__36_115x22_s4_ca-p93v_tn_34163993_gold_mdb2.jpg |  | 12549__disc_v_115x22_ca-p93_v_tn34163957_iso_mdb.jpg |  |  |  | Cerabond X | Tyrolit disco de fibra CERABOND X vulcanizado 115x22/4 mm CA120 aço/inox |  |  |  | A combinação de grão cerâmico calcinado com o nosso sistema ligante exclusivo garante a agressividade duradoura e vida útil incontestável. | O disco de fibra CERABOND X é a melhor escolha para um trabalho rápido e confortável em aço e aço inoxidável. CERABOND X para alcançar seu objetivo mais depressa – tanto na usinagem de superfícies quanto na remoção de costuras de solda, remoção de ferrugem e rebarbação. | Para usinagem grosseira bem como para remoção de ferrugem e rebarbação em superfícies duras de aço e aço inoxidável |  |  | Tamanho de grão 24/36/40/60 para máxima taxa de remoção de material | Tamanho de grão 80/120 para superacabamento |  |  |  | Remoção mais rápida graças ao grão cerâmico | Agressividade contínua | Máxima vida útil devido à camada de arrefecimento
34480472 | DISC V 125x22 CA24 P94 S4 [50] | Discos de fibra | ST | 50 | Aço;Aço inoxidável | 9003173100264 | 9009013026558 |  |  | 68053000 | KR |  |  |  | 12.3 | rpm / U/min | 0.033 | 0.033 | kg | Rebarbadora | DISC-V |  | CA | 24 |  | D x H / DEVICE | 125 x 22 / 4 | 125.0 | 0.0 | 22.0 | 12549__36_115x22_s4_ca-p93v_tn_34163993_gold_mdb2.jpg | 12549__36_115x22_s4_ca-p93v_tn_34163993_gold_mdb2.jpg |  | 12549__disc_v_115x22_ca-p93_v_tn34163957_iso_mdb.jpg |  |  |  | Cerabond X | Tyrolit disco de fibra CERABOND X vulcanizado 125x22/4 mm CA24 aço/inox |  |  |  | A combinação de grão cerâmico calcinado com o nosso sistema ligante exclusivo garante a agressividade duradoura e vida útil incontestável. | O disco de fibra CERABOND X é a melhor escolha para um trabalho rápido e confortável em aço e aço inoxidável. CERABOND X para alcançar seu objetivo mais depressa – tanto na usinagem de superfícies quanto na remoção de costuras de solda, remoção de ferrugem e rebarbação. | Para usinagem grosseira bem como para remoção de ferrugem e rebarbação em superfícies duras de aço e aço inoxidável |  |  | Tamanho de grão 24/36/40/60 para máxima taxa de remoção de material | Tamanho de grão 80/120 para superacabamento |  |  |  | Remoção mais rápida graças ao grão cerâmico | Agressividade contínua | Máxima vida útil devido à camada de arrefecimento
34480473 | DISC V 125x22 CA36 P94 S4 [50] | Discos de fibra | ST | 50 | Aço;Aço inoxidável | 9003173100271 | 9009013026565 |  |  | 68053000 | KR |  |  |  | 12.3 | rpm / U/min | 0.032 | 0.032 | kg | Rebarbadora | DISC-V |  | CA | 36 |  | D x H / DEVICE | 125 x 22 / 4 | 125.0 | 0.0 | 22.0 | 12549__36_115x22_s4_ca-p93v_tn_34163993_gold_mdb2.jpg | 12549__36_115x22_s4_ca-p93v_tn_34163993_gold_mdb2.jpg |  | 12549__disc_v_115x22_ca-p93_v_tn34163957_iso_mdb.jpg |  |  |  | Cerabond X | Tyrolit disco de fibra CERABOND X vulcanizado 125x22/4 mm CA36 aço/inox |  |  |  | A combinação de grão cerâmico calcinado com o nosso sistema ligante exclusivo garante a agressividade duradoura e vida útil incontestável. | O disco de fibra CERABOND X é a melhor escolha para um trabalho rápido e confortável em aço e aço inoxidável. CERABOND X para alcançar seu objetivo mais depressa – tanto na usinagem de superfícies quanto na remoção de costuras de solda, remoção de ferrugem e rebarbação. | Para usinagem grosseira bem como para remoção de ferrugem e rebarbação em superfícies duras de aço e aço inoxidável |  |  | Tamanho de grão 24/36/40/60 para máxima taxa de remoção de material | Tamanho de grão 80/120 para superacabamento |  |  |  | Remoção mais rápida graças ao grão cerâmico | Agressividade contínua | Máxima vida útil devido à camada de arrefecimento
34480474 | DISC V 125x22 CA40 P94 S4 [50] | Discos de fibra | ST | 50 | Aço;Aço inoxidável | 9003173100288 | 9009013026572 |  |  | 68053000 | KR |  |  |  | 12.3 | rpm / U/min | 0.028 | 0.028 | kg | Rebarbadora | DISC-V |  | CA | 40 |  | D x H / DEVICE | 125 x 22 / 4 | 125.0 | 0.0 | 22.0 | 12549__36_115x22_s4_ca-p93v_tn_34163993_gold_mdb2.jpg | 12549__36_115x22_s4_ca-p93v_tn_34163993_gold_mdb2.jpg |  | 12549__disc_v_115x22_ca-p93_v_tn34163957_iso_mdb.jpg |  |  |  | Cerabond X | Tyrolit disco de fibra CERABOND X vulcanizado 125x22/4 mm CA40 aço/inox |  |  |  | A combinação de grão cerâmico calcinado com o nosso sistema ligante exclusivo garante a agressividade duradoura e vida útil incontestável. | O disco de fibra CERABOND X é a melhor escolha para um trabalho rápido e confortável em aço e aço inoxidável. CERABOND X para alcançar seu objetivo mais depressa – tanto na usinagem de superfícies quanto na remoção de costuras de solda, remoção de ferrugem e rebarbação. | Para usinagem grosseira bem como para remoção de ferrugem e rebarbação em superfícies duras de aço e aço inoxidável |  |  | Tamanho de grão 24/36/40/60 para máxima taxa de remoção de material | Tamanho de grão 80/120 para superacabamento |  |  |  | Remoção mais rápida graças ao grão cerâmico | Agressividade contínua | Máxima vida útil devido à camada de arrefecimento
34480475 | DISC V 125x22 CA60 P94 S4 [50] | Discos de fibra | ST | 50 | Aço;Aço inoxidável | 9003173100295 | 9009013026589 |  |  | 68053000 | KR |  |  |  | 12.3 | rpm / U/min | 0.023 | 0.023 | kg | Rebarbadora | DISC-V |  | CA | 60 |  | D x H / DEVICE | 125 x 22 / 4 | 125.0 | 0.0 | 22.0 | 12549__36_115x22_s4_ca-p93v_tn_34163993_gold_mdb2.jpg | 12549__36_115x22_s4_ca-p93v_tn_34163993_gold_mdb2.jpg |  | 12549__disc_v_115x22_ca-p93_v_tn34163957_iso_mdb.jpg |  |  |  | Cerabond X | Tyrolit disco de fibra CERABOND X vulcanizado 125x22/4 mm CA60 aço/inox |  |  |  | A combinação de grão cerâmico calcinado com o nosso sistema ligante exclusivo garante a agressividade duradoura e vida útil incontestável. | O disco de fibra CERABOND X é a melhor escolha para um trabalho rápido e confortável em aço e aço inoxidável. CERABOND X para alcançar seu objetivo mais depressa – tanto na usinagem de superfícies quanto na remoção de costuras de solda, remoção de ferrugem e rebarbação. | Para usinagem grosseira bem como para remoção de ferrugem e rebarbação em superfícies duras de aço e aço inoxidável |  |  | Tamanho de grão 24/36/40/60 para máxima taxa de remoção de material | Tamanho de grão 80/120 para superacabamento |  |  |  | Remoção mais rápida graças ao grão cerâmico | Agressividade contínua | Máxima vida útil devido à camada de arrefecimento
34480476 | DISC V 125x22 CA80 P94 S4 [50] | Discos de fibra | ST | 50 | Aço;Aço inoxidável | 9003173100301 | 9009013026596 |  |  | 68053000 | KR |  |  |  | 12.3 | rpm / U/min | 0.02 | 0.02 | kg | Rebarbadora | DISC-V |  | CA | 80 |  | D x H / DEVICE | 125 x 22 / 4 | 125.0 | 0.0 | 22.0 | 12549__36_115x22_s4_ca-p93v_tn_34163993_gold_mdb2.jpg | 12549__36_115x22_s4_ca-p93v_tn_34163993_gold_mdb2.jpg |  | 12549__disc_v_115x22_ca-p93_v_tn34163957_iso_mdb.jpg |  |  |  | Cerabond X | Tyrolit disco de fibra CERABOND X vulcanizado 125x22/4 mm CA80 aço/inox |  |  |  | A combinação de grão cerâmico calcinado com o nosso sistema ligante exclusivo garante a agressividade duradoura e vida útil incontestável. | O disco de fibra CERABOND X é a melhor escolha para um trabalho rápido e confortável em aço e aço inoxidável. CERABOND X para alcançar seu objetivo mais depressa – tanto na usinagem de superfícies quanto na remoção de costuras de solda, remoção de ferrugem e rebarbação. | Para usinagem grosseira bem como para remoção de ferrugem e rebarbação em superfícies duras de aço e aço inoxidável |  |  | Tamanho de grão 24/36/40/60 para máxima taxa de remoção de material | Tamanho de grão 80/120 para superacabamento |  |  |  | Remoção mais rápida graças ao grão cerâmico | Agressividade contínua | Máxima vida útil devido à camada de arrefecimento
34480477 | DISC V 125x22 CA120 P94 S4 [50] | Discos de fibra | ST | 50 | Aço;Aço inoxidável | 9003173100318 | 9009013026602 |  |  | 68053000 | KR |  |  |  | 12.3 | rpm / U/min | 0.015 | 0.015 | kg | Rebarbadora | DISC-V |  | CA | 120 |  | D x H / DEVICE | 125 x 22 / 4 | 125.0 | 0.0 | 22.0 | 12549__36_115x22_s4_ca-p93v_tn_34163993_gold_mdb2.jpg | 12549__36_115x22_s4_ca-p93v_tn_34163993_gold_mdb2.jpg |  | 12549__disc_v_115x22_ca-p93_v_tn34163957_iso_mdb.jpg |  |  |  | Cerabond X | Tyrolit disco de fibra CERABOND X vulcanizado 125x22/4 mm CA120 aço/inox |  |  |  | A combinação de grão cerâmico calcinado com o nosso sistema ligante exclusivo garante a agressividade duradoura e vida útil incontestável. | O disco de fibra CERABOND X é a melhor escolha para um trabalho rápido e confortável em aço e aço inoxidável. CERABOND X para alcançar seu objetivo mais depressa – tanto na usinagem de superfícies quanto na remoção de costuras de solda, remoção de ferrugem e rebarbação. | Para usinagem grosseira bem como para remoção de ferrugem e rebarbação em superfícies duras de aço e aço inoxidável |  |  | Tamanho de grão 24/36/40/60 para máxima taxa de remoção de material | Tamanho de grão 80/120 para superacabamento |  |  |  | Remoção mais rápida graças ao grão cerâmico | Agressividade contínua | Máxima vida útil devido à camada de arrefecimento
34480478 | DISC V 180x22 CA24 P94 S4 [50] | Discos de fibra | ST | 50 | Aço;Aço inoxidável | 9003173100325 | 9009013026619 |  |  | 68053000 | KR |  |  |  | 8.6 | rpm / U/min | 0.065 | 0.065 | kg | Rebarbadora | DISC-V |  | CA | 24 |  | D x H / DEVICE | 180 x 22 / 4 | 180.0 | 0.0 | 22.0 | 12549__36_115x22_s4_ca-p93v_tn_34163993_gold_mdb2.jpg | 12549__36_115x22_s4_ca-p93v_tn_34163993_gold_mdb2.jpg |  | 12549__disc_v_115x22_ca-p93_v_tn34163957_iso_mdb.jpg |  |  |  | Cerabond X | Tyrolit disco de fibra CERABOND X vulcanizado 180x22/4 mm CA24 aço/inox |  |  |  | A combinação de grão cerâmico calcinado com o nosso sistema ligante exclusivo garante a agressividade duradoura e vida útil incontestável. | O disco de fibra CERABOND X é a melhor escolha para um trabalho rápido e confortável em aço e aço inoxidável. CERABOND X para alcançar seu objetivo mais depressa – tanto na usinagem de superfícies quanto na remoção de costuras de solda, remoção de ferrugem e rebarbação. | Para usinagem grosseira bem como para remoção de ferrugem e rebarbação em superfícies duras de aço e aço inoxidável |  |  | Tamanho de grão 24/36/40/60 para máxima taxa de remoção de material | Tamanho de grão 80/120 para superacabamento |  |  |  | Remoção mais rápida graças ao grão cerâmico | Agressividade contínua | Máxima vida útil devido à camada de arrefecimento
34480479 | DISC V 180x22 CA36 P94 S4 [50] | Discos de fibra | ST | 50 | Aço;Aço inoxidável | 9003173100332 | 9009013026626 |  |  | 68053000 | KR |  |  |  | 8.6 | rpm / U/min | 0.063 | 0.063 | kg | Rebarbadora | DISC-V |  | CA | 36 |  | D x H / DEVICE | 180 x 22 / 4 | 180.0 | 0.0 | 22.0 | 12549__36_115x22_s4_ca-p93v_tn_34163993_gold_mdb2.jpg | 12549__36_115x22_s4_ca-p93v_tn_34163993_gold_mdb2.jpg |  | 12549__disc_v_115x22_ca-p93_v_tn34163957_iso_mdb.jpg |  |  |  | Cerabond X | Tyrolit disco de fibra CERABOND X vulcanizado 180x22/4 mm CA36 aço/inox |  |  |  | A combinação de grão cerâmico calcinado com o nosso sistema ligante exclusivo garante a agressividade duradoura e vida útil incontestável. | O disco de fibra CERABOND X é a melhor escolha para um trabalho rápido e confortável em aço e aço inoxidável. CERABOND X para alcançar seu objetivo mais depressa – tanto na usinagem de superfícies quanto na remoção de costuras de solda, remoção de ferrugem e rebarbação. | Para usinagem grosseira bem como para remoção de ferrugem e rebarbação em superfícies duras de aço e aço inoxidável |  |  | Tamanho de grão 24/36/40/60 para máxima taxa de remoção de material | Tamanho de grão 80/120 para superacabamento |  |  |  | Remoção mais rápida graças ao grão cerâmico | Agressividade contínua | Máxima vida útil devido à camada de arrefecimento
34480480 | DISC V 180x22 CA40 P94 S4 [50] | Discos de fibra | ST | 50 | Aço;Aço inoxidável | 9003173100349 | 9009013026633 |  |  | 68053000 | KR |  |  |  | 8.6 | rpm / U/min | 0.056 | 0.056 | kg | Rebarbadora | DISC-V |  | CA | 40 |  | D x H / DEVICE | 180 x 22 / 4 | 180.0 | 0.0 | 22.0 | 12549__36_115x22_s4_ca-p93v_tn_34163993_gold_mdb2.jpg | 12549__36_115x22_s4_ca-p93v_tn_34163993_gold_mdb2.jpg |  | 12549__disc_v_115x22_ca-p93_v_tn34163957_iso_mdb.jpg |  |  |  | Cerabond X | Tyrolit disco de fibra CERABOND X vulcanizado 180x22/4 mm CA40 aço/inox |  |  |  | A combinação de grão cerâmico calcinado com o nosso sistema ligante exclusivo garante a agressividade duradoura e vida útil incontestável. | O disco de fibra CERABOND X é a melhor escolha para um trabalho rápido e confortável em aço e aço inoxidável. CERABOND X para alcançar seu objetivo mais depressa – tanto na usinagem de superfícies quanto na remoção de costuras de solda, remoção de ferrugem e rebarbação. | Para usinagem grosseira bem como para remoção de ferrugem e rebarbação em superfícies duras de aço e aço inoxidável |  |  | Tamanho de grão 24/36/40/60 para máxima taxa de remoção de material | Tamanho de grão 80/120 para superacabamento |  |  |  | Remoção mais rápida graças ao grão cerâmico | Agressividade contínua | Máxima vida útil devido à camada de arrefecimento
34480491 | DISC V 180x22 CA60 P94 S4 [50] | Discos de fibra | ST | 50 | Aço;Aço inoxidável | 9003173100356 | 9009013026640 |  |  | 68053000 | KR |  |  |  | 8.6 | rpm / U/min | 0.048 | 0.048 | kg | Rebarbadora | DISC-V |  | CA | 60 |  | D x H / DEVICE | 180 x 22 / 4 | 180.0 | 0.0 | 22.0 | 12549__36_115x22_s4_ca-p93v_tn_34163993_gold_mdb2.jpg | 12549__36_115x22_s4_ca-p93v_tn_34163993_gold_mdb2.jpg |  | 12549__disc_v_115x22_ca-p93_v_tn34163957_iso_mdb.jpg |  |  |  | Cerabond X | Tyrolit disco de fibra CERABOND X vulcanizado 180x22/4 mm CA60 aço/inox |  |  |  | A combinação de grão cerâmico calcinado com o nosso sistema ligante exclusivo garante a agressividade duradoura e vida útil incontestável. | O disco de fibra CERABOND X é a melhor escolha para um trabalho rápido e confortável em aço e aço inoxidável. CERABOND X para alcançar seu objetivo mais depressa – tanto na usinagem de superfícies quanto na remoção de costuras de solda, remoção de ferrugem e rebarbação. | Para usinagem grosseira bem como para remoção de ferrugem e rebarbação em superfícies duras de aço e aço inoxidável |  |  | Tamanho de grão 24/36/40/60 para máxima taxa de remoção de material | Tamanho de grão 80/120 para superacabamento |  |  |  | Remoção mais rápida graças ao grão cerâmico | Agressividade contínua | Máxima vida útil devido à camada de arrefecimento
34480492 | DISC V 180x22 CA80 P94 S4 [50] | Discos de fibra | ST | 50 | Aço;Aço inoxidável | 9003173100363 | 9009013026657 |  |  | 68053000 | KR |  |  |  | 8.6 | rpm / U/min | 0.042 | 0.042 | kg | Rebarbadora | DISC-V |  | CA | 80 |  | D x H / DEVICE | 180 x 22 / 4 | 180.0 | 0.0 | 22.0 | 12549__36_115x22_s4_ca-p93v_tn_34163993_gold_mdb2.jpg | 12549__36_115x22_s4_ca-p93v_tn_34163993_gold_mdb2.jpg |  | 12549__disc_v_115x22_ca-p93_v_tn34163957_iso_mdb.jpg |  |  |  | Cerabond X | Tyrolit disco de fibra CERABOND X vulcanizado 180x22/4 mm CA80 aço/inox |  |  |  | A combinação de grão cerâmico calcinado com o nosso sistema ligante exclusivo garante a agressividade duradoura e vida útil incontestável. | O disco de fibra CERABOND X é a melhor escolha para um trabalho rápido e confortável em aço e aço inoxidável. CERABOND X para alcançar seu objetivo mais depressa – tanto na usinagem de superfícies quanto na remoção de costuras de solda, remoção de ferrugem e rebarbação. | Para usinagem grosseira bem como para remoção de ferrugem e rebarbação em superfícies duras de aço e aço inoxidável |  |  | Tamanho de grão 24/36/40/60 para máxima taxa de remoção de material | Tamanho de grão 80/120 para superacabamento |  |  |  | Remoção mais rápida graças ao grão cerâmico | Agressividade contínua | Máxima vida útil devido à camada de arrefecimento
34480493 | DISC V 180x22 CA120 P94 S4 [50] | Discos de fibra | ST | 50 | Aço;Aço inoxidável | 9003173100370 | 9009013026664 |  |  | 68053000 | KR |  |  |  | 8.6 | rpm / U/min | 0.032 | 0.032 | kg | Rebarbadora | DISC-V |  | CA | 120 |  | D x H / DEVICE | 180 x 22 / 4 | 180.0 | 0.0 | 22.0 | 12549__36_115x22_s4_ca-p93v_tn_34163993_gold_mdb2.jpg | 12549__36_115x22_s4_ca-p93v_tn_34163993_gold_mdb2.jpg |  | 12549__disc_v_115x22_ca-p93_v_tn34163957_iso_mdb.jpg |  |  |  | Cerabond X | Tyrolit disco de fibra CERABOND X vulcanizado 180x22/4 mm CA120 aço/inox |  |  |  | A combinação de grão cerâmico calcinado com o nosso sistema ligante exclusivo garante a agressividade duradoura e vida útil incontestável. | O disco de fibra CERABOND X é a melhor escolha para um trabalho rápido e confortável em aço e aço inoxidável. CERABOND X para alcançar seu objetivo mais depressa – tanto na usinagem de superfícies quanto na remoção de costuras de solda, remoção de ferrugem e rebarbação. | Para usinagem grosseira bem como para remoção de ferrugem e rebarbação em superfícies duras de aço e aço inoxidável |  |  | Tamanho de grão 24/36/40/60 para máxima taxa de remoção de material | Tamanho de grão 80/120 para superacabamento |  |  |  | Remoção mais rápida graças ao grão cerâmico | Agressividade contínua | Máxima vida útil devido à camada de arrefecimento
34480494 | DISC V 115x22 CA24 P94 S4 [50] | Discos de fibra | ST | 50 | Aço;Aço inoxidável | 9003173100394 | 9009013026671 |  |  | 68053000 | KR |  |  |  | 13.3 | rpm / U/min | 0.027 | 0.027 | kg | Rebarbadora | DISC-V |  | CA | 24 |  | D x H / DEVICE | 115 x 22 / 4 | 115.0 | 0.0 | 22.0 | 12549__36_115x22_s4_ca-p93v_tn_34163993_gold_mdb2.jpg | 12549__36_115x22_s4_ca-p93v_tn_34163993_gold_mdb2.jpg |  | 12549__disc_v_115x22_ca-p93_v_tn34163957_iso_mdb.jpg |  |  |  | Cerabond X | Tyrolit disco de fibra CERABOND X vulcanizado 115x22/4 mm CA24 aço/inox |  |  |  | A combinação de grão cerâmico calcinado com o nosso sistema ligante exclusivo garante a agressividade duradoura e vida útil incontestável. | O disco de fibra CERABOND X é a melhor escolha para um trabalho rápido e confortável em aço e aço inoxidável. CERABOND X para alcançar seu objetivo mais depressa – tanto na usinagem de superfícies quanto na remoção de costuras de solda, remoção de ferrugem e rebarbação. | Para usinagem grosseira bem como para remoção de ferrugem e rebarbação em superfícies duras de aço e aço inoxidável |  |  | Tamanho de grão 24/36/40/60 para máxima taxa de remoção de material | Tamanho de grão 80/120 para superacabamento |  |  |  | Remoção mais rápida graças ao grão cerâmico | Agressividade contínua | Máxima vida útil devido à camada de arrefecimento
34482394 | 6V5 100x34x20 D46-BXPP STARTEC-XP-P | Rebolos para ferramentas | ST | 1 | Carboneto de tungstênio |  | 9009013126883 |  |  | 68042100 | AT | T | 50.0 | m/s |  |  | 0.411 | 0.31 | kg |  | 6V5 |  | D | 46 | B | D x T x H | 100 x 34 x 20 | 100.0 | 34.0 | 20.0 | 891__startec_xp-p_cup_wheel_front_mdb.jpg | 891__11v9_sn357223_front_mdb.jpg | [11 empty] | Com este rebolo diamantado, é possível amolar todas as ferramentas de corte de metal duro das indústrias de madeira e metal e uma variedade de lâminas de barbear. Conjuntos de rebolos de desbaste para usinagem completa na faixa de tamanho de grão diamantado D126-D54. O ligante resistente a desgaste e a alta concentração de grãos aumentam significativamente as durabilidades em comparação com os rebolos de desbaste a seco. | [8 empty] | Para desbaste refrigerado | Longa durabilidade da ferramenta | Desbaste frio
34482398 | HOHLT 52x280x11/4" DDLP3-HH | Coroas de broca a seco | ST | 1 | Universal | 9003173091647 | 9009013026923 |  |  | 82075010 | AT | T |  |  |  |  | 0.919 | 0.876 | kg | Furadeira de coluna | HOHLT |  |  | 38 |  | D x T x Y/AUFN | 52 x 280 x 11/4" | 52.0 | 280.0 | 0.0 | 557__hohlt_102x280x11_4_ddlp3_hh_tn34482414_mdb.jpg | 557__hohlt_102x280x11_4_ddlp3_hh_tn34482414_mdb.jpg |  |  |  |  | 557__hohlt_102x280x11_4_ddlp3_hh_segment_tn34482414_mdb.jpg |  | TYROLIT DDL-HH Coroas de broca a seco 52x280x11/4" PREMIUM universal ¦ TGD® |  |  |  | A nova coroa a seco PREMIUM satisfaz as expectativas de várias formas. Com tecnologia TGD®, uma tecnologia exclusiva desenvolvida pela TYROLIT de distribuição otimizada dos grãos. | [9 empty] | Desempenho de corte constante muito rápido e movimento suave evidente | Elevada durabilidade. |  |  |  | https://vimeo.com/128994334 | PROD
34482399 | HOHLT 62x280x11/4" DDLP3-HH | Coroas de broca a seco | ST | 1 | Universal | 9003173091654 | 9009013026930 |  |  | 82075010 | AT | T |  |  |  |  | 1.24 | 1.181 | kg | Furadeira de coluna | HOHLT |  |  | 38 |  | D x T x Y/AUFN | 62 x 280 x 11/4" | 62.0 | 280.0 | 0.0 | 557__hohlt_102x280x11_4_ddlp3_hh_tn34482414_mdb.jpg | 557__hohlt_102x280x11_4_ddlp3_hh_tn34482414_mdb.jpg |  |  |  |  | 557__hohlt_102x280x11_4_ddlp3_hh_segment_tn34482414_mdb.jpg |  | TYROLIT DDL-HH Coroas de broca a seco 62x280x11/4" PREMIUM universal ¦ TGD® |  |  |  | A nova coroa a seco PREMIUM satisfaz as expectativas de várias formas. Com tecnologia TGD®, uma tecnologia exclusiva desenvolvida pela TYROLIT de distribuição otimizada dos grãos. | [9 empty] | Desempenho de corte constante muito rápido e movimento suave evidente | Elevada durabilidade. |  |  |  | https://vimeo.com/128994334 | PROD
34482400 | HOHLT 68x280x11/4" DDLP3-HH | Coroas de broca a seco | ST | 1 | Universal | 9003173091661 | 9009013026947 |  |  | 82075010 | AT | T |  |  |  |  | 1.388 | 1.322 | kg | Furadeira de coluna | HOHLT |  |  | 38 |  | D x T x Y/AUFN | 68 x 280 x 11/4" | 68.0 | 280.0 | 0.0 | 557__hohlt_102x280x11_4_ddlp3_hh_tn34482414_mdb.jpg | 557__hohlt_102x280x11_4_ddlp3_hh_tn34482414_mdb.jpg |  |  |  |  | 557__hohlt_102x280x11_4_ddlp3_hh_segment_tn34482414_mdb.jpg |  | TYROLIT DDL-HH Coroas de broca a seco 68x280x11/4" PREMIUM universal ¦ TGD® |  |  |  | A nova coroa a seco PREMIUM satisfaz as expectativas de várias formas. Com tecnologia TGD®, uma tecnologia exclusiva desenvolvida pela TYROLIT de distribuição otimizada dos grãos. | [9 empty] | Desempenho de corte constante muito rápido e movimento suave evidente | Elevada durabilidade. |  |  |  | https://vimeo.com/128994334 | PROD
34482411 | HOHLT 72x280x11/4" DDLP3-HH | Coroas de broca a seco | ST | 1 | Universal | 9003173091678 | 9009013026954 |  |  | 82075010 | AT | T |  |  |  |  | 1.49 | 1.419 | kg | Furadeira de coluna | HOHLT |  |  | 38 |  | D x T x Y/AUFN | 72 x 280 x 11/4" | 72.0 | 280.0 | 0.0 | 557__hohlt_102x280x11_4_ddlp3_hh_tn34482414_mdb.jpg | 557__hohlt_102x280x11_4_ddlp3_hh_tn34482414_mdb.jpg |  |  |  |  | 557__hohlt_102x280x11_4_ddlp3_hh_segment_tn34482414_mdb.jpg |  | TYROLIT DDL-HH Coroas de broca a seco 72x280x11/4" PREMIUM universal ¦ TGD® |  |  |  | A nova coroa a seco PREMIUM satisfaz as expectativas de várias formas. Com tecnologia TGD®, uma tecnologia exclusiva desenvolvida pela TYROLIT de distribuição otimizada dos grãos. | [9 empty] | Desempenho de corte constante muito rápido e movimento suave evidente | Elevada durabilidade. |  |  |  | https://vimeo.com/128994334 | PROD
34482412 | HOHLT 82x280x11/4" DDLP3-HH | Coroas de broca a seco | ST | 1 | Universal | 9003173091685 | 9009013026961 |  |  | 82075010 | AT | T |  |  |  |  | 1.755 | 1.671 | kg | Furadeira de coluna | HOHLT |  |  | 38 |  | D x T x Y/AUFN | 82 x 280 x 11/4" | 82.0 | 280.0 | 0.0 | 557__hohlt_102x280x11_4_ddlp3_hh_tn34482414_mdb.jpg | 557__hohlt_102x280x11_4_ddlp3_hh_tn34482414_mdb.jpg |  |  |  |  | 557__hohlt_102x280x11_4_ddlp3_hh_segment_tn34482414_mdb.jpg |  | TYROLIT DDL-HH Coroas de broca a seco 82x280x11/4" PREMIUM universal ¦ TGD® |  |  |  | A nova coroa a seco PREMIUM satisfaz as expectativas de várias formas. Com tecnologia TGD®, uma tecnologia exclusiva desenvolvida pela TYROLIT de distribuição otimizada dos grãos. | [9 empty] | Desempenho de corte constante muito rápido e movimento suave evidente | Elevada durabilidade. |  |  |  | https://vimeo.com/128994334 | PROD
34482413 | HOHLT 92x280x11/4" DDLP3-HH | Coroas de broca a seco | ST | 1 | Universal | 9003173091692 | 9009013026978 |  |  | 82075010 | AT | T |  |  |  |  | 2.045 | 1.948 | kg | Furadeira de coluna | HOHLT |  |  | 38 |  | D x T x Y/AUFN | 92 x 280 x 11/4" | 92.0 | 280.0 | 0.0 | 557__hohlt_102x280x11_4_ddlp3_hh_tn34482414_mdb.jpg | 557__hohlt_102x280x11_4_ddlp3_hh_tn34482414_mdb.jpg |  |  |  |  | 557__hohlt_102x280x11_4_ddlp3_hh_segment_tn34482414_mdb.jpg |  | TYROLIT DDL-HH Coroas de broca a seco 92x280x11/4" PREMIUM universal ¦ TGD® |  |  |  | A nova coroa a seco PREMIUM satisfaz as expectativas de várias formas. Com tecnologia TGD®, uma tecnologia exclusiva desenvolvida pela TYROLIT de distribuição otimizada dos grãos. | [9 empty] | Desempenho de corte constante muito rápido e movimento suave evidente | Elevada durabilidade. |  |  |  | https://vimeo.com/128994334 | PROD
34482414 | HOHLT 102x280x11/4" DDLP3-HH | Coroas de broca a seco | ST | 1 | Universal | 9003173091708 | 9009013026985 |  |  | 82075010 | AT | T |  |  |  |  | 2.342 | 2.23 | kg | Furadeira de coluna | HOHLT |  |  | 38 |  | D x T x Y/AUFN | 102 x 280 x 11/4" | 102.0 | 280.0 | 0.0 | 557__hohlt_102x280x11_4_ddlp3_hh_tn34482414_mdb.jpg | 557__hohlt_102x280x11_4_ddlp3_hh_tn34482414_mdb.jpg |  |  |  |  | 557__hohlt_102x280x11_4_ddlp3_hh_segment_tn34482414_mdb.jpg |  | TYROLIT DDL-HH Coroas de broca a seco 102x280x11/4" PREMIUM universal ¦ TGD® |  |  |  | A nova coroa a seco PREMIUM satisfaz as expectativas de várias formas. Com tecnologia TGD®, uma tecnologia exclusiva desenvolvida pela TYROLIT de distribuição otimizada dos grãos. | [9 empty] | Desempenho de corte constante muito rápido e movimento suave evidente | Elevada durabilidade. |  |  |  | https://vimeo.com/128994334 | PROD
34482415 | HOHLT 107x280x11/4" DDLP3-HH | Coroas de broca a seco | ST | 1 | Universal | 9003173091715 | 9009013026992 |  |  | 82075010 | AT | T |  |  |  |  | 2.496 | 2.377 | kg | Furadeira de coluna | HOHLT |  |  | 38 |  | D x T x Y/AUFN | 107 x 280 x 11/4" | 107.0 | 280.0 | 0.0 | 557__hohlt_102x280x11_4_ddlp3_hh_tn34482414_mdb.jpg | 557__hohlt_102x280x11_4_ddlp3_hh_tn34482414_mdb.jpg |  |  |  |  | 557__hohlt_102x280x11_4_ddlp3_hh_segment_tn34482414_mdb.jpg |  | TYROLIT DDL-HH Coroas de broca a seco 107x280x11/4" PREMIUM universal ¦ TGD® |  |  |  | A nova coroa a seco PREMIUM satisfaz as expectativas de várias formas. Com tecnologia TGD®, uma tecnologia exclusiva desenvolvida pela TYROLIT de distribuição otimizada dos grãos. | [9 empty] | Desempenho de corte constante muito rápido e movimento suave evidente | Elevada durabilidade. |  |  |  | https://vimeo.com/128994334 | PROD
34482416 | HOHLT 112x280x11/4" DDLP3-HH | Coroas de broca a seco | ST | 1 | Universal | 9003173091722 | 9009013027005 |  |  | 82075010 | AT | T |  |  |  |  | 2.654 | 2.528 | kg | Furadeira de coluna | HOHLT |  |  | 38 |  | D x T x Y/AUFN | 112 x 280 x 11/4" | 112.0 | 280.0 | 0.0 | 557__hohlt_102x280x11_4_ddlp3_hh_tn34482414_mdb.jpg | 557__hohlt_102x280x11_4_ddlp3_hh_tn34482414_mdb.jpg |  |  |  |  | 557__hohlt_102x280x11_4_ddlp3_hh_segment_tn34482414_mdb.jpg |  | TYROLIT DDL-HH Coroas de broca a seco 112x280x11/4" PREMIUM universal ¦ TGD® |  |  |  | A nova coroa a seco PREMIUM satisfaz as expectativas de várias formas. Com tecnologia TGD®, uma tecnologia exclusiva desenvolvida pela TYROLIT de distribuição otimizada dos grãos. | [9 empty] | Desempenho de corte constante muito rápido e movimento suave evidente | Elevada durabilidade. |  |  |  | https://vimeo.com/128994334 | PROD
34482417 | HOHLT 122x280x11/4" DDLP3-HH | Coroas de broca a seco | ST | 1 | Universal | 9003173091739 | 9009013027012 |  |  | 82075010 | AT | T |  |  |  |  | 2.991 | 2.849 | kg | Furadeira de coluna | HOHLT |  |  | 38 |  | D x T x Y/AUFN | 122 x 280 x 11/4" | 122.0 | 280.0 | 0.0 | 557__hohlt_102x280x11_4_ddlp3_hh_tn34482414_mdb.jpg | 557__hohlt_102x280x11_4_ddlp3_hh_tn34482414_mdb.jpg |  |  |  |  | 557__hohlt_102x280x11_4_ddlp3_hh_segment_tn34482414_mdb.jpg |  | TYROLIT DDL-HH Coroas de broca a seco 122x280x11/4" PREMIUM universal ¦ TGD® |  |  |  | A nova coroa a seco PREMIUM satisfaz as expectativas de várias formas. Com tecnologia TGD®, uma tecnologia exclusiva desenvolvida pela TYROLIT de distribuição otimizada dos grãos. | [9 empty] | Desempenho de corte constante muito rápido e movimento suave evidente | Elevada durabilidade. |  |  |  | https://vimeo.com/128994334 | PROD
34482418 | HOHLT 127x280x11/4" DDLP3-HH | Coroas de broca a seco | ST | 1 | Universal | 9003173091746 | 9009013027029 |  |  | 82075010 | AT | T |  |  |  |  | 3.161 | 3.011 | kg | Furadeira de coluna | HOHLT |  |  | 38 |  | D x T x Y/AUFN | 127 x 280 x 11/4" | 127.0 | 280.0 | 0.0 | 557__hohlt_102x280x11_4_ddlp3_hh_tn34482414_mdb.jpg | 557__hohlt_102x280x11_4_ddlp3_hh_tn34482414_mdb.jpg |  |  |  |  | 557__hohlt_102x280x11_4_ddlp3_hh_segment_tn34482414_mdb.jpg |  | TYROLIT DDL-HH Coroas de broca a seco 127x280x11/4" PREMIUM universal ¦ TGD® |  |  |  | A nova coroa a seco PREMIUM satisfaz as expectativas de várias formas. Com tecnologia TGD®, uma tecnologia exclusiva desenvolvida pela TYROLIT de distribuição otimizada dos grãos. | [9 empty] | Desempenho de corte constante muito rápido e movimento suave evidente | Elevada durabilidade. |  |  |  | https://vimeo.com/128994334 | PROD
34482419 | HOHLT 132x280x11/4" DDLP3-HH | Coroas de broca a seco | ST | 1 | Universal | 9003173091753 | 9009013027036 |  |  | 82075010 | AT | T |  |  |  |  | 3.343 | 3.184 | kg | Furadeira de coluna | HOHLT |  |  | 38 |  | D x T x Y/AUFN | 132 x 280 x 11/4" | 132.0 | 280.0 | 0.0 | 557__hohlt_102x280x11_4_ddlp3_hh_tn34482414_mdb.jpg | 557__hohlt_102x280x11_4_ddlp3_hh_tn34482414_mdb.jpg |  |  |  |  | 557__hohlt_102x280x11_4_ddlp3_hh_segment_tn34482414_mdb.jpg |  | TYROLIT DDL-HH Coroas de broca a seco 132x280x11/4" PREMIUM universal ¦ TGD® |  |  |  | A nova coroa a seco PREMIUM satisfaz as expectativas de várias formas. Com tecnologia TGD®, uma tecnologia exclusiva desenvolvida pela TYROLIT de distribuição otimizada dos grãos. | [9 empty] | Desempenho de corte constante muito rápido e movimento suave evidente | Elevada durabilidade. |  |  |  | https://vimeo.com/128994334 | PROD
34482420 | HOHLT 138x280x11/4" DDLP3-HH | Coroas de broca a seco | ST | 1 | Universal | 9003173091760 | 9009013027043 |  |  | 82075010 | AT | T |  |  |  |  | 3.556 | 3.387 | kg | Furadeira de coluna | HOHLT |  |  | 38 |  | D x T x Y/AUFN | 138 x 280 x 11/4" | 138.0 | 280.0 | 0.0 | 557__hohlt_102x280x11_4_ddlp3_hh_tn34482414_mdb.jpg | 557__hohlt_102x280x11_4_ddlp3_hh_tn34482414_mdb.jpg |  |  |  |  | 557__hohlt_102x280x11_4_ddlp3_hh_segment_tn34482414_mdb.jpg |  | TYROLIT DDL-HH Coroas de broca a seco 138x280x11/4" PREMIUM universal ¦ TGD® |  |  |  | A nova coroa a seco PREMIUM satisfaz as expectativas de várias formas. Com tecnologia TGD®, uma tecnologia exclusiva desenvolvida pela TYROLIT de distribuição otimizada dos grãos. | [9 empty] | Desempenho de corte constante muito rápido e movimento suave evidente | Elevada durabilidade. |  |  |  | https://vimeo.com/128994334 | PROD
34482431 | HOHLT 142x280x11/4" DDLP3-HH | Coroas de broca a seco | ST | 1 | Universal | 9003173091777 | 9009013027050 |  |  | 82075010 | AT | T |  |  |  |  | 3.713 | 3.536 | kg | Furadeira de coluna | HOHLT |  |  | 38 |  | D x T x Y/AUFN | 142 x 280 x 11/4" | 142.0 | 280.0 | 0.0 | 557__hohlt_102x280x11_4_ddlp3_hh_tn34482414_mdb.jpg | 557__hohlt_102x280x11_4_ddlp3_hh_tn34482414_mdb.jpg |  |  |  |  | 557__hohlt_102x280x11_4_ddlp3_hh_segment_tn34482414_mdb.jpg |  | TYROLIT DDL-HH Coroas de broca a seco 142x280x11/4" PREMIUM universal ¦ TGD® |  |  |  | A nova coroa a seco PREMIUM satisfaz as expectativas de várias formas. Com tecnologia TGD®, uma tecnologia exclusiva desenvolvida pela TYROLIT de distribuição otimizada dos grãos. | [9 empty] | Desempenho de corte constante muito rápido e movimento suave evidente | Elevada durabilidade. |  |  |  | https://vimeo.com/128994334 | PROD
34482433 | HOHLT 152x280x11/4" DDLP3-HH | Coroas de broca a seco | ST | 1 | Universal | 9003173091784 | 9009013027067 |  |  | 82075010 | AT | T |  |  |  |  | 4.087 | 3.893 | kg | Furadeira de coluna | HOHLT |  |  | 38 |  | D x T x Y/AUFN | 152 x 280 x 11/4" | 152.0 | 280.0 | 0.0 | 557__hohlt_102x280x11_4_ddlp3_hh_tn34482414_mdb.jpg | 557__hohlt_102x280x11_4_ddlp3_hh_tn34482414_mdb.jpg |  |  |  |  | 557__hohlt_102x280x11_4_ddlp3_hh_segment_tn34482414_mdb.jpg |  | TYROLIT DDL-HH Coroas de broca a seco 152x280x11/4" PREMIUM universal ¦ TGD® |  |  |  | A nova coroa a seco PREMIUM satisfaz as expectativas de várias formas. Com tecnologia TGD®, uma tecnologia exclusiva desenvolvida pela TYROLIT de distribuição otimizada dos grãos. | [9 empty] | Desempenho de corte constante muito rápido e movimento suave evidente | Elevada durabilidade. |  |  |  | https://vimeo.com/128994334 | PROD
34482438 | HOHLT 161x280x11/4" DDLP3-HH | Coroas de broca a seco | ST | 1 | Universal | 9003173091791 | 9009013027074 |  |  | 82075010 | AT | T |  |  |  |  | 4.438 | 4.227 | kg | Furadeira de coluna | HOHLT |  |  | 38 |  | D x T x Y/AUFN | 161 x 280 x 11/4" | 161.0 | 280.0 | 0.0 | 557__hohlt_102x280x11_4_ddlp3_hh_tn34482414_mdb.jpg | 557__hohlt_102x280x11_4_ddlp3_hh_tn34482414_mdb.jpg |  |  |  |  | 557__hohlt_102x280x11_4_ddlp3_hh_segment_tn34482414_mdb.jpg |  | TYROLIT DDL-HH Coroas de broca a seco 161x280x11/4" PREMIUM universal ¦ TGD® |  |  |  | A nova coroa a seco PREMIUM satisfaz as expectativas de várias formas. Com tecnologia TGD®, uma tecnologia exclusiva desenvolvida pela TYROLIT de distribuição otimizada dos grãos. | [9 empty] | Desempenho de corte constante muito rápido e movimento suave evidente | Elevada durabilidade. |  |  |  | https://vimeo.com/128994334 | PROD
34482439 | HOHLT 172x280x11/4" DDLP3-HH | Coroas de broca a seco | ST | 1 | Universal | 9003173091807 | 9009013027081 |  |  | 82075010 | AT | T |  |  |  |  | 4.895 | 4.662 | kg | Furadeira de coluna | HOHLT |  |  | 38 |  | D x T x Y/AUFN | 172 x 280 x 11/4" | 172.0 | 280.0 | 0.0 | 557__hohlt_102x280x11_4_ddlp3_hh_tn34482414_mdb.jpg | 557__hohlt_102x280x11_4_ddlp3_hh_tn34482414_mdb.jpg |  |  |  |  | 557__hohlt_102x280x11_4_ddlp3_hh_segment_tn34482414_mdb.jpg |  | TYROLIT DDL-HH Coroas de broca a seco 172x280x11/4" PREMIUM universal ¦ TGD® |  |  |  | A nova coroa a seco PREMIUM satisfaz as expectativas de várias formas. Com tecnologia TGD®, uma tecnologia exclusiva desenvolvida pela TYROLIT de distribuição otimizada dos grãos. | [9 empty] | Desempenho de corte constante muito rápido e movimento suave evidente | Elevada durabilidade. |  |  |  | https://vimeo.com/128994334 | PROD
34482440 | HOHLT 182x280x11/4" DDLP3-HH | Coroas de broca a seco | ST | 1 | Universal | 9003173091814 | 9009013027098 |  |  | 82075010 | AT | T |  |  |  |  | 5.316 | 5.063 | kg | Furadeira de coluna | HOHLT |  |  | 38 |  | D x T x Y/AUFN | 182 x 280 x 11/4" | 182.0 | 280.0 | 0.0 | 557__hohlt_102x280x11_4_ddlp3_hh_tn34482414_mdb.jpg | 557__hohlt_102x280x11_4_ddlp3_hh_tn34482414_mdb.jpg |  |  |  |  | 557__hohlt_102x280x11_4_ddlp3_hh_segment_tn34482414_mdb.jpg |  | TYROLIT DDL-HH Coroas de broca a seco 182x280x11/4" PREMIUM universal ¦ TGD® |  |  |  | A nova coroa a seco PREMIUM satisfaz as expectativas de várias formas. Com tecnologia TGD®, uma tecnologia exclusiva desenvolvida pela TYROLIT de distribuição otimizada dos grãos. | [9 empty] | Desempenho de corte constante muito rápido e movimento suave evidente | Elevada durabilidade. |  |  |  | https://vimeo.com/128994334 | PROD
34482441 | HOHLT 187x280x11/4" DDLP3-HH | Coroas de broca a seco | ST | 1 | Universal | 9003173091821 | 9009013027128 |  |  | 82075010 | AT | T |  |  |  |  | 5.52 | 5.258 | kg | Furadeira de coluna | HOHLT |  |  | 38 |  | D x T x Y/AUFN | 187 x 280 x 11/4" | 187.0 | 280.0 | 0.0 | 557__hohlt_102x280x11_4_ddlp3_hh_tn34482414_mdb.jpg | 557__hohlt_102x280x11_4_ddlp3_hh_tn34482414_mdb.jpg |  |  |  |  | 557__hohlt_102x280x11_4_ddlp3_hh_segment_tn34482414_mdb.jpg |  | TYROLIT DDL-HH Coroas de broca a seco 187x280x11/4" PREMIUM universal ¦ TGD® |  |  |  | A nova coroa a seco PREMIUM satisfaz as expectativas de várias formas. Com tecnologia TGD®, uma tecnologia exclusiva desenvolvida pela TYROLIT de distribuição otimizada dos grãos. | [9 empty] | Desempenho de corte constante muito rápido e movimento suave evidente | Elevada durabilidade. |  |  |  | https://vimeo.com/128994334 | PROD
34482442 | HOHLT 202x280x11/4" DDLP3-HH | Coroas de broca a seco | ST | 1 | Universal | 9003173091838 | 9009013027135 |  |  | 82075010 | AT | T |  |  |  |  | 6.194 | 5.899 | kg | Furadeira de coluna | HOHLT |  |  | 38 |  | D x T x Y/AUFN | 202 x 280 x 11/4" | 202.0 | 280.0 | 0.0 | 557__hohlt_102x280x11_4_ddlp3_hh_tn34482414_mdb.jpg | 557__hohlt_102x280x11_4_ddlp3_hh_tn34482414_mdb.jpg |  |  |  |  | 557__hohlt_102x280x11_4_ddlp3_hh_segment_tn34482414_mdb.jpg |  | TYROLIT DDL-HH Coroas de broca a seco 202x280x11/4" PREMIUM universal ¦ TGD® |  |  |  | A nova coroa a seco PREMIUM satisfaz as expectativas de várias formas. Com tecnologia TGD®, uma tecnologia exclusiva desenvolvida pela TYROLIT de distribuição otimizada dos grãos. | [9 empty] | Desempenho de corte constante muito rápido e movimento suave evidente | Elevada durabilidade. |  |  |  | https://vimeo.com/128994334 | PROD
34485652 | C3R 230x2,4x22,23 DCUS1-FC | Serras de corte a seco | ST | 1 | Universal | 9003173093719 | 9009013028279 |  |  | 68042100 | TH | Berlin | 80.0 | m/s |  |  | 0.568 | 0.541 | kg | Rebarbadora | C3R |  |  | 30 |  | D x T x H | 230 x 2,4 x 22,23 | 230.0 | 2.4 | 22.23 | 9775__c3r_230x2-4x22-23_dcus1-roofers_tn34485652_front_mdb.jpg | 9775__c3r_230x2-4x22-23_dcus1-roofers_tn34485652_front_mdb.jpg |  | 9775__c3r_230x2-4x22-23_dcus1-roofers_tn34485652_side_mdb.jpg | 9775__c3r_230x2-4x22-23_dcus1-roofers_tn34485652_iso_mdb.jpg |  |  |  | TYROLIT Rebolo 230x2,4x22,23 STANDARD as diferentes aplicações do telhadista |  |  |  | O rebolo para telhadista da TYROLIT foi desenvolvido especialmente para as diferentes aplicações do telhadista. Ele pode ser utilizado para tarefas de corte de todos os materiais de telhado comuns, desde o concreto até as telhas cerâmicas e fibrocimento. O revestimento de corte nervurado e o grão de aço endurecido são os responsáveis por uma pressão vertical de corte mínima e cortes limpos e retilíneos durante toda a sua vida útil. | [9 empty] | Utilização universal | Sem superaquecimento | Revestimento de corte nervurado | Responsável por cortes retilíneos
34485805 | C2GW 400x3,2x35 TSUP1-S | Serra para mesa de corte | ST | 1 | Universal | 9003173095584 | 9009013038063 |  |  | 68042100 | TH | Berlin | 63.0 | m/s |  |  | 2.748 | 2.617 | kg | Serra de bancada | C2GW |  |  | 40 |  | D x T x H | 400 x 3,2 x 35 | 400.0 | 3.2 | 35.0 | 838__c2gw_350x2-8x35_tsup-s_tn34180292_front_mdb.jpg | 838__c2gw_350x2-8x35_tsup-s_tn34180292_front_mdb.jpg |  | 838__c2g_350x2-8x25-4_tsup-s_tn34180293_side_mdb.jpg | 838__c2gw_350x2-8x35_tsup-s_tn34180292_iso_mdb.jpg |  |  |  | TYROLIT TSU-S Serra para mesa de corte 400x3,2x35 PREMIUM universal |  |  |  | Materiais aplicáveis: concreto poroso, arenito calcário, pedra pome, tijolo etc. Detalhes: anéis redutores 35–30 mm e 30–25,4 mm acompanham os modelos até 550 mm de diâmetro. A partir de 625 mm, acompanha um anel redutor de 60–55 mm. | [9 empty] | Utilização universal | Máxima performance e durabilidade. | Ampla escolha de produtos.
34486088 | C73SW 400x3,2x20 DCA+CP3 | Serras de corte a seco | ST | 1 | Asfalto;Concreto | 9003173092538 | 9009013117164 |  |  | 68042100 | TH | Berlin | 100.0 | m/s |  |  | 2.762 | 2.63 | kg | Motosserra | C73SW |  |  | 30 |  | D x T x H | 400 x 3,2 x 20 | 400.0 | 3.2 | 20.0 | 9587__c73sw_350x3-2x20_dca-cp3_tn_34472046_front_mdb.jpg | 9587__c73sw_350x3-2x20_dca-cp3_tn_34472046_front_mdb.jpg |  | 9587__c73sw_350x3-2x20_dca-cp3_tn_34472046_side_mdb.jpg | 9587__c73sw_350x3-2x20_dca-cp3_tn_34472046_iso_mdb.jpg | [7 empty] | Materiais aplicáveis: asfalto, betão fresco com adição de material macio até duro e condicionado por betão curado. Detalhes: segmentos de proteção contra o efeito de undercutting a partir de um diâmetro de 300.
34486168 | DISC V 115x22 CA24 P94 S4 [25] | Discos de fibra | ST | 25 | Aço;Aço inoxidável | 9003173099995 | 9009013027371 |  |  | 68053000 | KR |  |  |  | 13.3 | rpm / U/min | 0.027 | 0.027 | kg | Rebarbadora | DISC-V |  | CA | 24 |  | D x H / DEVICE | 115 x 22 / 4 | 115.0 | 0.0 | 22.0 | 9758__disc_v_115x22_ca-p93_v_tn34163957_front_mdb.jpg | 9758__disc_v_115x22_ca-p93_v_tn34163957_front_mdb.jpg |  | 9758__disc_v_115x22_ca-p93_v_tn34163957_iso_mdb.jpg |  |  |  | Cerabond X | Tyrolit disco de fibra CERABOND X vulcanizado 115x22/4 mm CA24 aço/inox |  |  |  | A combinação de grão cerâmico calcinado com o nosso sistema ligante exclusivo garante a agressividade duradoura e vida útil incontestável. | O disco de fibra CERABOND X é a melhor escolha para um trabalho rápido e confortável em aço e aço inoxidável. CERABOND X para alcançar seu objetivo mais depressa – tanto na usinagem de superfícies quanto na remoção de costuras de solda, remoção de ferrugem e rebarbação. | Para usinagem grosseira bem como para remoção de ferrugem e rebarbação em superfícies duras de aço e aço inoxidável |  |  | Tamanho de grão 24/36/40/60 para máxima taxa de remoção de material | Tamanho de grão 80/120 para superacabamento |  |  |  | Remoção mais rápida graças ao grão cerâmico | Agressividade contínua | Máxima vida útil devido à camada de arrefecimento
34486170 | DISC V 115x22 CA36 P94 S4 [25] | Discos de fibra | ST | 25 | Aço;Aço inoxidável | 9003173100004 | 9009013027388 |  |  | 68053000 | KR |  |  |  | 13.3 | rpm / U/min | 0.026 | 0.026 | kg | Rebarbadora | DISC-V |  | CA | 36 |  | D x H / DEVICE | 115 x 22 / 4 | 115.0 | 0.0 | 22.0 | 9758__disc_v_115x22_ca-p93_v_tn34163957_front_mdb.jpg | 9758__disc_v_115x22_ca-p93_v_tn34163957_front_mdb.jpg |  | 9758__disc_v_115x22_ca-p93_v_tn34163957_iso_mdb.jpg |  |  |  | Cerabond X | Tyrolit disco de fibra CERABOND X vulcanizado 115x22/4 mm CA36 aço/inox |  |  |  | A combinação de grão cerâmico calcinado com o nosso sistema ligante exclusivo garante a agressividade duradoura e vida útil incontestável. | O disco de fibra CERABOND X é a melhor escolha para um trabalho rápido e confortável em aço e aço inoxidável. CERABOND X para alcançar seu objetivo mais depressa – tanto na usinagem de superfícies quanto na remoção de costuras de solda, remoção de ferrugem e rebarbação. | Para usinagem grosseira bem como para remoção de ferrugem e rebarbação em superfícies duras de aço e aço inoxidável |  |  | Tamanho de grão 24/36/40/60 para máxima taxa de remoção de material | Tamanho de grão 80/120 para superacabamento |  |  |  | Remoção mais rápida graças ao grão cerâmico | Agressividade contínua | Máxima vida útil devido à camada de arrefecimento
34486193 | DISC V 115x22 CA40 P94 S4 [25] | Discos de fibra | ST | 25 | Aço;Aço inoxidável | 9003173100011 | 9009013027395 |  |  | 68053000 | KR |  |  |  | 13.3 | rpm / U/min | 0.023 | 0.023 | kg | Rebarbadora | DISC-V |  | CA | 40 |  | D x H / DEVICE | 115 x 22 / 4 | 115.0 | 0.0 | 22.0 | 9758__disc_v_115x22_ca-p93_v_tn34163957_front_mdb.jpg | 9758__disc_v_115x22_ca-p93_v_tn34163957_front_mdb.jpg |  | 9758__disc_v_115x22_ca-p93_v_tn34163957_iso_mdb.jpg |  |  |  | Cerabond X | Tyrolit disco de fibra CERABOND X vulcanizado 115x22/4 mm CA40 aço/inox |  |  |  | A combinação de grão cerâmico calcinado com o nosso sistema ligante exclusivo garante a agressividade duradoura e vida útil incontestável. | O disco de fibra CERABOND X é a melhor escolha para um trabalho rápido e confortável em aço e aço inoxidável. CERABOND X para alcançar seu objetivo mais depressa – tanto na usinagem de superfícies quanto na remoção de costuras de solda, remoção de ferrugem e rebarbação. | Para usinagem grosseira bem como para remoção de ferrugem e rebarbação em superfícies duras de aço e aço inoxidável |  |  | Tamanho de grão 24/36/40/60 para máxima taxa de remoção de material | Tamanho de grão 80/120 para superacabamento |  |  |  | Remoção mais rápida graças ao grão cerâmico | Agressividade contínua | Máxima vida útil devido à camada de arrefecimento
34486194 | DISC V 115x22 CA60 P94 S4 [25] | Discos de fibra | ST | 25 | Aço;Aço inoxidável | 9003173100028 | 9009013027401 |  |  | 68053000 | KR |  |  |  | 13.3 | rpm / U/min | 0.02 | 0.02 | kg | Rebarbadora | DISC-V |  | CA | 60 |  | D x H / DEVICE | 115 x 22 / 4 | 115.0 | 0.0 | 22.0 | 9758__disc_v_115x22_ca-p93_v_tn34163957_front_mdb.jpg | 9758__disc_v_115x22_ca-p93_v_tn34163957_front_mdb.jpg |  | 9758__disc_v_115x22_ca-p93_v_tn34163957_iso_mdb.jpg |  |  |  | Cerabond X | Tyrolit disco de fibra CERABOND X vulcanizado 115x22/4 mm CA60 aço/inox |  |  |  | A combinação de grão cerâmico calcinado com o nosso sistema ligante exclusivo garante a agressividade duradoura e vida útil incontestável. | O disco de fibra CERABOND X é a melhor escolha para um trabalho rápido e confortável em aço e aço inoxidável. CERABOND X para alcançar seu objetivo mais depressa – tanto na usinagem de superfícies quanto na remoção de costuras de solda, remoção de ferrugem e rebarbação. | Para usinagem grosseira bem como para remoção de ferrugem e rebarbação em superfícies duras de aço e aço inoxidável |  |  | Tamanho de grão 24/36/40/60 para máxima taxa de remoção de material | Tamanho de grão 80/120 para superacabamento |  |  |  | Remoção mais rápida graças ao grão cerâmico | Agressividade contínua | Máxima vida útil devido à camada de arrefecimento
34486195 | DISC V 115x22 CA80 P94 S4 [25] | Discos de fibra | ST | 25 | Aço;Aço inoxidável | 9003173100035 | 9009013027418 |  |  | 68053000 | KR |  |  |  | 13.3 | rpm / U/min | 0.017 | 0.017 | kg | Rebarbadora | DISC-V |  | CA | 80 |  | D x H / DEVICE | 115 x 22 / 4 | 115.0 | 0.0 | 22.0 | 9758__disc_v_115x22_ca-p93_v_tn34163957_front_mdb.jpg | 9758__disc_v_115x22_ca-p93_v_tn34163957_front_mdb.jpg |  | 9758__disc_v_115x22_ca-p93_v_tn34163957_iso_mdb.jpg |  |  |  | Cerabond X | Tyrolit disco de fibra CERABOND X vulcanizado 115x22/4 mm CA80 aço/inox |  |  |  | A combinação de grão cerâmico calcinado com o nosso sistema ligante exclusivo garante a agressividade duradoura e vida útil incontestável. | O disco de fibra CERABOND X é a melhor escolha para um trabalho rápido e confortável em aço e aço inoxidável. CERABOND X para alcançar seu objetivo mais depressa – tanto na usinagem de superfícies quanto na remoção de costuras de solda, remoção de ferrugem e rebarbação. | Para usinagem grosseira bem como para remoção de ferrugem e rebarbação em superfícies duras de aço e aço inoxidável |  |  | Tamanho de grão 24/36/40/60 para máxima taxa de remoção de material | Tamanho de grão 80/120 para superacabamento |  |  |  | Remoção mais rápida graças ao grão cerâmico | Agressividade contínua | Máxima vida útil devido à camada de arrefecimento
34486196 | DISC V 115x22 CA120 P94 S4 [25] | Discos de fibra | ST | 25 | Aço;Aço inoxidável | 9003173100042 | 9009013027425 |  |  | 68053000 | KR |  |  |  | 13.3 | rpm / U/min | 0.013 | 0.013 | kg | Rebarbadora | DISC-V |  | CA | 120 |  | D x H / DEVICE | 115 x 22 / 4 | 115.0 | 0.0 | 22.0 | 9758__disc_v_115x22_ca-p93_v_tn34163957_front_mdb.jpg | 9758__disc_v_115x22_ca-p93_v_tn34163957_front_mdb.jpg |  | 9758__disc_v_115x22_ca-p93_v_tn34163957_iso_mdb.jpg |  |  |  | Cerabond X | Tyrolit disco de fibra CERABOND X vulcanizado 115x22/4 mm CA120 aço/inox |  |  |  | A combinação de grão cerâmico calcinado com o nosso sistema ligante exclusivo garante a agressividade duradoura e vida útil incontestável. | O disco de fibra CERABOND X é a melhor escolha para um trabalho rápido e confortável em aço e aço inoxidável. CERABOND X para alcançar seu objetivo mais depressa – tanto na usinagem de superfícies quanto na remoção de costuras de solda, remoção de ferrugem e rebarbação. | Para usinagem grosseira bem como para remoção de ferrugem e rebarbação em superfícies duras de aço e aço inoxidável |  |  | Tamanho de grão 24/36/40/60 para máxima taxa de remoção de material | Tamanho de grão 80/120 para superacabamento |  |  |  | Remoção mais rápida graças ao grão cerâmico | Agressividade contínua | Máxima vida útil devido à camada de arrefecimento
34486197 | DISC V 125x22 CA24 P94 S4 [25] | Discos de fibra | ST | 25 | Aço;Aço inoxidável | 9003173100059 | 9009013027432 |  |  | 68053000 | KR |  |  |  | 12.3 | rpm / U/min | 0.033 | 0.033 | kg | Rebarbadora | DISC-V |  | CA | 24 |  | D x H / DEVICE | 125 x 22 / 4 | 125.0 | 0.0 | 22.0 | 9758__disc_v_115x22_ca-p93_v_tn34163957_front_mdb.jpg | 9758__disc_v_115x22_ca-p93_v_tn34163957_front_mdb.jpg |  | 9758__disc_v_115x22_ca-p93_v_tn34163957_iso_mdb.jpg |  |  |  | Cerabond X | Tyrolit disco de fibra CERABOND X vulcanizado 125x22/4 mm CA24 aço/inox |  |  |  | A combinação de grão cerâmico calcinado com o nosso sistema ligante exclusivo garante a agressividade duradoura e vida útil incontestável. | O disco de fibra CERABOND X é a melhor escolha para um trabalho rápido e confortável em aço e aço inoxidável. CERABOND X para alcançar seu objetivo mais depressa – tanto na usinagem de superfícies quanto na remoção de costuras de solda, remoção de ferrugem e rebarbação. | Para usinagem grosseira bem como para remoção de ferrugem e rebarbação em superfícies duras de aço e aço inoxidável |  |  | Tamanho de grão 24/36/40/60 para máxima taxa de remoção de material | Tamanho de grão 80/120 para superacabamento |  |  |  | Remoção mais rápida graças ao grão cerâmico | Agressividade contínua | Máxima vida útil devido à camada de arrefecimento
34486199 | DISC V 125x22 CA36 P94 S4 [25] | Discos de fibra | ST | 25 | Aço;Aço inoxidável | 9003173100066 | 9009013027449 |  |  | 68053000 | KR |  |  |  | 12.3 | rpm / U/min | 0.032 | 0.032 | kg | Rebarbadora | DISC-V |  | CA | 36 |  | D x H / DEVICE | 125 x 22 / 4 | 125.0 | 0.0 | 22.0 | 9758__disc_v_115x22_ca-p93_v_tn34163957_front_mdb.jpg | 9758__disc_v_115x22_ca-p93_v_tn34163957_front_mdb.jpg |  | 9758__disc_v_115x22_ca-p93_v_tn34163957_iso_mdb.jpg |  |  |  | Cerabond X | Tyrolit disco de fibra CERABOND X vulcanizado 125x22/4 mm CA36 aço/inox |  |  |  | A combinação de grão cerâmico calcinado com o nosso sistema ligante exclusivo garante a agressividade duradoura e vida útil incontestável. | O disco de fibra CERABOND X é a melhor escolha para um trabalho rápido e confortável em aço e aço inoxidável. CERABOND X para alcançar seu objetivo mais depressa – tanto na usinagem de superfícies quanto na remoção de costuras de solda, remoção de ferrugem e rebarbação. | Para usinagem grosseira bem como para remoção de ferrugem e rebarbação em superfícies duras de aço e aço inoxidável |  |  | Tamanho de grão 24/36/40/60 para máxima taxa de remoção de material | Tamanho de grão 80/120 para superacabamento |  |  |  | Remoção mais rápida graças ao grão cerâmico | Agressividade contínua | Máxima vida útil devido à camada de arrefecimento
34486201 | DISC V 125x22 CA40 P94 S4 [25] | Discos de fibra | ST | 25 | Aço;Aço inoxidável | 9003173100073 | 9009013027456 |  |  | 68053000 | KR |  |  |  | 12.3 | rpm / U/min | 0.028 | 0.028 | kg | Rebarbadora | DISC-V |  | CA | 40 |  | D x H / DEVICE | 125 x 22 / 4 | 125.0 | 0.0 | 22.0 | 9758__disc_v_115x22_ca-p93_v_tn34163957_front_mdb.jpg | 9758__disc_v_115x22_ca-p93_v_tn34163957_front_mdb.jpg |  | 9758__disc_v_115x22_ca-p93_v_tn34163957_iso_mdb.jpg |  |  |  | Cerabond X | Tyrolit disco de fibra CERABOND X vulcanizado 125x22/4 mm CA40 aço/inox |  |  |  | A combinação de grão cerâmico calcinado com o nosso sistema ligante exclusivo garante a agressividade duradoura e vida útil incontestável. | O disco de fibra CERABOND X é a melhor escolha para um trabalho rápido e confortável em aço e aço inoxidável. CERABOND X para alcançar seu objetivo mais depressa – tanto na usinagem de superfícies quanto na remoção de costuras de solda, remoção de ferrugem e rebarbação. | Para usinagem grosseira bem como para remoção de ferrugem e rebarbação em superfícies duras de aço e aço inoxidável |  |  | Tamanho de grão 24/36/40/60 para máxima taxa de remoção de material | Tamanho de grão 80/120 para superacabamento |  |  |  | Remoção mais rápida graças ao grão cerâmico | Agressividade contínua | Máxima vida útil devido à camada de arrefecimento
34486202 | DISC V 125x22 CA60 P94 S4 [25] | Discos de fibra | ST | 25 | Aço;Aço inoxidável | 9003173100080 | 9009013027463 |  |  | 68053000 | KR |  |  |  | 12.3 | rpm / U/min | 0.023 | 0.023 | kg | Rebarbadora | DISC-V |  | CA | 60 |  | D x H / DEVICE | 125 x 22 / 4 | 125.0 | 0.0 | 22.0 | 9758__disc_v_115x22_ca-p93_v_tn34163957_front_mdb.jpg | 9758__disc_v_115x22_ca-p93_v_tn34163957_front_mdb.jpg |  | 9758__disc_v_115x22_ca-p93_v_tn34163957_iso_mdb.jpg |  |  |  | Cerabond X | Tyrolit disco de fibra CERABOND X vulcanizado 125x22/4 mm CA60 aço/inox |  |  |  | A combinação de grão cerâmico calcinado com o nosso sistema ligante exclusivo garante a agressividade duradoura e vida útil incontestável. | O disco de fibra CERABOND X é a melhor escolha para um trabalho rápido e confortável em aço e aço inoxidável. CERABOND X para alcançar seu objetivo mais depressa – tanto na usinagem de superfícies quanto na remoção de costuras de solda, remoção de ferrugem e rebarbação. | Para usinagem grosseira bem como para remoção de ferrugem e rebarbação em superfícies duras de aço e aço inoxidável |  |  | Tamanho de grão 24/36/40/60 para máxima taxa de remoção de material | Tamanho de grão 80/120 para superacabamento |  |  |  | Remoção mais rápida graças ao grão cerâmico | Agressividade contínua | Máxima vida útil devido à camada de arrefecimento
34486204 | DISC V 125x22 CA80 P94 S4 [25] | Discos de fibra | ST | 25 | Aço;Aço inoxidável | 9003173100097 | 9009013027470 |  |  | 68053000 | KR |  |  |  | 12.3 | rpm / U/min | 0.02 | 0.02 | kg | Rebarbadora | DISC-V |  | CA | 80 |  | D x H / DEVICE | 125 x 22 / 4 | 125.0 | 0.0 | 22.0 | 9758__disc_v_115x22_ca-p93_v_tn34163957_front_mdb.jpg | 9758__disc_v_115x22_ca-p93_v_tn34163957_front_mdb.jpg |  | 9758__disc_v_115x22_ca-p93_v_tn34163957_iso_mdb.jpg |  |  |  | Cerabond X | Tyrolit disco de fibra CERABOND X vulcanizado 125x22/4 mm CA80 aço/inox |  |  |  | A combinação de grão cerâmico calcinado com o nosso sistema ligante exclusivo garante a agressividade duradoura e vida útil incontestável. | O disco de fibra CERABOND X é a melhor escolha para um trabalho rápido e confortável em aço e aço inoxidável. CERABOND X para alcançar seu objetivo mais depressa – tanto na usinagem de superfícies quanto na remoção de costuras de solda, remoção de ferrugem e rebarbação. | Para usinagem grosseira bem como para remoção de ferrugem e rebarbação em superfícies duras de aço e aço inoxidável |  |  | Tamanho de grão 24/36/40/60 para máxima taxa de remoção de material | Tamanho de grão 80/120 para superacabamento |  |  |  | Remoção mais rápida graças ao grão cerâmico | Agressividade contínua | Máxima vida útil devido à camada de arrefecimento
34486205 | DISC V 125x22 CA120 P94 S4 [25] | Discos de fibra | ST | 25 | Aço;Aço inoxidável | 9003173100127 | 9009013027494 |  |  | 68053000 | KR |  |  |  | 12.3 | rpm / U/min | 0.015 | 0.015 | kg | Rebarbadora | DISC-V |  | CA | 120 |  | D x H / DEVICE | 125 x 22 / 4 | 125.0 | 0.0 | 22.0 | 9758__disc_v_115x22_ca-p93_v_tn34163957_front_mdb.jpg | 9758__disc_v_115x22_ca-p93_v_tn34163957_front_mdb.jpg |  | 9758__disc_v_115x22_ca-p93_v_tn34163957_iso_mdb.jpg |  |  |  | Cerabond X | Tyrolit disco de fibra CERABOND X vulcanizado 125x22/4 mm CA120 aço/inox |  |  |  | A combinação de grão cerâmico calcinado com o nosso sistema ligante exclusivo garante a agressividade duradoura e vida útil incontestável. | O disco de fibra CERABOND X é a melhor escolha para um trabalho rápido e confortável em aço e aço inoxidável. CERABOND X para alcançar seu objetivo mais depressa – tanto na usinagem de superfícies quanto na remoção de costuras de solda, remoção de ferrugem e rebarbação. | Para usinagem grosseira bem como para remoção de ferrugem e rebarbação em superfícies duras de aço e aço inoxidável |  |  | Tamanho de grão 24/36/40/60 para máxima taxa de remoção de material | Tamanho de grão 80/120 para superacabamento |  |  |  | Remoção mais rápida graças ao grão cerâmico | Agressividade contínua | Máxima vida útil devido à camada de arrefecimento
34486206 | DISC V 180x22 CA24 P94 S4 [25] | Discos de fibra | ST | 25 | Aço;Aço inoxidável | 9003173100134 | 9009013027500 |  |  | 68053000 | KR |  |  |  | 8.6 | rpm / U/min | 0.065 | 0.065 | kg | Rebarbadora | DISC-V |  | CA | 24 |  | D x H / DEVICE | 180 x 22 / 4 | 180.0 | 0.0 | 22.0 | 9758__disc_v_115x22_ca-p93_v_tn34163957_front_mdb.jpg | 9758__disc_v_115x22_ca-p93_v_tn34163957_front_mdb.jpg |  | 9758__disc_v_115x22_ca-p93_v_tn34163957_iso_mdb.jpg |  |  |  | Cerabond X | Tyrolit disco de fibra CERABOND X vulcanizado 180x22/4 mm CA24 aço/inox |  |  |  | A combinação de grão cerâmico calcinado com o nosso sistema ligante exclusivo garante a agressividade duradoura e vida útil incontestável. | O disco de fibra CERABOND X é a melhor escolha para um trabalho rápido e confortável em aço e aço inoxidável. CERABOND X para alcançar seu objetivo mais depressa – tanto na usinagem de superfícies quanto na remoção de costuras de solda, remoção de ferrugem e rebarbação. | Para usinagem grosseira bem como para remoção de ferrugem e rebarbação em superfícies duras de aço e aço inoxidável |  |  | Tamanho de grão 24/36/40/60 para máxima taxa de remoção de material | Tamanho de grão 80/120 para superacabamento |  |  |  | Remoção mais rápida graças ao grão cerâmico | Agressividade contínua | Máxima vida útil devido à camada de arrefecimento
34486207 | DISC V 180x22 CA36 P94 S4 [25] | Discos de fibra | ST | 25 | Aço;Aço inoxidável | 9003173100158 | 9009013027517 |  |  | 68053000 | KR |  |  |  | 8.6 | rpm / U/min | 0.063 | 0.063 | kg | Rebarbadora | DISC-V |  | CA | 36 |  | D x H / DEVICE | 180 x 22 / 4 | 180.0 | 0.0 | 22.0 | 9758__disc_v_115x22_ca-p93_v_tn34163957_front_mdb.jpg | 9758__disc_v_115x22_ca-p93_v_tn34163957_front_mdb.jpg |  | 9758__disc_v_115x22_ca-p93_v_tn34163957_iso_mdb.jpg |  |  |  | Cerabond X | Tyrolit disco de fibra CERABOND X vulcanizado 180x22/4 mm CA36 aço/inox |  |  |  | A combinação de grão cerâmico calcinado com o nosso sistema ligante exclusivo garante a agressividade duradoura e vida útil incontestável. | O disco de fibra CERABOND X é a melhor escolha para um trabalho rápido e confortável em aço e aço inoxidável. CERABOND X para alcançar seu objetivo mais depressa – tanto na usinagem de superfícies quanto na remoção de costuras de solda, remoção de ferrugem e rebarbação. | Para usinagem grosseira bem como para remoção de ferrugem e rebarbação em superfícies duras de aço e aço inoxidável |  |  | Tamanho de grão 24/36/40/60 para máxima taxa de remoção de material | Tamanho de grão 80/120 para superacabamento |  |  |  | Remoção mais rápida graças ao grão cerâmico | Agressividade contínua | Máxima vida útil devido à camada de arrefecimento
34486209 | DISC V 180x22 CA40 P94 S4 [25] | Discos de fibra | ST | 25 | Aço;Aço inoxidável | 9003173100165 | 9009013027524 |  |  | 68053000 | KR |  |  |  | 8.6 | rpm / U/min | 0.056 | 0.056 | kg | Rebarbadora | DISC-V |  | CA | 40 |  | D x H / DEVICE | 180 x 22 / 4 | 180.0 | 0.0 | 22.0 | 9758__disc_v_115x22_ca-p93_v_tn34163957_front_mdb.jpg | 9758__disc_v_115x22_ca-p93_v_tn34163957_front_mdb.jpg |  | 9758__disc_v_115x22_ca-p93_v_tn34163957_iso_mdb.jpg |  |  |  | Cerabond X | Tyrolit disco de fibra CERABOND X vulcanizado 180x22/4 mm CA40 aço/inox |  |  |  | A combinação de grão cerâmico calcinado com o nosso sistema ligante exclusivo garante a agressividade duradoura e vida útil incontestável. | O disco de fibra CERABOND X é a melhor escolha para um trabalho rápido e confortável em aço e aço inoxidável. CERABOND X para alcançar seu objetivo mais depressa – tanto na usinagem de superfícies quanto na remoção de costuras de solda, remoção de ferrugem e rebarbação. | Para usinagem grosseira bem como para remoção de ferrugem e rebarbação em superfícies duras de aço e aço inoxidável |  |  | Tamanho de grão 24/36/40/60 para máxima taxa de remoção de material | Tamanho de grão 80/120 para superacabamento |  |  |  | Remoção mais rápida graças ao grão cerâmico | Agressividade contínua | Máxima vida útil devido à camada de arrefecimento
34486211 | DISC V 180x22 CA60 P94 S4 [25] | Discos de fibra | ST | 25 | Aço;Aço inoxidável | 9003173100172 | 9009013027531 |  |  | 68053000 | KR |  |  |  | 8.6 | rpm / U/min | 0.048 | 0.048 | kg | Rebarbadora | DISC-V |  | CA | 60 |  | D x H / DEVICE | 180 x 22 / 4 | 180.0 | 0.0 | 22.0 | 9758__disc_v_115x22_ca-p93_v_tn34163957_front_mdb.jpg | 9758__disc_v_115x22_ca-p93_v_tn34163957_front_mdb.jpg |  | 9758__disc_v_115x22_ca-p93_v_tn34163957_iso_mdb.jpg |  |  |  | Cerabond X | Tyrolit disco de fibra CERABOND X vulcanizado 180x22/4 mm CA60 aço/inox |  |  |  | A combinação de grão cerâmico calcinado com o nosso sistema ligante exclusivo garante a agressividade duradoura e vida útil incontestável. | O disco de fibra CERABOND X é a melhor escolha para um trabalho rápido e confortável em aço e aço inoxidável. CERABOND X para alcançar seu objetivo mais depressa – tanto na usinagem de superfícies quanto na remoção de costuras de solda, remoção de ferrugem e rebarbação. | Para usinagem grosseira bem como para remoção de ferrugem e rebarbação em superfícies duras de aço e aço inoxidável |  |  | Tamanho de grão 24/36/40/60 para máxima taxa de remoção de material | Tamanho de grão 80/120 para superacabamento |  |  |  | Remoção mais rápida graças ao grão cerâmico | Agressividade contínua | Máxima vida útil devido à camada de arrefecimento
34486214 | DISC V 180x22 CA80 P94 S4 [25] | Discos de fibra | ST | 25 | Aço;Aço inoxidável | 9003173100189 | 9009013027548 |  |  | 68053000 | KR |  |  |  | 8.6 | rpm / U/min | 0.042 | 0.042 | kg | Rebarbadora | DISC-V |  | CA | 80 |  | D x H / DEVICE | 180 x 22 / 4 | 180.0 | 0.0 | 22.0 | 9758__disc_v_115x22_ca-p93_v_tn34163957_front_mdb.jpg | 9758__disc_v_115x22_ca-p93_v_tn34163957_front_mdb.jpg |  | 9758__disc_v_115x22_ca-p93_v_tn34163957_iso_mdb.jpg |  |  |  | Cerabond X | Tyrolit disco de fibra CERABOND X vulcanizado 180x22/4 mm CA80 aço/inox |  |  |  | A combinação de grão cerâmico calcinado com o nosso sistema ligante exclusivo garante a agressividade duradoura e vida útil incontestável. | O disco de fibra CERABOND X é a melhor escolha para um trabalho rápido e confortável em aço e aço inoxidável. CERABOND X para alcançar seu objetivo mais depressa – tanto na usinagem de superfícies quanto na remoção de costuras de solda, remoção de ferrugem e rebarbação. | Para usinagem grosseira bem como para remoção de ferrugem e rebarbação em superfícies duras de aço e aço inoxidável |  |  | Tamanho de grão 24/36/40/60 para máxima taxa de remoção de material | Tamanho de grão 80/120 para superacabamento |  |  |  | Remoção mais rápida graças ao grão cerâmico | Agressividade contínua | Máxima vida útil devido à camada de arrefecimento
34486217 | DISC V 180x22 CA120 P94 S4 [25] | Discos de fibra | ST | 25 | Aço;Aço inoxidável | 9003173100196 | 9009013027555 |  |  | 68053000 | KR |  |  |  | 8.6 | rpm / U/min | 0.032 | 0.032 | kg | Rebarbadora | DISC-V |  | CA | 120 |  | D x H / DEVICE | 180 x 22 / 4 | 180.0 | 0.0 | 22.0 | 9758__disc_v_115x22_ca-p93_v_tn34163957_front_mdb.jpg | 9758__disc_v_115x22_ca-p93_v_tn34163957_front_mdb.jpg |  | 9758__disc_v_115x22_ca-p93_v_tn34163957_iso_mdb.jpg |  |  |  | Cerabond X | Tyrolit disco de fibra CERABOND X vulcanizado 180x22/4 mm CA120 aço/inox |  |  |  | A combinação de grão cerâmico calcinado com o nosso sistema ligante exclusivo garante a agressividade duradoura e vida útil incontestável. | O disco de fibra CERABOND X é a melhor escolha para um trabalho rápido e confortável em aço e aço inoxidável. CERABOND X para alcançar seu objetivo mais depressa – tanto na usinagem de superfícies quanto na remoção de costuras de solda, remoção de ferrugem e rebarbação. | Para usinagem grosseira bem como para remoção de ferrugem e rebarbação em superfícies duras de aço e aço inoxidável |  |  | Tamanho de grão 24/36/40/60 para máxima taxa de remoção de material | Tamanho de grão 80/120 para superacabamento |  |  |  | Remoção mais rápida graças ao grão cerâmico | Agressividade contínua | Máxima vida útil devido à camada de arrefecimento
34487536 | 1 400x100x127 SD83A60II7PVK8F | Ferramenta para retifi cação de superfície plana | ST | 1 | HSS;Aço |  | 9009013125626 |  |  | 68042230 | AT | T | 40.0 | m/s |  |  | 21.706 | 21.705 | kg |  | 1 |  | A | 60 | V | D x T x H | 400 x 100 x 127 | 400.0 | 100.0 | 127.0 | 848__1_sn664384_front_mdb.jpg | 848__1_sn664384_front_mdb.jpg | [11 empty] | Esse rebolo para retífica de superfície plana é de aplicação universal em todos os aços de alta liga e HSS. Essa universalidade é decorrente do uso de óxidos de alumínio especiais com misturas de óxidos de alumínio sinterizados combinados com sistemas ligantes especiais. Taxas máximas de remoção de material podem ser obtidas com misturas de óxido de alumínio sinterizado como o 454A. A linha de alta qualidade que vem em seguida são os discos resinoides CBN VIB STAR da Tyrolit. | [8 empty] | Boa taxa de remoção de material | Uso universal | Elevada eficiência econômica
34495775 | C2 400x3,2x35 TSHP1 | Serra para mesa de corte | ST | 1 | Granito | 9003173096376 | 9009013038070 |  |  | 68042100 | TH | Berlin | 63.0 | m/s |  |  | 2.793 | 2.66 | kg | Serra de bancada | C2 |  |  | 30 |  | D x T / E x H | 400 x 3,2 / 2,5 x 35 | 400.0 | 3.2 | 35.0 | 969__c2_350x2-8x35_tshp_tn34221325_front_mdb.jpg | 969__c2_350x2-8x35_tshp_tn34221325_front_mdb.jpg |  | 969__c2_300x2-8x35_14_tshp1_tn34221327_side_mdb.jpg | 969__c2_350x2-8x35_tshp_tn34221325_iso_mdb.jpg |  |  |  | TYROLIT TSH Serra para mesa de corte 400x3,2/2,5x35 PREMIUM pedra dura |  |  |  | Materiais usináveis: granito, gneisse, arenito calcário duro, tijolo duro. Detalhes: acompanham anéis redutores de 35–30 mm e 30–25,4 mm. | [9 empty] | Para materiais duros | Máxima performance e durabilidade. | Ampla escolha de produtos.
34497228 | 3A1 125x6x31,75 DY15-3-BXPF STARTEC-XP-F | Rebolos para ferramentas | ST | 1 | Carboneto de tungstênio |  | 9009013126890 |  |  | 68042100 | AT | T | 63.0 | m/s |  |  | 0.512 | 0.193 | kg |  | 3A1 |  | D | 15 | B | D x T x H | 125 x 6 x 31,75 | 125.0 | 6.0 | 31.75 | 891__startec_xp_f_11v9_front_mdb.jpg | 891__11v9_sn357223_front_mdb.jpg | [11 empty] | Com este rebolo diamantado, é possível amolar todas as ferramentas de corte de metal duro das indústrias de madeira e metal e uma variedade de lâminas de barbear. Conjuntos de rebolos de desbaste para usinagem completa na faixa de tamanho de grão diamantado D126-D54. O ligante resistente a desgaste e a alta concentração de grãos aumentam significativamente as durabilidades em comparação com os rebolos de desbaste a seco. | [8 empty] | Para desbaste refrigerado | Longa durabilidade da ferramenta | Desbaste frio
34497229 | 3A1 125x6x31,75 DY9-3-BXPF STARTEC-XP-F | Rebolos para ferramentas | ST | 1 | Carboneto de tungstênio |  | 9009013126906 |  |  | 68042100 | AT | T | 63.0 | m/s |  |  | 0.512 | 0.193 | kg |  | 3A1 |  | D | 9 | B | D x T x H | 125 x 6 x 31,75 | 125.0 | 6.0 | 31.75 | 891__startec_xp_f_11v9_front_mdb.jpg | 891__11v9_sn357223_front_mdb.jpg | [11 empty] | Com este rebolo diamantado, é possível amolar todas as ferramentas de corte de metal duro das indústrias de madeira e metal e uma variedade de lâminas de barbear. Conjuntos de rebolos de desbaste para usinagem completa na faixa de tamanho de grão diamantado D126-D54. O ligante resistente a desgaste e a alta concentração de grãos aumentam significativamente as durabilidades em comparação com os rebolos de desbaste a seco. | [8 empty] | Para desbaste refrigerado | Longa durabilidade da ferramenta | Desbaste frio
34497918 | 1V1 125x6x20 DY15-3-BXPF STARTEC-XP-F | Rebolos para ferramentas | ST | 1 | Carboneto de tungstênio |  | 9009013126913 |  |  | 68042100 | AT | T | 63.0 | m/s |  |  | 0.535 | 0.216 | kg |  | 1V1 |  | D | 15 | B | D x T x H | 125 x 6 x 20 | 125.0 | 6.0 | 20.0 | 893__startec_xp_f_11v9_front_mdb.jpg | 893__1a1_125x12x20_12-6_d54mxpp_startec-xp-p_tn679948_front_mdb.jpg | [11 empty] | Com este rebolo diamantado, é possível amolar todas as ferramentas de corte de metal duro das indústrias de madeira e metal e uma variedade de lâminas de barbear. Conjuntos completos de rebolos para usinagem nas faixas de grãos diamantados D64-D46. É importante que este rebolo seja usado somente em desbaste profundo. A combinação perfeita de tamanho de grão, concentração e ligante fornecem durabilidades de ferramente excepcionalmente longas e um alto nível de precisão do perfil. | [8 empty] | A melhor qualidade de corte | Durabilidades extremamente longas da ferramenta | Alta retenção de borda
34497921 | 1V1 125x10x20 D15C100B242AL | Rebolos para ferramentas | ST | 1 | Carboneto de tungstênio |  | 9009013126937 |  |  | 68042100 | AT | T | 63.0 | m/s |  |  | 0.674 | 0.355 | kg |  | 1V1 |  | D | 15 | B | D x T x H | 125 x 10 x 20 | 125.0 | 10.0 | 20.0 | 893__startec_xp_f_11v9_front_mdb.jpg | 893__1a1_125x12x20_12-6_d54mxpp_startec-xp-p_tn679948_front_mdb.jpg | [11 empty] | Com este rebolo diamantado, é possível amolar todas as ferramentas de corte de metal duro das indústrias de madeira e metal e uma variedade de lâminas de barbear. Conjuntos completos de rebolos para usinagem nas faixas de grãos diamantados D64-D46. É importante que este rebolo seja usado somente em desbaste profundo. A combinação perfeita de tamanho de grão, concentração e ligante fornecem durabilidades de ferramente excepcionalmente longas e um alto nível de precisão do perfil. | [8 empty] | A melhor qualidade de corte | Durabilidades extremamente longas da ferramenta | Alta retenção de borda
34499792 | C7W 300x2,6x20 DCUS3 | Serras de corte a seco | ST | 1 | Universal | 9003173103265 | 9009013118482 |  |  | 68042100 | TH | Berlin | 100.0 | m/s |  |  | 1.135 | 1.081 | kg | Motosserra | C7W |  |  | 30 |  | D x T x H | 300 x 2,6 x 20 | 300.0 | 2.6 | 20.0 | 11893__c7w_350x3-2x20_dcus3_tn34499795_front_mdb.jpg | 11893__c7w_350x3-2x20_dcus3_tn34499795_front_mdb.jpg |  | 11893__c7w_350x3-2x20_dcus3_tn34499795_side_mdb.jpg | 11893__c7w_350x3-2x20_dcus3_tn34499795_iso_mdb.jpg |  |  |  | TYROLIT DCU Serras de corte a seco 300x2,6x20 STANDARD universal |  |  |  | Materiais aplicáveis: materiais de construção universais como concreto, tijolo, pedra natural etc. | [9 empty] | Performance e durabilidade que satisfazem as expectativas. | Qualidade confiável
34499793 | C7W 300x2,6x22,23 DCUS3 | Serras de corte a seco | ST | 1 | Universal | 9003173103272 | 9009013033129 |  |  | 68042100 | TH | Berlin | 100.0 | m/s |  |  | 1.134 | 1.08 | kg | Motosserra | C7W |  |  | 30 |  | D x T x H | 300 x 2,6 x 22,23 | 300.0 | 2.6 | 22.23 | 11893__c7w_350x3-2x20_dcus3_tn34499795_front_mdb.jpg | 11893__c7w_350x3-2x20_dcus3_tn34499795_front_mdb.jpg |  | 11893__c7w_350x3-2x20_dcus3_tn34499795_side_mdb.jpg | 11893__c7w_350x3-2x20_dcus3_tn34499795_iso_mdb.jpg |  |  |  | TYROLIT DCU Serras de corte a seco 300x2,6x22,23 STANDARD universal |  |  |  | Materiais aplicáveis: materiais de construção universais como concreto, tijolo, pedra natural etc. | [9 empty] | Performance e durabilidade que satisfazem as expectativas. | Qualidade confiável
34499794 | C7W 300x2,6x25,4 DCUS3 | Serras de corte a seco | ST | 1 | Universal | 9003173103289 | 9009013033136 |  |  | 68042100 | TH | Berlin | 100.0 | m/s |  |  | 1.132 | 1.078 | kg | Motosserra | C7W |  |  | 30 |  | D x T x H | 300 x 2,6 x 25,4 | 300.0 | 2.6 | 25.4 | 11893__c7w_350x3-2x20_dcus3_tn34499795_front_mdb.jpg | 11893__c7w_350x3-2x20_dcus3_tn34499795_front_mdb.jpg |  | 11893__c7w_350x3-2x20_dcus3_tn34499795_side_mdb.jpg | 11893__c7w_350x3-2x20_dcus3_tn34499795_iso_mdb.jpg |  |  |  | TYROLIT DCU Serras de corte a seco 300x2,6x25,4 STANDARD universal |  |  |  | Materiais aplicáveis: materiais de construção universais como concreto, tijolo, pedra natural etc. | [9 empty] | Performance e durabilidade que satisfazem as expectativas. | Qualidade confiável
34499795 | C7W 350x3,2x20 DCUS3 | Serras de corte a seco | ST | 1 | Universal | 9003173103296 | 9009013033143 |  |  | 68042100 | TH | Berlin | 100.0 | m/s |  |  | 2.014 | 1.918 | kg | Motosserra | C7W |  |  | 30 |  | D x T / E x H | 350 x 3,2 / 2,4 x 20 | 350.0 | 3.2 | 20.0 | 11893__c7w_350x3-2x20_dcus3_tn34499795_front_mdb.jpg | 11893__c7w_350x3-2x20_dcus3_tn34499795_front_mdb.jpg |  | 11893__c7w_350x3-2x20_dcus3_tn34499795_side_mdb.jpg | 11893__c7w_350x3-2x20_dcus3_tn34499795_iso_mdb.jpg |  |  |  | TYROLIT DCU Serras de corte a seco 350x3,2/2,4x20 STANDARD universal |  |  |  | Materiais aplicáveis: materiais de construção universais como concreto, tijolo, pedra natural etc. | [9 empty] | Performance e durabilidade que satisfazem as expectativas. | Qualidade confiável
34499796 | C7W 350x3,2x25,4 DCUS3 | Serras de corte a seco | ST | 1 | Universal | 9003173103302 | 9009013066813 |  |  | 68042100 | TH | Berlin | 100.0 | m/s |  |  | 2.011 | 1.915 | kg | Motosserra | C7W |  |  | 30 |  | D x T / E x H | 350 x 3,2 / 2,4 x 25,4 | 350.0 | 3.2 | 25.4 | 11893__c7w_350x3-2x20_dcus3_tn34499795_front_mdb.jpg | 11893__c7w_350x3-2x20_dcus3_tn34499795_front_mdb.jpg |  | 11893__c7w_350x3-2x20_dcus3_tn34499795_side_mdb.jpg | 11893__c7w_350x3-2x20_dcus3_tn34499795_iso_mdb.jpg |  |  |  | TYROLIT DCU Serras de corte a seco 350x3,2/2,4x25,4 STANDARD universal |  |  |  | Materiais aplicáveis: materiais de construção universais como concreto, tijolo, pedra natural etc. | [9 empty] | Performance e durabilidade que satisfazem as expectativas. | Qualidade confiável
34499797 | C7W 400x3,2x20 DCUS3 | Serras de corte a seco | ST | 1 | Universal | 9003173103319 | 9009013033167 |  |  | 68042100 | TH | Berlin | 100.0 | m/s |  |  | 2.392 | 2.278 | kg | Motosserra | C7W |  |  | 30 |  | D x T / E x H | 400 x 3,2 / 2,5 x 20 | 400.0 | 3.2 | 20.0 | 11893__c7w_350x3-2x20_dcus3_tn34499795_front_mdb.jpg | 11893__c7w_350x3-2x20_dcus3_tn34499795_front_mdb.jpg |  | 11893__c7w_350x3-2x20_dcus3_tn34499795_side_mdb.jpg | 11893__c7w_350x3-2x20_dcus3_tn34499795_iso_mdb.jpg |  |  |  | TYROLIT DCU Serras de corte a seco 400x3,2/2,5x20 STANDARD universal |  |  |  | Materiais aplicáveis: materiais de construção universais como concreto, tijolo, pedra natural etc. | [9 empty] | Performance e durabilidade que satisfazem as expectativas. | Qualidade confiável
34499934 | C73 115x2x22,23 DCUS3 | Serras de corte a seco | ST | 1 | Universal | 9003173102909 | 9009013032719 |  |  | 68042100 | TH | Berlin | 80.0 | m/s |  |  | 0.4 | 0.4 | kg | Rebarbadora | C73 |  |  | 30 |  | D x T x H | 115 x 2 x 22,23 | 115.0 | 2.0 | 22.23 | 11892__c73_230x2-6x22-23_dcus3_tn34499938_front_mdb.jpg | 11892__c73_230x2-6x22-23_dcus3_tn34499938_front_mdb.jpg |  | 11892__c73_230x2-6x22-23_dcus3_tn34499938_side_mdb.jpg | 11892__c73_230x2-6x22-23_dcus3_tn34499938_iso_mdb.jpg |  |  |  | TYROLIT DCU Serras de corte a seco 115x2x22,23 STANDARD universal |  |  |  | Materiais aplicáveis: materiais de construção universais como concreto, tijolo, pedra natural, aço etc. | [9 empty] | Utilização universal | Performance e durabilidade que satisfazem as expectativas.
34499935 | C73 125x2x22,23 DCUS3 | Serras de corte a seco | ST | 1 | Universal | 9003173095218 | 9009013032726 |  |  | 68042100 | TH | Berlin | 80.0 | m/s |  |  | 0.04 | 0.038 | kg | Rebarbadora | C73 |  |  | 30 |  | D x T x H | 125 x 2 x 22,23 | 125.0 | 2.0 | 22.23 | 11892__c73_230x2-6x22-23_dcus3_tn34499938_front_mdb.jpg | 11892__c73_230x2-6x22-23_dcus3_tn34499938_front_mdb.jpg |  | 11892__c73_230x2-6x22-23_dcus3_tn34499938_side_mdb.jpg | 11892__c73_230x2-6x22-23_dcus3_tn34499938_iso_mdb.jpg |  |  |  | TYROLIT DCU Serras de corte a seco 125x2x22,23 STANDARD universal |  |  |  | Materiais aplicáveis: materiais de construção universais como concreto, tijolo, pedra natural, aço etc. | [9 empty] | Utilização universal | Performance e durabilidade que satisfazem as expectativas.
34499936 | C73 150x2,6x22,23 DCUS3 | Serras de corte a seco | ST | 1 | Universal | 9003173102916 | 9009013032733 |  |  | 68042100 | TH | Berlin | 80.0 | m/s |  |  | 0.077 | 0.074 | kg | Rebarbadora | C73 |  |  | 30 |  | D x T x H | 150 x 2,6 x 22,23 | 150.0 | 2.6 | 22.23 | 11892__c73_230x2-6x22-23_dcus3_tn34499938_front_mdb.jpg | 11892__c73_230x2-6x22-23_dcus3_tn34499938_front_mdb.jpg |  | 11892__c73_230x2-6x22-23_dcus3_tn34499938_side_mdb.jpg | 11892__c73_230x2-6x22-23_dcus3_tn34499938_iso_mdb.jpg |  |  |  | TYROLIT DCU Serras de corte a seco 150x2,6x22,23 STANDARD universal |  |  |  | Materiais aplicáveis: materiais de construção universais como concreto, tijolo, pedra natural, aço etc. | [9 empty] | Utilização universal | Performance e durabilidade que satisfazem as expectativas.
34499937 | C73 180x2,6x22,23 DCUS3 | Serras de corte a seco | ST | 1 | Universal | 9003173103135 | 9009013032740 |  |  | 68042100 | TH | Berlin | 80.0 | m/s |  |  | 0.3 | 0.3 | kg | Rebarbadora | C73 |  |  | 30 |  | D x T x H | 180 x 2,6 x 22,23 | 180.0 | 2.6 | 22.23 | 11892__c73_230x2-6x22-23_dcus3_tn34499938_front_mdb.jpg | 11892__c73_230x2-6x22-23_dcus3_tn34499938_front_mdb.jpg |  | 11892__c73_230x2-6x22-23_dcus3_tn34499938_side_mdb.jpg | 11892__c73_230x2-6x22-23_dcus3_tn34499938_iso_mdb.jpg |  |  |  | TYROLIT DCU Serras de corte a seco 180x2,6x22,23 STANDARD universal |  |  |  | Materiais aplicáveis: materiais de construção universais como concreto, tijolo, pedra natural, aço etc. | [9 empty] | Utilização universal | Performance e durabilidade que satisfazem as expectativas.
34499938 | C73 230x2,6x22,23 DCUS3 | Serras de corte a seco | ST | 1 | Universal | 9003173101100 | 9009013032757 |  |  | 68042100 | TH | Berlin | 80.0 | m/s |  |  | 0.4 | 0.4 | kg | Rebarbadora | C73 |  |  | 30 |  | D x T x H | 230 x 2,6 x 22,23 | 230.0 | 2.6 | 22.23 | 11892__c73_230x2-6x22-23_dcus3_tn34499938_front_mdb.jpg | 11892__c73_230x2-6x22-23_dcus3_tn34499938_front_mdb.jpg |  | 11892__c73_230x2-6x22-23_dcus3_tn34499938_side_mdb.jpg | 11892__c73_230x2-6x22-23_dcus3_tn34499938_iso_mdb.jpg |  |  |  | TYROLIT DCU Serras de corte a seco 230x2,6x22,23 STANDARD universal |  |  |  | Materiais aplicáveis: materiais de construção universais como concreto, tijolo, pedra natural, aço etc. | [9 empty] | Utilização universal | Performance e durabilidade que satisfazem as expectativas.
34499939 | C3R 115x2x22,23 DCUS3-FC | Serras de corte a seco | ST | 1 | Universal | 9003173102923 | 9009013066851 |  |  | 68042100 | TH | Berlin | 80.0 | m/s |  |  | 0.4 | 0.4 | kg | Rebarbadora | C3R |  |  | 30 |  | D x T x H | 115 x 2 x 22,23 | 115.0 | 2.0 | 22.23 | 11888__c3r_230x2-4x22-23_dcus3-fc_tn34499993_front_mdb.jpg | 11888__c3r_230x2-4x22-23_dcus3-fc_tn34499993_front_mdb.jpg |  | 11888__c3r_230x2-4x22-23_dcus3-fc_tn34499993_side_mdb.jpg | 11888__c3r_230x2-4x22-23_dcus3-fc_tn34499993_iso_mdb.jpg |  |  |  | TYROLIT DCU-FC Serras de corte a seco 115x2x22,23 STANDARD universal |  |  |  | Materiais aplicáveis: materiais de construção universais como concreto, tijolo, pedra natural, aço etc. | [9 empty] | Utilização universal | Performance e durabilidade que satisfazem as expectativas.
34499940 | C3R 125x2x22,23 DCUS3-FC | Serras de corte a seco | ST | 1 | Universal | 9003173102930 | 9009013066868 |  |  | 68042100 | TH | Berlin | 80.0 | m/s |  |  | 0.034 | 0.032 | kg | Rebarbadora | C3R |  |  | 30 |  | D x T x H | 125 x 2 x 22,23 | 125.0 | 2.0 | 22.23 | 11888__c3r_230x2-4x22-23_dcus3-fc_tn34499993_front_mdb.jpg | 11888__c3r_230x2-4x22-23_dcus3-fc_tn34499993_front_mdb.jpg |  | 11888__c3r_230x2-4x22-23_dcus3-fc_tn34499993_side_mdb.jpg | 11888__c3r_230x2-4x22-23_dcus3-fc_tn34499993_iso_mdb.jpg |  |  |  | TYROLIT DCU-FC Serras de corte a seco 125x2x22,23 STANDARD universal |  |  |  | Materiais aplicáveis: materiais de construção universais como concreto, tijolo, pedra natural, aço etc. | [9 empty] | Utilização universal | Performance e durabilidade que satisfazem as expectativas.
34499991 | C3R 150x2,4x22,23 DCUS3-FC | Serras de corte a seco | ST | 1 | Universal | 9003173102947 | 9009013032801 |  |  | 68042100 | TH | Berlin | 80.0 | m/s |  |  | 0.062 | 0.059 | kg | Rebarbadora | C3R |  |  | 30 |  | D x T x H | 150 x 2,4 x 22,23 | 150.0 | 2.4 | 22.23 | 11888__c3r_230x2-4x22-23_dcus3-fc_tn34499993_front_mdb.jpg | 11888__c3r_230x2-4x22-23_dcus3-fc_tn34499993_front_mdb.jpg |  | 11888__c3r_230x2-4x22-23_dcus3-fc_tn34499993_side_mdb.jpg | 11888__c3r_230x2-4x22-23_dcus3-fc_tn34499993_iso_mdb.jpg |  |  |  | TYROLIT DCU-FC Serras de corte a seco 150x2,4x22,23 STANDARD universal |  |  |  | Materiais aplicáveis: materiais de construção universais como concreto, tijolo, pedra natural, aço etc. | [9 empty] | Utilização universal | Performance e durabilidade que satisfazem as expectativas.
34499992 | C3R 180x2,4x22,23 DCUS3-FC | Serras de corte a seco | ST | 1 | Universal | 9003173103142 | 9009013032818 |  |  | 68042100 | TH | Berlin | 80.0 | m/s |  |  | 0.074 | 0.07 | kg | Rebarbadora | C3R |  |  | 30 |  | D x T x H | 180 x 2,4 x 22,23 | 180.0 | 2.4 | 22.23 | 11888__c3r_230x2-4x22-23_dcus3-fc_tn34499993_front_mdb.jpg | 11888__c3r_230x2-4x22-23_dcus3-fc_tn34499993_front_mdb.jpg |  | 11888__c3r_230x2-4x22-23_dcus3-fc_tn34499993_side_mdb.jpg | 11888__c3r_230x2-4x22-23_dcus3-fc_tn34499993_iso_mdb.jpg |  |  |  | TYROLIT DCU-FC Serras de corte a seco 180x2,4x22,23 STANDARD universal |  |  |  | Materiais aplicáveis: materiais de construção universais como concreto, tijolo, pedra natural, aço etc. | [9 empty] | Utilização universal | Performance e durabilidade que satisfazem as expectativas.
34499993 | C3R 230x2,4x22,23 DCUS3-FC | Serras de corte a seco | ST | 1 | Universal | 9003173103159 | 9009013066875 |  |  | 68042100 | TH | Berlin | 80.0 | m/s |  |  | 0.094 | 0.089 | kg | Rebarbadora | C3R |  |  | 30 |  | D x T x H | 230 x 2,4 x 22,23 | 230.0 | 2.4 | 22.23 | 11888__c3r_230x2-4x22-23_dcus3-fc_tn34499993_front_mdb.jpg | 11888__c3r_230x2-4x22-23_dcus3-fc_tn34499993_front_mdb.jpg |  | 11888__c3r_230x2-4x22-23_dcus3-fc_tn34499993_side_mdb.jpg | 11888__c3r_230x2-4x22-23_dcus3-fc_tn34499993_iso_mdb.jpg |  |  |  | TYROLIT DCU-FC Serras de corte a seco 230x2,4x22,23 STANDARD universal |  |  |  | Materiais aplicáveis: materiais de construção universais como concreto, tijolo, pedra natural, aço etc. | [9 empty] | Utilização universal | Performance e durabilidade que satisfazem as expectativas.
34500101 | C7SW 300x2,8x20 DCA+CB3 | Serras de corte a seco | ST | 1 | Asfalto;Concreto | 9003173103333 | 9009013038087 |  |  | 68042100 | TH | Berlin | 100.0 | m/s |  |  | 1.15 | 1.095 | kg | Motosserra | C7SW |  |  | 30 |  | D x T / E x H | 300 x 2,8 / 1,8 x 20 | 300.0 | 2.8 | 20.0 | 11909__c7sw_350x3-2x20_dca-cb3_tn34500103_front_mdb.jpg | 11909__c7sw_350x3-2x20_dca-cb3_tn34500103_front_mdb.jpg |  | 11909__c7sw_350x3-2x20_dca-cb3_tn34500103_side_mdb.jpg | 11909__c7sw_350x3-2x20_dca-cb3_tn34500103_iso_mdb.jpg |  |  |  | TYROLIT DCA+C Serras de corte a seco 300x2,8/1,8x20 BASIC asfalto & betão |  |  |  | Materiais aplicáveis: asfalto, betão fresco com adição de material macio até duro e condicionado por betão curado. Detalhes: segmentos de proteção contra o efeito de undercutting. | [9 empty] | Segmentos de proteção inclinados para evitar a perda de segmentos | Maior flexibilidade | Aplicação também possível em cortadores de junta e no corte molhado
34500102 | C7SW 300x2,8x25,4 DCA+CB3 | Serras de corte a seco | ST | 1 | Asfalto;Concreto | 9003173103340 | 9009013038094 |  |  | 68042100 | TH | Berlin | 100.0 | m/s |  |  | 1.147 | 1.092 | kg | Motosserra | C7SW |  |  | 30 |  | D x T x H | 300 x 2,8 x 25,4 | 300.0 | 2.8 | 25.4 | 11909__c7sw_350x3-2x20_dca-cb3_tn34500103_front_mdb.jpg | 11909__c7sw_350x3-2x20_dca-cb3_tn34500103_front_mdb.jpg |  | 11909__c7sw_350x3-2x20_dca-cb3_tn34500103_side_mdb.jpg | 11909__c7sw_350x3-2x20_dca-cb3_tn34500103_iso_mdb.jpg |  |  |  | TYROLIT DCA+C Serras de corte a seco 300x2,8x25,4 BASIC asfalto & betão |  |  |  | Materiais aplicáveis: asfalto, betão fresco com adição de material macio até duro e condicionado por betão curado. Detalhes: segmentos de proteção contra o efeito de undercutting. | [9 empty] | Segmentos de proteção inclinados para evitar a perda de segmentos | Maior flexibilidade | Aplicação também possível em cortadores de junta e no corte molhado
34500103 | C7SW 350x3,2x20 DCA+CB3 | Serras de corte a seco | ST | 1 | Asfalto;Concreto | 9003173095508 | 9009013038100 |  |  | 68042100 | TH | Berlin | 100.0 | m/s |  |  | 2.014 | 1.918 | kg | Motosserra | C7SW |  |  | 30 |  | D x T / E x H | 350 x 3,2 / 2,4 x 20 | 350.0 | 3.2 | 20.0 | 11909__c7sw_350x3-2x20_dca-cb3_tn34500103_front_mdb.jpg | 11909__c7sw_350x3-2x20_dca-cb3_tn34500103_front_mdb.jpg |  | 11909__c7sw_350x3-2x20_dca-cb3_tn34500103_side_mdb.jpg | 11909__c7sw_350x3-2x20_dca-cb3_tn34500103_iso_mdb.jpg |  |  |  | TYROLIT DCA+C Serras de corte a seco 350x3,2/2,4x20 BASIC asfalto & betão |  |  |  | Materiais aplicáveis: asfalto, betão fresco com adição de material macio até duro e condicionado por betão curado. Detalhes: segmentos de proteção contra o efeito de undercutting. | [9 empty] | Segmentos de proteção inclinados para evitar a perda de segmentos | Maior flexibilidade | Aplicação também possível em cortadores de junta e no corte molhado
34500104 | C7SW 350x3,2x25,4 DCA+CB3 | Serras de corte a seco | ST | 1 | Asfalto;Concreto | 9003173103357 | 9009013038117 |  |  | 68042100 | TH | Berlin | 100.0 | m/s |  |  | 2.011 | 1.915 | kg | Motosserra | C7SW |  |  | 30 |  | D x T / E x H | 350 x 3,2 / 2,4 x 25,4 | 350.0 | 3.2 | 25.4 | 11909__c7sw_350x3-2x20_dca-cb3_tn34500103_front_mdb.jpg | 11909__c7sw_350x3-2x20_dca-cb3_tn34500103_front_mdb.jpg |  | 11909__c7sw_350x3-2x20_dca-cb3_tn34500103_side_mdb.jpg | 11909__c7sw_350x3-2x20_dca-cb3_tn34500103_iso_mdb.jpg |  |  |  | TYROLIT DCA+C Serras de corte a seco 350x3,2/2,4x25,4 BASIC asfalto & betão |  |  |  | Materiais aplicáveis: asfalto, betão fresco com adição de material macio até duro e condicionado por betão curado. Detalhes: segmentos de proteção contra o efeito de undercutting. | [9 empty] | Segmentos de proteção inclinados para evitar a perda de segmentos | Maior flexibilidade | Aplicação também possível em cortadores de junta e no corte molhado
34500105 | C7SW 400x3,2x25,4 DCA+CB3 | Serras de corte a seco | ST | 1 | Asfalto;Concreto | 9003173103364 | 9009013038124 |  |  | 68042100 | TH | Berlin | 100.0 | m/s |  |  | 2.705 | 2.576 | kg | Motosserra | C7SW |  |  | 30 |  | D x T / E x H | 400 x 3,2 / 2,5 x 25,4 | 400.0 | 3.2 | 25.4 | 11909__c7sw_350x3-2x20_dca-cb3_tn34500103_front_mdb.jpg | 11909__c7sw_350x3-2x20_dca-cb3_tn34500103_front_mdb.jpg |  | 11909__c7sw_350x3-2x20_dca-cb3_tn34500103_side_mdb.jpg | 11909__c7sw_350x3-2x20_dca-cb3_tn34500103_iso_mdb.jpg |  |  |  | TYROLIT DCA+C Serras de corte a seco 400x3,2/2,5x25,4 BASIC asfalto & betão |  |  |  | Materiais aplicáveis: asfalto, betão fresco com adição de material macio até duro e condicionado por betão curado. Detalhes: segmentos de proteção contra o efeito de undercutting. | [9 empty] | Segmentos de proteção inclinados para evitar a perda de segmentos | Maior flexibilidade | Aplicação também possível em cortadores de junta e no corte molhado
34500109 | C73 115x2x22,23 DCCS3 | Serras de corte a seco | ST | 1 | Concreto | 9003173102954 | 9009013032962 |  |  | 68042100 | TH | Berlin | 80.0 | m/s |  |  | 0.3 | 0.3 | kg | Rebarbadora | C73 |  |  | 30 |  | D x T x H | 115 x 2 x 22,23 | 115.0 | 2.0 | 22.23 | 11903__c73_230x2-6x22-23_dccs3_tn34500113_front_mdb.jpg | 11903__c73_230x2-6x22-23_dccs3_tn34500113_front_mdb.jpg |  | 11903__c73_230x2-6x22-23_dccs3_tn34500113_side_mdb.jpg | 11903__c73_230x2-6x22-23_dccs3_tn34500113_iso_mdb.jpg |  |  |  | TYROLIT DCC Serras de corte a seco 115x2x22,23 STANDARD betão |  |  |  | Materiais aplicáveis: concreto, concreto armado, produtos de concreto, materiais duros etc. | [9 empty] | Performance e durabilidade que satisfazem as expectativas. | Qualidade confiável.
34500110 | C73 125x2x22,23 DCCS3 | Serras de corte a seco | ST | 1 | Concreto | 9003173102961 | 9009013032979 |  |  | 68042100 | TH | Berlin | 80.0 | m/s |  |  | 0.3 | 0.3 | kg | Rebarbadora | C73 |  |  | 30 |  | D x T x H | 125 x 2 x 22,23 | 125.0 | 2.0 | 22.23 | 11903__c73_230x2-6x22-23_dccs3_tn34500113_front_mdb.jpg | 11903__c73_230x2-6x22-23_dccs3_tn34500113_front_mdb.jpg |  | 11903__c73_230x2-6x22-23_dccs3_tn34500113_side_mdb.jpg | 11903__c73_230x2-6x22-23_dccs3_tn34500113_iso_mdb.jpg |  |  |  | TYROLIT DCC Serras de corte a seco 125x2x22,23 STANDARD betão |  |  |  | Materiais aplicáveis: concreto, concreto armado, produtos de concreto, materiais duros etc. | [9 empty] | Performance e durabilidade que satisfazem as expectativas. | Qualidade confiável.
34500111 | C73 150x2,6x22,23 DCCS3 | Serras de corte a seco | ST | 1 | Concreto | 9003173102978 | 9009013066882 |  |  | 68042100 | TH | Berlin | 80.0 | m/s |  |  | 0.4 | 0.4 | kg | Rebarbadora | C73 |  |  | 30 |  | D x T x H | 150 x 2,6 x 22,23 | 150.0 | 2.6 | 22.23 | 11903__c73_230x2-6x22-23_dccs3_tn34500113_front_mdb.jpg | 11903__c73_230x2-6x22-23_dccs3_tn34500113_front_mdb.jpg |  | 11903__c73_230x2-6x22-23_dccs3_tn34500113_side_mdb.jpg | 11903__c73_230x2-6x22-23_dccs3_tn34500113_iso_mdb.jpg |  |  |  | TYROLIT DCC Serras de corte a seco 150x2,6x22,23 STANDARD betão |  |  |  | Materiais aplicáveis: concreto, concreto armado, produtos de concreto, materiais duros etc. | [9 empty] | Performance e durabilidade que satisfazem as expectativas. | Qualidade confiável.
34500112 | C73 180x2,6x22,23 DCCS3 | Serras de corte a seco | ST | 1 | Concreto | 9003173103166 | 9009013032993 |  |  | 68042100 | TH | Berlin | 80.0 | m/s |  |  | 0.4 | 0.4 | kg | Rebarbadora | C73 |  |  | 30 |  | D x T x H | 180 x 2,6 x 22,23 | 180.0 | 2.6 | 22.23 | 11903__c73_230x2-6x22-23_dccs3_tn34500113_front_mdb.jpg | 11903__c73_230x2-6x22-23_dccs3_tn34500113_front_mdb.jpg |  | 11903__c73_230x2-6x22-23_dccs3_tn34500113_side_mdb.jpg | 11903__c73_230x2-6x22-23_dccs3_tn34500113_iso_mdb.jpg |  |  |  | TYROLIT DCC Serras de corte a seco 180x2,6x22,23 STANDARD betão |  |  |  | Materiais aplicáveis: concreto, concreto armado, produtos de concreto, materiais duros etc. | [9 empty] | Performance e durabilidade que satisfazem as expectativas. | Qualidade confiável.
34500113 | C73 230x2,6x22,23 DCCS3 | Serras de corte a seco | ST | 1 | Concreto | 9003173103180 | 9009013066899 |  |  | 68042100 | TH | Berlin | 80.0 | m/s |  |  | 1.409 | 1.403 | kg | Rebarbadora | C73 |  |  | 30 |  | D x T x H | 230 x 2,6 x 22,23 | 230.0 | 2.6 | 22.23 | 11903__c73_230x2-6x22-23_dccs3_tn34500113_front_mdb.jpg | 11903__c73_230x2-6x22-23_dccs3_tn34500113_front_mdb.jpg |  | 11903__c73_230x2-6x22-23_dccs3_tn34500113_side_mdb.jpg | 11903__c73_230x2-6x22-23_dccs3_tn34500113_iso_mdb.jpg |  |  |  | TYROLIT DCC Serras de corte a seco 230x2,6x22,23 STANDARD betão |  |  |  | Materiais aplicáveis: concreto, concreto armado, produtos de concreto, materiais duros etc. | [9 empty] | Performance e durabilidade que satisfazem as expectativas. | Qualidade confiável.
34500114 | C7W 300x2,6x20 DCCS3 | Serras de corte a seco | ST | 1 | Concreto | 9003173103371 | 9009013066905 |  |  | 68042100 | TH | Berlin | 100.0 | m/s |  |  | 1.135 | 1.081 | kg | Motosserra | C7W |  |  | 30 |  | D x T x H | 300 x 2,6 x 20 | 300.0 | 2.6 | 20.0 | 11904__c7w_350x3-2x20_dccs3_tn34500116_front_mdb.jpg | 11904__c7w_350x3-2x20_dccs3_tn34500116_front_mdb.jpg |  | 11904__c7w_350x3-2x20_dccs3_tn34500116_side_mdb.jpg | 11904__c7w_350x3-2x20_dccs3_tn34500116_iso_mdb.jpg |  |  |  | TYROLIT DCC Serras de corte a seco 300x2,6x20 STANDARD betão |  |  |  | Materiais aplicáveis: concreto, concreto armado, produtos de concreto, materiais duros etc. | [9 empty] | Performance e durabilidade que satisfazem as expectativas. | Qualidade confiável.
34500115 | C7W 300x2,6x25,4 DCCS3 | Serras de corte a seco | ST | 1 | Concreto | 9003173103388 | 9009013033617 |  |  | 68042100 | TH | Berlin | 100.0 | m/s |  |  | 1.132 | 1.078 | kg | Motosserra | C7W |  |  | 30 |  | D x T x H | 300 x 2,6 x 25,4 | 300.0 | 2.6 | 25.4 | 11904__c7w_350x3-2x20_dccs3_tn34500116_front_mdb.jpg | 11904__c7w_350x3-2x20_dccs3_tn34500116_front_mdb.jpg |  | 11904__c7w_350x3-2x20_dccs3_tn34500116_side_mdb.jpg | 11904__c7w_350x3-2x20_dccs3_tn34500116_iso_mdb.jpg |  |  |  | TYROLIT DCC Serras de corte a seco 300x2,6x25,4 STANDARD betão |  |  |  | Materiais aplicáveis: concreto, concreto armado, produtos de concreto, materiais duros etc. | [9 empty] | Performance e durabilidade que satisfazem as expectativas. | Qualidade confiável.
34500116 | C7W 350x3,2x20 DCCS3 | Serras de corte a seco | ST | 1 | Concreto | 9003173103395 | 9009013033648 |  |  | 68042100 | TH | Berlin | 100.0 | m/s |  |  | 2.014 | 1.918 | kg | Motosserra | C7W |  |  | 30 |  | D x T / E x H | 350 x 3,2 / 2,4 x 20 | 350.0 | 3.2 | 20.0 | 11904__c7w_350x3-2x20_dccs3_tn34500116_front_mdb.jpg | 11904__c7w_350x3-2x20_dccs3_tn34500116_front_mdb.jpg |  | 11904__c7w_350x3-2x20_dccs3_tn34500116_side_mdb.jpg | 11904__c7w_350x3-2x20_dccs3_tn34500116_iso_mdb.jpg |  |  |  | TYROLIT DCC Serras de corte a seco 350x3,2/2,4x20 STANDARD betão |  |  |  | Materiais aplicáveis: concreto, concreto armado, produtos de concreto, materiais duros etc. | [9 empty] | Performance e durabilidade que satisfazem as expectativas. | Qualidade confiável.
34500117 | C7W 350x3,2x25,4 DCCS3 | Serras de corte a seco | ST | 1 | Concreto | 9003173095591 | 9009013038131 |  |  | 68042100 | TH | Berlin | 100.0 | m/s |  |  | 2.011 | 1.915 | kg | Motosserra | C7W |  |  | 30 |  | D x T / E x H | 350 x 3,2 / 2,4 x 25,4 | 350.0 | 3.2 | 25.4 | 11904__c7w_350x3-2x20_dccs3_tn34500116_front_mdb.jpg | 11904__c7w_350x3-2x20_dccs3_tn34500116_front_mdb.jpg |  | 11904__c7w_350x3-2x20_dccs3_tn34500116_side_mdb.jpg | 11904__c7w_350x3-2x20_dccs3_tn34500116_iso_mdb.jpg |  |  |  | TYROLIT DCC Serras de corte a seco 350x3,2/2,4x25,4 STANDARD betão |  |  |  | Materiais aplicáveis: concreto, concreto armado, produtos de concreto, materiais duros etc. | [9 empty] | Performance e durabilidade que satisfazem as expectativas. | Qualidade confiável.
34501337 | C73 115x2x22,23 DCUB3 | Serras de corte a seco | ST | 1 | Universal | 9003173102985 | 9009013032856 |  |  | 68042100 | TH | Berlin | 80.0 | m/s |  |  | 0.3 | 0.3 | kg | Rebarbadora | C73 |  |  | 30 |  | D x T x H | 115 x 2 x 22,23 | 115.0 | 2.0 | 22.23 | 11890__c73_230x2-6x22-23_dcub3_tn34501447_front_mdb.jpg | 11890__c73_230x2-6x22-23_dcub3_tn34501447_front_mdb.jpg |  | 11890__c73_230x2-6x22-23_dcub3_tn34501447_side_mdb.jpg | 11890__c73_230x2-6x22-23_dcub3_tn34501447_iso_mdb.jpg |  |  |  | TYROLIT DCU Serras de corte a seco 115x2x22,23 BASIC universal |  |  |  | Materiais aplicáveis: materiais universais da construção como concreto, pedra natural, tijolo etc. Detalhes: anel redutor de 20-16 mm acompanha o diâmetro 105 mm. | [9 empty] | Utilização universal | Performance e durabilidade com excelente relação custo x benefício.
34501338 | C73 125x2x22,23 DCUB3 | Serras de corte a seco | ST | 1 | Universal | 9003173095225 | 9009013066912 |  |  | 68042100 | TH | Berlin | 80.0 | m/s |  |  | 0.4 | 0.4 | kg | Rebarbadora | C73 |  |  | 30 |  | D x T x H | 125 x 2 x 22,23 | 125.0 | 2.0 | 22.23 | 11890__c73_230x2-6x22-23_dcub3_tn34501447_front_mdb.jpg | 11890__c73_230x2-6x22-23_dcub3_tn34501447_front_mdb.jpg |  | 11890__c73_230x2-6x22-23_dcub3_tn34501447_side_mdb.jpg | 11890__c73_230x2-6x22-23_dcub3_tn34501447_iso_mdb.jpg |  |  |  | TYROLIT DCU Serras de corte a seco 125x2x22,23 BASIC universal |  |  |  | Materiais aplicáveis: materiais universais da construção como concreto, pedra natural, tijolo etc. Detalhes: anel redutor de 20-16 mm acompanha o diâmetro 105 mm. | [9 empty] | Utilização universal | Performance e durabilidade com excelente relação custo x benefício.
34501412 | C73NW 125x2,4xM14 DCHP3 | Serras de corte a seco | ST | 1 | Granito | 9003173136973 |  |  |  | 68042100 | TH | Berlin | 80.0 | m/s |  |  | 0.147 | 0.14 | kg | Rebarbadora | C73NW |  |  | 30 |  | D x T / E | 125 x 2,4 / 1,8 | 125.0 | 2.4 | 0.0 | 9583__c73w_125x2-4x22-23_dchp3_tn34475856_front_mdb.jpg | 9583__c73w_125x2-4x22-23_dchp3_tn34475856_front_mdb.jpg |  | 9583__c73w_125x2-4x22-23_dchp3_tn34475856_side_mdb.jpg | 9583__c73w_125x2-4x22-23_dchp3_tn34475856_mdb.jpg | [7 empty] | Materiais aplicáveis: pedras de betão, granito, gneisse, pórfiro, placas de pavimento, calcário duro etc.
34501445 | C73 150x2,6x22,23 DCUB3 | Serras de corte a seco | ST | 1 | Universal | 9003173102992 | 9009013066929 |  |  | 68042100 | TH | Berlin | 80.0 | m/s |  |  | 0.5 | 0.5 | kg | Rebarbadora | C73 |  |  | 30 |  | D x T x H | 150 x 2,6 x 22,23 | 150.0 | 2.6 | 22.23 | 11890__c73_230x2-6x22-23_dcub3_tn34501447_front_mdb.jpg | 11890__c73_230x2-6x22-23_dcub3_tn34501447_front_mdb.jpg |  | 11890__c73_230x2-6x22-23_dcub3_tn34501447_side_mdb.jpg | 11890__c73_230x2-6x22-23_dcub3_tn34501447_iso_mdb.jpg |  |  |  | TYROLIT DCU Serras de corte a seco 150x2,6x22,23 BASIC universal |  |  |  | Materiais aplicáveis: materiais universais da construção como concreto, pedra natural, tijolo etc. Detalhes: anel redutor de 20-16 mm acompanha o diâmetro 105 mm. | [9 empty] | Utilização universal | Performance e durabilidade com excelente relação custo x benefício.
34501446 | C73 180x2,6x22,23 DCUB3 | Serras de corte a seco | ST | 1 | Universal | 9003173103197 | 9009013066936 |  |  | 68042100 | TH | Berlin | 80.0 | m/s |  |  | 0.6 | 0.6 | kg | Rebarbadora | C73 |  |  | 30 |  | D x T x H | 180 x 2,6 x 22,23 | 180.0 | 2.6 | 22.23 | 11890__c73_230x2-6x22-23_dcub3_tn34501447_front_mdb.jpg | 11890__c73_230x2-6x22-23_dcub3_tn34501447_front_mdb.jpg |  | 11890__c73_230x2-6x22-23_dcub3_tn34501447_side_mdb.jpg | 11890__c73_230x2-6x22-23_dcub3_tn34501447_iso_mdb.jpg |  |  |  | TYROLIT DCU Serras de corte a seco 180x2,6x22,23 BASIC universal |  |  |  | Materiais aplicáveis: materiais universais da construção como concreto, pedra natural, tijolo etc. Detalhes: anel redutor de 20-16 mm acompanha o diâmetro 105 mm. | [9 empty] | Utilização universal | Performance e durabilidade com excelente relação custo x benefício.
34501447 | C73 230x2,6x22,23 DCUB3 | Serras de corte a seco | ST | 1 | Universal | 9003173103210 | 9009013032894 |  |  | 68042100 | TH | Berlin | 80.0 | m/s |  |  | 0.6 | 0.6 | kg | Rebarbadora | C73 |  |  | 30 |  | D x T x H | 230 x 2,6 x 22,23 | 230.0 | 2.6 | 22.23 | 11890__c73_230x2-6x22-23_dcub3_tn34501447_front_mdb.jpg | 11890__c73_230x2-6x22-23_dcub3_tn34501447_front_mdb.jpg |  | 11890__c73_230x2-6x22-23_dcub3_tn34501447_side_mdb.jpg | 11890__c73_230x2-6x22-23_dcub3_tn34501447_iso_mdb.jpg |  |  |  | TYROLIT DCU Serras de corte a seco 230x2,6x22,23 BASIC universal |  |  |  | Materiais aplicáveis: materiais universais da construção como concreto, pedra natural, tijolo etc. Detalhes: anel redutor de 20-16 mm acompanha o diâmetro 105 mm. | [9 empty] | Utilização universal | Performance e durabilidade com excelente relação custo x benefício.
34501448 | C7W 300x2,6x20 DCUB3 | Serras de corte a seco | ST | 1 | Universal | 9003173103418 | 9009013033501 |  |  | 68042100 | TH | Berlin | 100.0 | m/s |  |  | 1.135 | 1.081 | kg | Motosserra | C7W |  |  | 30 |  | D x T x H | 300 x 2,6 x 20 | 300.0 | 2.6 | 20.0 | 11891__c7w_350x3-2x20_dcub3_tn34501461_front_mdb.jpg | 11891__c7w_350x3-2x20_dcub3_tn34501461_front_mdb.jpg |  | 11891__c7w_350x3-2x20_dcub3_tn34501461_side_mdb.jpg | 11891__c7w_350x3-2x20_dcub3_tn34501461_iso_mdb.jpg |  |  |  | TYROLIT DCU Serras de corte a seco 300x2,6x20 BASIC universal |  |  |  | Materiais aplicáveis: materiais universais da construção como concreto, pedra natural, tijolo etc. Detalhes: anel redutor de 20-16 mm acompanha o diâmetro 105 mm. | [9 empty] | Performance e durabilidade com excelente relação custo x benefício. | Excelente | Eficiente
34501449 | C7W 300x2,6x22,23 DCUB3 | Serras de corte a seco | ST | 1 | Universal | 9003173103425 | 9009013033549 |  |  | 68042100 | TH | Berlin | 100.0 | m/s |  |  | 1.0 | 1.0 | kg | Motosserra | C7W |  |  | 30 |  | D x T x H | 300 x 2,6 x 22,23 | 300.0 | 2.6 | 22.23 | 11891__c7w_350x3-2x20_dcub3_tn34501461_front_mdb.jpg | 11891__c7w_350x3-2x20_dcub3_tn34501461_front_mdb.jpg |  | 11891__c7w_350x3-2x20_dcub3_tn34501461_side_mdb.jpg | 11891__c7w_350x3-2x20_dcub3_tn34501461_iso_mdb.jpg |  |  |  | TYROLIT DCU Serras de corte a seco 300x2,6x22,23 BASIC universal |  |  |  | Materiais aplicáveis: materiais universais da construção como concreto, pedra natural, tijolo etc. Detalhes: anel redutor de 20-16 mm acompanha o diâmetro 105 mm. | [9 empty] | Performance e durabilidade com excelente relação custo x benefício. | Excelente | Eficiente
34501450 | C7W 300x2,6x25,4 DCUB3 | Serras de corte a seco | ST | 1 | Universal | 9003173103432 | 9009013066943 |  |  | 68042100 | TH | Berlin | 100.0 | m/s |  |  | 1.0 | 1.0 | kg | Motosserra | C7W |  |  | 30 |  | D x T x H | 300 x 2,6 x 25,4 | 300.0 | 2.6 | 25.4 | 11891__c7w_350x3-2x20_dcub3_tn34501461_front_mdb.jpg | 11891__c7w_350x3-2x20_dcub3_tn34501461_front_mdb.jpg |  | 11891__c7w_350x3-2x20_dcub3_tn34501461_side_mdb.jpg | 11891__c7w_350x3-2x20_dcub3_tn34501461_iso_mdb.jpg |  |  |  | TYROLIT DCU Serras de corte a seco 300x2,6x25,4 BASIC universal |  |  |  | Materiais aplicáveis: materiais universais da construção como concreto, pedra natural, tijolo etc. Detalhes: anel redutor de 20-16 mm acompanha o diâmetro 105 mm. | [9 empty] | Performance e durabilidade com excelente relação custo x benefício. | Excelente | Eficiente
34501461 | C7W 350x3,2x20 DCUB3 | Serras de corte a seco | ST | 1 | Universal | 9003173103449 | 9009013033563 |  |  | 68042100 | TH | Berlin | 100.0 | m/s |  |  | 1.3 | 1.3 | kg | Motosserra | C7W |  |  | 30 |  | D x T x H | 350 x 3,2 x 20 | 350.0 | 3.2 | 20.0 | 11891__c7w_350x3-2x20_dcub3_tn34501461_front_mdb.jpg | 11891__c7w_350x3-2x20_dcub3_tn34501461_front_mdb.jpg |  | 11891__c7w_350x3-2x20_dcub3_tn34501461_side_mdb.jpg | 11891__c7w_350x3-2x20_dcub3_tn34501461_iso_mdb.jpg |  |  |  | TYROLIT DCU Serras de corte a seco 350x3,2x20 BASIC universal |  |  |  | Materiais aplicáveis: materiais universais da construção como concreto, pedra natural, tijolo etc. Detalhes: anel redutor de 20-16 mm acompanha o diâmetro 105 mm. | [9 empty] | Performance e durabilidade com excelente relação custo x benefício. | Excelente | Eficiente
34501462 | C7W 350x3,2x25,4 DCUB3 | Serras de corte a seco | ST | 1 | Universal | 9003173103456 | 9009013033570 |  |  | 68042100 | TH | Berlin | 100.0 | m/s |  |  | 1.3 | 1.3 | kg | Motosserra | C7W |  |  | 30 |  | D x T x H | 350 x 3,2 x 25,4 | 350.0 | 3.2 | 25.4 | 11891__c7w_350x3-2x20_dcub3_tn34501461_front_mdb.jpg | 11891__c7w_350x3-2x20_dcub3_tn34501461_front_mdb.jpg |  | 11891__c7w_350x3-2x20_dcub3_tn34501461_side_mdb.jpg | 11891__c7w_350x3-2x20_dcub3_tn34501461_iso_mdb.jpg |  |  |  | TYROLIT DCU Serras de corte a seco 350x3,2x25,4 BASIC universal |  |  |  | Materiais aplicáveis: materiais universais da construção como concreto, pedra natural, tijolo etc. Detalhes: anel redutor de 20-16 mm acompanha o diâmetro 105 mm. | [9 empty] | Performance e durabilidade com excelente relação custo x benefício. | Excelente | Eficiente
34501463 | C7W 400x3,2x20 DCUB3 | Serras de corte a seco | ST | 1 | Universal | 9003173103463 | 9009013033587 |  |  | 68042100 | TH | Berlin | 100.0 | m/s |  |  | 2.392 | 2.278 | kg | Motosserra | C7W |  |  | 30 |  | D x T / E x H | 400 x 3,2 / 2,5 x 20 | 400.0 | 3.2 | 20.0 | 11891__c7w_350x3-2x20_dcub3_tn34501461_front_mdb.jpg | 11891__c7w_350x3-2x20_dcub3_tn34501461_front_mdb.jpg |  | 11891__c7w_350x3-2x20_dcub3_tn34501461_side_mdb.jpg | 11891__c7w_350x3-2x20_dcub3_tn34501461_iso_mdb.jpg |  |  |  | TYROLIT DCU Serras de corte a seco 400x3,2/2,5x20 BASIC universal |  |  |  | Materiais aplicáveis: materiais universais da construção como concreto, pedra natural, tijolo etc. Detalhes: anel redutor de 20-16 mm acompanha o diâmetro 105 mm. | [9 empty] | Performance e durabilidade com excelente relação custo x benefício. | Excelente | Eficiente
34501464 | C3R 115x2x22,23 DCUB3-FC | Serras de corte a seco | ST | 1 | Universal | 9003173103005 | 9009013066950 |  |  | 68042100 | TH | Berlin | 80.0 | m/s |  |  | 0.2 | 0.2 | kg | Rebarbadora | C3R |  |  | 30 |  | D x T x H | 115 x 2 x 22,23 | 115.0 | 2.0 | 22.23 | 11886__c3r_230x2-4x22-23_dcub3-fc_tn34501468_front_mdb.jpg | 11886__c3r_230x2-4x22-23_dcub3-fc_tn34501468_front_mdb.jpg |  | 11886__c3r_230x2-4x22-23_dcub3-fc_tn34501468_side_mdb.jpg | 11886__c3r_230x2-4x22-23_dcub3-fc_tn34501468_iso_mdb.jpg |  |  |  | TYROLIT DCU-FC Serras de corte a seco 115x2x22,23 BASIC universal |  |  |  | Materiais aplicáveis: materiais universais da construção como concreto, pedra natural, tijolo etc. Detalhes: anel redutor de 20-16 mm acompanha o diâmetro 105 mm. | [9 empty] | Utilização universal | Performance e durabilidade com excelente relação custo x benefício.
34501465 | C3R 125x2x22,23 DCUB3-FC | Serras de corte a seco | ST | 1 | Universal | 9003173103012 | 9009013066967 |  |  | 68042100 | TH | Berlin | 80.0 | m/s |  |  | 0.3 | 0.3 | kg | Rebarbadora | C3R |  |  | 30 |  | D x T x H | 125 x 2 x 22,23 | 125.0 | 2.0 | 22.23 | 11886__c3r_230x2-4x22-23_dcub3-fc_tn34501468_front_mdb.jpg | 11886__c3r_230x2-4x22-23_dcub3-fc_tn34501468_front_mdb.jpg |  | 11886__c3r_230x2-4x22-23_dcub3-fc_tn34501468_side_mdb.jpg | 11886__c3r_230x2-4x22-23_dcub3-fc_tn34501468_iso_mdb.jpg |  |  |  | TYROLIT DCU-FC Serras de corte a seco 125x2x22,23 BASIC universal |  |  |  | Materiais aplicáveis: materiais universais da construção como concreto, pedra natural, tijolo etc. Detalhes: anel redutor de 20-16 mm acompanha o diâmetro 105 mm. | [9 empty] | Utilização universal | Performance e durabilidade com excelente relação custo x benefício.
34501466 | C3R 150x2,4x22,23 DCUB3-FC | Serras de corte a seco | ST | 1 | Universal | 9003173103029 | 9009013066974 |  |  | 68042100 | TH | Berlin | 80.0 | m/s |  |  | 0.062 | 0.059 | kg | Rebarbadora | C3R |  |  | 30 |  | D x T x H | 150 x 2,4 x 22,23 | 150.0 | 2.4 | 22.23 | 11886__c3r_230x2-4x22-23_dcub3-fc_tn34501468_front_mdb.jpg | 11886__c3r_230x2-4x22-23_dcub3-fc_tn34501468_front_mdb.jpg |  | 11886__c3r_230x2-4x22-23_dcub3-fc_tn34501468_side_mdb.jpg | 11886__c3r_230x2-4x22-23_dcub3-fc_tn34501468_iso_mdb.jpg |  |  |  | TYROLIT DCU-FC Serras de corte a seco 150x2,4x22,23 BASIC universal |  |  |  | Materiais aplicáveis: materiais universais da construção como concreto, pedra natural, tijolo etc. Detalhes: anel redutor de 20-16 mm acompanha o diâmetro 105 mm. | [9 empty] | Utilização universal | Performance e durabilidade com excelente relação custo x benefício.
34501467 | C3R 180x2,4x22,23 DCUB3-FC | Serras de corte a seco | ST | 1 | Universal | 9003173103227 | 9009013066981 |  |  | 68042100 | TH | Berlin | 80.0 | m/s |  |  | 0.5 | 0.5 | kg | Rebarbadora | C3R |  |  | 30 |  | D x T x H | 180 x 2,4 x 22,23 | 180.0 | 2.4 | 22.23 | 11886__c3r_230x2-4x22-23_dcub3-fc_tn34501468_front_mdb.jpg | 11886__c3r_230x2-4x22-23_dcub3-fc_tn34501468_front_mdb.jpg |  | 11886__c3r_230x2-4x22-23_dcub3-fc_tn34501468_side_mdb.jpg | 11886__c3r_230x2-4x22-23_dcub3-fc_tn34501468_iso_mdb.jpg |  |  |  | TYROLIT DCU-FC Serras de corte a seco 180x2,4x22,23 BASIC universal |  |  |  | Materiais aplicáveis: materiais universais da construção como concreto, pedra natural, tijolo etc. Detalhes: anel redutor de 20-16 mm acompanha o diâmetro 105 mm. | [9 empty] | Utilização universal | Performance e durabilidade com excelente relação custo x benefício.
34501468 | C3R 230x2,4x22,23 DCUB3-FC | Serras de corte a seco | ST | 1 | Universal | 9003173103234 | 9009013032955 |  |  | 68042100 | TH | Berlin | 80.0 | m/s |  |  | 0.5 | 0.5 | kg | Rebarbadora | C3R |  |  | 30 |  | D x T x H | 230 x 2,4 x 22,23 | 230.0 | 2.4 | 22.23 | 11886__c3r_230x2-4x22-23_dcub3-fc_tn34501468_front_mdb.jpg | 11886__c3r_230x2-4x22-23_dcub3-fc_tn34501468_front_mdb.jpg |  | 11886__c3r_230x2-4x22-23_dcub3-fc_tn34501468_side_mdb.jpg | 11886__c3r_230x2-4x22-23_dcub3-fc_tn34501468_iso_mdb.jpg |  |  |  | TYROLIT DCU-FC Serras de corte a seco 230x2,4x22,23 BASIC universal |  |  |  | Materiais aplicáveis: materiais universais da construção como concreto, pedra natural, tijolo etc. Detalhes: anel redutor de 20-16 mm acompanha o diâmetro 105 mm. | [9 empty] | Utilização universal | Performance e durabilidade com excelente relação custo x benefício.
34501469 | C73 115x2x22,23 DCHB3 | Serras de corte a seco | ST | 1 | Granito | 9003173103043 |  |  |  | 68042100 | TH | Berlin | 80.0 | m/s |  |  | 0.144 | 0.122 | kg | Rebarbadora | C73 |  |  | 30 |  | D x T x H | 115 x 2 x 22,23 | 115.0 | 2.0 | 22.23 | 11905__c73_230x2-6x22-23_dccs3_tn34500113_front_mdb-1-.jpg | 11905__c73_230x2-6x22-23_dccs3_tn34500113_front_mdb-1-.jpg |  | 11905__c73_230x2-6x22-23_dccs3_tn34500113_side_mdb-1-.jpg | 11905__c73_230x2-6x22-23_dccs3_tn34500113_iso_mdb-1-.jpg |  |  |  | TYROLIT DCH Serras de corte a seco 115x2x22,23 BASIC pedra dura |  |  |  | Materiais aplicáveis: granito, porfírio, placas de pavimento, calcário duro etc. | [9 empty] | Performance e durabilidade com excelente relação custo x benefício. | Excelente | Eficiente
34501470 | C73 125x2x22,23 DCHB3 | Serras de corte a seco | ST | 1 | Granito | 9003173103098 | 9009013066998 |  |  | 68042100 | TH | Berlin | 80.0 | m/s |  |  | 0.4 | 0.4 | kg | Rebarbadora | C73 |  |  | 30 |  | D x T x H | 125 x 2 x 22,23 | 125.0 | 2.0 | 22.23 | 11905__c73_230x2-6x22-23_dccs3_tn34500113_front_mdb-1-.jpg | 11905__c73_230x2-6x22-23_dccs3_tn34500113_front_mdb-1-.jpg |  | 11905__c73_230x2-6x22-23_dccs3_tn34500113_side_mdb-1-.jpg | 11905__c73_230x2-6x22-23_dccs3_tn34500113_iso_mdb-1-.jpg |  |  |  | TYROLIT DCH Serras de corte a seco 125x2x22,23 BASIC pedra dura |  |  |  | Materiais aplicáveis: granito, porfírio, placas de pavimento, calcário duro etc. | [9 empty] | Performance e durabilidade com excelente relação custo x benefício. | Excelente | Eficiente
34501471 | C73 180x2,6x22,23 DCHB3 | Serras de corte a seco | ST | 1 | Granito | 9003173103111 | 9009013038810 |  |  | 68042100 | TH | Berlin | 80.0 | m/s |  |  | 0.4 | 0.4 | kg | Rebarbadora | C73 |  |  | 30 |  | D x T x H | 180 x 2,6 x 22,23 | 180.0 | 2.6 | 22.23 | 11905__c73_230x2-6x22-23_dccs3_tn34500113_front_mdb-1-.jpg | 11905__c73_230x2-6x22-23_dccs3_tn34500113_front_mdb-1-.jpg |  | 11905__c73_230x2-6x22-23_dccs3_tn34500113_side_mdb-1-.jpg | 11905__c73_230x2-6x22-23_dccs3_tn34500113_iso_mdb-1-.jpg |  |  |  | TYROLIT DCH Serras de corte a seco 180x2,6x22,23 BASIC pedra dura |  |  |  | Materiais aplicáveis: granito, porfírio, placas de pavimento, calcário duro etc. | [9 empty] | Performance e durabilidade com excelente relação custo x benefício. | Excelente | Eficiente
34501472 | C73 230x2,6x22,23 DCHB3 | Serras de corte a seco | ST | 1 | Granito | 9003173103241 | 9009013033037 |  |  | 68042100 | TH | Berlin | 80.0 | m/s |  |  | 0.6 | 0.6 | kg | Rebarbadora | C73 |  |  | 30 |  | D x T x H | 230 x 2,6 x 22,23 | 230.0 | 2.6 | 22.23 | 11905__c73_230x2-6x22-23_dccs3_tn34500113_front_mdb-1-.jpg | 11905__c73_230x2-6x22-23_dccs3_tn34500113_front_mdb-1-.jpg |  | 11905__c73_230x2-6x22-23_dccs3_tn34500113_side_mdb-1-.jpg | 11905__c73_230x2-6x22-23_dccs3_tn34500113_iso_mdb-1-.jpg |  |  |  | TYROLIT DCH Serras de corte a seco 230x2,6x22,23 BASIC pedra dura |  |  |  | Materiais aplicáveis: granito, porfírio, placas de pavimento, calcário duro etc. | [9 empty] | Performance e durabilidade com excelente relação custo x benefício. | Excelente | Eficiente
34501473 | C7W 300x2,6x20 DCHB3 | Serras de corte a seco | ST | 1 | Granito | 9003173103487 |  |  |  | 68042100 | TH | Berlin | 100.0 | m/s |  |  | 1.0 | 1.0 | kg | Motosserra | C7W |  |  | 30 |  | D x T x H | 300 x 2,6 x 20 | 300.0 | 2.6 | 20.0 | 11906__c7w_350x3-2x20_dchb3_tn34501474_front_mdb.jpg | 11906__c7w_350x3-2x20_dchb3_tn34501474_front_mdb.jpg |  | 11906__c7w_350x3-2x20_dchb3_tn34501474_side_mdb.jpg | 11906__c7w_350x3-2x20_dchb3_tn34501474_iso_mdb.jpg |  |  |  | TYROLIT DCH Serras de corte a seco 300x2,6x20 BASIC pedra dura |  |  |  | Materiais aplicáveis: granito, porfírio, placas de pavimento, calcário duro etc. | [9 empty] | Performance e durabilidade com excelente relação custo x benefício. | Excelente | Eficiente
34501474 | C7W 350x3,2x20 DCHB3 | Serras de corte a seco | ST | 1 | Granito | 9003173103494 |  |  |  | 68042100 | TH | Berlin | 100.0 | m/s |  |  | 1.2 | 1.2 | kg | Motosserra | C7W |  |  | 30 |  | D x T / E x H | 350 x 3,2 / 2,4 x 20 | 350.0 | 3.2 | 20.0 | 11906__c7w_350x3-2x20_dchb3_tn34501474_front_mdb.jpg | 11906__c7w_350x3-2x20_dchb3_tn34501474_front_mdb.jpg |  | 11906__c7w_350x3-2x20_dchb3_tn34501474_side_mdb.jpg | 11906__c7w_350x3-2x20_dchb3_tn34501474_iso_mdb.jpg |  |  |  | TYROLIT DCH Serras de corte a seco 350x3,2/2,4x20 BASIC pedra dura |  |  |  | Materiais aplicáveis: granito, porfírio, placas de pavimento, calcário duro etc. | [9 empty] | Performance e durabilidade com excelente relação custo x benefício. | Excelente | Eficiente
34502116 | C7W 400x3,2x25,4 DCUB3 | Serras de corte a seco | ST | 1 | Universal | 9003173103500 | 9009013067001 |  |  | 68042100 | TH | Berlin | 100.0 | m/s |  |  | 2.705 | 2.576 | kg | Motosserra | C7W |  |  | 30 |  | D x T / E x H | 400 x 3,2 / 2,5 x 25,4 | 400.0 | 3.2 | 25.4 | 11891__c7w_350x3-2x20_dcub3_tn34501461_front_mdb.jpg | 11891__c7w_350x3-2x20_dcub3_tn34501461_front_mdb.jpg |  | 11891__c7w_350x3-2x20_dcub3_tn34501461_side_mdb.jpg | 11891__c7w_350x3-2x20_dcub3_tn34501461_iso_mdb.jpg |  |  |  | TYROLIT DCU Serras de corte a seco 400x3,2/2,5x25,4 BASIC universal |  |  |  | Materiais aplicáveis: materiais universais da construção como concreto, pedra natural, tijolo etc. Detalhes: anel redutor de 20-16 mm acompanha o diâmetro 105 mm. | [9 empty] | Performance e durabilidade com excelente relação custo x benefício. | Excelente | Eficiente
34502234 | C7SW 300x2,8x20 DCA+CS3 | Serras de corte a seco | ST | 1 | Asfalto;Concreto | 9003173103517 | 9009013038148 |  |  | 68042100 | TH | Berlin | 100.0 | m/s |  |  | 1.15 | 1.095 | kg | Motosserra | C7SW |  |  | 30 |  | D x T / E x H | 300 x 2,8 / 1,8 x 20 | 300.0 | 2.8 | 20.0 | 11910__c7sw_350x3-2x20_dca-cs3_tn34502236_front_mdb.jpg | 11910__c7sw_350x3-2x20_dca-cs3_tn34502236_front_mdb.jpg |  | 11910__c7sw_350x3-2x20_dca-cs3_tn34502236_side_mdb.jpg | 11910__c7sw_350x3-2x20_dca-cs3_tn34502236_iso_mdb.jpg |  |  |  | TYROLIT DCA+C Serra de corte a seco 300x2,8/1,8x20 STANDARD asfalto & betão |  |  |  | Materiais aplicáveis: asfalto, concreto fresco com adição de material macio até duro e condicionado por concreto curado. Detalhes: segmentos de proteção contra o efeito de undercutting. | [9 empty] | Segmentos de proteção inclinados para evitar a perda de segmentos | Maior flexibilidade | Aplicação também possível em cortadores de junta e no corte molhado
34502235 | C7SW 300x2,8x25,4 DCA+CS3 | Serras de corte a seco | ST | 1 | Asfalto;Concreto | 9003173103524 | 9009013038155 |  |  | 68042100 | TH | Berlin | 100.0 | m/s |  |  | 0.4 | 0.4 | kg | Motosserra | C7SW |  |  | 30 |  | D x T x H | 300 x 2,8 x 25,4 | 300.0 | 2.8 | 25.4 | 11910__c7sw_350x3-2x20_dca-cs3_tn34502236_front_mdb.jpg | 11910__c7sw_350x3-2x20_dca-cs3_tn34502236_front_mdb.jpg |  | 11910__c7sw_350x3-2x20_dca-cs3_tn34502236_side_mdb.jpg | 11910__c7sw_350x3-2x20_dca-cs3_tn34502236_iso_mdb.jpg |  |  |  | TYROLIT DCA+C Serra de corte a seco 300x2,8x25,4 STANDARD asfalto & betão |  |  |  | Materiais aplicáveis: asfalto, concreto fresco com adição de material macio até duro e condicionado por concreto curado. Detalhes: segmentos de proteção contra o efeito de undercutting. | [9 empty] | Segmentos de proteção inclinados para evitar a perda de segmentos | Maior flexibilidade | Aplicação também possível em cortadores de junta e no corte molhado
34502236 | C7SW 350x3,2x20 DCA+CS3 | Serras de corte a seco | ST | 1 | Asfalto;Concreto | 9003173095515 | 9009013038162 |  |  | 68042100 | TH | Berlin | 100.0 | m/s |  |  | 0.4 | 0.4 | kg | Motosserra | C7SW |  |  | 30 |  | D x T / E x H | 350 x 3,2 / 2,4 x 20 | 350.0 | 3.2 | 20.0 | 11910__c7sw_350x3-2x20_dca-cs3_tn34502236_front_mdb.jpg | 11910__c7sw_350x3-2x20_dca-cs3_tn34502236_front_mdb.jpg |  | 11910__c7sw_350x3-2x20_dca-cs3_tn34502236_side_mdb.jpg | 11910__c7sw_350x3-2x20_dca-cs3_tn34502236_iso_mdb.jpg |  |  |  | TYROLIT DCA+C Serra de corte a seco 350x3,2/2,4x20 STANDARD asfalto & betão |  |  |  | Materiais aplicáveis: asfalto, concreto fresco com adição de material macio até duro e condicionado por concreto curado. Detalhes: segmentos de proteção contra o efeito de undercutting. | [9 empty] | Segmentos de proteção inclinados para evitar a perda de segmentos | Maior flexibilidade | Aplicação também possível em cortadores de junta e no corte molhado
34502237 | C7SW 350x3,2x25,4 DCA+CS3 | Serras de corte a seco | ST | 1 | Asfalto;Concreto | 9003173103531 | 9009013038179 |  |  | 68042100 | TH | Berlin | 100.0 | m/s |  |  | 1.0 | 1.0 | kg | Motosserra | C7SW |  |  | 30 |  | D x T / E x H | 350 x 3,2 / 2,4 x 25,4 | 350.0 | 3.2 | 25.4 | 11910__c7sw_350x3-2x20_dca-cs3_tn34502236_front_mdb.jpg | 11910__c7sw_350x3-2x20_dca-cs3_tn34502236_front_mdb.jpg |  | 11910__c7sw_350x3-2x20_dca-cs3_tn34502236_side_mdb.jpg | 11910__c7sw_350x3-2x20_dca-cs3_tn34502236_iso_mdb.jpg |  |  |  | TYROLIT DCA+C Serra de corte a seco 350x3,2/2,4x25,4 STANDARD asfalto & betão |  |  |  | Materiais aplicáveis: asfalto, concreto fresco com adição de material macio até duro e condicionado por concreto curado. Detalhes: segmentos de proteção contra o efeito de undercutting. | [9 empty] | Segmentos de proteção inclinados para evitar a perda de segmentos | Maior flexibilidade | Aplicação também possível em cortadores de junta e no corte molhado
34502238 | C7SW 400x3,2x25,4 DCA+CS3 | Serras de corte a seco | ST | 1 | Asfalto;Concreto | 9003173103548 | 9009013038186 |  |  | 68042100 | TH | Berlin | 100.0 | m/s |  |  | 1.0 | 1.0 | kg | Motosserra | C7SW |  |  | 30 |  | D x T / E x H | 400 x 3,2 / 2,5 x 25,4 | 400.0 | 3.2 | 25.4 | 11910__c7sw_350x3-2x20_dca-cs3_tn34502236_front_mdb.jpg | 11910__c7sw_350x3-2x20_dca-cs3_tn34502236_front_mdb.jpg |  | 11910__c7sw_350x3-2x20_dca-cs3_tn34502236_side_mdb.jpg | 11910__c7sw_350x3-2x20_dca-cs3_tn34502236_iso_mdb.jpg |  |  |  | TYROLIT DCA+C Serra de corte a seco 400x3,2/2,5x25,4 STANDARD asfalto & betão |  |  |  | Materiais aplicáveis: asfalto, concreto fresco com adição de material macio até duro e condicionado por concreto curado. Detalhes: segmentos de proteção contra o efeito de undercutting. | [9 empty] | Segmentos de proteção inclinados para evitar a perda de segmentos | Maior flexibilidade | Aplicação também possível em cortadores de junta e no corte molhado
34502313 | C7W 400x3,2x20 DCCS3 | Serras de corte a seco | ST | 1 | Concreto | 9003173103555 | 9009013038193 |  |  | 68042100 | TH | Berlin | 100.0 | m/s |  |  | 1.4 | 1.4 | kg | Motosserra | C7W |  |  | 30 |  | D x T / E x H | 400 x 3,2 / 2,5 x 20 | 400.0 | 3.2 | 20.0 | 11904__c7w_350x3-2x20_dccs3_tn34500116_front_mdb.jpg | 11904__c7w_350x3-2x20_dccs3_tn34500116_front_mdb.jpg |  | 11904__c7w_350x3-2x20_dccs3_tn34500116_side_mdb.jpg | 11904__c7w_350x3-2x20_dccs3_tn34500116_iso_mdb.jpg |  |  |  | TYROLIT DCC Serras de corte a seco 400x3,2/2,5x20 STANDARD betão |  |  |  | Materiais aplicáveis: concreto, concreto armado, produtos de concreto, materiais duros etc. | [9 empty] | Performance e durabilidade que satisfazem as expectativas. | Qualidade confiável.
34502314 | C3R 105x2x20/16 DCUB3-FC | Serras de corte a seco | ST | 1 | Universal | 9003173112908 |  |  |  | 68042100 | TH | Berlin | 80.0 | m/s |  |  | 0.2 | 0.2 | kg | Rebarbadora | C3R |  |  | 30 |  | D x T x H | 105 x 2 x 20 | 105.0 | 2.0 | 20.0 | 11886__c3r_230x2-4x22-23_dcub3-fc_tn34501468_front_mdb.jpg | 11886__c3r_230x2-4x22-23_dcub3-fc_tn34501468_front_mdb.jpg |  | 11886__c3r_230x2-4x22-23_dcub3-fc_tn34501468_side_mdb.jpg | 11886__c3r_230x2-4x22-23_dcub3-fc_tn34501468_iso_mdb.jpg |  |  |  | TYROLIT DCU-FC Serras de corte a seco 105x2x20 BASIC universal |  |  |  | Materiais aplicáveis: materiais universais da construção como concreto, pedra natural, tijolo etc. Detalhes: anel redutor de 20-16 mm acompanha o diâmetro 105 mm. | [9 empty] | Utilização universal | Performance e durabilidade com excelente relação custo x benefício.
34502315 | C73 105x2x20/16 DCUB3 | Serras de corte a seco | ST | 1 | Universal | 9003173103104 | 9009013067018 |  |  | 68042100 | TH | Berlin | 80.0 | m/s |  |  | 0.3 | 0.3 | kg | Rebarbadora | C73 |  |  | 30 |  | D x T x H | 105 x 2 x 20 | 105.0 | 2.0 | 20.0 | 11890__c73_230x2-6x22-23_dcub3_tn34501447_front_mdb.jpg | 11890__c73_230x2-6x22-23_dcub3_tn34501447_front_mdb.jpg |  | 11890__c73_230x2-6x22-23_dcub3_tn34501447_side_mdb.jpg | 11890__c73_230x2-6x22-23_dcub3_tn34501447_iso_mdb.jpg |  |  |  | TYROLIT DCU Serras de corte a seco 105x2x20 BASIC universal |  |  |  | Materiais aplicáveis: materiais universais da construção como concreto, pedra natural, tijolo etc. Detalhes: anel redutor de 20-16 mm acompanha o diâmetro 105 mm. | [9 empty] | Utilização universal | Performance e durabilidade com excelente relação custo x benefício.
34502455 | C7SW 400x3,2x20 DCA+CS3 | Serras de corte a seco | ST | 1 | Asfalto;Concreto | 9003173103562 | 9009013038209 |  |  | 68042100 | TH | Berlin | 100.0 | m/s |  |  | 2.709 | 2.58 | kg | Motosserra | C7SW |  |  | 30 |  | D x T / E x H | 400 x 3,2 / 2,5 x 20 | 400.0 | 3.2 | 20.0 | 11910__c7sw_350x3-2x20_dca-cs3_tn34502236_front_mdb.jpg | 11910__c7sw_350x3-2x20_dca-cs3_tn34502236_front_mdb.jpg |  | 11910__c7sw_350x3-2x20_dca-cs3_tn34502236_side_mdb.jpg | 11910__c7sw_350x3-2x20_dca-cs3_tn34502236_iso_mdb.jpg |  |  |  | TYROLIT DCA+C Serra de corte a seco 400x3,2/2,5x20 STANDARD asfalto & betão |  |  |  | Materiais aplicáveis: asfalto, concreto fresco com adição de material macio até duro e condicionado por concreto curado. Detalhes: segmentos de proteção contra o efeito de undercutting. | [9 empty] | Segmentos de proteção inclinados para evitar a perda de segmentos | Maior flexibilidade | Aplicação também possível em cortadores de junta e no corte molhado
34502456 | C7SW 400x3,2x20 DCA+CB3 | Serras de corte a seco | ST | 1 | Asfalto;Concreto | 9003173103586 | 9009013048659 |  |  | 68042100 | TH | Berlin | 100.0 | m/s |  |  | 2.709 | 2.58 | kg | Motosserra | C7SW |  |  | 30 |  | D x T / E x H | 400 x 3,2 / 2,5 x 20 | 400.0 | 3.2 | 20.0 | 11909__c7sw_350x3-2x20_dca-cb3_tn34500103_front_mdb.jpg | 11909__c7sw_350x3-2x20_dca-cb3_tn34500103_front_mdb.jpg |  | 11909__c7sw_350x3-2x20_dca-cb3_tn34500103_side_mdb.jpg | 11909__c7sw_350x3-2x20_dca-cb3_tn34500103_iso_mdb.jpg |  |  |  | TYROLIT DCA+C Serras de corte a seco 400x3,2/2,5x20 BASIC asfalto & betão |  |  |  | Materiais aplicáveis: asfalto, betão fresco com adição de material macio até duro e condicionado por betão curado. Detalhes: segmentos de proteção contra o efeito de undercutting. | [9 empty] | Segmentos de proteção inclinados para evitar a perda de segmentos | Maior flexibilidade | Aplicação também possível em cortadores de junta e no corte molhado
34502649 | C3NW 230x2,4xM14 DCUP4 | Serras de corte a seco | ST | 1 | Universal | 9003173095362 | 9009013028811 |  |  | 68042100 | AT | T | 80.0 | m/s |  |  | 0.586 | 0.558 | kg | Rebarbadora | C3NW |  |  | 36 |  | D x T | 230 x 2,4 | 230.0 | 2.4 | 0.0 | 9574__c73w_230x2-4x22-23_dcup4_tn34468871_front_mdb.jpg | 9574__c73w_230x2-4x22-23_dcup4_tn34468871_front_mdb.jpg |  | 9574__c73w_230x2-4x22-23_dcup4_tn34468871_side_mdb.jpg | 9574__c73w_230x2-4x22-23_dcup4_tn34468871_iso_mdb.jpg | [7 empty] | Materiais aplicáveis: materiais universais da construção como betão, pedra natural, tijolo, betão poroso etc. | [14 empty] | https://vimeo.com/642600574 | PROD
34502746 | UC3 125x3x22,23 DC-ALL | Serras de corte a seco | ST | 1 | Universal | 9003173096642 | 9009013067025 |  |  | 68042100 | VN |  | 80.0 | m/s |  |  | 0.149 | 0.13 | kg | Rebarbadora | UC3 |  |  | 0 |  | D x T x H | 125 x 3 x 22,23 | 125.0 | 3.0 | 22.23 | 11123__uc3_230x3x22-23_dcup_cut_all_tn34503208_front_mdb.jpg | 11123__uc3_230x3x22-23_dcup_cut_all_tn34503208_front_mdb.jpg |  |  | 11123__uc3_230x3x22-23_dcup_cut_all_tn34503208_iso_mdb.jpg |  |  |  | TYROLIT CUT-ALL Serras de corte a seco 125x3x22,23 PREMIUM quaisquer materiais |  |  |  | Aplicação universal na construção e sector do paisagismo: Materiais de construção, betão, pedra, ferro fundido, materiais compósitos, plásticos, vidro, madeira, folhas e perfis metálicos. | A lâmina de corte de diamante DC ALL é o novo allrounder no sortido TYROLIT. A serra robusta lâmina é excelentemente adequada para quase todos os materiais em de construção, para qualquer tipo de trabalho de reconstrução no casa e jardim, bem como para operações dos bombeiros. A lâmina de serra universal tem uma durabilidade excepcional e oferece um padrão de corte limpo. | [8 empty] | Vida muito longa e desempenho de corte consistente |  |  |  |  | https://vimeo.com/539131710 | PROD
34503208 | UC3 230x3x22,23 DC-ALL | Serras de corte a seco | ST | 1 | Universal | 9003173096659 | 9009013067032 |  |  | 68042100 | VN |  | 80.0 | m/s |  |  | 0.67 | 0.67 | kg | Rebarbadora | UC3 |  |  | 0 |  | D x T x H | 230 x 3 x 22,23 | 230.0 | 3.0 | 22.23 | 11123__uc3_230x3x22-23_dcup_cut_all_tn34503208_front_mdb.jpg | 11123__uc3_230x3x22-23_dcup_cut_all_tn34503208_front_mdb.jpg |  |  | 11123__uc3_230x3x22-23_dcup_cut_all_tn34503208_iso_mdb.jpg |  |  |  | TYROLIT CUT-ALL Serras de corte a seco 230x3x22,23 PREMIUM quaisquer materiais |  |  |  | Aplicação universal na construção e sector do paisagismo: Materiais de construção, betão, pedra, ferro fundido, materiais compósitos, plásticos, vidro, madeira, folhas e perfis metálicos. | A lâmina de corte de diamante DC ALL é o novo allrounder no sortido TYROLIT. A serra robusta lâmina é excelentemente adequada para quase todos os materiais em de construção, para qualquer tipo de trabalho de reconstrução no casa e jardim, bem como para operações dos bombeiros. A lâmina de serra universal tem uma durabilidade excepcional e oferece um padrão de corte limpo. | [8 empty] | Vida muito longa e desempenho de corte consistente |  |  |  |  | https://vimeo.com/539131710 | PROD
34503209 | UC3 115x2,8x22,23 DC-ALL | Serras de corte a seco | ST | 1 | Universal | 9003173096666 | 9009013033068 |  |  | 68042100 | VN |  | 80.0 | m/s |  |  | 0.22 | 0.22 | kg | Rebarbadora | UC3 |  |  | 0 |  | D x T x H | 115 x 2,8 x 22,23 | 115.0 | 2.8 | 22.23 | 11123__uc3_230x3x22-23_dcup_cut_all_tn34503208_front_mdb.jpg | 11123__uc3_230x3x22-23_dcup_cut_all_tn34503208_front_mdb.jpg |  |  | 11123__uc3_230x3x22-23_dcup_cut_all_tn34503208_iso_mdb.jpg |  |  |  | TYROLIT CUT-ALL Serras de corte a seco 115x2,8x22,23 PREMIUM quaisquer materiais |  |  |  | Aplicação universal na construção e sector do paisagismo: Materiais de construção, betão, pedra, ferro fundido, materiais compósitos, plásticos, vidro, madeira, folhas e perfis metálicos. | A lâmina de corte de diamante DC ALL é o novo allrounder no sortido TYROLIT. A serra robusta lâmina é excelentemente adequada para quase todos os materiais em de construção, para qualquer tipo de trabalho de reconstrução no casa e jardim, bem como para operações dos bombeiros. A lâmina de serra universal tem uma durabilidade excepcional e oferece um padrão de corte limpo. | [8 empty] | Vida muito longa e desempenho de corte consistente |  |  |  |  | https://vimeo.com/539131710 | PROD
34506869 | C1W 406x4,2x320 RSLP1 | Lâminas para serra manual e circular | ST | 1 | Concreto | 9003173097328 |  |  |  | 68042100 | TH | Berlin | 63.0 | m/s |  |  | 0.98 | 0.934 | kg | Serra segmentada | C1W |  |  | 30 |  | D x T / E x H | 406 x 4,2 / 3 x 320 | 406.0 | 4.2 | 320.0 | 7179__c1w_406x3-9x326-78_rslp-fc_tn34258692_front_mdb.jpg | 7179__c1w_406x3-9x326-78_rslp-fc_tn34258692_front_mdb.jpg |  | 7179__c1w_406x3-9x326-78_rslp-fc_tn34258692_side_mdb.jpg | 7179__c1w_406x3-9x326-78_rslp-fc_tn34258692_iso_mdb.jpg |  |  |  | TYROLIT RSL-C Serra circular 406x4,2/3x320 PREMIUM betão¦ Ø 406 mm |  |  |  | Materiais aplicáveis: utilização em concreto armado e sem armação com espessuras de parede de até 300 mm (Ø 406 mm). Detalhes: As serras circulares foram otimizadas para uma combinação perfeita com a máquina Hydrostress TYROLIT. A cada troca de serra, também é necessário substituir a placa de deslizamento que acompanha cada serra. | [9 empty] | Utilização universal.
34510513 | STOCK 230x3-3/16 GR GROB HTC500 | Ferramentas de martelo de mato | ST | 1 | Independente do material | 9003173223581 | 9009013123820 |  |  | 84669360 | DE | Rheinland-Pfalz |  |  |  |  | 1.0 | 1.0 | kg | Esmerilhadeira de pisos | STOCK |  |  | 0 |  | D | 230 | 230.0 | 0.0 | 0.0 | 29992__stockwerkzeug_bush_hammer_tn34511305_mdb.jpg | 29992__stockwerkzeug_bush_hammer_tn34511305_mdb.jpg | [6 empty] | Ferramenta de reserva, grossa, para HTC 500 / 650 / Duratiq 5 /6
34510875 | STOCK 225x3-3/16 GR GROB LAV-E | Ferramentas de martelo de mato | ST | 1 | Independente do material | 9003173223604 | 9009013123837 |  |  | 84669360 | DE | Rheinland-Pfalz |  |  |  |  | 1.0 | 1.0 | kg | Esmerilhadeira de pisos | STOCK |  |  | 0 |  | D | 225 | 225.0 | 0.0 | 0.0 | 29992__stockwerkzeug_bush_hammer_tn34511305_mdb.jpg | 29992__stockwerkzeug_bush_hammer_tn34511305_mdb.jpg | [6 empty] | Ferramenta de vara, grossa, para a série Lavina Elite
34511285 | STOCK 225x3-3/16 GR GROB LAV-X | Ferramentas de martelo de mato | ST | 1 | Independente do material | 9003173223901 | 9009013123950 |  |  | 84669360 | DE | Rheinland-Pfalz |  |  |  |  | 2.0 | 2.0 | kg | Esmerilhadeira de pisos | STOCK |  |  | 0 |  | D | 225 | 225.0 | 0.0 | 0.0 | 29992__stockwerkzeug_bush_hammer_tn34511305_mdb.jpg | 29992__stockwerkzeug_bush_hammer_tn34511305_mdb.jpg | [6 empty] | Ferramenta de cana, grossa, para a série Lavina X
34511286 | STOCK 185x3-3/16 GR GROB BLASTR | Ferramentas de martelo de mato | ST | 1 | Independente do material | 9003173223918 | 9009013123967 |  |  | 84669360 | DE | Rheinland-Pfalz |  |  |  |  | 2.0 | 2.0 | kg | Esmerilhadeira de pisos | STOCK |  |  | 0 |  | D | 185 | 185.0 | 0.0 | 0.0 | 29992__stockwerkzeug_bush_hammer_tn34511305_mdb.jpg | 29992__stockwerkzeug_bush_hammer_tn34511305_mdb.jpg | [6 empty] | Ferramenta de cana, grossa, para máquinas Blastrac, Ø 185
34511287 | STOCK 220x3-3/16 GR GROB SCA650 | Ferramentas de martelo de mato | ST | 1 | Independente do material | 9003173223925 | 9009013123974 |  |  | 84669360 | DE | Rheinland-Pfalz |  |  |  |  | 2.0 | 2.0 | kg | Esmerilhadeira de pisos | STOCK |  |  | 0 |  | D | 220 | 220.0 | 0.0 | 0.0 | 29992__stockwerkzeug_bush_hammer_tn34511305_mdb.jpg | 29992__stockwerkzeug_bush_hammer_tn34511305_mdb.jpg | [6 empty] | Ferramenta de stock, grossa, para a Scanmaskin Combiflex 650
34511288 | STOCK 240x3-3/16 GR GROB SCA700 | Ferramentas de martelo de mato | ST | 1 | Independente do material | 9003173223932 | 9009013123981 |  |  | 84669360 | DE | Rheinland-Pfalz |  |  |  |  | 2.0 | 2.0 | kg | Esmerilhadeira de pisos | STOCK |  |  | 0 |  | D | 240 | 240.0 | 0.0 | 0.0 | 29992__stockwerkzeug_bush_hammer_tn34511305_mdb.jpg | 29992__stockwerkzeug_bush_hammer_tn34511305_mdb.jpg | [6 empty] | Ferramenta de stock, grossa, para Scanmaskin Combiflex 700 / 800 / 1000
34511289 | STOCK 230x3-4/18 OR STANDARD HTC500 | Ferramentas de martelo de mato | ST | 1 | Independente do material | 9003173224014 | 9009013123998 |  |  | 84669360 | DE | Rheinland-Pfalz |  |  |  |  | 2.0 | 2.0 | kg | Esmerilhadeira de pisos | STOCK |  |  | 0 |  | D | 230 | 230.0 | 0.0 | 0.0 | 29992__stockwerkzeug_bush_hammer_tn34511305_mdb.jpg | 29992__stockwerkzeug_bush_hammer_tn34511305_mdb.jpg | [6 empty] | Ferramenta de esmeril, média-fina, para HTC 500 / 650 / Duratiq 5 /6
34511290 | STOCK 225x3-4/18 OR STANDARD LAV-E | Ferramentas de martelo de mato | ST | 1 | Independente do material | 9003173224021 | 9009013124001 |  |  | 84669360 | DE | Rheinland-Pfalz |  |  |  |  | 2.0 | 2.0 | kg | Esmerilhadeira de pisos | STOCK |  |  | 0 |  | D | 225 | 225.0 | 0.0 | 0.0 | 29992__stockwerkzeug_bush_hammer_tn34511305_mdb.jpg | 29992__stockwerkzeug_bush_hammer_tn34511305_mdb.jpg | [6 empty] | Ferramenta de cana, média-fina, para a série Lavina Elite
34511291 | STOCK 225x3-4/18 OR STANDARD LAV-X | Ferramentas de martelo de mato | ST | 1 | Independente do material | 9003173223963 | 9009013124018 |  |  | 84669360 | DE | Rheinland-Pfalz |  |  |  |  | 2.0 | 2.0 | kg | Esmerilhadeira de pisos | STOCK |  |  | 0 |  | D | 225 | 225.0 | 0.0 | 0.0 | 29992__stockwerkzeug_bush_hammer_tn34511305_mdb.jpg | 29992__stockwerkzeug_bush_hammer_tn34511305_mdb.jpg | [6 empty] | Ferramenta de cana, média-fina, para a série Lavina X
34511292 | STOCK 185x3-4/18 OR STANDARD BLASTR | Ferramentas de martelo de mato | ST | 1 | Independente do material | 9003173223970 | 9009013124025 |  |  | 84669360 | DE | Rheinland-Pfalz |  |  |  |  | 2.0 | 2.0 | kg | Esmerilhadeira de pisos | STOCK |  |  | 0 |  | D | 185 | 185.0 | 0.0 | 0.0 | 29992__stockwerkzeug_bush_hammer_tn34511305_mdb.jpg | 29992__stockwerkzeug_bush_hammer_tn34511305_mdb.jpg | [6 empty] | Ferramenta de esmeril, média-fina, para máquinas Blastrac, Ø 185
34511293 | STOCK 220x3-4/18 OR STANDARD SCA650 | Ferramentas de martelo de mato | ST | 1 | Independente do material | 9003173223987 | 9009013124032 |  |  | 84669360 | DE | Rheinland-Pfalz |  |  |  |  | 2.0 | 2.0 | kg | Esmerilhadeira de pisos | STOCK |  |  | 0 |  | D | 220 | 220.0 | 0.0 | 0.0 | 29992__stockwerkzeug_bush_hammer_tn34511305_mdb.jpg | 29992__stockwerkzeug_bush_hammer_tn34511305_mdb.jpg | [6 empty] | Ferramenta de stock, média-fina, para a Scanmaskin Combiflex 650
34511294 | STOCK 240x3-4/18 OR STANDARD SCA700 | Ferramentas de martelo de mato | ST | 1 | Independente do material | 9003173223994 | 9009013124049 |  |  | 84669360 | DE | Rheinland-Pfalz |  |  |  |  | 2.0 | 2.0 | kg | Esmerilhadeira de pisos | STOCK |  |  | 0 |  | D | 240 | 240.0 | 0.0 | 0.0 | 29992__stockwerkzeug_bush_hammer_tn34511305_mdb.jpg | 29992__stockwerkzeug_bush_hammer_tn34511305_mdb.jpg | [6 empty] | Ferramenta de stock, média-fina, para a Scanmaskin Combiflex 700 / 800 / 1000
34511295 | STOCK 230x3-5/20 GE FEIN HTC500 | Ferramentas de martelo de mato | ST | 1 | Independente do material | 9003173224007 | 9009013124056 |  |  | 84669360 | DE | Rheinland-Pfalz |  |  |  |  | 2.0 | 2.0 | kg | Esmerilhadeira de pisos | STOCK |  |  | 0 |  | D | 230 | 230.0 | 0.0 | 0.0 | 29992__stockwerkzeug_bush_hammer_tn34511305_mdb.jpg | 29992__stockwerkzeug_bush_hammer_tn34511305_mdb.jpg | [6 empty] | Ferramenta de reserva, fina, para HTC 500 / 650 / Duratiq 5 /6
34511296 | STOCK 225x3-5/20 GE FEIN LAV-E | Ferramentas de martelo de mato | ST | 1 | Independente do material | 9003173224038 | 9009013124063 |  |  | 84669360 | DE | Rheinland-Pfalz |  |  |  |  | 2.0 | 2.0 | kg | Esmerilhadeira de pisos | STOCK |  |  | 0 |  | D | 225 | 225.0 | 0.0 | 0.0 | 29992__stockwerkzeug_bush_hammer_tn34511305_mdb.jpg | 29992__stockwerkzeug_bush_hammer_tn34511305_mdb.jpg | [6 empty] | Ferramenta de vara, fina, para a série Lavina Elite
34511297 | STOCK 225x3-5/20 GE FEIN LAV-X | Ferramentas de martelo de mato | ST | 1 | Independente do material | 9003173224045 | 9009013124070 |  |  | 84669360 | DE | Rheinland-Pfalz |  |  |  |  | 2.0 | 2.0 | kg | Esmerilhadeira de pisos | STOCK |  |  | 0 |  | D | 225 | 225.0 | 0.0 | 0.0 | 29992__stockwerkzeug_bush_hammer_tn34511305_mdb.jpg | 29992__stockwerkzeug_bush_hammer_tn34511305_mdb.jpg | [6 empty] | Ferramenta de vara, fina, para a série Lavina X
34511298 | STOCK 185x3-5/20 GE FEIN BLASTR | Ferramentas de martelo de mato | ST | 1 | Independente do material | 9003173224052 | 9009013124087 |  |  | 84669360 | DE | Rheinland-Pfalz |  |  |  |  | 2.0 | 2.0 | kg | Esmerilhadeira de pisos | STOCK |  |  | 0 |  | D | 185 | 185.0 | 0.0 | 0.0 | 29992__stockwerkzeug_bush_hammer_tn34511305_mdb.jpg | 29992__stockwerkzeug_bush_hammer_tn34511305_mdb.jpg | [6 empty] | Ferramenta de vara, fina, para máquinas Blastrac, Ø 185
34511299 | STOCK 220x3-5/20 GE FEIN SCA650 | Ferramentas de martelo de mato | ST | 1 | Independente do material | 9003173224069 | 9009013124094 |  |  | 84669360 | DE | Rheinland-Pfalz |  |  |  |  | 2.0 | 2.0 | kg | Esmerilhadeira de pisos | STOCK |  |  | 0 |  | D | 220 | 220.0 | 0.0 | 0.0 | 29992__stockwerkzeug_bush_hammer_tn34511305_mdb.jpg | 29992__stockwerkzeug_bush_hammer_tn34511305_mdb.jpg | [6 empty] | Ferramenta de colar, fina, para a Scanmaskin Combiflex 650
34511300 | STOCK 240x3-5/20 GE FEIN SCA700 | Ferramentas de martelo de mato | ST | 1 | Independente do material | 9003173224076 | 9009013124100 |  |  | 84669360 | DE | Rheinland-Pfalz |  |  |  |  | 2.0 | 2.0 | kg | Esmerilhadeira de pisos | STOCK |  |  | 0 |  | D | 240 | 240.0 | 0.0 | 0.0 | 29992__stockwerkzeug_bush_hammer_tn34511305_mdb.jpg | 29992__stockwerkzeug_bush_hammer_tn34511305_mdb.jpg | [6 empty] | Ferramenta de colar, fina, para a Scanmaskin Combiflex 700 / 800 / 1000
34511301 | STOCK 240x5-3/16 GR GROB BLASTR | Ferramentas de martelo de mato | ST | 1 | Independente do material | 9003173224083 | 9009013124117 |  |  | 84669360 | DE | Rheinland-Pfalz |  |  |  |  | 2.0 | 2.0 | kg | Esmerilhadeira de pisos | STOCK |  |  | 0 |  | D | 240 | 240.0 | 0.0 | 0.0 | 29992__stockwerkzeug_bush_hammer_tn34511305_mdb.jpg | 29992__stockwerkzeug_bush_hammer_tn34511305_mdb.jpg | [6 empty] | Ferramenta de cana, grossa, para máquinas Blastrac, Ø 240
34511302 | STOCK 240x5-4/18 OR STANDARD BLASTR | Ferramentas de martelo de mato | ST | 1 | Independente do material | 9003173224106 | 9009013124124 |  |  | 84669360 | DE | Rheinland-Pfalz |  |  |  |  | 2.0 | 2.0 | kg | Esmerilhadeira de pisos | STOCK |  |  | 0 |  | D | 240 | 240.0 | 0.0 | 0.0 | 29992__stockwerkzeug_bush_hammer_tn34511305_mdb.jpg | 29992__stockwerkzeug_bush_hammer_tn34511305_mdb.jpg | [6 empty] | Ferramenta de esmeril, média-fina, para máquinas Blastrac, Ø 240
34511303 | STOCK 240x5-5/20 GE FEIN BLASTR | Ferramentas de martelo de mato | ST | 1 | Independente do material | 9003173224113 | 9009013124131 |  |  | 84669360 | DE | Rheinland-Pfalz |  |  |  |  | 2.0 | 2.0 | kg | Esmerilhadeira de pisos | STOCK |  |  | 0 |  | D | 240 | 240.0 | 0.0 | 0.0 | 29992__stockwerkzeug_bush_hammer_tn34511305_mdb.jpg | 29992__stockwerkzeug_bush_hammer_tn34511305_mdb.jpg | [6 empty] | Ferramenta de corte, fina, para máquinas Blastrac, Ø 240
34511305 | STOCK 270x6-3/16 GR GROB HTC800 | Ferramentas de martelo de mato | ST | 1 | Independente do material | 9003173224175 | 9009013124155 |  |  | 84669360 | DE | Rheinland-Pfalz |  |  |  |  | 2.0 | 2.0 | kg | Esmerilhadeira de pisos | STOCK |  |  | 0 |  | D | 270 | 270.0 | 0.0 | 0.0 | 29992__stockwerkzeug_bush_hammer_tn34511305_mdb.jpg | 29992__stockwerkzeug_bush_hammer_tn34511305_mdb.jpg | [6 empty] | Ferramenta de reserva, grossa, para HTC 800 / 950 / Duratiq 8
34511306 | STOCK 270x6-4/18 OR STANDARD HTC800 | Ferramentas de martelo de mato | ST | 1 | Independente do material | 9003173224151 | 9009013124162 |  |  | 84669360 | DE | Rheinland-Pfalz |  |  |  |  | 2.0 | 2.0 | kg | Esmerilhadeira de pisos | STOCK |  |  | 0 |  | D | 270 | 270.0 | 0.0 | 0.0 | 29992__stockwerkzeug_bush_hammer_tn34511305_mdb.jpg | 29992__stockwerkzeug_bush_hammer_tn34511305_mdb.jpg | [6 empty] | Ferramenta de reserva, média-fina, para HTC 800 / 950 / Duratiq 8
34511307 | STOCK 270x6-5/20 GE FEIN HTC800 | Ferramentas de martelo de mato | ST | 1 | Independente do material | 9003173224182 | 9009013124186 |  |  | 84669360 | DE | Rheinland-Pfalz |  |  |  |  | 2.0 | 2.0 | kg | Esmerilhadeira de pisos | STOCK |  |  | 0 |  | D | 270 | 270.0 | 0.0 | 0.0 | 29992__stockwerkzeug_bush_hammer_tn34511305_mdb.jpg | 29992__stockwerkzeug_bush_hammer_tn34511305_mdb.jpg | [6 empty] | Ferramenta de reserva, fina, para HTC 800 / 950 / Duratiq 8
34511308 | STOCK-3/16 GR KOPF-GROB KOPF | Ferramentas de martelo de mato | ST | 1 | Independente do material | 9003173224229 | 9009013124193 |  |  | 84669360 | DE | Rheinland-Pfalz |  |  |  |  | 1.0 | 1.0 | kg | Esmerilhadeira de pisos | STOCK |  |  | 0 |  |  |  | 0.0 | 0.0 | 0.0 | 14892__stockwerkzeug_bush_hammer_tn34511308_mdb.jpg | 14892__stockwerkzeug_bush_hammer_tn34511308_mdb.jpg | [6 empty] | Ferramenta de bengala, grossa, rolo sobresselente
34511309 | STOCK-4/18 OR KOPF-STANDARD | Ferramentas de martelo de mato | ST | 1 | Independente do material | 9003173224205 | 9009013124209 |  |  | 84669360 | DE | Rheinland-Pfalz |  |  |  |  | 1.0 | 1.0 | kg | Esmerilhadeira de pisos | STOCK |  |  | 0 |  |  |  | 0.0 | 0.0 | 0.0 | 14893__stockwerkzeug_bush_hammer_tn34511309_mdb.jpg | 14893__stockwerkzeug_bush_hammer_tn34511309_mdb.jpg | [6 empty] | Ferramenta de bengala, média-fina, rolo de reserva
34511310 | STOCK-5/20 GE KOPF-FEIN | Ferramentas de martelo de mato | ST | 1 | Independente do material | 9003173224243 | 9009013124223 |  |  | 84669360 | DE | Rheinland-Pfalz |  |  |  |  | 1.0 | 1.0 | kg | Esmerilhadeira de pisos | STOCK |  |  | 0 |  |  |  | 0.0 | 0.0 | 0.0 | 14894__stockwerkzeug_bush_hammer_tn34511310_mdb.jpg | 14894__stockwerkzeug_bush_hammer_tn34511310_mdb.jpg | [6 empty] | Ferramenta de vara, fina, rolo de reserva
34516749 | ROLL VL 150x10M A FINE P | Rolos e folhas não tecidos | ST | 1 | Aço;Aço inoxidável;Madeira;Plásticos / PVC;Materiais de moldagem;Alumínio | 9003173159774 |  |  |  | 68053000 | IT | CN |  |  |  |  | 1.761 | 1.761 | kg | Uso manual | ROLL-VL |  | A | 50 |  | T x H | 150 x 10 | 0.0 | 150.0 | 10.0 | 14971__roll_vl_100x10m_a_coarse_p_tn120653_mdb.jpg | 14971__roll_vl_100x10m_a_coarse_p_tn120653_mdb.jpg | 14971__roll_vl_100x10m_a_gp-green_p_tn120682_mdb.jpg | 14971__roll_vl_100x10m_s_ultra-fine_p_tn120700_mdb.jpg | [8 empty] | Os rolos de manta da Tyrolit são utilizados para a limpeza e processamento de superfícies pela lixadeira bem como pelo lixamento manual. Inúmeras especificações oferecem ao usuário diferentes possibilidades de acabamento de superfícies. | O mix estende-se de especificações grossas para a limpeza de cordões de solda até as ultrafinas e as de feltros de polimento. | Para limpeza e usinagem de superfícies com a lixadeira oscilante ou lixamento manual |  |  | A GROSSA / A MÉDIA para usinagem de costuras de soldadura, remoção de ferrugem e revestimentos bem como para rebarbação leve | A FINA para processamento de verniz e tinta, para limpeza de componentes de máquinas e acabamento | A EXTRAFINA / A ULTRAFINA para o acabamento de quaisquer peças | A GP – VERDE para limpeza e acabamento globais | Outras dimensões estão disponíveis mediante solicitação | Vida útil máxima graças à impregnação completa — dessa forma, o grão se localiza dentro do feltro de lixamento | Várias especificações permitem a limpeza de costuras de soldadura até o polimento de superfícies. | Estrutura ultraflexível — o feltro adapta-se perfeitamente às superfícies
34516750 | ROLL VL 150x10M A VERY-FINE P | Rolos e folhas não tecidos | ST | 1 | Aço;Aço inoxidável;Madeira;Plásticos / PVC;Materiais de moldagem;Alumínio | 9003173159781 |  |  |  | 68053000 | IT | CN |  |  |  |  | 1.584 | 1.584 | kg | Uso manual | ROLL-VL |  | A | 60 |  | T x H | 150 x 10 | 0.0 | 150.0 | 10.0 | 14971__roll_vl_100x10m_a_coarse_p_tn120653_mdb.jpg | 14971__roll_vl_100x10m_a_coarse_p_tn120653_mdb.jpg | 14971__roll_vl_100x10m_a_gp-green_p_tn120682_mdb.jpg | 14971__roll_vl_100x10m_s_ultra-fine_p_tn120700_mdb.jpg | [8 empty] | Os rolos de manta da Tyrolit são utilizados para a limpeza e processamento de superfícies pela lixadeira bem como pelo lixamento manual. Inúmeras especificações oferecem ao usuário diferentes possibilidades de acabamento de superfícies. | O mix estende-se de especificações grossas para a limpeza de cordões de solda até as ultrafinas e as de feltros de polimento. | Para limpeza e usinagem de superfícies com a lixadeira oscilante ou lixamento manual |  |  | A GROSSA / A MÉDIA para usinagem de costuras de soldadura, remoção de ferrugem e revestimentos bem como para rebarbação leve | A FINA para processamento de verniz e tinta, para limpeza de componentes de máquinas e acabamento | A EXTRAFINA / A ULTRAFINA para o acabamento de quaisquer peças | A GP – VERDE para limpeza e acabamento globais | Outras dimensões estão disponíveis mediante solicitação | Vida útil máxima graças à impregnação completa — dessa forma, o grão se localiza dentro do feltro de lixamento | Várias especificações permitem a limpeza de costuras de soldadura até o polimento de superfícies. | Estrutura ultraflexível — o feltro adapta-se perfeitamente às superfícies
34516831 | ROLL VL 150x10M A GP-GREEN P | Rolos e folhas não tecidos | ST | 1 | Aço;Aço inoxidável;Madeira;Plásticos / PVC;Materiais de moldagem;Alumínio | 9003173159798 |  |  |  | 68053000 | IT | CN |  |  |  |  | 1.409 | 1.409 | kg | Uso manual | ROLL-VL |  | A | 0 |  | T x H | 150 x 10 | 0.0 | 150.0 | 10.0 | 14971__roll_vl_100x10m_a_coarse_p_tn120653_mdb.jpg | 14971__roll_vl_100x10m_a_coarse_p_tn120653_mdb.jpg | 14971__roll_vl_100x10m_a_gp-green_p_tn120682_mdb.jpg | 14971__roll_vl_100x10m_s_ultra-fine_p_tn120700_mdb.jpg | [8 empty] | Os rolos de manta da Tyrolit são utilizados para a limpeza e processamento de superfícies pela lixadeira bem como pelo lixamento manual. Inúmeras especificações oferecem ao usuário diferentes possibilidades de acabamento de superfícies. | O mix estende-se de especificações grossas para a limpeza de cordões de solda até as ultrafinas e as de feltros de polimento. | Para limpeza e usinagem de superfícies com a lixadeira oscilante ou lixamento manual |  |  | A GROSSA / A MÉDIA para usinagem de costuras de soldadura, remoção de ferrugem e revestimentos bem como para rebarbação leve | A FINA para processamento de verniz e tinta, para limpeza de componentes de máquinas e acabamento | A EXTRAFINA / A ULTRAFINA para o acabamento de quaisquer peças | A GP – VERDE para limpeza e acabamento globais | Outras dimensões estão disponíveis mediante solicitação | Vida útil máxima graças à impregnação completa — dessa forma, o grão se localiza dentro do feltro de lixamento | Várias especificações permitem a limpeza de costuras de soldadura até o polimento de superfícies. | Estrutura ultraflexível — o feltro adapta-se perfeitamente às superfícies
34517332 | 41FH 350x3,8x20/25,4 A24R-BFPRAIL 100 | Corte livre | ST | 10 | Trilhos | 9003173097151 | 9009013029474 |  |  | 68042218 | AT | T | 100.0 | m/s | 5.5 | rpm / U/min | 0.862 | 0.83 | kg | Motosserra | 41H |  | A | 30 | BF | D x T / H x H | 350 x 3,8 / 20 x 25,4 | 350.0 | 3.8 | 25.4 | 11176__41_350x4-3x20_25-4_a24t-bf100_tn34517332_front_mdb.jpg | 11176__41_350x4-3x20_25-4_a24t-bf100_tn34517332_front_mdb.jpg |  | 11176__41_350x4-3x20_25-4_a24t-bf100_tn34517332_side_mdb.jpg | 11176__41_350x4-3x20_25-4_a24t-bf100_tn34517332_iso_mdb.jpg | [9 empty] | Para o corte de trilhos | Destinado à utilização em máquinas de corte manual com motor elétrico ou a gasolina | [6 empty] | O anel redutor integrado permite a utilização em máquinas com 20 mm ou 25,4 mm | Especificação de dureza para um tempo de utilização prolongado e melhor desempenho de corte | Superfícies de corte mais limpas e polidas reduzem a necessidade de retoques e a duração dos trabalhos
34517333 | 41FH 300x3,5x20/25,4 A24R-BFPRAIL 100 | Corte livre | ST | 10 | Trilhos | 9003173097175 | 9009013029481 |  |  | 68042218 | AT | T | 100.0 | m/s | 6.4 | rpm / U/min | 0.576 | 0.559 | kg | Motosserra | 41H |  | A | 30 | BF | D x T / H x H | 300 x 3,5 / 20 x 25,4 | 300.0 | 3.5 | 25.4 | 11176__41_350x4-3x20_25-4_a24t-bf100_tn34517332_front_mdb.jpg | 11176__41_350x4-3x20_25-4_a24t-bf100_tn34517332_front_mdb.jpg |  | 11176__41_350x4-3x20_25-4_a24t-bf100_tn34517332_side_mdb.jpg | 11176__41_350x4-3x20_25-4_a24t-bf100_tn34517332_iso_mdb.jpg | [9 empty] | Para o corte de trilhos | Destinado à utilização em máquinas de corte manual com motor elétrico ou a gasolina | [6 empty] | O anel redutor integrado permite a utilização em máquinas com 20 mm ou 25,4 mm | Especificação de dureza para um tempo de utilização prolongado e melhor desempenho de corte | Superfícies de corte mais limpas e polidas reduzem a necessidade de retoques e a duração dos trabalhos
34517334 | 41FH 400x4,3x20/25,4 A24R-BFPRAIL 100 | Corte livre | ST | 10 | Trilhos | 9003173097182 | 9009013029498 |  |  | 68042218 | AT | T | 100.0 | m/s | 4.8 | rpm / U/min | 1.259 | 1.228 | kg | Motosserra | 41H |  | A | 30 | BF | D x T / H x H | 400 x 4,3 / 20 x 25,4 | 400.0 | 4.3 | 25.4 | 11176__41_350x4-3x20_25-4_a24t-bf100_tn34517332_front_mdb.jpg | 11176__41_350x4-3x20_25-4_a24t-bf100_tn34517332_front_mdb.jpg |  | 11176__41_350x4-3x20_25-4_a24t-bf100_tn34517332_side_mdb.jpg | 11176__41_350x4-3x20_25-4_a24t-bf100_tn34517332_iso_mdb.jpg | [9 empty] | Para o corte de trilhos | Destinado à utilização em máquinas de corte manual com motor elétrico ou a gasolina | [6 empty] | O anel redutor integrado permite a utilização em máquinas com 20 mm ou 25,4 mm | Especificação de dureza para um tempo de utilização prolongado e melhor desempenho de corte | Superfícies de corte mais limpas e polidas reduzem a necessidade de retoques e a duração dos trabalhos
34517728 | C73GW 350x3,2x25,4 DCEP4 | Serras de corte a seco | ST | 1 | Universal | 9003173102763 | 9009013067049 |  |  | 68042100 | AT | T | 100.0 | m/s |  |  | 2.138 | 2.036 | kg | Serrote | C73GW |  |  | 38 |  | D x T / E x H | 350 x 3,2 / 2,4 x 25,4 | 350.0 | 3.2 | 25.4 | 9580__c73_350x3-2x20_dce-s_tn34461143_front_mdb.jpg | 9580__c73_350x3-2x20_dce-s_tn34461143_front_mdb.jpg |  | 9580__c73_350x3-2x20_dce-s_tn34461143_side_mdb.jpg | 9580__c73_350x3-2x20_dce-s_tn34461143_iso_mdb.jpg |  |  |  | TYROLIT DCE-S Serras de corte a seco 350x3,2/2,4x25,4 PREMIUM universal ¦ TGD® |  |  |  | Materiais aplicáveis: materiais de construção universais como betão, tijolo, alvenaria, pedras de betão etc. Somente para máquinas elétricas. | [14 empty] | https://vimeo.com/128994334 | PROD
34517729 | C73GW 400x3,2x25,4 DCEP4 | Serras de corte a seco | ST | 1 | Universal | 9003173102770 | 9009013067056 |  |  | 68042100 | AT | T | 100.0 | m/s |  |  | 2.392 | 2.278 | kg | Serrote | C73GW |  |  | 38 |  | D x T / E x H | 400 x 3,2 / 2,5 x 25,4 | 400.0 | 3.2 | 25.4 | 9580__c73_350x3-2x20_dce-s_tn34461143_front_mdb.jpg | 9580__c73_350x3-2x20_dce-s_tn34461143_front_mdb.jpg |  | 9580__c73_350x3-2x20_dce-s_tn34461143_side_mdb.jpg | 9580__c73_350x3-2x20_dce-s_tn34461143_iso_mdb.jpg |  |  |  | TYROLIT DCE-S Serras de corte a seco 400x3,2/2,5x25,4 PREMIUM universal ¦ TGD® |  |  |  | Materiais aplicáveis: materiais de construção universais como betão, tijolo, alvenaria, pedras de betão etc. Somente para máquinas elétricas. | [14 empty] | https://vimeo.com/128994334 | PROD
34527692 | C7SW 450x3,6x25,4 FSA+CP1 | Serras diamantadas para cortadora de pisos | ST | 1 | Asfalto;Concreto | 9003173102589 | 9009013032603 |  |  | 68042100 | TH | Berlin | 63.0 | m/s |  |  | 3.819 | 3.638 | kg | Serra de piso | C7SW |  |  | 30 |  | D x T x H | 450 x 3,6 x 25,4 | 450.0 | 3.6 | 25.4 | 11946__c7sw_450x3-6x25-4_fsa-cp1_tn34527692_front_mdb.jpg | 11946__c7sw_450x3-6x25-4_fsa-cp1_tn34527692_front_mdb.jpg |  | 11946__c7sw_450x3-6x25-4_fsa-cp1_tn34527692_side_mdb.jpg | 11946__c7sw_450x3-6x25-4_fsa-cp1_tn34527692_iso_mdb.jpg |  |  |  | TYROLIT FSA+C Serra para corte de pisos 450x3,6x25,4 PREMIUM asfalto & betão |  |  |  | Materiais aplicáveis: asfalto, betão fresco com adição de material macio até duro e condicionado por betão curado. Detalhes: segmentos de proteção contra o efeito de undercutting.
34529134 | 1A1R 115x1,4x22,23 DCPP1 | Serras de corte a seco | ST | 1 | Ladrilhos de cerâmica | 9003173102343 | 9009013033044 |  |  | 68042100 | CN | [5 empty] | 0.124 | 0.108 | kg | Rebarbadora | 1A1R |  |  | 0 |  | D x T x H | 115 x 1,4 x 22,23 | 115.0 | 1.4 | 22.23 | 18886__1a1r_125x1-4x22-23_dcpp1_tn_34529153_front_mdb.jpg | 18886__1a1r_125x1-4x22-23_dcpp1_tn_34529153_front_mdb.jpg |  | 18886__1a1r_125x1-4x22-23_dcpp1_tn_34529153_side_mdb.jpg | 18886__1a1r_125x1-4x22-23_dcpp1_tn_34529153_iso_mdb.jpg | [7 empty] | Materiais aplicáveis: Grés cerâmico, azulejos cerâmicos, porcelana, bancadas de cozinha.
34529153 | 1A1R 125x1,4x22,23 DCPP1 | Serras de corte a seco | ST | 1 | Ladrilhos de cerâmica | 9003173102350 | 9009013033051 |  |  | 68042100 | CN | [5 empty] | 0.8 | 0.8 | kg | Rebarbadora | 1A1R |  |  | 0 |  | D x T x H | 125 x 1,4 x 22,23 | 125.0 | 1.4 | 22.23 | 18886__1a1r_125x1-4x22-23_dcpp1_tn_34529153_front_mdb.jpg | 18886__1a1r_125x1-4x22-23_dcpp1_tn_34529153_front_mdb.jpg |  | 18886__1a1r_125x1-4x22-23_dcpp1_tn_34529153_side_mdb.jpg | 18886__1a1r_125x1-4x22-23_dcpp1_tn_34529153_iso_mdb.jpg | [7 empty] | Materiais aplicáveis: Grés cerâmico, azulejos cerâmicos, porcelana, bancadas de cozinha.
34529568 | BELT VL SCM FLEX 40x618 A COARSE P | SCM condicionamento de superficies | ST | 20 | Plásticos / PVC;Aço;Aço inoxidável;Madeira;Gelcoat;Materiais compostos;Alumínio | 9003173186701 | 9009013092980 |  |  | 68053000 | IT | CN |  |  |  |  | 0.053 | 0.053 | kg | Lixadeira de cinta portátil | BELT-VL |  | A | 20 |  | W x C | 40 x 618 | 0.0 | 40.0 | 618.0 | 14984__ty_bib_scxf-x-flex_mdb.jpg | 14984__ty_bib_scxf-x-flex_mdb.jpg | [10 empty] | Com as cintas da linha Tyrolit SCM, a Tyrolit está dando mais um passo na direção da eficiência econômica. Agora o tempo de processamento da peça obra pode ser consideravelmente reduzido. Assim, o argumento principal é a economia de uma a três etapas de trabalho. | Graças à rápida e alta taxa de remoção de material, é possível realizar aplicações como redução de aspereza da superfície,, remoção da descoloração, suavização de superfícies e limpeza e remoção de cordões de solda. Além disso, a gama de produtos SCM da Tyrolit oferece os melhores resultados quanto a durabilidade. | Para reduzir asperezas da superfície, alisar superfícies bem como limpar e remover costuras de soldadura com minilixadeiras de cinta portáteis |  |  | Granulação "GROSSA" para limpeza, remoção de ferrugem e camadas de revestimento e para acabamento final | Granulação "MÉDIA" para limpeza leve, rebarbação e para acabamento final | Granulação "EXTRAFINA" como a última etapa | Outras dimensões estão disponíveis mediante solicitação |  | Eficiência econômica excelente graças à máxima taxa de remoção de material com tempo de processamento da peça ainda menor | A estrutura robusta das cintas garante extrema durabilidade | Portfólio abrangente
34529616 | DISC VL SCM 100x16 A COARSE P [10] | SCM condicionamento de superficies | ST | 10 | Aço inoxidável;Plásticos / PVC;Gelcoat;Materiais compostos;Alumínio;Aço;Madeira | 9003173163276 | 9009013073101 |  |  | 68053000 | IT | CN |  |  | 15.15 | rpm / U/min | 0.021 | 0.021 | kg | Rebarbadora | DISC-VL |  | A | 20 |  | D x H | 100 x 16 | 100.0 | 0.0 | 16.0 | 26591__disc_vl_scm_125x22_a_coarse_p_tn34047727_2_with_hole_mdb.jpg | 26591__disc_vl_scm_125x22_a_coarse_p_tn34047727_2_with_hole_mdb.jpg | [11 empty] | Os discos SCM PREMIUM consistem no material "Scrim Back", que foi especialmente desenvolvido, caracterizado por uma estrutura altamente ligante de grãos. Isso garante a durabilidade da ferramenta e superfícies usinadas de forma uniforme. Os discos podem ser montados em diferentes pratos de apoio. O produto está disponível em três versões: 1. com furo central pré-perfurado; 2. com furo para fixação por meio de anel metálico; 3. sem furo para prato de apoio com sistema de fixação por velcro. O material está disponível em três versões de óxido de alumínio para diferentes aplicações: grosso (marrom), médio (vermelho) e muito fino (azul) | Para reduzir a rugosidade da superfície, suavizar superfícies, limpar e remover costuras de soldadura, bem como rebarbar bordas. | Máquinas para a indústria química e alimentícia (produção e manutenção), mobiliário de aço inoxidável, indústria automobilística e construção ferroviária, estaleiros navais, indústria aeronáutica, hélices e motores a jato, andaimes de aço inoxidável. |  | Utilização em retíficas angulares reguláveis | Granulação "GROSSA" para limpeza, remoção de ferrugem e revestimentos | Granulação "MÉDIA" para limpeza leve e rebarbação | Granulação "MUITO FINA" / "ULTRA FINA" para polimento final | Outras dimensões estão disponíveis mediante solicitação | Resultados de superfície uniformes | Extraordinária durabilidade | Ação de desbaste rápida e agressiva | Rápida substituição dos discos
34529618 | DISC VL SCM 100x16 A VERY-FINE P [10] | SCM condicionamento de superficies | ST | 10 | Aço inoxidável;Plásticos / PVC;Gelcoat;Materiais compostos;Alumínio;Aço;Madeira | 9003173188002 | 9009013099620 |  |  | 68053000 | IT | CN |  |  | 15.15 | rpm / U/min | 0.017 | 0.017 | kg | Rebarbadora | DISC-VL |  | A | 60 |  | D x H | 100 x 16 | 100.0 | 0.0 | 16.0 | 26591__disc_vl_scm_125x22_a_coarse_p_tn34047727_2_with_hole_mdb.jpg | 26591__disc_vl_scm_125x22_a_coarse_p_tn34047727_2_with_hole_mdb.jpg | [11 empty] | Os discos SCM PREMIUM consistem no material "Scrim Back", que foi especialmente desenvolvido, caracterizado por uma estrutura altamente ligante de grãos. Isso garante a durabilidade da ferramenta e superfícies usinadas de forma uniforme. Os discos podem ser montados em diferentes pratos de apoio. O produto está disponível em três versões: 1. com furo central pré-perfurado; 2. com furo para fixação por meio de anel metálico; 3. sem furo para prato de apoio com sistema de fixação por velcro. O material está disponível em três versões de óxido de alumínio para diferentes aplicações: grosso (marrom), médio (vermelho) e muito fino (azul) | Para reduzir a rugosidade da superfície, suavizar superfícies, limpar e remover costuras de soldadura, bem como rebarbar bordas. | Máquinas para a indústria química e alimentícia (produção e manutenção), mobiliário de aço inoxidável, indústria automobilística e construção ferroviária, estaleiros navais, indústria aeronáutica, hélices e motores a jato, andaimes de aço inoxidável. |  | Utilização em retíficas angulares reguláveis | Granulação "GROSSA" para limpeza, remoção de ferrugem e revestimentos | Granulação "MÉDIA" para limpeza leve e rebarbação | Granulação "MUITO FINA" / "ULTRA FINA" para polimento final | Outras dimensões estão disponíveis mediante solicitação | Resultados de superfície uniformes | Extraordinária durabilidade | Ação de desbaste rápida e agressiva | Rápida substituição dos discos
34529620 | DISC VL SCM 115 A COARSE P [10] | SCM condicionamento de superficies | ST | 10 | Aço inoxidável;Plásticos / PVC;Gelcoat;Materiais compostos;Alumínio;Aço;Madeira | 9003173163283 | 9009013073118 |  |  | 68053000 | IT | CN |  |  | 13.3 | rpm / U/min | 0.032 | 0.032 | kg | Rebarbadora | DISC-VL |  | A | 20 |  | D | 115 | 115.0 | 0.0 | 0.0 | 14985__disc_vl_scm_125x22_a_coarse_p_tn34047727_2_without_hole_mdb.jpg | 14985__disc_vl_scm_125x22_a_coarse_p_tn34047727_2_without_hole_mdb.jpg | [11 empty] | Os discos SCM PREMIUM consistem no material "Scrim Back", que foi especialmente desenvolvido, caracterizado por uma estrutura altamente ligante de grãos. Isso garante a durabilidade da ferramenta e superfícies usinadas de forma uniforme. Os discos podem ser montados em diferentes pratos de apoio. O produto está disponível em três versões: 1. com furo central pré-perfurado; 2. com furo para fixação por meio de anel metálico; 3. sem furo para prato de apoio com sistema de fixação por velcro. O material está disponível em três versões de óxido de alumínio para diferentes aplicações: grosso (marrom), médio (vermelho) e muito fino (azul) | Para reduzir a rugosidade da superfície, suavizar superfícies, limpar e remover costuras de soldadura, bem como rebarbar bordas. | Máquinas para a indústria química e alimentícia (produção e manutenção), mobiliário de aço inoxidável, indústria automobilística e construção ferroviária, estaleiros navais, indústria aeronáutica, hélices e motores a jato, andaimes de aço inoxidável. |  | Utilização em retíficas angulares reguláveis | Granulação "GROSSA" para limpeza, remoção de ferrugem e revestimentos | Granulação "MÉDIA" para limpeza leve e rebarbação | Granulação "MUITO FINA" / "ULTRA FINA" para polimento final | Outras dimensões estão disponíveis mediante solicitação | Resultados de superfície uniformes | Extraordinária durabilidade | Ação de desbaste rápida e agressiva | Rápida substituição dos discos
34529621 | DISC VL SCM 115 A MEDIUM P [10] | SCM condicionamento de superficies | ST | 10 | Aço inoxidável;Plásticos / PVC;Gelcoat;Materiais compostos;Alumínio;Aço;Madeira | 9003173163290 | 9009013073125 |  |  | 68053000 | IT | CN |  |  | 13.3 | rpm / U/min | 0.025 | 0.025 | kg | Rebarbadora | DISC-VL |  | A | 40 |  | D | 115 | 115.0 | 0.0 | 0.0 | 14985__disc_vl_scm_125x22_a_coarse_p_tn34047727_2_without_hole_mdb.jpg | 14985__disc_vl_scm_125x22_a_coarse_p_tn34047727_2_without_hole_mdb.jpg | [11 empty] | Os discos SCM PREMIUM consistem no material "Scrim Back", que foi especialmente desenvolvido, caracterizado por uma estrutura altamente ligante de grãos. Isso garante a durabilidade da ferramenta e superfícies usinadas de forma uniforme. Os discos podem ser montados em diferentes pratos de apoio. O produto está disponível em três versões: 1. com furo central pré-perfurado; 2. com furo para fixação por meio de anel metálico; 3. sem furo para prato de apoio com sistema de fixação por velcro. O material está disponível em três versões de óxido de alumínio para diferentes aplicações: grosso (marrom), médio (vermelho) e muito fino (azul) | Para reduzir a rugosidade da superfície, suavizar superfícies, limpar e remover costuras de soldadura, bem como rebarbar bordas. | Máquinas para a indústria química e alimentícia (produção e manutenção), mobiliário de aço inoxidável, indústria automobilística e construção ferroviária, estaleiros navais, indústria aeronáutica, hélices e motores a jato, andaimes de aço inoxidável. |  | Utilização em retíficas angulares reguláveis | Granulação "GROSSA" para limpeza, remoção de ferrugem e revestimentos | Granulação "MÉDIA" para limpeza leve e rebarbação | Granulação "MUITO FINA" / "ULTRA FINA" para polimento final | Outras dimensões estão disponíveis mediante solicitação | Resultados de superfície uniformes | Extraordinária durabilidade | Ação de desbaste rápida e agressiva | Rápida substituição dos discos
34529622 | DISC VL SCM 115 A VERY-FINE P [10] | SCM condicionamento de superficies | ST | 10 | Aço inoxidável;Plásticos / PVC;Gelcoat;Materiais compostos;Alumínio;Aço;Madeira | 9003173163306 | 9009013073132 |  |  | 68053000 | IT | CN |  |  | 13.3 | rpm / U/min | 0.022 | 0.022 | kg | Rebarbadora | DISC-VL |  | A | 60 |  | D | 115 | 115.0 | 0.0 | 0.0 | 14985__disc_vl_scm_125x22_a_coarse_p_tn34047727_2_without_hole_mdb.jpg | 14985__disc_vl_scm_125x22_a_coarse_p_tn34047727_2_without_hole_mdb.jpg | [11 empty] | Os discos SCM PREMIUM consistem no material "Scrim Back", que foi especialmente desenvolvido, caracterizado por uma estrutura altamente ligante de grãos. Isso garante a durabilidade da ferramenta e superfícies usinadas de forma uniforme. Os discos podem ser montados em diferentes pratos de apoio. O produto está disponível em três versões: 1. com furo central pré-perfurado; 2. com furo para fixação por meio de anel metálico; 3. sem furo para prato de apoio com sistema de fixação por velcro. O material está disponível em três versões de óxido de alumínio para diferentes aplicações: grosso (marrom), médio (vermelho) e muito fino (azul) | Para reduzir a rugosidade da superfície, suavizar superfícies, limpar e remover costuras de soldadura, bem como rebarbar bordas. | Máquinas para a indústria química e alimentícia (produção e manutenção), mobiliário de aço inoxidável, indústria automobilística e construção ferroviária, estaleiros navais, indústria aeronáutica, hélices e motores a jato, andaimes de aço inoxidável. |  | Utilização em retíficas angulares reguláveis | Granulação "GROSSA" para limpeza, remoção de ferrugem e revestimentos | Granulação "MÉDIA" para limpeza leve e rebarbação | Granulação "MUITO FINA" / "ULTRA FINA" para polimento final | Outras dimensões estão disponíveis mediante solicitação | Resultados de superfície uniformes | Extraordinária durabilidade | Ação de desbaste rápida e agressiva | Rápida substituição dos discos
34529623 | DISC VL SCM 115 S ULTRA-FINE P [10] | SCM condicionamento de superficies | ST | 10 | Aço inoxidável;Plásticos / PVC;Gelcoat;Materiais compostos;Alumínio;Aço;Madeira | 9003173163313 | 9009013073149 |  |  | 68053000 | IT | CN |  |  | 13.3 | rpm / U/min | 0.022 | 0.022 | kg | Rebarbadora | DISC-VL |  | S | 70 |  | D | 115 | 115.0 | 0.0 | 0.0 | 14985__disc_vl_scm_125x22_a_coarse_p_tn34047727_2_without_hole_mdb.jpg | 14985__disc_vl_scm_125x22_a_coarse_p_tn34047727_2_without_hole_mdb.jpg | [11 empty] | Os discos SCM PREMIUM consistem no material "Scrim Back", que foi especialmente desenvolvido, caracterizado por uma estrutura altamente ligante de grãos. Isso garante a durabilidade da ferramenta e superfícies usinadas de forma uniforme. Os discos podem ser montados em diferentes pratos de apoio. O produto está disponível em três versões: 1. com furo central pré-perfurado; 2. com furo para fixação por meio de anel metálico; 3. sem furo para prato de apoio com sistema de fixação por velcro. O material está disponível em três versões de óxido de alumínio para diferentes aplicações: grosso (marrom), médio (vermelho) e muito fino (azul) | Para reduzir a rugosidade da superfície, suavizar superfícies, limpar e remover costuras de soldadura, bem como rebarbar bordas. | Máquinas para a indústria química e alimentícia (produção e manutenção), mobiliário de aço inoxidável, indústria automobilística e construção ferroviária, estaleiros navais, indústria aeronáutica, hélices e motores a jato, andaimes de aço inoxidável. |  | Utilização em retíficas angulares reguláveis | Granulação "GROSSA" para limpeza, remoção de ferrugem e revestimentos | Granulação "MÉDIA" para limpeza leve e rebarbação | Granulação "MUITO FINA" / "ULTRA FINA" para polimento final | Outras dimensões estão disponíveis mediante solicitação | Resultados de superfície uniformes | Extraordinária durabilidade | Ação de desbaste rápida e agressiva | Rápida substituição dos discos
34529627 | DISC VL SCM 115x22 A COARSE P [10] | SCM condicionamento de superficies | ST | 10 | Aço inoxidável;Plásticos / PVC;Gelcoat;Materiais compostos;Alumínio;Aço;Madeira | 9003173163320 | 9009013073156 |  |  | 68053000 | IT | CN |  |  | 13.3 | rpm / U/min | 0.03 | 0.03 | kg | Rebarbadora | DISC-VL |  | A | 20 |  | D x H | 115 x 22 | 115.0 | 0.0 | 22.0 | 26591__disc_vl_scm_125x22_a_coarse_p_tn34047727_2_with_hole_mdb.jpg | 26591__disc_vl_scm_125x22_a_coarse_p_tn34047727_2_with_hole_mdb.jpg | [11 empty] | Os discos SCM PREMIUM consistem no material "Scrim Back", que foi especialmente desenvolvido, caracterizado por uma estrutura altamente ligante de grãos. Isso garante a durabilidade da ferramenta e superfícies usinadas de forma uniforme. Os discos podem ser montados em diferentes pratos de apoio. O produto está disponível em três versões: 1. com furo central pré-perfurado; 2. com furo para fixação por meio de anel metálico; 3. sem furo para prato de apoio com sistema de fixação por velcro. O material está disponível em três versões de óxido de alumínio para diferentes aplicações: grosso (marrom), médio (vermelho) e muito fino (azul) | Para reduzir a rugosidade da superfície, suavizar superfícies, limpar e remover costuras de soldadura, bem como rebarbar bordas. | Máquinas para a indústria química e alimentícia (produção e manutenção), mobiliário de aço inoxidável, indústria automobilística e construção ferroviária, estaleiros navais, indústria aeronáutica, hélices e motores a jato, andaimes de aço inoxidável. |  | Utilização em retíficas angulares reguláveis | Granulação "GROSSA" para limpeza, remoção de ferrugem e revestimentos | Granulação "MÉDIA" para limpeza leve e rebarbação | Granulação "MUITO FINA" / "ULTRA FINA" para polimento final | Outras dimensões estão disponíveis mediante solicitação | Resultados de superfície uniformes | Extraordinária durabilidade | Ação de desbaste rápida e agressiva | Rápida substituição dos discos
34529628 | DISC VL SCM 115x22 A MEDIUM P [10] | SCM condicionamento de superficies | ST | 10 | Aço inoxidável;Plásticos / PVC;Gelcoat;Materiais compostos;Alumínio;Aço;Madeira | 9003173163337 | 9009013073170 |  |  | 68053000 | IT | CN |  |  | 13.3 | rpm / U/min | 0.025 | 0.025 | kg | Rebarbadora | DISC-VL |  | A | 40 |  | D x H | 115 x 22 | 115.0 | 0.0 | 22.0 | 26591__disc_vl_scm_125x22_a_coarse_p_tn34047727_2_with_hole_mdb.jpg | 26591__disc_vl_scm_125x22_a_coarse_p_tn34047727_2_with_hole_mdb.jpg | [11 empty] | Os discos SCM PREMIUM consistem no material "Scrim Back", que foi especialmente desenvolvido, caracterizado por uma estrutura altamente ligante de grãos. Isso garante a durabilidade da ferramenta e superfícies usinadas de forma uniforme. Os discos podem ser montados em diferentes pratos de apoio. O produto está disponível em três versões: 1. com furo central pré-perfurado; 2. com furo para fixação por meio de anel metálico; 3. sem furo para prato de apoio com sistema de fixação por velcro. O material está disponível em três versões de óxido de alumínio para diferentes aplicações: grosso (marrom), médio (vermelho) e muito fino (azul) | Para reduzir a rugosidade da superfície, suavizar superfícies, limpar e remover costuras de soldadura, bem como rebarbar bordas. | Máquinas para a indústria química e alimentícia (produção e manutenção), mobiliário de aço inoxidável, indústria automobilística e construção ferroviária, estaleiros navais, indústria aeronáutica, hélices e motores a jato, andaimes de aço inoxidável. |  | Utilização em retíficas angulares reguláveis | Granulação "GROSSA" para limpeza, remoção de ferrugem e revestimentos | Granulação "MÉDIA" para limpeza leve e rebarbação | Granulação "MUITO FINA" / "ULTRA FINA" para polimento final | Outras dimensões estão disponíveis mediante solicitação | Resultados de superfície uniformes | Extraordinária durabilidade | Ação de desbaste rápida e agressiva | Rápida substituição dos discos
34529629 | DISC VL SCM 115x22 A VERY-FINE P [10] | SCM condicionamento de superficies | ST | 10 | Aço inoxidável;Plásticos / PVC;Gelcoat;Materiais compostos;Alumínio;Aço;Madeira | 9003173163344 | 9009013073187 |  |  | 68053000 | IT | CN |  |  | 13.3 | rpm / U/min | 0.017 | 0.017 | kg | Rebarbadora | DISC-VL |  | A | 60 |  | D x H | 115 x 22 | 115.0 | 0.0 | 22.0 | 26591__disc_vl_scm_125x22_a_coarse_p_tn34047727_2_with_hole_mdb.jpg | 26591__disc_vl_scm_125x22_a_coarse_p_tn34047727_2_with_hole_mdb.jpg | [11 empty] | Os discos SCM PREMIUM consistem no material "Scrim Back", que foi especialmente desenvolvido, caracterizado por uma estrutura altamente ligante de grãos. Isso garante a durabilidade da ferramenta e superfícies usinadas de forma uniforme. Os discos podem ser montados em diferentes pratos de apoio. O produto está disponível em três versões: 1. com furo central pré-perfurado; 2. com furo para fixação por meio de anel metálico; 3. sem furo para prato de apoio com sistema de fixação por velcro. O material está disponível em três versões de óxido de alumínio para diferentes aplicações: grosso (marrom), médio (vermelho) e muito fino (azul) | Para reduzir a rugosidade da superfície, suavizar superfícies, limpar e remover costuras de soldadura, bem como rebarbar bordas. | Máquinas para a indústria química e alimentícia (produção e manutenção), mobiliário de aço inoxidável, indústria automobilística e construção ferroviária, estaleiros navais, indústria aeronáutica, hélices e motores a jato, andaimes de aço inoxidável. |  | Utilização em retíficas angulares reguláveis | Granulação "GROSSA" para limpeza, remoção de ferrugem e revestimentos | Granulação "MÉDIA" para limpeza leve e rebarbação | Granulação "MUITO FINA" / "ULTRA FINA" para polimento final | Outras dimensões estão disponíveis mediante solicitação | Resultados de superfície uniformes | Extraordinária durabilidade | Ação de desbaste rápida e agressiva | Rápida substituição dos discos
34529630 | DISC VL SCM 115x22 S ULTRA-FINE P [10] | SCM condicionamento de superficies | ST | 10 | Aço inoxidável;Plásticos / PVC;Gelcoat;Materiais compostos;Alumínio;Aço;Madeira | 9003173188057 | 9009013099651 |  |  | 68053000 | IT | CN |  |  | 13.3 | rpm / U/min | 0.02 | 0.02 | kg | Rebarbadora | DISC-VL |  | S | 70 |  | D x H | 115 x 22 | 115.0 | 0.0 | 22.0 | 26591__disc_vl_scm_125x22_a_coarse_p_tn34047727_2_with_hole_mdb.jpg | 26591__disc_vl_scm_125x22_a_coarse_p_tn34047727_2_with_hole_mdb.jpg | [11 empty] | Os discos SCM PREMIUM consistem no material "Scrim Back", que foi especialmente desenvolvido, caracterizado por uma estrutura altamente ligante de grãos. Isso garante a durabilidade da ferramenta e superfícies usinadas de forma uniforme. Os discos podem ser montados em diferentes pratos de apoio. O produto está disponível em três versões: 1. com furo central pré-perfurado; 2. com furo para fixação por meio de anel metálico; 3. sem furo para prato de apoio com sistema de fixação por velcro. O material está disponível em três versões de óxido de alumínio para diferentes aplicações: grosso (marrom), médio (vermelho) e muito fino (azul) | Para reduzir a rugosidade da superfície, suavizar superfícies, limpar e remover costuras de soldadura, bem como rebarbar bordas. | Máquinas para a indústria química e alimentícia (produção e manutenção), mobiliário de aço inoxidável, indústria automobilística e construção ferroviária, estaleiros navais, indústria aeronáutica, hélices e motores a jato, andaimes de aço inoxidável. |  | Utilização em retíficas angulares reguláveis | Granulação "GROSSA" para limpeza, remoção de ferrugem e revestimentos | Granulação "MÉDIA" para limpeza leve e rebarbação | Granulação "MUITO FINA" / "ULTRA FINA" para polimento final | Outras dimensões estão disponíveis mediante solicitação | Resultados de superfície uniformes | Extraordinária durabilidade | Ação de desbaste rápida e agressiva | Rápida substituição dos discos
34529631 | DISC VL SCM 125 A COARSE P [10] | SCM condicionamento de superficies | ST | 10 | Aço inoxidável;Plásticos / PVC;Gelcoat;Materiais compostos;Alumínio;Aço;Madeira | 9003173163351 | 9009013073194 |  |  | 68053000 | IT | CN |  |  | 12.15 | rpm / U/min | 0.033 | 0.033 | kg | Rebarbadora | DISC-VL |  | A | 20 |  | D | 125 | 125.0 | 0.0 | 0.0 | 14985__disc_vl_scm_125x22_a_coarse_p_tn34047727_2_without_hole_mdb.jpg | 14985__disc_vl_scm_125x22_a_coarse_p_tn34047727_2_without_hole_mdb.jpg | [11 empty] | Os discos SCM PREMIUM consistem no material "Scrim Back", que foi especialmente desenvolvido, caracterizado por uma estrutura altamente ligante de grãos. Isso garante a durabilidade da ferramenta e superfícies usinadas de forma uniforme. Os discos podem ser montados em diferentes pratos de apoio. O produto está disponível em três versões: 1. com furo central pré-perfurado; 2. com furo para fixação por meio de anel metálico; 3. sem furo para prato de apoio com sistema de fixação por velcro. O material está disponível em três versões de óxido de alumínio para diferentes aplicações: grosso (marrom), médio (vermelho) e muito fino (azul) | Para reduzir a rugosidade da superfície, suavizar superfícies, limpar e remover costuras de soldadura, bem como rebarbar bordas. | Máquinas para a indústria química e alimentícia (produção e manutenção), mobiliário de aço inoxidável, indústria automobilística e construção ferroviária, estaleiros navais, indústria aeronáutica, hélices e motores a jato, andaimes de aço inoxidável. |  | Utilização em retíficas angulares reguláveis | Granulação "GROSSA" para limpeza, remoção de ferrugem e revestimentos | Granulação "MÉDIA" para limpeza leve e rebarbação | Granulação "MUITO FINA" / "ULTRA FINA" para polimento final | Outras dimensões estão disponíveis mediante solicitação | Resultados de superfície uniformes | Extraordinária durabilidade | Ação de desbaste rápida e agressiva | Rápida substituição dos discos
34529632 | DISC VL SCM 125 A MEDIUM P [10] | SCM condicionamento de superficies | ST | 10 | Aço inoxidável;Plásticos / PVC;Gelcoat;Materiais compostos;Alumínio;Aço;Madeira | 9003173163368 | 9009013073200 |  |  | 68053000 | IT | CN |  |  | 12.15 | rpm / U/min | 0.032 | 0.032 | kg | Rebarbadora | DISC-VL |  | A | 40 |  | D | 125 | 125.0 | 0.0 | 0.0 | 14985__disc_vl_scm_125x22_a_coarse_p_tn34047727_2_without_hole_mdb.jpg | 14985__disc_vl_scm_125x22_a_coarse_p_tn34047727_2_without_hole_mdb.jpg | [11 empty] | Os discos SCM PREMIUM consistem no material "Scrim Back", que foi especialmente desenvolvido, caracterizado por uma estrutura altamente ligante de grãos. Isso garante a durabilidade da ferramenta e superfícies usinadas de forma uniforme. Os discos podem ser montados em diferentes pratos de apoio. O produto está disponível em três versões: 1. com furo central pré-perfurado; 2. com furo para fixação por meio de anel metálico; 3. sem furo para prato de apoio com sistema de fixação por velcro. O material está disponível em três versões de óxido de alumínio para diferentes aplicações: grosso (marrom), médio (vermelho) e muito fino (azul) | Para reduzir a rugosidade da superfície, suavizar superfícies, limpar e remover costuras de soldadura, bem como rebarbar bordas. | Máquinas para a indústria química e alimentícia (produção e manutenção), mobiliário de aço inoxidável, indústria automobilística e construção ferroviária, estaleiros navais, indústria aeronáutica, hélices e motores a jato, andaimes de aço inoxidável. |  | Utilização em retíficas angulares reguláveis | Granulação "GROSSA" para limpeza, remoção de ferrugem e revestimentos | Granulação "MÉDIA" para limpeza leve e rebarbação | Granulação "MUITO FINA" / "ULTRA FINA" para polimento final | Outras dimensões estão disponíveis mediante solicitação | Resultados de superfície uniformes | Extraordinária durabilidade | Ação de desbaste rápida e agressiva | Rápida substituição dos discos
34529633 | DISC VL SCM 125 A VERY-FINE P [10] | SCM condicionamento de superficies | ST | 10 | Aço inoxidável;Plásticos / PVC;Gelcoat;Materiais compostos;Alumínio;Aço;Madeira | 9003173163375 | 9009013073217 |  |  | 68053000 | IT | CN |  |  | 12.15 | rpm / U/min | 0.027 | 0.027 | kg | Rebarbadora | DISC-VL |  | A | 60 |  | D | 125 | 125.0 | 0.0 | 0.0 | 14985__disc_vl_scm_125x22_a_coarse_p_tn34047727_2_without_hole_mdb.jpg | 14985__disc_vl_scm_125x22_a_coarse_p_tn34047727_2_without_hole_mdb.jpg | [11 empty] | Os discos SCM PREMIUM consistem no material "Scrim Back", que foi especialmente desenvolvido, caracterizado por uma estrutura altamente ligante de grãos. Isso garante a durabilidade da ferramenta e superfícies usinadas de forma uniforme. Os discos podem ser montados em diferentes pratos de apoio. O produto está disponível em três versões: 1. com furo central pré-perfurado; 2. com furo para fixação por meio de anel metálico; 3. sem furo para prato de apoio com sistema de fixação por velcro. O material está disponível em três versões de óxido de alumínio para diferentes aplicações: grosso (marrom), médio (vermelho) e muito fino (azul) | Para reduzir a rugosidade da superfície, suavizar superfícies, limpar e remover costuras de soldadura, bem como rebarbar bordas. | Máquinas para a indústria química e alimentícia (produção e manutenção), mobiliário de aço inoxidável, indústria automobilística e construção ferroviária, estaleiros navais, indústria aeronáutica, hélices e motores a jato, andaimes de aço inoxidável. |  | Utilização em retíficas angulares reguláveis | Granulação "GROSSA" para limpeza, remoção de ferrugem e revestimentos | Granulação "MÉDIA" para limpeza leve e rebarbação | Granulação "MUITO FINA" / "ULTRA FINA" para polimento final | Outras dimensões estão disponíveis mediante solicitação | Resultados de superfície uniformes | Extraordinária durabilidade | Ação de desbaste rápida e agressiva | Rápida substituição dos discos
34529634 | DISC VL SCM 125 S ULTRA-FINE P [10] | SCM condicionamento de superficies | ST | 10 | Aço inoxidável;Plásticos / PVC;Gelcoat;Materiais compostos;Alumínio;Aço;Madeira | 9003173163382 | 9009013073224 |  |  | 68053000 | IT | CN |  |  | 12.15 | rpm / U/min | 0.025 | 0.025 | kg | Rebarbadora | DISC-VL |  | S | 70 |  | D | 125 | 125.0 | 0.0 | 0.0 | 14985__disc_vl_scm_125x22_a_coarse_p_tn34047727_2_without_hole_mdb.jpg | 14985__disc_vl_scm_125x22_a_coarse_p_tn34047727_2_without_hole_mdb.jpg | [11 empty] | Os discos SCM PREMIUM consistem no material "Scrim Back", que foi especialmente desenvolvido, caracterizado por uma estrutura altamente ligante de grãos. Isso garante a durabilidade da ferramenta e superfícies usinadas de forma uniforme. Os discos podem ser montados em diferentes pratos de apoio. O produto está disponível em três versões: 1. com furo central pré-perfurado; 2. com furo para fixação por meio de anel metálico; 3. sem furo para prato de apoio com sistema de fixação por velcro. O material está disponível em três versões de óxido de alumínio para diferentes aplicações: grosso (marrom), médio (vermelho) e muito fino (azul) | Para reduzir a rugosidade da superfície, suavizar superfícies, limpar e remover costuras de soldadura, bem como rebarbar bordas. | Máquinas para a indústria química e alimentícia (produção e manutenção), mobiliário de aço inoxidável, indústria automobilística e construção ferroviária, estaleiros navais, indústria aeronáutica, hélices e motores a jato, andaimes de aço inoxidável. |  | Utilização em retíficas angulares reguláveis | Granulação "GROSSA" para limpeza, remoção de ferrugem e revestimentos | Granulação "MÉDIA" para limpeza leve e rebarbação | Granulação "MUITO FINA" / "ULTRA FINA" para polimento final | Outras dimensões estão disponíveis mediante solicitação | Resultados de superfície uniformes | Extraordinária durabilidade | Ação de desbaste rápida e agressiva | Rápida substituição dos discos
34529635 | DISC VL SCM 125x22 A COARSE P [10] | SCM condicionamento de superficies | ST | 10 | Aço inoxidável;Plásticos / PVC;Gelcoat;Materiais compostos;Alumínio;Aço;Madeira | 9003173163399 | 9009013073231 |  |  | 68053000 | IT | CN |  |  | 12.15 | rpm / U/min | 0.037 | 0.037 | kg | Rebarbadora | DISC-VL |  | A | 20 |  | D x H | 125 x 22 | 125.0 | 0.0 | 22.0 | 26591__disc_vl_scm_125x22_a_coarse_p_tn34047727_2_with_hole_mdb.jpg | 26591__disc_vl_scm_125x22_a_coarse_p_tn34047727_2_with_hole_mdb.jpg | [11 empty] | Os discos SCM PREMIUM consistem no material "Scrim Back", que foi especialmente desenvolvido, caracterizado por uma estrutura altamente ligante de grãos. Isso garante a durabilidade da ferramenta e superfícies usinadas de forma uniforme. Os discos podem ser montados em diferentes pratos de apoio. O produto está disponível em três versões: 1. com furo central pré-perfurado; 2. com furo para fixação por meio de anel metálico; 3. sem furo para prato de apoio com sistema de fixação por velcro. O material está disponível em três versões de óxido de alumínio para diferentes aplicações: grosso (marrom), médio (vermelho) e muito fino (azul) | Para reduzir a rugosidade da superfície, suavizar superfícies, limpar e remover costuras de soldadura, bem como rebarbar bordas. | Máquinas para a indústria química e alimentícia (produção e manutenção), mobiliário de aço inoxidável, indústria automobilística e construção ferroviária, estaleiros navais, indústria aeronáutica, hélices e motores a jato, andaimes de aço inoxidável. |  | Utilização em retíficas angulares reguláveis | Granulação "GROSSA" para limpeza, remoção de ferrugem e revestimentos | Granulação "MÉDIA" para limpeza leve e rebarbação | Granulação "MUITO FINA" / "ULTRA FINA" para polimento final | Outras dimensões estão disponíveis mediante solicitação | Resultados de superfície uniformes | Extraordinária durabilidade | Ação de desbaste rápida e agressiva | Rápida substituição dos discos
34529636 | DISC VL SCM 125x22 A MEDIUM P [10] | SCM condicionamento de superficies | ST | 10 | Aço inoxidável;Plásticos / PVC;Gelcoat;Materiais compostos;Alumínio;Aço;Madeira | 9003173163405 | 9009013073248 |  |  | 68053000 | IT | CN |  |  | 12.15 | rpm / U/min | 0.027 | 0.027 | kg | Rebarbadora | DISC-VL |  | A | 40 |  | D x H | 125 x 22 | 125.0 | 0.0 | 22.0 | 26591__disc_vl_scm_125x22_a_coarse_p_tn34047727_2_with_hole_mdb.jpg | 26591__disc_vl_scm_125x22_a_coarse_p_tn34047727_2_with_hole_mdb.jpg | [11 empty] | Os discos SCM PREMIUM consistem no material "Scrim Back", que foi especialmente desenvolvido, caracterizado por uma estrutura altamente ligante de grãos. Isso garante a durabilidade da ferramenta e superfícies usinadas de forma uniforme. Os discos podem ser montados em diferentes pratos de apoio. O produto está disponível em três versões: 1. com furo central pré-perfurado; 2. com furo para fixação por meio de anel metálico; 3. sem furo para prato de apoio com sistema de fixação por velcro. O material está disponível em três versões de óxido de alumínio para diferentes aplicações: grosso (marrom), médio (vermelho) e muito fino (azul) | Para reduzir a rugosidade da superfície, suavizar superfícies, limpar e remover costuras de soldadura, bem como rebarbar bordas. | Máquinas para a indústria química e alimentícia (produção e manutenção), mobiliário de aço inoxidável, indústria automobilística e construção ferroviária, estaleiros navais, indústria aeronáutica, hélices e motores a jato, andaimes de aço inoxidável. |  | Utilização em retíficas angulares reguláveis | Granulação "GROSSA" para limpeza, remoção de ferrugem e revestimentos | Granulação "MÉDIA" para limpeza leve e rebarbação | Granulação "MUITO FINA" / "ULTRA FINA" para polimento final | Outras dimensões estão disponíveis mediante solicitação | Resultados de superfície uniformes | Extraordinária durabilidade | Ação de desbaste rápida e agressiva | Rápida substituição dos discos
34529637 | DISC VL SCM 125x22 A VERY-FINE P [10] | SCM condicionamento de superficies | ST | 10 | Aço inoxidável;Plásticos / PVC;Gelcoat;Materiais compostos;Alumínio;Aço;Madeira | 9003173163412 | 9009013073255 |  |  | 68053000 | IT | CN |  |  | 12.15 | rpm / U/min | 0.02 | 0.02 | kg | Rebarbadora | DISC-VL |  | A | 60 |  | D x H | 125 x 22 | 125.0 | 0.0 | 22.0 | 26591__disc_vl_scm_125x22_a_coarse_p_tn34047727_2_with_hole_mdb.jpg | 26591__disc_vl_scm_125x22_a_coarse_p_tn34047727_2_with_hole_mdb.jpg | [11 empty] | Os discos SCM PREMIUM consistem no material "Scrim Back", que foi especialmente desenvolvido, caracterizado por uma estrutura altamente ligante de grãos. Isso garante a durabilidade da ferramenta e superfícies usinadas de forma uniforme. Os discos podem ser montados em diferentes pratos de apoio. O produto está disponível em três versões: 1. com furo central pré-perfurado; 2. com furo para fixação por meio de anel metálico; 3. sem furo para prato de apoio com sistema de fixação por velcro. O material está disponível em três versões de óxido de alumínio para diferentes aplicações: grosso (marrom), médio (vermelho) e muito fino (azul) | Para reduzir a rugosidade da superfície, suavizar superfícies, limpar e remover costuras de soldadura, bem como rebarbar bordas. | Máquinas para a indústria química e alimentícia (produção e manutenção), mobiliário de aço inoxidável, indústria automobilística e construção ferroviária, estaleiros navais, indústria aeronáutica, hélices e motores a jato, andaimes de aço inoxidável. |  | Utilização em retíficas angulares reguláveis | Granulação "GROSSA" para limpeza, remoção de ferrugem e revestimentos | Granulação "MÉDIA" para limpeza leve e rebarbação | Granulação "MUITO FINA" / "ULTRA FINA" para polimento final | Outras dimensões estão disponíveis mediante solicitação | Resultados de superfície uniformes | Extraordinária durabilidade | Ação de desbaste rápida e agressiva | Rápida substituição dos discos
34529639 | DISC VL SCM 150 A COARSE P [10] | SCM condicionamento de superficies | ST | 10 | Aço inoxidável;Plásticos / PVC;Gelcoat;Materiais compostos;Alumínio;Aço;Madeira | 9003173163436 | 9009013073262 |  |  | 68053000 | IT | CN |  |  | 9.6 | rpm / U/min | 0.046 | 0.046 | kg | Rebarbadora | DISC-VL |  | A | 20 |  | D | 150 | 150.0 | 0.0 | 0.0 | 14985__disc_vl_scm_125x22_a_coarse_p_tn34047727_2_without_hole_mdb.jpg | 14985__disc_vl_scm_125x22_a_coarse_p_tn34047727_2_without_hole_mdb.jpg | [11 empty] | Os discos SCM PREMIUM consistem no material "Scrim Back", que foi especialmente desenvolvido, caracterizado por uma estrutura altamente ligante de grãos. Isso garante a durabilidade da ferramenta e superfícies usinadas de forma uniforme. Os discos podem ser montados em diferentes pratos de apoio. O produto está disponível em três versões: 1. com furo central pré-perfurado; 2. com furo para fixação por meio de anel metálico; 3. sem furo para prato de apoio com sistema de fixação por velcro. O material está disponível em três versões de óxido de alumínio para diferentes aplicações: grosso (marrom), médio (vermelho) e muito fino (azul) | Para reduzir a rugosidade da superfície, suavizar superfícies, limpar e remover costuras de soldadura, bem como rebarbar bordas. | Máquinas para a indústria química e alimentícia (produção e manutenção), mobiliário de aço inoxidável, indústria automobilística e construção ferroviária, estaleiros navais, indústria aeronáutica, hélices e motores a jato, andaimes de aço inoxidável. |  | Utilização em retíficas angulares reguláveis | Granulação "GROSSA" para limpeza, remoção de ferrugem e revestimentos | Granulação "MÉDIA" para limpeza leve e rebarbação | Granulação "MUITO FINA" / "ULTRA FINA" para polimento final | Outras dimensões estão disponíveis mediante solicitação | Resultados de superfície uniformes | Extraordinária durabilidade | Ação de desbaste rápida e agressiva | Rápida substituição dos discos
34529640 | DISC VL SCM 150 A MEDIUM P [10] | SCM condicionamento de superficies | ST | 10 | Aço inoxidável;Plásticos / PVC;Gelcoat;Materiais compostos;Alumínio;Aço;Madeira | 9003173163443 | 9009013073279 |  |  | 68053000 | IT | CN |  |  | 9.6 | rpm / U/min | 0.05 | 0.05 | kg | Rebarbadora | DISC-VL |  | A | 40 |  | D | 150 | 150.0 | 0.0 | 0.0 | 14985__disc_vl_scm_125x22_a_coarse_p_tn34047727_2_without_hole_mdb.jpg | 14985__disc_vl_scm_125x22_a_coarse_p_tn34047727_2_without_hole_mdb.jpg | [11 empty] | Os discos SCM PREMIUM consistem no material "Scrim Back", que foi especialmente desenvolvido, caracterizado por uma estrutura altamente ligante de grãos. Isso garante a durabilidade da ferramenta e superfícies usinadas de forma uniforme. Os discos podem ser montados em diferentes pratos de apoio. O produto está disponível em três versões: 1. com furo central pré-perfurado; 2. com furo para fixação por meio de anel metálico; 3. sem furo para prato de apoio com sistema de fixação por velcro. O material está disponível em três versões de óxido de alumínio para diferentes aplicações: grosso (marrom), médio (vermelho) e muito fino (azul) | Para reduzir a rugosidade da superfície, suavizar superfícies, limpar e remover costuras de soldadura, bem como rebarbar bordas. | Máquinas para a indústria química e alimentícia (produção e manutenção), mobiliário de aço inoxidável, indústria automobilística e construção ferroviária, estaleiros navais, indústria aeronáutica, hélices e motores a jato, andaimes de aço inoxidável. |  | Utilização em retíficas angulares reguláveis | Granulação "GROSSA" para limpeza, remoção de ferrugem e revestimentos | Granulação "MÉDIA" para limpeza leve e rebarbação | Granulação "MUITO FINA" / "ULTRA FINA" para polimento final | Outras dimensões estão disponíveis mediante solicitação | Resultados de superfície uniformes | Extraordinária durabilidade | Ação de desbaste rápida e agressiva | Rápida substituição dos discos
34529641 | DISC VL SCM 150 A VERY-FINE P [10] | SCM condicionamento de superficies | ST | 10 | Aço inoxidável;Plásticos / PVC;Gelcoat;Materiais compostos;Alumínio;Aço;Madeira | 9003173163450 | 9009013073286 |  |  | 68053000 | IT | CN |  |  | 9.6 | rpm / U/min | 0.031 | 0.031 | kg | Rebarbadora | DISC-VL |  | A | 60 |  | D | 150 | 150.0 | 0.0 | 0.0 | 14985__disc_vl_scm_125x22_a_coarse_p_tn34047727_2_without_hole_mdb.jpg | 14985__disc_vl_scm_125x22_a_coarse_p_tn34047727_2_without_hole_mdb.jpg | [11 empty] | Os discos SCM PREMIUM consistem no material "Scrim Back", que foi especialmente desenvolvido, caracterizado por uma estrutura altamente ligante de grãos. Isso garante a durabilidade da ferramenta e superfícies usinadas de forma uniforme. Os discos podem ser montados em diferentes pratos de apoio. O produto está disponível em três versões: 1. com furo central pré-perfurado; 2. com furo para fixação por meio de anel metálico; 3. sem furo para prato de apoio com sistema de fixação por velcro. O material está disponível em três versões de óxido de alumínio para diferentes aplicações: grosso (marrom), médio (vermelho) e muito fino (azul) | Para reduzir a rugosidade da superfície, suavizar superfícies, limpar e remover costuras de soldadura, bem como rebarbar bordas. | Máquinas para a indústria química e alimentícia (produção e manutenção), mobiliário de aço inoxidável, indústria automobilística e construção ferroviária, estaleiros navais, indústria aeronáutica, hélices e motores a jato, andaimes de aço inoxidável. |  | Utilização em retíficas angulares reguláveis | Granulação "GROSSA" para limpeza, remoção de ferrugem e revestimentos | Granulação "MÉDIA" para limpeza leve e rebarbação | Granulação "MUITO FINA" / "ULTRA FINA" para polimento final | Outras dimensões estão disponíveis mediante solicitação | Resultados de superfície uniformes | Extraordinária durabilidade | Ação de desbaste rápida e agressiva | Rápida substituição dos discos
34529642 | DISC VL SCM 150 C ULTRA-FINE P [10] | SCM condicionamento de superficies | ST | 10 | Aço inoxidável;Plásticos / PVC;Gelcoat;Materiais compostos;Alumínio;Aço;Madeira | 9003173163467 | 9009013073293 |  |  | 68053000 | CN |  |  |  | 9.6 | rpm / U/min | 0.037 | 0.037 | kg | Rebarbadora | DISC-VL |  | C | 70 |  | D | 150 | 150.0 | 0.0 | 0.0 | 14985__disc_vl_scm_125x22_a_coarse_p_tn34047727_2_without_hole_mdb.jpg | 14985__disc_vl_scm_125x22_a_coarse_p_tn34047727_2_without_hole_mdb.jpg | [11 empty] | Os discos SCM PREMIUM consistem no material "Scrim Back", que foi especialmente desenvolvido, caracterizado por uma estrutura altamente ligante de grãos. Isso garante a durabilidade da ferramenta e superfícies usinadas de forma uniforme. Os discos podem ser montados em diferentes pratos de apoio. O produto está disponível em três versões: 1. com furo central pré-perfurado; 2. com furo para fixação por meio de anel metálico; 3. sem furo para prato de apoio com sistema de fixação por velcro. O material está disponível em três versões de óxido de alumínio para diferentes aplicações: grosso (marrom), médio (vermelho) e muito fino (azul) | Para reduzir a rugosidade da superfície, suavizar superfícies, limpar e remover costuras de soldadura, bem como rebarbar bordas. | Máquinas para a indústria química e alimentícia (produção e manutenção), mobiliário de aço inoxidável, indústria automobilística e construção ferroviária, estaleiros navais, indústria aeronáutica, hélices e motores a jato, andaimes de aço inoxidável. |  | Utilização em retíficas angulares reguláveis | Granulação "GROSSA" para limpeza, remoção de ferrugem e revestimentos | Granulação "MÉDIA" para limpeza leve e rebarbação | Granulação "MUITO FINA" / "ULTRA FINA" para polimento final | Outras dimensões estão disponíveis mediante solicitação | Resultados de superfície uniformes | Extraordinária durabilidade | Ação de desbaste rápida e agressiva | Rápida substituição dos discos
34529643 | DISC VL SCM 150x22 A COARSE P [10] | SCM condicionamento de superficies | ST | 10 | Aço inoxidável;Plásticos / PVC;Gelcoat;Materiais compostos;Alumínio;Aço;Madeira | 9003173163474 | 9009013073309 |  |  | 68053000 | IT | CN |  |  | 9.6 | rpm / U/min | 0.046 | 0.046 | kg | Rebarbadora | DISC-VL |  | A | 20 |  | D x H | 150 x 22 | 150.0 | 0.0 | 22.0 | 26591__disc_vl_scm_125x22_a_coarse_p_tn34047727_2_with_hole_mdb.jpg | 26591__disc_vl_scm_125x22_a_coarse_p_tn34047727_2_with_hole_mdb.jpg | [11 empty] | Os discos SCM PREMIUM consistem no material "Scrim Back", que foi especialmente desenvolvido, caracterizado por uma estrutura altamente ligante de grãos. Isso garante a durabilidade da ferramenta e superfícies usinadas de forma uniforme. Os discos podem ser montados em diferentes pratos de apoio. O produto está disponível em três versões: 1. com furo central pré-perfurado; 2. com furo para fixação por meio de anel metálico; 3. sem furo para prato de apoio com sistema de fixação por velcro. O material está disponível em três versões de óxido de alumínio para diferentes aplicações: grosso (marrom), médio (vermelho) e muito fino (azul) | Para reduzir a rugosidade da superfície, suavizar superfícies, limpar e remover costuras de soldadura, bem como rebarbar bordas. | Máquinas para a indústria química e alimentícia (produção e manutenção), mobiliário de aço inoxidável, indústria automobilística e construção ferroviária, estaleiros navais, indústria aeronáutica, hélices e motores a jato, andaimes de aço inoxidável. |  | Utilização em retíficas angulares reguláveis | Granulação "GROSSA" para limpeza, remoção de ferrugem e revestimentos | Granulação "MÉDIA" para limpeza leve e rebarbação | Granulação "MUITO FINA" / "ULTRA FINA" para polimento final | Outras dimensões estão disponíveis mediante solicitação | Resultados de superfície uniformes | Extraordinária durabilidade | Ação de desbaste rápida e agressiva | Rápida substituição dos discos
34529646 | DISC VL SCM 178 A COARSE P [10] | SCM condicionamento de superficies | ST | 10 | Aço inoxidável;Plásticos / PVC;Gelcoat;Materiais compostos;Alumínio;Aço;Madeira | 9003173163481 | 9009013073316 |  |  | 68053000 | IT | CN |  |  | 8.6 | rpm / U/min | 0.072 | 0.072 | kg | Rebarbadora | DISC-VL |  | A | 20 |  | D | 178 | 178.0 | 0.0 | 0.0 | 14985__disc_vl_scm_125x22_a_coarse_p_tn34047727_2_without_hole_mdb.jpg | 14985__disc_vl_scm_125x22_a_coarse_p_tn34047727_2_without_hole_mdb.jpg | [11 empty] | Os discos SCM PREMIUM consistem no material "Scrim Back", que foi especialmente desenvolvido, caracterizado por uma estrutura altamente ligante de grãos. Isso garante a durabilidade da ferramenta e superfícies usinadas de forma uniforme. Os discos podem ser montados em diferentes pratos de apoio. O produto está disponível em três versões: 1. com furo central pré-perfurado; 2. com furo para fixação por meio de anel metálico; 3. sem furo para prato de apoio com sistema de fixação por velcro. O material está disponível em três versões de óxido de alumínio para diferentes aplicações: grosso (marrom), médio (vermelho) e muito fino (azul) | Para reduzir a rugosidade da superfície, suavizar superfícies, limpar e remover costuras de soldadura, bem como rebarbar bordas. | Máquinas para a indústria química e alimentícia (produção e manutenção), mobiliário de aço inoxidável, indústria automobilística e construção ferroviária, estaleiros navais, indústria aeronáutica, hélices e motores a jato, andaimes de aço inoxidável. |  | Utilização em retíficas angulares reguláveis | Granulação "GROSSA" para limpeza, remoção de ferrugem e revestimentos | Granulação "MÉDIA" para limpeza leve e rebarbação | Granulação "MUITO FINA" / "ULTRA FINA" para polimento final | Outras dimensões estão disponíveis mediante solicitação | Resultados de superfície uniformes | Extraordinária durabilidade | Ação de desbaste rápida e agressiva | Rápida substituição dos discos
34529650 | DISC VL SCM 178x22 A COARSE P [10] | SCM condicionamento de superficies | ST | 10 | Aço inoxidável;Plásticos / PVC;Gelcoat;Materiais compostos;Alumínio;Aço;Madeira | 9003173163498 | 9009013073330 |  |  | 68053000 | IT | CN |  |  | 8.6 | rpm / U/min | 0.065 | 0.065 | kg | Rebarbadora | DISC-VL |  | A | 20 |  | D x H | 178 x 22 | 178.0 | 0.0 | 22.0 | 26591__disc_vl_scm_125x22_a_coarse_p_tn34047727_2_with_hole_mdb.jpg | 26591__disc_vl_scm_125x22_a_coarse_p_tn34047727_2_with_hole_mdb.jpg | [11 empty] | Os discos SCM PREMIUM consistem no material "Scrim Back", que foi especialmente desenvolvido, caracterizado por uma estrutura altamente ligante de grãos. Isso garante a durabilidade da ferramenta e superfícies usinadas de forma uniforme. Os discos podem ser montados em diferentes pratos de apoio. O produto está disponível em três versões: 1. com furo central pré-perfurado; 2. com furo para fixação por meio de anel metálico; 3. sem furo para prato de apoio com sistema de fixação por velcro. O material está disponível em três versões de óxido de alumínio para diferentes aplicações: grosso (marrom), médio (vermelho) e muito fino (azul) | Para reduzir a rugosidade da superfície, suavizar superfícies, limpar e remover costuras de soldadura, bem como rebarbar bordas. | Máquinas para a indústria química e alimentícia (produção e manutenção), mobiliário de aço inoxidável, indústria automobilística e construção ferroviária, estaleiros navais, indústria aeronáutica, hélices e motores a jato, andaimes de aço inoxidável. |  | Utilização em retíficas angulares reguláveis | Granulação "GROSSA" para limpeza, remoção de ferrugem e revestimentos | Granulação "MÉDIA" para limpeza leve e rebarbação | Granulação "MUITO FINA" / "ULTRA FINA" para polimento final | Outras dimensões estão disponíveis mediante solicitação | Resultados de superfície uniformes | Extraordinária durabilidade | Ação de desbaste rápida e agressiva | Rápida substituição dos discos
34529674 | DISC VL SCM 115 A EX.MEDIUM HD P [10] | SCM condicionamento de superficies | ST | 10 | Aço inoxidável;Plásticos / PVC;Gelcoat;Materiais compostos;Alumínio;Aço;Madeira | 9003173163504 | 9009013073347 |  |  | 68053000 | IT | CN |  |  | 13.3 | rpm / U/min | 0.025 | 0.025 | kg | Rebarbadora | DISC-VL |  | A | 30 |  | D | 115 | 115.0 | 0.0 | 0.0 | 14953__disc_vl_scm_125x22_a_ex_medium_p_tn34047730_2_mdb.jpg | 14953__disc_vl_scm_125x22_a_ex_medium_p_tn34047730_2_mdb.jpg | [11 empty] | Os discos SCM Heavy Duty (HD) PREMIUM proporcionam alto desempenho de desbaste com rugosidade mínima. Isso se deve sobretudo à composição do material, que consiste em um grão de óxido de alumínio revestido de cerâmica que, consequentemente, suporta processos de usinagem agressivos. Devido à elevada taxa de remoção de material, vários processos de desbaste podem ser reduzidos a uma etapa de usinagem. Os discos podem ser montados em diferentes pratos de apoio. O produto está disponível em três versões: 1. com furo central pré-perfurado; 2. com furo para fixação por meio de anel metálico; 3. sem furo para prato de apoio com sistema de fixação por velcro. | Para reduzir a rugosidade da superfície, suavizar superfícies, limpar e remover costuras de soldagem e rebarbar bordas. | Usinagem de máquinas para as indústrias química e alimentícia (produção e manutenção), mobiliário de aço inoxidável, estaleiros navais, andaimes de aço inoxidável |  | Utilização em rebarbadoras angulares ajustáveis | Outras dimensões comuns estão disponíveis mediante solicitação |  |  |  | Elevado desempenho de desbaste com rugosidade mínima | Excelente durabilidade e alta remoção de material | Ideal para aplicações pesadas
34529676 | DISC VL SCM 115x22 A EX.COARSE HD P [10] | SCM condicionamento de superficies | ST | 10 | Aço inoxidável;Plásticos / PVC;Gelcoat;Materiais compostos;Alumínio;Aço;Madeira | 9003173188477 | 9009013100029 |  |  | 68053000 | IT | CN |  |  | 13.3 | rpm / U/min | 0.03 | 0.03 | kg | Rebarbadora | DISC-VL |  | A | 10 |  | D x H | 115 x 22 | 115.0 | 0.0 | 22.0 | 14953__disc_vl_scm_125x22_a_ex_medium_p_tn34047730_2_mdb.jpg | 14953__disc_vl_scm_125x22_a_ex_medium_p_tn34047730_2_mdb.jpg | [11 empty] | Os discos SCM Heavy Duty (HD) PREMIUM proporcionam alto desempenho de desbaste com rugosidade mínima. Isso se deve sobretudo à composição do material, que consiste em um grão de óxido de alumínio revestido de cerâmica que, consequentemente, suporta processos de usinagem agressivos. Devido à elevada taxa de remoção de material, vários processos de desbaste podem ser reduzidos a uma etapa de usinagem. Os discos podem ser montados em diferentes pratos de apoio. O produto está disponível em três versões: 1. com furo central pré-perfurado; 2. com furo para fixação por meio de anel metálico; 3. sem furo para prato de apoio com sistema de fixação por velcro. | Para reduzir a rugosidade da superfície, suavizar superfícies, limpar e remover costuras de soldagem e rebarbar bordas. | Usinagem de máquinas para as indústrias química e alimentícia (produção e manutenção), mobiliário de aço inoxidável, estaleiros navais, andaimes de aço inoxidável |  | Utilização em rebarbadoras angulares ajustáveis | Outras dimensões comuns estão disponíveis mediante solicitação |  |  |  | Elevado desempenho de desbaste com rugosidade mínima | Excelente durabilidade e alta remoção de material | Ideal para aplicações pesadas
34529677 | DISC VL SCM 115x22 A EX.MEDIUM HD P [10] | SCM condicionamento de superficies | ST | 10 | Aço inoxidável;Plásticos / PVC;Gelcoat;Materiais compostos;Alumínio;Aço;Madeira | 9003173188491 | 9009013100036 |  |  | 68053000 | IT | CN |  |  | 13.3 | rpm / U/min | 0.025 | 0.025 | kg | Rebarbadora | DISC-VL |  | A | 30 |  | D x H | 115 x 22 | 115.0 | 0.0 | 22.0 | 14953__disc_vl_scm_125x22_a_ex_medium_p_tn34047730_2_mdb.jpg | 14953__disc_vl_scm_125x22_a_ex_medium_p_tn34047730_2_mdb.jpg | [11 empty] | Os discos SCM Heavy Duty (HD) PREMIUM proporcionam alto desempenho de desbaste com rugosidade mínima. Isso se deve sobretudo à composição do material, que consiste em um grão de óxido de alumínio revestido de cerâmica que, consequentemente, suporta processos de usinagem agressivos. Devido à elevada taxa de remoção de material, vários processos de desbaste podem ser reduzidos a uma etapa de usinagem. Os discos podem ser montados em diferentes pratos de apoio. O produto está disponível em três versões: 1. com furo central pré-perfurado; 2. com furo para fixação por meio de anel metálico; 3. sem furo para prato de apoio com sistema de fixação por velcro. | Para reduzir a rugosidade da superfície, suavizar superfícies, limpar e remover costuras de soldagem e rebarbar bordas. | Usinagem de máquinas para as indústrias química e alimentícia (produção e manutenção), mobiliário de aço inoxidável, estaleiros navais, andaimes de aço inoxidável |  | Utilização em rebarbadoras angulares ajustáveis | Outras dimensões comuns estão disponíveis mediante solicitação |  |  |  | Elevado desempenho de desbaste com rugosidade mínima | Excelente durabilidade e alta remoção de material | Ideal para aplicações pesadas
34529678 | DISC VL SCM 125 A EX.COARSE HD P [10] | SCM condicionamento de superficies | ST | 10 | Aço inoxidável;Plásticos / PVC;Gelcoat;Materiais compostos;Alumínio;Aço;Madeira | 9003173163511 | 9009013073354 |  |  | 68053000 | IT | CN |  |  | 12.15 | rpm / U/min | 0.036 | 0.036 | kg | Rebarbadora | DISC-VL |  | A | 10 |  | D | 125 | 125.0 | 0.0 | 0.0 | 14953__disc_vl_scm_125x22_a_ex_medium_p_tn34047730_2_mdb.jpg | 14953__disc_vl_scm_125x22_a_ex_medium_p_tn34047730_2_mdb.jpg | [11 empty] | Os discos SCM Heavy Duty (HD) PREMIUM proporcionam alto desempenho de desbaste com rugosidade mínima. Isso se deve sobretudo à composição do material, que consiste em um grão de óxido de alumínio revestido de cerâmica que, consequentemente, suporta processos de usinagem agressivos. Devido à elevada taxa de remoção de material, vários processos de desbaste podem ser reduzidos a uma etapa de usinagem. Os discos podem ser montados em diferentes pratos de apoio. O produto está disponível em três versões: 1. com furo central pré-perfurado; 2. com furo para fixação por meio de anel metálico; 3. sem furo para prato de apoio com sistema de fixação por velcro. | Para reduzir a rugosidade da superfície, suavizar superfícies, limpar e remover costuras de soldagem e rebarbar bordas. | Usinagem de máquinas para as indústrias química e alimentícia (produção e manutenção), mobiliário de aço inoxidável, estaleiros navais, andaimes de aço inoxidável |  | Utilização em rebarbadoras angulares ajustáveis | Outras dimensões comuns estão disponíveis mediante solicitação |  |  |  | Elevado desempenho de desbaste com rugosidade mínima | Excelente durabilidade e alta remoção de material | Ideal para aplicações pesadas
34529681 | DISC VL SCM 125x22 A EX.COARSE HD P [10] | SCM condicionamento de superficies | ST | 10 | Aço inoxidável;Plásticos / PVC;Gelcoat;Materiais compostos;Alumínio;Aço;Madeira | 9003173163535 | 9009013073361 |  |  | 68053000 | IT | CN |  |  | 12.15 | rpm / U/min | 0.04 | 0.04 | kg | Rebarbadora | DISC-VL |  | A | 10 |  | D x H | 125 x 22 | 125.0 | 0.0 | 22.0 | 14953__disc_vl_scm_125x22_a_ex_medium_p_tn34047730_2_mdb.jpg | 14953__disc_vl_scm_125x22_a_ex_medium_p_tn34047730_2_mdb.jpg | [11 empty] | Os discos SCM Heavy Duty (HD) PREMIUM proporcionam alto desempenho de desbaste com rugosidade mínima. Isso se deve sobretudo à composição do material, que consiste em um grão de óxido de alumínio revestido de cerâmica que, consequentemente, suporta processos de usinagem agressivos. Devido à elevada taxa de remoção de material, vários processos de desbaste podem ser reduzidos a uma etapa de usinagem. Os discos podem ser montados em diferentes pratos de apoio. O produto está disponível em três versões: 1. com furo central pré-perfurado; 2. com furo para fixação por meio de anel metálico; 3. sem furo para prato de apoio com sistema de fixação por velcro. | Para reduzir a rugosidade da superfície, suavizar superfícies, limpar e remover costuras de soldagem e rebarbar bordas. | Usinagem de máquinas para as indústrias química e alimentícia (produção e manutenção), mobiliário de aço inoxidável, estaleiros navais, andaimes de aço inoxidável |  | Utilização em rebarbadoras angulares ajustáveis | Outras dimensões comuns estão disponíveis mediante solicitação |  |  |  | Elevado desempenho de desbaste com rugosidade mínima | Excelente durabilidade e alta remoção de material | Ideal para aplicações pesadas
34529682 | DISC VL SCM 125x22 A EX.MEDIUM HD P [10] | SCM condicionamento de superficies | ST | 10 | Aço inoxidável;Plásticos / PVC;Gelcoat;Materiais compostos;Alumínio;Aço;Madeira | 9003173163566 | 9009013073378 |  |  | 68053000 | IT | CN |  |  | 12.15 | rpm / U/min | 0.029 | 0.029 | kg | Rebarbadora | DISC-VL |  | A | 30 |  | D x H | 125 x 22 | 125.0 | 0.0 | 22.0 | 14953__disc_vl_scm_125x22_a_ex_medium_p_tn34047730_2_mdb.jpg | 14953__disc_vl_scm_125x22_a_ex_medium_p_tn34047730_2_mdb.jpg | [11 empty] | Os discos SCM Heavy Duty (HD) PREMIUM proporcionam alto desempenho de desbaste com rugosidade mínima. Isso se deve sobretudo à composição do material, que consiste em um grão de óxido de alumínio revestido de cerâmica que, consequentemente, suporta processos de usinagem agressivos. Devido à elevada taxa de remoção de material, vários processos de desbaste podem ser reduzidos a uma etapa de usinagem. Os discos podem ser montados em diferentes pratos de apoio. O produto está disponível em três versões: 1. com furo central pré-perfurado; 2. com furo para fixação por meio de anel metálico; 3. sem furo para prato de apoio com sistema de fixação por velcro. | Para reduzir a rugosidade da superfície, suavizar superfícies, limpar e remover costuras de soldagem e rebarbar bordas. | Usinagem de máquinas para as indústrias química e alimentícia (produção e manutenção), mobiliário de aço inoxidável, estaleiros navais, andaimes de aço inoxidável |  | Utilização em rebarbadoras angulares ajustáveis | Outras dimensões comuns estão disponíveis mediante solicitação |  |  |  | Elevado desempenho de desbaste com rugosidade mínima | Excelente durabilidade e alta remoção de material | Ideal para aplicações pesadas
34529689 | DISC VL SCM 178x22 A EX.COARSE HD P [10] | SCM condicionamento de superficies | ST | 10 | Aço inoxidável;Plásticos / PVC;Gelcoat;Materiais compostos;Alumínio;Aço;Madeira | 9003173163573 | 9009013073385 |  |  | 68053000 | IT | CN |  |  | 8.6 | rpm / U/min | 0.076 | 0.076 | kg | Rebarbadora | DISC-VL |  | A | 10 |  | D x H | 178 x 22 | 178.0 | 0.0 | 22.0 | 14953__disc_vl_scm_125x22_a_ex_medium_p_tn34047730_2_mdb.jpg | 14953__disc_vl_scm_125x22_a_ex_medium_p_tn34047730_2_mdb.jpg | [11 empty] | Os discos SCM Heavy Duty (HD) PREMIUM proporcionam alto desempenho de desbaste com rugosidade mínima. Isso se deve sobretudo à composição do material, que consiste em um grão de óxido de alumínio revestido de cerâmica que, consequentemente, suporta processos de usinagem agressivos. Devido à elevada taxa de remoção de material, vários processos de desbaste podem ser reduzidos a uma etapa de usinagem. Os discos podem ser montados em diferentes pratos de apoio. O produto está disponível em três versões: 1. com furo central pré-perfurado; 2. com furo para fixação por meio de anel metálico; 3. sem furo para prato de apoio com sistema de fixação por velcro. | Para reduzir a rugosidade da superfície, suavizar superfícies, limpar e remover costuras de soldagem e rebarbar bordas. | Usinagem de máquinas para as indústrias química e alimentícia (produção e manutenção), mobiliário de aço inoxidável, estaleiros navais, andaimes de aço inoxidável |  | Utilização em rebarbadoras angulares ajustáveis | Outras dimensões comuns estão disponíveis mediante solicitação |  |  |  | Elevado desempenho de desbaste com rugosidade mínima | Excelente durabilidade e alta remoção de material | Ideal para aplicações pesadas
34529690 | DISC VL SCM 178x22 A EX.MEDIUM HD P [10] | SCM condicionamento de superficies | ST | 10 | Aço inoxidável;Plásticos / PVC;Gelcoat;Materiais compostos;Alumínio;Aço;Madeira | 9003173163580 | 9009013073392 |  |  | 68053000 | IT | CN |  |  | 8.6 | rpm / U/min | 0.059 | 0.059 | kg | Rebarbadora | DISC-VL |  | A | 30 |  | D x H | 178 x 22 | 178.0 | 0.0 | 22.0 | 14953__disc_vl_scm_125x22_a_ex_medium_p_tn34047730_2_mdb.jpg | 14953__disc_vl_scm_125x22_a_ex_medium_p_tn34047730_2_mdb.jpg | [11 empty] | Os discos SCM Heavy Duty (HD) PREMIUM proporcionam alto desempenho de desbaste com rugosidade mínima. Isso se deve sobretudo à composição do material, que consiste em um grão de óxido de alumínio revestido de cerâmica que, consequentemente, suporta processos de usinagem agressivos. Devido à elevada taxa de remoção de material, vários processos de desbaste podem ser reduzidos a uma etapa de usinagem. Os discos podem ser montados em diferentes pratos de apoio. O produto está disponível em três versões: 1. com furo central pré-perfurado; 2. com furo para fixação por meio de anel metálico; 3. sem furo para prato de apoio com sistema de fixação por velcro. | Para reduzir a rugosidade da superfície, suavizar superfícies, limpar e remover costuras de soldagem e rebarbar bordas. | Usinagem de máquinas para as indústrias química e alimentícia (produção e manutenção), mobiliário de aço inoxidável, estaleiros navais, andaimes de aço inoxidável |  | Utilização em rebarbadoras angulares ajustáveis | Outras dimensões comuns estão disponíveis mediante solicitação |  |  |  | Elevado desempenho de desbaste com rugosidade mínima | Excelente durabilidade e alta remoção de material | Ideal para aplicações pesadas
34529696 | DISC VL SCM 115x22P A COARSE XC P [10] | SCM condicionamento de superficies | ST | 10 | Aço inoxidável;Aço;Plásticos / PVC;Alumínio;Gelcoat;Madeira;Materiais compostos | 9003173112380 | 8024406088068 | 21011318 | 31191501 | 68053000 | IT | CN |  |  | 13.3 | rpm / U/min | 0.024 | 0.024 | kg | Rebarbadora | DISC-VL |  | A | 20 |  | D x H | 115 x 22 | 115.0 | 0.0 | 22.0 | 14951__disc_vl_scm_125x22_a_very_fine_p_tn34047733_5_mdb.jpg | 14951__disc_vl_scm_125x22_a_very_fine_p_tn34047733_5_mdb.jpg |  |  | 14951__disc_vl_scm_125x22_a_very_fine_p_tn34047733_4_mdb.jpg | [9 empty] | Para remover ferrugem e reparar superfícies levemente danificadas | Para acabamento, despolimento e nivelamento com baixa rugosidade | Especialmente adequado para alumínio e acabamentos leves em aço inoxidável | Utilização em rebarbadoras de ângulo ajustável | Versão "ÁSPERA" para limpeza, para remoção de ferrugem e revestimentos e para a última etapa | Versão "MÉDIA" para limpeza suave, para remoção de rebarbas e para o acabamento final | Versão "MUITO FINA" para acabamento e despolimento | Outras dimensões estão disponíveis mediante solicitação | A estrutura aberta evita a criação de manchas e reduz a geração de calor | Duração extremamente longa | Vibrações bastante reduzidas graças ao orifício de centragem integrado | Sem elementos corrosivos
34529699 | DISC VL SCM 115x22P A MEDIUM XC P [10] | SCM condicionamento de superficies | ST | 10 | Aço inoxidável;Aço;Plásticos / PVC;Alumínio;Gelcoat;Madeira;Materiais compostos | 9003173112397 | 8024406092676 | 21011318 | 31191501 | 68053000 | IT | CN |  |  | 13.3 | rpm / U/min | 0.025 | 0.025 | kg | Rebarbadora | DISC-VL |  | A | 40 |  | D x H | 115 x 22 | 115.0 | 0.0 | 22.0 | 14951__disc_vl_scm_125x22_a_very_fine_p_tn34047733_5_mdb.jpg | 14951__disc_vl_scm_125x22_a_very_fine_p_tn34047733_5_mdb.jpg |  |  | 14951__disc_vl_scm_125x22_a_very_fine_p_tn34047733_4_mdb.jpg | [9 empty] | Para remover ferrugem e reparar superfícies levemente danificadas | Para acabamento, despolimento e nivelamento com baixa rugosidade | Especialmente adequado para alumínio e acabamentos leves em aço inoxidável | Utilização em rebarbadoras de ângulo ajustável | Versão "ÁSPERA" para limpeza, para remoção de ferrugem e revestimentos e para a última etapa | Versão "MÉDIA" para limpeza suave, para remoção de rebarbas e para o acabamento final | Versão "MUITO FINA" para acabamento e despolimento | Outras dimensões estão disponíveis mediante solicitação | A estrutura aberta evita a criação de manchas e reduz a geração de calor | Duração extremamente longa | Vibrações bastante reduzidas graças ao orifício de centragem integrado | Sem elementos corrosivos
34529701 | DISC VL SCM 115x22P A VERY-FINE XC P [1* | SCM condicionamento de superficies | ST | 10 | Aço inoxidável;Aço;Plásticos / PVC;Alumínio;Gelcoat;Madeira;Materiais compostos | 9003173112403 | 8024406091549 | 21011318 | 31191501 | 68053000 | IT | CN |  |  | 13.3 | rpm / U/min | 0.024 | 0.024 | kg | Rebarbadora | DISC-VL |  | A | 60 |  | D x H | 115 x 22 | 115.0 | 0.0 | 22.0 | 14951__disc_vl_scm_125x22_a_very_fine_p_tn34047733_5_mdb.jpg | 14951__disc_vl_scm_125x22_a_very_fine_p_tn34047733_5_mdb.jpg |  |  | 14951__disc_vl_scm_125x22_a_very_fine_p_tn34047733_4_mdb.jpg | [9 empty] | Para remover ferrugem e reparar superfícies levemente danificadas | Para acabamento, despolimento e nivelamento com baixa rugosidade | Especialmente adequado para alumínio e acabamentos leves em aço inoxidável | Utilização em rebarbadoras de ângulo ajustável | Versão "ÁSPERA" para limpeza, para remoção de ferrugem e revestimentos e para a última etapa | Versão "MÉDIA" para limpeza suave, para remoção de rebarbas e para o acabamento final | Versão "MUITO FINA" para acabamento e despolimento | Outras dimensões estão disponíveis mediante solicitação | A estrutura aberta evita a criação de manchas e reduz a geração de calor | Duração extremamente longa | Vibrações bastante reduzidas graças ao orifício de centragem integrado | Sem elementos corrosivos
34529704 | DISC VL SCM 125x22P A COARSE XC P [10] | SCM condicionamento de superficies | ST | 10 | Aço inoxidável;Aço;Plásticos / PVC;Alumínio;Gelcoat;Madeira;Materiais compostos | 9003173112410 | 8024406091440 | 21011318 | 31191501 | 68053000 | IT | CN |  |  | 12.15 | rpm / U/min | 0.034 | 0.034 | kg | Rebarbadora | DISC-VL |  | A | 20 |  | D x H | 125 x 22 | 125.0 | 0.0 | 22.0 | 14951__disc_vl_scm_125x22_a_very_fine_p_tn34047733_5_mdb.jpg | 14951__disc_vl_scm_125x22_a_very_fine_p_tn34047733_5_mdb.jpg |  |  | 14951__disc_vl_scm_125x22_a_very_fine_p_tn34047733_4_mdb.jpg | [9 empty] | Para remover ferrugem e reparar superfícies levemente danificadas | Para acabamento, despolimento e nivelamento com baixa rugosidade | Especialmente adequado para alumínio e acabamentos leves em aço inoxidável | Utilização em rebarbadoras de ângulo ajustável | Versão "ÁSPERA" para limpeza, para remoção de ferrugem e revestimentos e para a última etapa | Versão "MÉDIA" para limpeza suave, para remoção de rebarbas e para o acabamento final | Versão "MUITO FINA" para acabamento e despolimento | Outras dimensões estão disponíveis mediante solicitação | A estrutura aberta evita a criação de manchas e reduz a geração de calor | Duração extremamente longa | Vibrações bastante reduzidas graças ao orifício de centragem integrado | Sem elementos corrosivos
34529706 | DISC VL SCM 125x22P A MEDIUM XC P [10] | SCM condicionamento de superficies | ST | 10 | Aço inoxidável;Aço;Plásticos / PVC;Alumínio;Gelcoat;Madeira;Materiais compostos | 9003173112427 | 9009013030937 | 21011318 | 31191501 | 68053000 | IT | CN |  |  | 12.15 | rpm / U/min | 0.029 | 0.029 | kg | Rebarbadora | DISC-VL |  | A | 40 |  | D x H | 125 x 22 | 125.0 | 0.0 | 22.0 | 14951__disc_vl_scm_125x22_a_very_fine_p_tn34047733_5_mdb.jpg | 14951__disc_vl_scm_125x22_a_very_fine_p_tn34047733_5_mdb.jpg |  |  | 14951__disc_vl_scm_125x22_a_very_fine_p_tn34047733_4_mdb.jpg | [9 empty] | Para remover ferrugem e reparar superfícies levemente danificadas | Para acabamento, despolimento e nivelamento com baixa rugosidade | Especialmente adequado para alumínio e acabamentos leves em aço inoxidável | Utilização em rebarbadoras de ângulo ajustável | Versão "ÁSPERA" para limpeza, para remoção de ferrugem e revestimentos e para a última etapa | Versão "MÉDIA" para limpeza suave, para remoção de rebarbas e para o acabamento final | Versão "MUITO FINA" para acabamento e despolimento | Outras dimensões estão disponíveis mediante solicitação | A estrutura aberta evita a criação de manchas e reduz a geração de calor | Duração extremamente longa | Vibrações bastante reduzidas graças ao orifício de centragem integrado | Sem elementos corrosivos
34529707 | DISC VL SCM 125x22P A VERY-FINE XC P [1* | SCM condicionamento de superficies | ST | 10 | Aço inoxidável;Aço;Plásticos / PVC;Alumínio;Gelcoat;Madeira;Materiais compostos | 9003173112434 | 9009013030944 | 21011318 | 31191501 | 68053000 | IT | CN |  |  | 12.15 | rpm / U/min | 0.029 | 0.029 | kg | Rebarbadora | DISC-VL |  | A | 60 |  | D x H | 125 x 22 | 125.0 | 0.0 | 22.0 | 14951__disc_vl_scm_125x22_a_very_fine_p_tn34047733_5_mdb.jpg | 14951__disc_vl_scm_125x22_a_very_fine_p_tn34047733_5_mdb.jpg |  |  | 14951__disc_vl_scm_125x22_a_very_fine_p_tn34047733_4_mdb.jpg | [9 empty] | Para remover ferrugem e reparar superfícies levemente danificadas | Para acabamento, despolimento e nivelamento com baixa rugosidade | Especialmente adequado para alumínio e acabamentos leves em aço inoxidável | Utilização em rebarbadoras de ângulo ajustável | Versão "ÁSPERA" para limpeza, para remoção de ferrugem e revestimentos e para a última etapa | Versão "MÉDIA" para limpeza suave, para remoção de rebarbas e para o acabamento final | Versão "MUITO FINA" para acabamento e despolimento | Outras dimensões estão disponíveis mediante solicitação | A estrutura aberta evita a criação de manchas e reduz a geração de calor | Duração extremamente longa | Vibrações bastante reduzidas graças ao orifício de centragem integrado | Sem elementos corrosivos
34529710 | DISC VL-V SCM 115x22 A COARSE P [10] | SCM condicionamento de superficies | ST | 10 | Aço inoxidável;Plásticos / PVC;Gelcoat;Materiais compostos;Alumínio;Aço;Madeira | 9003173163597 | 9009013073408 |  |  | 68051000 | IT | CN |  |  | 13.3 | rpm / U/min | 0.039 | 0.039 | kg | Rebarbadora | DISC-VL-V |  | A | 20 |  | D x H | 115 x 22 | 115.0 | 0.0 | 22.0 | 14957__ty_bib_premium_scm_sld_mdb.jpg | 14957__ty_bib_premium_scm_sld_mdb.jpg | [11 empty] | Os discos SCM laminados PREMIUM consistem no material "Scrim Back", que foi especialmente desenvolvido, caracterizado por uma estrutura altamente ligante de grãos. Dessa forma, garante-se uma durabilidade excepcional dos discos. Adicionalmente, os discos SCM laminados estão disponíveis com material Heavy Duty, que permite um elevado desempenho de desbaste com mínima irregularidade superficial. Isso se deve sobretudo à composição do material, que consiste em um grão de óxido de alumínio revestido de cerâmica que, consequentemente, suporta processos de usinagem agressivos. Devido à construção reforçada, estes discos são muito resistentes ao desgaste e perfeitamente adequados para aplicações exigentes. A laminação assegura uma alta rigidez do disco de modo a garantir uma usinagem bem plana e uniforme das mais variadas superfícies. | Para reduzir a rugosidade da superfície, suavizar superfícies, limpar e remover costuras de soldagem e rebarbar bordas. | Usinagem de máquinas para as indústrias química e alimentícia (produção e manutenção), mobiliário de aço inoxidável, estaleiros navais, andaimes de aço inoxidável |  | Outras dimensões estão disponíveis mediante solicitação |  |  |  |  | Elevado desempenho de desbaste | Resultados de superfície uniformes | Excelente durabilidade | Alto grau de rigidez
34529712 | DISC VL-V SCM 125x22 A COARSE P [10] | SCM condicionamento de superficies | ST | 10 | Aço inoxidável;Plásticos / PVC;Gelcoat;Materiais compostos;Alumínio;Aço;Madeira | 9003173163603 | 9009013073415 |  |  | 68051000 | IT | CN |  |  | 12.15 | rpm / U/min | 0.048 | 0.048 | kg | Rebarbadora | DISC-VL-V |  | A | 20 |  | D x H | 125 x 22 | 125.0 | 0.0 | 22.0 | 14957__ty_bib_premium_scm_sld_mdb.jpg | 14957__ty_bib_premium_scm_sld_mdb.jpg | [11 empty] | Os discos SCM laminados PREMIUM consistem no material "Scrim Back", que foi especialmente desenvolvido, caracterizado por uma estrutura altamente ligante de grãos. Dessa forma, garante-se uma durabilidade excepcional dos discos. Adicionalmente, os discos SCM laminados estão disponíveis com material Heavy Duty, que permite um elevado desempenho de desbaste com mínima irregularidade superficial. Isso se deve sobretudo à composição do material, que consiste em um grão de óxido de alumínio revestido de cerâmica que, consequentemente, suporta processos de usinagem agressivos. Devido à construção reforçada, estes discos são muito resistentes ao desgaste e perfeitamente adequados para aplicações exigentes. A laminação assegura uma alta rigidez do disco de modo a garantir uma usinagem bem plana e uniforme das mais variadas superfícies. | Para reduzir a rugosidade da superfície, suavizar superfícies, limpar e remover costuras de soldagem e rebarbar bordas. | Usinagem de máquinas para as indústrias química e alimentícia (produção e manutenção), mobiliário de aço inoxidável, estaleiros navais, andaimes de aço inoxidável |  | Outras dimensões estão disponíveis mediante solicitação |  |  |  |  | Elevado desempenho de desbaste | Resultados de superfície uniformes | Excelente durabilidade | Alto grau de rigidez
34529714 | DISC VL-V SCM 178x22 A COARSE P [10] | SCM condicionamento de superficies | ST | 10 | Aço inoxidável;Plásticos / PVC;Gelcoat;Materiais compostos;Alumínio;Aço;Madeira | 9003173163269 | 9009013073422 |  |  | 68051000 | IT | CN |  |  | 8.6 | rpm / U/min | 0.094 | 0.094 | kg | Rebarbadora | DISC-VL-V |  | A | 20 |  | D x H | 178 x 22 | 178.0 | 0.0 | 22.0 | 14957__ty_bib_premium_scm_sld_mdb.jpg | 14957__ty_bib_premium_scm_sld_mdb.jpg | [11 empty] | Os discos SCM laminados PREMIUM consistem no material "Scrim Back", que foi especialmente desenvolvido, caracterizado por uma estrutura altamente ligante de grãos. Dessa forma, garante-se uma durabilidade excepcional dos discos. Adicionalmente, os discos SCM laminados estão disponíveis com material Heavy Duty, que permite um elevado desempenho de desbaste com mínima irregularidade superficial. Isso se deve sobretudo à composição do material, que consiste em um grão de óxido de alumínio revestido de cerâmica que, consequentemente, suporta processos de usinagem agressivos. Devido à construção reforçada, estes discos são muito resistentes ao desgaste e perfeitamente adequados para aplicações exigentes. A laminação assegura uma alta rigidez do disco de modo a garantir uma usinagem bem plana e uniforme das mais variadas superfícies. | Para reduzir a rugosidade da superfície, suavizar superfícies, limpar e remover costuras de soldagem e rebarbar bordas. | Usinagem de máquinas para as indústrias química e alimentícia (produção e manutenção), mobiliário de aço inoxidável, estaleiros navais, andaimes de aço inoxidável |  | Outras dimensões estão disponíveis mediante solicitação |  |  |  |  | Elevado desempenho de desbaste | Resultados de superfície uniformes | Excelente durabilidade | Alto grau de rigidez
34529718 | DISC VL-V SCM 125x22 A EX.COARSE HD P [* | SCM condicionamento de superficies | ST | 10 | Aço inoxidável;Plásticos / PVC;Gelcoat;Materiais compostos;Alumínio;Aço;Madeira | 9003173163610 | 9009013073439 |  |  | 68051000 | IT | CN |  |  | 12.15 | rpm / U/min | 0.055 | 0.055 | kg | Rebarbadora | DISC-VL-V |  | A | 10 |  | D x H | 125 x 22 | 125.0 | 0.0 | 22.0 | 14957__ty_bib_premium_scm_sld_mdb.jpg | 14957__ty_bib_premium_scm_sld_mdb.jpg | [11 empty] | Os discos SCM laminados PREMIUM consistem no material "Scrim Back", que foi especialmente desenvolvido, caracterizado por uma estrutura altamente ligante de grãos. Dessa forma, garante-se uma durabilidade excepcional dos discos. Adicionalmente, os discos SCM laminados estão disponíveis com material Heavy Duty, que permite um elevado desempenho de desbaste com mínima irregularidade superficial. Isso se deve sobretudo à composição do material, que consiste em um grão de óxido de alumínio revestido de cerâmica que, consequentemente, suporta processos de usinagem agressivos. Devido à construção reforçada, estes discos são muito resistentes ao desgaste e perfeitamente adequados para aplicações exigentes. A laminação assegura uma alta rigidez do disco de modo a garantir uma usinagem bem plana e uniforme das mais variadas superfícies. | Para reduzir a rugosidade da superfície, suavizar superfícies, limpar e remover costuras de soldagem e rebarbar bordas. | Usinagem de máquinas para as indústrias química e alimentícia (produção e manutenção), mobiliário de aço inoxidável, estaleiros navais, andaimes de aço inoxidável |  | Outras dimensões estão disponíveis mediante solicitação |  |  |  |  | Elevado desempenho de desbaste | Resultados de superfície uniformes | Excelente durabilidade | Alto grau de rigidez
34529719 | DISC VL-V SCM 125x22 A EX.MEDIUM HD P [* | SCM condicionamento de superficies | ST | 10 | Aço inoxidável;Plásticos / PVC;Gelcoat;Materiais compostos;Alumínio;Aço;Madeira | 9003173163627 | 9009013073446 |  |  | 68051000 | IT | CN |  |  | 12.15 | rpm / U/min | 0.044 | 0.044 | kg | Rebarbadora | DISC-VL-V |  | A | 30 |  | D x H | 125 x 22 | 125.0 | 0.0 | 22.0 | 14957__ty_bib_premium_scm_sld_mdb.jpg | 14957__ty_bib_premium_scm_sld_mdb.jpg | [11 empty] | Os discos SCM laminados PREMIUM consistem no material "Scrim Back", que foi especialmente desenvolvido, caracterizado por uma estrutura altamente ligante de grãos. Dessa forma, garante-se uma durabilidade excepcional dos discos. Adicionalmente, os discos SCM laminados estão disponíveis com material Heavy Duty, que permite um elevado desempenho de desbaste com mínima irregularidade superficial. Isso se deve sobretudo à composição do material, que consiste em um grão de óxido de alumínio revestido de cerâmica que, consequentemente, suporta processos de usinagem agressivos. Devido à construção reforçada, estes discos são muito resistentes ao desgaste e perfeitamente adequados para aplicações exigentes. A laminação assegura uma alta rigidez do disco de modo a garantir uma usinagem bem plana e uniforme das mais variadas superfícies. | Para reduzir a rugosidade da superfície, suavizar superfícies, limpar e remover costuras de soldagem e rebarbar bordas. | Usinagem de máquinas para as indústrias química e alimentícia (produção e manutenção), mobiliário de aço inoxidável, estaleiros navais, andaimes de aço inoxidável |  | Outras dimensões estão disponíveis mediante solicitação |  |  |  |  | Elevado desempenho de desbaste | Resultados de superfície uniformes | Excelente durabilidade | Alto grau de rigidez
34529722 | 1 VL CW DBW 152x13x25,4 8 S FINE-H P [4] | Discos compactos | ST | 4 | Aço;Aço inoxidável;Plásticos / PVC;Alumínio | 9003173159828 | 9009013073453 |  |  | 68053000 | IT | CN |  |  | 6 | rpm / U/min | 0.161 | 0.161 | kg | Esmeril de bancada | 1VL CW |  | S | 0 |  | D x T x H | 152 x 13 x 25,4 | 152.0 | 13.0 | 25.4 | 14752__1_203x25x76-2_cwdbw7cf_tn34200621_front_mdb.jpg | 14752__1_203x25x76-2_cwdbw7cf_tn34200621_front_mdb.jpg |  | 14752__203x50x76-2_cw_d8w_9cf_tn34200630_side_mdb.jpg | [8 empty] | Rodas compactas DB de manta abrasiva são principalmente usados para rebarbação de peças estampadas e com aplicação laser. A geometria superficial não é alterada durante a usinagem e as bordas não são chanfradas. E, mesmo assim, a rebarba é completamente removida. | Este produto é usado principalmente em esmeris e polidoras. O processamento de superfícies pode fornecer um acabamento muito fino. | Para rebarbação de peças processadas a laser e estampadas | Respeitar a rotação máxima |  | Outras dimensões estão disponíveis mediante solicitação |  |  |  |  | Nenhuma alteração na geometria superficial e sem formação de chanfros nas bordas | Vida útil excepcional | Excelente acabamento
34529726 | 1 VL CW DBW 152x25x25,4 9 S FINE-H P [2] | Discos compactos | ST | 2 | Aço;Aço inoxidável;Plásticos / PVC;Alumínio | 9003173180228 | 9009013088747 |  |  | 68053000 | IT | CN |  |  | 6 | rpm / U/min | 0.412 | 0.412 | kg | Esmeril de bancada | 1VL CW |  | S | 0 |  | D x T x H | 152 x 25 x 25,4 | 152.0 | 25.0 | 25.4 | 14752__1_203x25x76-2_cwdbw7cf_tn34200621_front_mdb.jpg | 14752__1_203x25x76-2_cwdbw7cf_tn34200621_front_mdb.jpg |  | 14752__203x50x76-2_cw_d8w_9cf_tn34200630_side_mdb.jpg | [8 empty] | Rodas compactas DB de manta abrasiva são principalmente usados para rebarbação de peças estampadas e com aplicação laser. A geometria superficial não é alterada durante a usinagem e as bordas não são chanfradas. E, mesmo assim, a rebarba é completamente removida. | Este produto é usado principalmente em esmeris e polidoras. O processamento de superfícies pode fornecer um acabamento muito fino. | Para rebarbação de peças processadas a laser e estampadas | Respeitar a rotação máxima |  | Outras dimensões estão disponíveis mediante solicitação |  |  |  |  | Nenhuma alteração na geometria superficial e sem formação de chanfros nas bordas | Vida útil excepcional | Excelente acabamento
34529736 | 1 VL CW DBW 203x13x76,2 9 S FINE-H P [4] | Discos compactos | ST | 4 | Aço;Aço inoxidável;Plásticos / PVC;Alumínio | 9003173159835 | 9009013073460 |  |  | 68053000 | IT | CN |  |  | 4.5 | rpm / U/min | 0.306 | 0.306 | kg | Esmeril de bancada | 1VL CW |  | S | 0 |  | D x T x H | 203 x 13 x 76,2 | 203.0 | 13.0 | 76.2 | 14752__1_203x25x76-2_cwdbw7cf_tn34200621_front_mdb.jpg | 14752__1_203x25x76-2_cwdbw7cf_tn34200621_front_mdb.jpg |  | 14752__203x50x76-2_cw_d8w_9cf_tn34200630_side_mdb.jpg | [8 empty] | Rodas compactas DB de manta abrasiva são principalmente usados para rebarbação de peças estampadas e com aplicação laser. A geometria superficial não é alterada durante a usinagem e as bordas não são chanfradas. E, mesmo assim, a rebarba é completamente removida. | Este produto é usado principalmente em esmeris e polidoras. O processamento de superfícies pode fornecer um acabamento muito fino. | Para rebarbação de peças processadas a laser e estampadas | Respeitar a rotação máxima |  | Outras dimensões estão disponíveis mediante solicitação |  |  |  |  | Nenhuma alteração na geometria superficial e sem formação de chanfros nas bordas | Vida útil excepcional | Excelente acabamento
34529750 | 1 VL CW DBW 203x25x76,2 8 S FINE-H P [2] | Discos compactos | ST | 2 | Aço;Aço inoxidável;Plásticos / PVC;Alumínio | 9003173159842 | 9009013073477 |  |  | 68053000 | IT | CN |  |  | 4.5 | rpm / U/min | 0.509 | 0.509 | kg | Esmeril de bancada | 1VL CW |  | S | 0 |  | D x T x H | 203 x 25 x 76,2 | 203.0 | 25.0 | 76.2 | 14752__1_203x25x76-2_cwdbw7cf_tn34200621_front_mdb.jpg | 14752__1_203x25x76-2_cwdbw7cf_tn34200621_front_mdb.jpg |  | 14752__203x50x76-2_cw_d8w_9cf_tn34200630_side_mdb.jpg | [8 empty] | Rodas compactas DB de manta abrasiva são principalmente usados para rebarbação de peças estampadas e com aplicação laser. A geometria superficial não é alterada durante a usinagem e as bordas não são chanfradas. E, mesmo assim, a rebarba é completamente removida. | Este produto é usado principalmente em esmeris e polidoras. O processamento de superfícies pode fornecer um acabamento muito fino. | Para rebarbação de peças processadas a laser e estampadas | Respeitar a rotação máxima |  | Outras dimensões estão disponíveis mediante solicitação |  |  |  |  | Nenhuma alteração na geometria superficial e sem formação de chanfros nas bordas | Vida útil excepcional | Excelente acabamento
34529753 | 1 VL CW DBW 203x25x76,2 9 S FINE-H P [2] | Discos compactos | ST | 2 | Aço;Aço inoxidável;Plásticos / PVC;Alumínio | 9003173159859 | 9009013073484 |  |  | 68053000 | IT | CN |  |  | 4.5 | rpm / U/min | 0.74 | 0.74 | kg | Esmeril de bancada | 1VL CW |  | S | 0 |  | D x T x H | 203 x 25 x 76,2 | 203.0 | 25.0 | 76.2 | 14752__1_203x25x76-2_cwdbw7cf_tn34200621_front_mdb.jpg | 14752__1_203x25x76-2_cwdbw7cf_tn34200621_front_mdb.jpg |  | 14752__203x50x76-2_cw_d8w_9cf_tn34200630_side_mdb.jpg | [8 empty] | Rodas compactas DB de manta abrasiva são principalmente usados para rebarbação de peças estampadas e com aplicação laser. A geometria superficial não é alterada durante a usinagem e as bordas não são chanfradas. E, mesmo assim, a rebarba é completamente removida. | Este produto é usado principalmente em esmeris e polidoras. O processamento de superfícies pode fornecer um acabamento muito fino. | Para rebarbação de peças processadas a laser e estampadas | Respeitar a rotação máxima |  | Outras dimensões estão disponíveis mediante solicitação |  |  |  |  | Nenhuma alteração na geometria superficial e sem formação de chanfros nas bordas | Vida útil excepcional | Excelente acabamento
34529759 | 1 VL CW DBW 203x50x76,2 8 S FINE-H P [1] | Discos compactos | ST | 1 | Aço;Aço inoxidável;Plásticos / PVC;Alumínio | 9003173159866 |  |  |  | 68053000 | IT | CN |  |  | 4.5 | rpm / U/min | 0.954 | 0.954 | kg | Esmeril de bancada | 1VL CW |  | S | 0 |  | D x T x H | 203 x 50 x 76,2 | 203.0 | 50.0 | 76.2 | 14752__1_203x25x76-2_cwdbw7cf_tn34200621_front_mdb.jpg | 14752__1_203x25x76-2_cwdbw7cf_tn34200621_front_mdb.jpg |  | 14752__203x50x76-2_cw_d8w_9cf_tn34200630_side_mdb.jpg | [8 empty] | Rodas compactas DB de manta abrasiva são principalmente usados para rebarbação de peças estampadas e com aplicação laser. A geometria superficial não é alterada durante a usinagem e as bordas não são chanfradas. E, mesmo assim, a rebarba é completamente removida. | Este produto é usado principalmente em esmeris e polidoras. O processamento de superfícies pode fornecer um acabamento muito fino. | Para rebarbação de peças processadas a laser e estampadas | Respeitar a rotação máxima |  | Outras dimensões estão disponíveis mediante solicitação |  |  |  |  | Nenhuma alteração na geometria superficial e sem formação de chanfros nas bordas | Vida útil excepcional | Excelente acabamento
34529761 | 1 VL CW DBW 203x50x76,2 9 S FINE-H P [1] | Discos compactos | ST | 1 | Aço;Aço inoxidável;Plásticos / PVC;Alumínio | 9003173159873 |  |  |  | 68053000 | IT | CN |  |  | 4.5 | rpm / U/min | 1.28 | 1.28 | kg | Esmeril de bancada | 1VL CW |  | S | 0 |  | D x T x H | 203 x 50 x 76,2 | 203.0 | 50.0 | 76.2 | 14752__1_203x25x76-2_cwdbw7cf_tn34200621_front_mdb.jpg | 14752__1_203x25x76-2_cwdbw7cf_tn34200621_front_mdb.jpg |  | 14752__203x50x76-2_cw_d8w_9cf_tn34200630_side_mdb.jpg | [8 empty] | Rodas compactas DB de manta abrasiva são principalmente usados para rebarbação de peças estampadas e com aplicação laser. A geometria superficial não é alterada durante a usinagem e as bordas não são chanfradas. E, mesmo assim, a rebarba é completamente removida. | Este produto é usado principalmente em esmeris e polidoras. O processamento de superfícies pode fornecer um acabamento muito fino. | Para rebarbação de peças processadas a laser e estampadas | Respeitar a rotação máxima |  | Outras dimensões estão disponíveis mediante solicitação |  |  |  |  | Nenhuma alteração na geometria superficial e sem formação de chanfros nas bordas | Vida útil excepcional | Excelente acabamento
34529814 | 28 VL UW 115x22,2 8 A COARSE P [10] | Polimento | ST | 10 | Aço;Aço inoxidável;Alumínio | 9003173190944 | 9009013100920 |  |  | 68053000 | IT | CN |  |  | 11 | rpm / U/min | 0.127 | 0.127 | kg | Rebarbadora | 28VL |  | A | 20 |  | D x H | 115 x 22,2 | 115.0 | 0.0 | 22.2 | 14908__28_115x22-2_uw-2-s-fein_tn742381_front_back_mdb.jpg | 14908__28_115x22-2_uw-2-s-fein_tn742381_front_back_mdb.jpg | [10 empty] | Para preparar as superfícies para o polimento, necessita-se de uma ferramenta robusta e de excelente qualidade. O disco PREMIUM*** PRE-POLISH consiste em várias camadas de manta, proporcionando elevada durabilidade e robustez. Adicionalmente, essa conformação da ferramenta também permite que seja utilizada em tarefas menores de rebarbação. | A ferramenta foi desenvolvida especialmente para obter os melhores resultados em retíficas angulares não ajustáveis. | Para preparação da superfície para o polimento |  |  | 115mm - 3 500 U/min 125mm - 3 000 U/min |  |  |  |  | Várias camadas de feltro de desbaste para máxima vida útil e robustez | Também pode ser utilizada em tarefas menores de rebarbação | Especialmente desenvolvidos para obter os melhores resultados em retíficas angulares não reguláveis
34529815 | 28 VL UW 125x22,2 2 A MEDIUM P [10] | Polimento | ST | 10 | Aço;Aço inoxidável;Alumínio | 9003173159880 | 9009013073491 |  |  | 68053000 | IT | CN |  |  | 11 | rpm / U/min | 0.124 | 0.124 | kg | Rebarbadora | 28VL |  | A | 40 |  | D x H | 125 x 22,2 | 125.0 | 0.0 | 22.2 | 14908__28_115x22-2_uw-2-s-fein_tn742381_front_back_mdb.jpg | 14908__28_115x22-2_uw-2-s-fein_tn742381_front_back_mdb.jpg | [10 empty] | Para preparar as superfícies para o polimento, necessita-se de uma ferramenta robusta e de excelente qualidade. O disco PREMIUM*** PRE-POLISH consiste em várias camadas de manta, proporcionando elevada durabilidade e robustez. Adicionalmente, essa conformação da ferramenta também permite que seja utilizada em tarefas menores de rebarbação. | A ferramenta foi desenvolvida especialmente para obter os melhores resultados em retíficas angulares não ajustáveis. | Para preparação da superfície para o polimento |  |  | 115mm - 3 500 U/min 125mm - 3 000 U/min |  |  |  |  | Várias camadas de feltro de desbaste para máxima vida útil e robustez | Também pode ser utilizada em tarefas menores de rebarbação | Especialmente desenvolvidos para obter os melhores resultados em retíficas angulares não reguláveis
34529817 | 28 VL UW 125x22,2 8 A COARSE P [10] | Polimento | ST | 10 | Aço;Aço inoxidável;Alumínio | 9003173191057 | 9009013100944 |  |  | 68053000 | IT | CN |  |  | 11 | rpm / U/min | 0.156 | 0.156 | kg | Rebarbadora | 28VL |  | A | 20 |  | D x H | 125 x 22,2 | 125.0 | 0.0 | 22.2 | 14908__28_115x22-2_uw-2-s-fein_tn742381_front_back_mdb.jpg | 14908__28_115x22-2_uw-2-s-fein_tn742381_front_back_mdb.jpg | [10 empty] | Para preparar as superfícies para o polimento, necessita-se de uma ferramenta robusta e de excelente qualidade. O disco PREMIUM*** PRE-POLISH consiste em várias camadas de manta, proporcionando elevada durabilidade e robustez. Adicionalmente, essa conformação da ferramenta também permite que seja utilizada em tarefas menores de rebarbação. | A ferramenta foi desenvolvida especialmente para obter os melhores resultados em retíficas angulares não ajustáveis. | Para preparação da superfície para o polimento |  |  | 115mm - 3 500 U/min 125mm - 3 000 U/min |  |  |  |  | Várias camadas de feltro de desbaste para máxima vida útil e robustez | Também pode ser utilizada em tarefas menores de rebarbação | Especialmente desenvolvidos para obter os melhores resultados em retíficas angulares não reguláveis
34529823 | 1 VL UW 76x3x9,6 2 S FINE P [10] | Discos compactos | ST | 10 | Aço inoxidável;Aço;Plásticos / PVC;Alumínio | 9003173164723 | 9009013073507 |  |  | 68053000 | IT | CN |  |  | 15.1 | rpm / U/min | 0.009 | 0.009 | kg | Retíficadora reta;Esmeril de bancada;Rebarbadora | 1VL UW |  | S | 50 |  | D x T x H | 76 x 3 x 9,6 | 76.0 | 3.0 | 9.6 | 14760__76x6x6-3_uw6am_tn34189554_front_mdb.jpg | 14760__76x6x6-3_uw6am_tn34189554_front_mdb.jpg | [10 empty] | O sortimento de rebolos compactos se estende desde a ferramenta de rebarbação agressiva rígida até uma ferramenta macia para acabamento perfeito da superfície. A especificação mais macia não altera de forma alguma a geometria da superfície da peça. Uma versão de 127 mm com furo de 22,2 mm foi especialmente desenvolvida para a retífica angular. As áreas de aplicação são principalmente a rebarbação, limpeza, esbatimento, acabamento e usinagem de costuras de solda. | A elevada durabilidade faz com que sejam superiores às ferramentas tradicionais. Com os rebolos compactos, é possível processar e estruturar o material facilmente. | Para remoção de ferrugem, rebarbação, remoção de riscos, esbatimento, acetinação, acabamento e usinagem de costuras de solda |  |  | 2/3 S FINA para rebarbação e polimento | 2 A MÉDIA para rebarbação, polimento e transições | 6 S FINA / 6 A MÉDIA para rebarbação, arredondamento de arestas afiadas e transições | 8 A GROSSA para rebarbação, arredondamento de arestas afiadas e para transições com agressividade maior | Outras dimensões estão disponíveis mediante solicitação | Vida útil prolongada graças a travamento mínimo do rebolo e desbaste frio | Ferramenta de utilização universal
34529824 | 1 VL UW 76x3x9,6 3 S FINE P [10] | Discos compactos | ST | 10 | Aço inoxidável;Aço;Plásticos / PVC;Alumínio | 9003173190746 | 9009013100821 |  |  | 68053000 | IT | CN |  |  | 15.1 | rpm / U/min | 0.013 | 0.013 | kg | Retíficadora reta;Esmeril de bancada;Rebarbadora | 1VL UW |  | S | 50 |  | D x T x H | 76 x 3 x 9,6 | 76.0 | 3.0 | 9.6 | 14760__76x6x6-3_uw6am_tn34189554_front_mdb.jpg | 14760__76x6x6-3_uw6am_tn34189554_front_mdb.jpg | [10 empty] | O sortimento de rebolos compactos se estende desde a ferramenta de rebarbação agressiva rígida até uma ferramenta macia para acabamento perfeito da superfície. A especificação mais macia não altera de forma alguma a geometria da superfície da peça. Uma versão de 127 mm com furo de 22,2 mm foi especialmente desenvolvida para a retífica angular. As áreas de aplicação são principalmente a rebarbação, limpeza, esbatimento, acabamento e usinagem de costuras de solda. | A elevada durabilidade faz com que sejam superiores às ferramentas tradicionais. Com os rebolos compactos, é possível processar e estruturar o material facilmente. | Para remoção de ferrugem, rebarbação, remoção de riscos, esbatimento, acetinação, acabamento e usinagem de costuras de solda |  |  | 2/3 S FINA para rebarbação e polimento | 2 A MÉDIA para rebarbação, polimento e transições | 6 S FINA / 6 A MÉDIA para rebarbação, arredondamento de arestas afiadas e transições | 8 A GROSSA para rebarbação, arredondamento de arestas afiadas e para transições com agressividade maior | Outras dimensões estão disponíveis mediante solicitação | Vida útil prolongada graças a travamento mínimo do rebolo e desbaste frio | Ferramenta de utilização universal
34529828 | 1 VL UW 76x6x9,6 2 S FINE P [5] | Discos compactos | ST | 5 | Aço inoxidável;Aço;Plásticos / PVC;Alumínio | 9003173159897 | 9009013073514 |  |  | 68053000 | IT | CN |  |  | 15.1 | rpm / U/min | 0.015 | 0.015 | kg | Retíficadora reta;Esmeril de bancada;Rebarbadora | 1VL UW |  | S | 50 |  | D x T x H | 76 x 6 x 9,6 | 76.0 | 6.0 | 9.6 | 14760__76x6x6-3_uw6am_tn34189554_front_mdb.jpg | 14760__76x6x6-3_uw6am_tn34189554_front_mdb.jpg | [10 empty] | O sortimento de rebolos compactos se estende desde a ferramenta de rebarbação agressiva rígida até uma ferramenta macia para acabamento perfeito da superfície. A especificação mais macia não altera de forma alguma a geometria da superfície da peça. Uma versão de 127 mm com furo de 22,2 mm foi especialmente desenvolvida para a retífica angular. As áreas de aplicação são principalmente a rebarbação, limpeza, esbatimento, acabamento e usinagem de costuras de solda. | A elevada durabilidade faz com que sejam superiores às ferramentas tradicionais. Com os rebolos compactos, é possível processar e estruturar o material facilmente. | Para remoção de ferrugem, rebarbação, remoção de riscos, esbatimento, acetinação, acabamento e usinagem de costuras de solda |  |  | 2/3 S FINA para rebarbação e polimento | 2 A MÉDIA para rebarbação, polimento e transições | 6 S FINA / 6 A MÉDIA para rebarbação, arredondamento de arestas afiadas e transições | 8 A GROSSA para rebarbação, arredondamento de arestas afiadas e para transições com agressividade maior | Outras dimensões estão disponíveis mediante solicitação | Vida útil prolongada graças a travamento mínimo do rebolo e desbaste frio | Ferramenta de utilização universal
34529829 | 1 VL UW 76x6x9,6 3 S FINE P [5] | Discos compactos | ST | 5 | Aço inoxidável;Aço;Plásticos / PVC;Alumínio | 9003173164730 | 9009013073521 |  |  | 68053000 | IT | CN |  |  | 15.1 | rpm / U/min | 0.018 | 0.018 | kg | Retíficadora reta;Esmeril de bancada;Rebarbadora | 1VL UW |  | S | 50 |  | D x T x H | 76 x 6 x 9,6 | 76.0 | 6.0 | 9.6 | 14760__76x6x6-3_uw6am_tn34189554_front_mdb.jpg | 14760__76x6x6-3_uw6am_tn34189554_front_mdb.jpg | [10 empty] | O sortimento de rebolos compactos se estende desde a ferramenta de rebarbação agressiva rígida até uma ferramenta macia para acabamento perfeito da superfície. A especificação mais macia não altera de forma alguma a geometria da superfície da peça. Uma versão de 127 mm com furo de 22,2 mm foi especialmente desenvolvida para a retífica angular. As áreas de aplicação são principalmente a rebarbação, limpeza, esbatimento, acabamento e usinagem de costuras de solda. | A elevada durabilidade faz com que sejam superiores às ferramentas tradicionais. Com os rebolos compactos, é possível processar e estruturar o material facilmente. | Para remoção de ferrugem, rebarbação, remoção de riscos, esbatimento, acetinação, acabamento e usinagem de costuras de solda |  |  | 2/3 S FINA para rebarbação e polimento | 2 A MÉDIA para rebarbação, polimento e transições | 6 S FINA / 6 A MÉDIA para rebarbação, arredondamento de arestas afiadas e transições | 8 A GROSSA para rebarbação, arredondamento de arestas afiadas e para transições com agressividade maior | Outras dimensões estão disponíveis mediante solicitação | Vida útil prolongada graças a travamento mínimo do rebolo e desbaste frio | Ferramenta de utilização universal
34529834 | 1 VL UW 76x13x6,4 2 S FINE P [4] | Discos compactos | ST | 4 | Aço inoxidável;Aço;Plásticos / PVC;Alumínio | 9003173164747 | 9009013073538 |  |  | 68053000 | IT | CN |  |  | 15.1 | rpm / U/min | 0.03 | 0.03 | kg | Retíficadora reta;Esmeril de bancada;Rebarbadora | 1VL UW |  | S | 50 |  | D x T x H | 76 x 13 x 6,4 | 76.0 | 13.0 | 6.4 | 14760__76x6x6-3_uw6am_tn34189554_front_mdb.jpg | 14760__76x6x6-3_uw6am_tn34189554_front_mdb.jpg | [10 empty] | O sortimento de rebolos compactos se estende desde a ferramenta de rebarbação agressiva rígida até uma ferramenta macia para acabamento perfeito da superfície. A especificação mais macia não altera de forma alguma a geometria da superfície da peça. Uma versão de 127 mm com furo de 22,2 mm foi especialmente desenvolvida para a retífica angular. As áreas de aplicação são principalmente a rebarbação, limpeza, esbatimento, acabamento e usinagem de costuras de solda. | A elevada durabilidade faz com que sejam superiores às ferramentas tradicionais. Com os rebolos compactos, é possível processar e estruturar o material facilmente. | Para remoção de ferrugem, rebarbação, remoção de riscos, esbatimento, acetinação, acabamento e usinagem de costuras de solda |  |  | 2/3 S FINA para rebarbação e polimento | 2 A MÉDIA para rebarbação, polimento e transições | 6 S FINA / 6 A MÉDIA para rebarbação, arredondamento de arestas afiadas e transições | 8 A GROSSA para rebarbação, arredondamento de arestas afiadas e para transições com agressividade maior | Outras dimensões estão disponíveis mediante solicitação | Vida útil prolongada graças a travamento mínimo do rebolo e desbaste frio | Ferramenta de utilização universal
34529891 | 52 VL GR 100x13-6x40 S COARSE P | Limpeza áspera Stip-It | ST | 10 | Aço inoxidável;Aço;Plásticos / PVC | 9003173164440 | 9009013073545 |  |  | 68053000 | IT | CN |  |  | 8 | rpm / U/min | 0.146 | 0.146 | kg | Retíficadora reta | 52VL |  | S | 20 |  | D x T - S x L | 100 x 13 - 6 x 40 | 100.0 | 13.0 | 0.0 | 14963__ty_bib_stripit_ssw_blue_mdb.jpg | 14963__ty_bib_stripit_ssw_blue_mdb.jpg | [11 empty] | Remova facilmente ferrugem, tintas, vernizes e revestimento de proteção das peças com o disco de limpeza bruta Strip-It. As fibras de náilon porosas e providas de abrasivo agressivo enfrentam todos os desafios. Concomitantemente, também previnem a obstrução ou o travamento do disco. O material Strip-It é cortado em forma de disco e fornecido com um eixo pré-montado (6 ou 8 mm) para colocação rápida em fusos. O disco de limpeza bruta Strip-It feito de carbeto de silício (A/S EX. GROSSA) é mais duro, mais agressivo e mais firme em comparação com a versão standard (S GROSSA). Com este disco, o usuário terá um trabalho de desbaste silencioso e sem esforço e com pouco desenvolvimento de calor. | Para remoção de ferrugem, tintas e vernizes e para preparo de superfícies para serviços de soldagem, brasagem e anodização |  |  | Execução S GROSSA (preto) para usinagem fina em superfícies | Execução A EX. GROSSA (vermelho) para maior agressividade e uso em arestas | Execução S EX. GROSSA (castanho) para máxima flexibilidade e reduzidas vibrações | Utilização de retífica retilínea regulável | Outras dimensões estão disponíveis mediante solicitação | Fibras de nylon flexíveis enriquecidas com grão abrasivo agressivo para utilização universal | A construção impede o travamento e obstrução do disco | Mínima geração de calor
34529893 | 52 VL GR 150x13-8x40 S COARSE P | Limpeza áspera Stip-It | ST | 10 | Aço inoxidável;Aço;Plásticos / PVC | 9003173164457 | 9009013073552 |  |  | 68053000 | IT | CN |  |  | 5.35 | rpm / U/min | 0.202 | 0.202 | kg | Retíficadora reta | 52VL |  | S | 20 |  | D x T - S x L | 150 x 13 - 8 x 40 | 150.0 | 13.0 | 0.0 | 14963__ty_bib_stripit_ssw_blue_mdb.jpg | 14963__ty_bib_stripit_ssw_blue_mdb.jpg | [11 empty] | Remova facilmente ferrugem, tintas, vernizes e revestimento de proteção das peças com o disco de limpeza bruta Strip-It. As fibras de náilon porosas e providas de abrasivo agressivo enfrentam todos os desafios. Concomitantemente, também previnem a obstrução ou o travamento do disco. O material Strip-It é cortado em forma de disco e fornecido com um eixo pré-montado (6 ou 8 mm) para colocação rápida em fusos. O disco de limpeza bruta Strip-It feito de carbeto de silício (A/S EX. GROSSA) é mais duro, mais agressivo e mais firme em comparação com a versão standard (S GROSSA). Com este disco, o usuário terá um trabalho de desbaste silencioso e sem esforço e com pouco desenvolvimento de calor. | Para remoção de ferrugem, tintas e vernizes e para preparo de superfícies para serviços de soldagem, brasagem e anodização |  |  | Execução S GROSSA (preto) para usinagem fina em superfícies | Execução A EX. GROSSA (vermelho) para maior agressividade e uso em arestas | Execução S EX. GROSSA (castanho) para máxima flexibilidade e reduzidas vibrações | Utilização de retífica retilínea regulável | Outras dimensões estão disponíveis mediante solicitação | Fibras de nylon flexíveis enriquecidas com grão abrasivo agressivo para utilização universal | A construção impede o travamento e obstrução do disco | Mínima geração de calor
34529894 | 52 VL GR 76x13-6x40 S COARSE P | Limpeza áspera Stip-It | ST | 10 | Aço inoxidável;Aço;Plásticos / PVC | 9003173164464 | 9009013073569 |  |  | 68053000 | IT | CN |  |  | 10.5 | rpm / U/min | 0.099 | 0.099 | kg | Retíficadora reta | 52VL |  | S | 20 |  | D x T - S x L | 76 x 13 - 6 x 40 | 76.0 | 13.0 | 0.0 | 14963__ty_bib_stripit_ssw_blue_mdb.jpg | 14963__ty_bib_stripit_ssw_blue_mdb.jpg | [11 empty] | Remova facilmente ferrugem, tintas, vernizes e revestimento de proteção das peças com o disco de limpeza bruta Strip-It. As fibras de náilon porosas e providas de abrasivo agressivo enfrentam todos os desafios. Concomitantemente, também previnem a obstrução ou o travamento do disco. O material Strip-It é cortado em forma de disco e fornecido com um eixo pré-montado (6 ou 8 mm) para colocação rápida em fusos. O disco de limpeza bruta Strip-It feito de carbeto de silício (A/S EX. GROSSA) é mais duro, mais agressivo e mais firme em comparação com a versão standard (S GROSSA). Com este disco, o usuário terá um trabalho de desbaste silencioso e sem esforço e com pouco desenvolvimento de calor. | Para remoção de ferrugem, tintas e vernizes e para preparo de superfícies para serviços de soldagem, brasagem e anodização |  |  | Execução S GROSSA (preto) para usinagem fina em superfícies | Execução A EX. GROSSA (vermelho) para maior agressividade e uso em arestas | Execução S EX. GROSSA (castanho) para máxima flexibilidade e reduzidas vibrações | Utilização de retífica retilínea regulável | Outras dimensões estão disponíveis mediante solicitação | Fibras de nylon flexíveis enriquecidas com grão abrasivo agressivo para utilização universal | A construção impede o travamento e obstrução do disco | Mínima geração de calor
34529895 | 1 VL GR 125x13x12,7 S COARSE P | Limpeza áspera Stip-It | ST | 10 | Aço;Aço inoxidável;Plásticos / PVC | 9003173190807 | 9009013100869 |  |  | 68053000 | IT | CN |  |  | 6.4 | rpm / U/min | 0.061 | 0.061 | kg | Retíficadora reta | 1VL GR |  | S | 20 |  | D x T x H | 125 x 13 x 12,7 | 125.0 | 13.0 | 12.7 | 14961__1_vl_gr_150x13x13_c_coarse_tn898051_front_mdb.jpg | 14961__1_vl_gr_150x13x13_c_coarse_tn898051_front_mdb.jpg |  | 14961__1_vl_gr_100x13x13_c_coarse_tn898044_side_mdb.jpg | 14961__1_vl_gr_150x13x13_c_coarse_tn898051_iso_mdb.jpg | [8 empty] | Remova facilmente ferrugem, tintas, vernizes e revestimento de proteção das peças com o disco de limpeza bruta Strip-It. As fibras de náilon porosas e providas de abrasivo agressivo enfrentam todos os desafios. Concomitantemente, também previnem a obstrução ou o travamento do disco. Os discos têm um orifício central para que sejam colocados individualmente ou aos pares nos mandris previstos em um desbastador retilíneo. O disco de limpeza bruta Strip-It vermelho de carbeto de silício (A/S EX. GROSSA) é mais duro, mais agressivo e mais firme em comparação com a versão standard preta (S GROSSA). Com este disco, o usuário terá um trabalho de desbaste silencioso e sem esforço e com pouco desenvolvimento de calor. A utilização do mandril mais longo também permite montar dois discos de limpeza bruta aumentando, assim, a área de contato e acelerando a progressão do trabalho. | Para remoção de ferrugem, tintas e vernizes e para preparo de superfícies para serviços de soldagem, brasagem e anodização |  |  | Execução S GROSSA (preto) para usinagem fina em superfícies | Execução A EX. GROSSA (vermelho) para maior agressividade e uso em arestas | Execução S EX. GROSSA (castanho) para máxima flexibilidade e reduzidas vibrações | Possibilidade de fixação de dois discos 1GR na utilização de punção mais longo, consequentemente, maior área de contato | Utilização de retífica retilínea regulável | Fibras de nylon flexíveis e enriquecidas com grão abrasivo agressivo para utilização universal | A construção impede o travamento e obstrução do disco | Mínima geração de calor | Outras dimensões estão disponíveis mediante solicitação
34537494 | DISC V 150x22 CA36 P94 S4 [25] | Discos de fibra | ST | 25 | Aço;Aço inoxidável | 9003173148433 | 9009013033655 |  |  | 68053000 | KR |  |  |  | 10.2 | rpm / U/min | 0.07 | 0.07 | kg | Rebarbadora | DISC-V |  | CA | 36 |  | D x H / DEVICE | 150 x 22 / 4 | 150.0 | 0.0 | 22.0 | 9758__disc_v_115x22_ca-p93_v_tn34163957_front_mdb.jpg | 9758__disc_v_115x22_ca-p93_v_tn34163957_front_mdb.jpg |  | 9758__disc_v_115x22_ca-p93_v_tn34163957_iso_mdb.jpg |  |  |  | Cerabond X |  |  |  |  | A combinação de grão cerâmico calcinado com o nosso sistema ligante exclusivo garante a agressividade duradoura e vida útil incontestável. | O disco de fibra CERABOND X é a melhor escolha para um trabalho rápido e confortável em aço e aço inoxidável. CERABOND X para alcançar seu objetivo mais depressa – tanto na usinagem de superfícies quanto na remoção de costuras de solda, remoção de ferrugem e rebarbação. | Para usinagem grosseira bem como para remoção de ferrugem e rebarbação em superfícies duras de aço e aço inoxidável |  |  | Tamanho de grão 24/36/40/60 para máxima taxa de remoção de material | Tamanho de grão 80/120 para superacabamento |  |  |  | Remoção mais rápida graças ao grão cerâmico | Agressividade contínua | Máxima vida útil devido à camada de arrefecimento
34537979 | 52LA VL 40x30-6x40 A VERY-FINE P | Lamelas com haste não tecidas | ST | 10 | Alumínio;Aço;Aço inoxidável | 9003173163894 | 9009013073576 |  |  | 68053000 | IT |  |  |  | 17.1 | rpm / U/min | 0.033 | 0.033 | kg | Retíficadora reta | 52LA VL |  | A | 60 |  | D x T | 40 x 30 | 40.0 | 30.0 | 0.0 | 14972__52la_vl_40x20_a-medium_tn908708_iso_mdb.jpg | 14972__52la_vl_40x20_a-medium_tn908708_iso_mdb.jpg |  | 14972__52la_vl_40x20_a-medium_tn908708_side_mdb.jpg | [8 empty] | As rodas mantas de desbaste da Tyrolit apresentam uma alta adaptabilidade, garantindo que não ocorra nenhuma alteração na qualidade da superfície. O mix Tyrolit Premium*** foi ampliado com a inclusão de mais 29 tipos, passando a oferecer diferentes granulações e mais dimensões. | Em função da ampla oferta de graduações de granulação, é possível obter as mais variadas estruturas de superfícies. As rodas manta da Tyrolit também estão disponíveis com revestimento interno de desbaste, para que se possa obter uma remoção maior de material, surgindo assim uma qualidade mais áspera da superfície. | [6 empty] | Outras dimensões estão disponíveis mediante solicitação |  | Mix variado | Esforço reduzido | Uso universal
34540205 | 1A1 75x6x20 B126-4-MXPP STARTEC-XP-P | Rebolos para ferramentas | ST | 1 | Aço;HSS |  | 9009013127330 |  |  | 68042100 | AT | T | 63.0 | m/s |  |  | 0.467 | 0.206 | kg |  | 1A1 |  | B | 126 | M | D x T x H | 75 x 6 x 20 | 75.0 | 6.0 | 20.0 | 892__1a1_sn772443_front_mdb.jpg | 892__1a1_sn772443_front_mdb.jpg | [11 empty] | Este rebolo CBN com ligante metálico amola todas as ferramentas de corte nas indústrias de madeira e metal. Conjuntos completos de rebolos para usinagem estão disponíveis nas faixas de grãos CBN B126-B76. É importante que este rebolo seja usado somente em desbaste profundo. A combinação perfeita de tamanho de grão, concentração e ligante fornecem durabilidades de ferramenta excepcionalmente longas e um alto nível de precisão do perfil. | [8 empty] | A melhor qualidade de corte | Durabilidades extremamente longas da ferramenta | Alta retenção de borda
34540207 | 1A1 75x8x20 B126-4-MXPP STARTEC-XP-P | Rebolos para ferramentas | ST | 1 | Aço;HSS |  | 9009013127347 |  |  | 68042100 | AT | T | 63.0 | m/s |  |  | 0.536 | 0.275 | kg |  | 1A1 |  | B | 126 | M | D x T x H | 75 x 8 x 20 | 75.0 | 8.0 | 20.0 | 892__1a1_sn772443_front_mdb.jpg | 892__1a1_sn772443_front_mdb.jpg | [11 empty] | Este rebolo CBN com ligante metálico amola todas as ferramentas de corte nas indústrias de madeira e metal. Conjuntos completos de rebolos para usinagem estão disponíveis nas faixas de grãos CBN B126-B76. É importante que este rebolo seja usado somente em desbaste profundo. A combinação perfeita de tamanho de grão, concentração e ligante fornecem durabilidades de ferramenta excepcionalmente longas e um alto nível de precisão do perfil. | [8 empty] | A melhor qualidade de corte | Durabilidades extremamente longas da ferramenta | Alta retenção de borda
34540209 | 1A1 75x10x20 B126-4-MXPP STARTEC-XP-P | Rebolos para ferramentas | ST | 1 | Aço;HSS |  | 9009013127354 |  |  | 68042100 | AT | T | 63.0 | m/s |  |  | 0.604 | 0.343 | kg |  | 1A1 |  | B | 126 | M | D x T x H | 75 x 10 x 20 | 75.0 | 10.0 | 20.0 | 892__1a1_sn772443_front_mdb.jpg | 892__1a1_sn772443_front_mdb.jpg | [11 empty] | Este rebolo CBN com ligante metálico amola todas as ferramentas de corte nas indústrias de madeira e metal. Conjuntos completos de rebolos para usinagem estão disponíveis nas faixas de grãos CBN B126-B76. É importante que este rebolo seja usado somente em desbaste profundo. A combinação perfeita de tamanho de grão, concentração e ligante fornecem durabilidades de ferramenta excepcionalmente longas e um alto nível de precisão do perfil. | [8 empty] | A melhor qualidade de corte | Durabilidades extremamente longas da ferramenta | Alta retenção de borda
34540222 | 1A1 100x6x20 B126-4-MXPP STARTEC-XP-P | Rebolos para ferramentas | ST | 1 | Aço;HSS |  | 9009013127361 |  |  | 68042100 | AT | T | 63.0 | m/s |  |  | 0.637 | 0.376 | kg |  | 1A1 |  | B | 126 | M | D x T x H | 100 x 6 x 20 | 100.0 | 6.0 | 20.0 | 892__1a1_sn772443_front_mdb.jpg | 892__1a1_sn772443_front_mdb.jpg | [11 empty] | Este rebolo CBN com ligante metálico amola todas as ferramentas de corte nas indústrias de madeira e metal. Conjuntos completos de rebolos para usinagem estão disponíveis nas faixas de grãos CBN B126-B76. É importante que este rebolo seja usado somente em desbaste profundo. A combinação perfeita de tamanho de grão, concentração e ligante fornecem durabilidades de ferramenta excepcionalmente longas e um alto nível de precisão do perfil. | [8 empty] | A melhor qualidade de corte | Durabilidades extremamente longas da ferramenta | Alta retenção de borda
34540223 | 1A1 100x8x20 B126-4-MXPP STARTEC-XP-P | Rebolos para ferramentas | ST | 1 | Aço;HSS |  | 9009013127378 |  |  | 68042100 | AT | T | 63.0 | m/s |  |  | 0.763 | 0.502 | kg |  | 1A1 |  | B | 126 | M | D x T x H | 100 x 8 x 20 | 100.0 | 8.0 | 20.0 | 892__1a1_sn772443_front_mdb.jpg | 892__1a1_sn772443_front_mdb.jpg | [11 empty] | Este rebolo CBN com ligante metálico amola todas as ferramentas de corte nas indústrias de madeira e metal. Conjuntos completos de rebolos para usinagem estão disponíveis nas faixas de grãos CBN B126-B76. É importante que este rebolo seja usado somente em desbaste profundo. A combinação perfeita de tamanho de grão, concentração e ligante fornecem durabilidades de ferramenta excepcionalmente longas e um alto nível de precisão do perfil. | [8 empty] | A melhor qualidade de corte | Durabilidades extremamente longas da ferramenta | Alta retenção de borda
34540224 | 1A1 100x10x20 B126-4-MXPP STARTEC-XP-P | Rebolos para ferramentas | ST | 1 | Aço;HSS |  | 9009013127385 |  |  | 68042100 | AT | T | 63.0 | m/s |  |  | 0.888 | 0.627 | kg |  | 1A1 |  | B | 126 | M | D x T x H | 100 x 10 x 20 | 100.0 | 10.0 | 20.0 | 892__1a1_sn772443_front_mdb.jpg | 892__1a1_sn772443_front_mdb.jpg | [11 empty] | Este rebolo CBN com ligante metálico amola todas as ferramentas de corte nas indústrias de madeira e metal. Conjuntos completos de rebolos para usinagem estão disponíveis nas faixas de grãos CBN B126-B76. É importante que este rebolo seja usado somente em desbaste profundo. A combinação perfeita de tamanho de grão, concentração e ligante fornecem durabilidades de ferramenta excepcionalmente longas e um alto nível de precisão do perfil. | [8 empty] | A melhor qualidade de corte | Durabilidades extremamente longas da ferramenta | Alta retenção de borda
34540225 | 1A1 100x12x20 B126-4-MXPP STARTEC-XP-P | Rebolos para ferramentas | ST | 1 | Aço;HSS |  | 9009013127392 |  |  | 68042100 | AT | T | 63.0 | m/s |  |  | 1.013 | 0.752 | kg |  | 1A1 |  | B | 126 | M | D x T x H | 100 x 12 x 20 | 100.0 | 12.0 | 20.0 | 892__1a1_sn772443_front_mdb.jpg | 892__1a1_sn772443_front_mdb.jpg | [11 empty] | Este rebolo CBN com ligante metálico amola todas as ferramentas de corte nas indústrias de madeira e metal. Conjuntos completos de rebolos para usinagem estão disponíveis nas faixas de grãos CBN B126-B76. É importante que este rebolo seja usado somente em desbaste profundo. A combinação perfeita de tamanho de grão, concentração e ligante fornecem durabilidades de ferramenta excepcionalmente longas e um alto nível de precisão do perfil. | [8 empty] | A melhor qualidade de corte | Durabilidades extremamente longas da ferramenta | Alta retenção de borda
34540226 | 1A1 100x15x20 B126-4-MXPP STARTEC-XP-P | Rebolos para ferramentas | ST | 1 | Aço;HSS |  | 9009013127408 |  |  | 68042100 | AT | T | 63.0 | m/s |  |  | 1.201 | 0.94 | kg |  | 1A1 |  | B | 126 | M | D x T x H | 100 x 15 x 20 | 100.0 | 15.0 | 20.0 | 892__1a1_sn772443_front_mdb.jpg | 892__1a1_sn772443_front_mdb.jpg | [11 empty] | Este rebolo CBN com ligante metálico amola todas as ferramentas de corte nas indústrias de madeira e metal. Conjuntos completos de rebolos para usinagem estão disponíveis nas faixas de grãos CBN B126-B76. É importante que este rebolo seja usado somente em desbaste profundo. A combinação perfeita de tamanho de grão, concentração e ligante fornecem durabilidades de ferramenta excepcionalmente longas e um alto nível de precisão do perfil. | [8 empty] | A melhor qualidade de corte | Durabilidades extremamente longas da ferramenta | Alta retenção de borda
34540230 | 1A1 125x6x20 B126-4-MXPP STARTEC-XP-P | Rebolos para ferramentas | ST | 1 | Aço;HSS |  | 9009013127415 |  |  | 68042100 | AT | T | 63.0 | m/s |  |  | 1.074 | 0.595 | kg |  | 1A1 |  | B | 126 | M | D x T x H | 125 x 6 x 20 | 125.0 | 6.0 | 20.0 | 892__1a1_sn772443_front_mdb.jpg | 892__1a1_sn772443_front_mdb.jpg | [11 empty] | Este rebolo CBN com ligante metálico amola todas as ferramentas de corte nas indústrias de madeira e metal. Conjuntos completos de rebolos para usinagem estão disponíveis nas faixas de grãos CBN B126-B76. É importante que este rebolo seja usado somente em desbaste profundo. A combinação perfeita de tamanho de grão, concentração e ligante fornecem durabilidades de ferramenta excepcionalmente longas e um alto nível de precisão do perfil. | [8 empty] | A melhor qualidade de corte | Durabilidades extremamente longas da ferramenta | Alta retenção de borda
34540231 | 1A1 125x8x20 B126-4-MXPP STARTEC-XP-P | Rebolos para ferramentas | ST | 1 | Aço;HSS |  | 9009013127422 |  |  | 68042100 | AT | T | 63.0 | m/s |  |  | 1.272 | 0.793 | kg |  | 1A1 |  | B | 126 | M | D x T x H | 125 x 8 x 20 | 125.0 | 8.0 | 20.0 | 892__1a1_sn772443_front_mdb.jpg | 892__1a1_sn772443_front_mdb.jpg | [11 empty] | Este rebolo CBN com ligante metálico amola todas as ferramentas de corte nas indústrias de madeira e metal. Conjuntos completos de rebolos para usinagem estão disponíveis nas faixas de grãos CBN B126-B76. É importante que este rebolo seja usado somente em desbaste profundo. A combinação perfeita de tamanho de grão, concentração e ligante fornecem durabilidades de ferramenta excepcionalmente longas e um alto nível de precisão do perfil. | [8 empty] | A melhor qualidade de corte | Durabilidades extremamente longas da ferramenta | Alta retenção de borda
34540233 | 1A1 125x10x20 B126-4-MXPP STARTEC-XP-P | Rebolos para ferramentas | ST | 1 | Aço;HSS |  | 9009013127439 |  |  | 68042100 | AT | T | 63.0 | m/s |  |  | 1.47 | 0.991 | kg |  | 1A1 |  | B | 126 | M | D x T x H | 125 x 10 x 20 | 125.0 | 10.0 | 20.0 | 892__1a1_sn772443_front_mdb.jpg | 892__1a1_sn772443_front_mdb.jpg | [11 empty] | Este rebolo CBN com ligante metálico amola todas as ferramentas de corte nas indústrias de madeira e metal. Conjuntos completos de rebolos para usinagem estão disponíveis nas faixas de grãos CBN B126-B76. É importante que este rebolo seja usado somente em desbaste profundo. A combinação perfeita de tamanho de grão, concentração e ligante fornecem durabilidades de ferramenta excepcionalmente longas e um alto nível de precisão do perfil. | [8 empty] | A melhor qualidade de corte | Durabilidades extremamente longas da ferramenta | Alta retenção de borda
34540235 | 1A1 125x15x20 B126-4-MXPP STARTEC-XP-P | Rebolos para ferramentas | ST | 1 | Aço;HSS |  | 9009013127446 |  |  | 68042100 | AT | T | 63.0 | m/s |  |  | 1.966 | 1.487 | kg |  | 1A1 |  | B | 126 | M | D x T x H | 125 x 15 x 20 | 125.0 | 15.0 | 20.0 | 892__1a1_sn772443_front_mdb.jpg | 892__1a1_sn772443_front_mdb.jpg | [11 empty] | Este rebolo CBN com ligante metálico amola todas as ferramentas de corte nas indústrias de madeira e metal. Conjuntos completos de rebolos para usinagem estão disponíveis nas faixas de grãos CBN B126-B76. É importante que este rebolo seja usado somente em desbaste profundo. A combinação perfeita de tamanho de grão, concentração e ligante fornecem durabilidades de ferramenta excepcionalmente longas e um alto nível de precisão do perfil. | [8 empty] | A melhor qualidade de corte | Durabilidades extremamente longas da ferramenta | Alta retenção de borda
34540238 | 1A1 150x8x20 B126-4-MXPP STARTEC-XP-P | Rebolos para ferramentas | ST | 1 | Aço;HSS |  | 9009013127453 |  |  | 68042100 | AT | T | 63.0 | m/s |  |  | 1.515 | 1.149 | kg |  | 1A1 |  | B | 126 | M | D x T x H | 150 x 8 x 20 | 150.0 | 8.0 | 20.0 | 892__1a1_sn772443_front_mdb.jpg | 892__1a1_sn772443_front_mdb.jpg | [11 empty] | Este rebolo CBN com ligante metálico amola todas as ferramentas de corte nas indústrias de madeira e metal. Conjuntos completos de rebolos para usinagem estão disponíveis nas faixas de grãos CBN B126-B76. É importante que este rebolo seja usado somente em desbaste profundo. A combinação perfeita de tamanho de grão, concentração e ligante fornecem durabilidades de ferramenta excepcionalmente longas e um alto nível de precisão do perfil. | [8 empty] | A melhor qualidade de corte | Durabilidades extremamente longas da ferramenta | Alta retenção de borda
34540241 | 1V1 75x8x20 B107-4-MXPP STARTEC-XP-P | Rebolos para ferramentas | ST | 1 | Aço;HSS |  | 9009013127460 |  |  | 68042100 | AT | T | 63.0 | m/s |  |  | 0.537 | 0.276 | kg |  | 1V1 |  | B | 107 | M | D x T x H | 75 x 8 x 20 | 75.0 | 8.0 | 20.0 | 892__1a1_sn772443_front_mdb.jpg | 892__1a1_sn772443_front_mdb.jpg | [11 empty] | Este rebolo CBN com ligante metálico amola todas as ferramentas de corte nas indústrias de madeira e metal. Conjuntos completos de rebolos para usinagem estão disponíveis nas faixas de grãos CBN B126-B76. É importante que este rebolo seja usado somente em desbaste profundo. A combinação perfeita de tamanho de grão, concentração e ligante fornecem durabilidades de ferramenta excepcionalmente longas e um alto nível de precisão do perfil. | [8 empty] | A melhor qualidade de corte | Durabilidades extremamente longas da ferramenta | Alta retenção de borda
34540244 | 1V1 100x8x20 B107-4-MXPP STARTEC-XP-P | Rebolos para ferramentas | ST | 1 | Aço;HSS |  | 9009013127477 |  |  | 68042100 | AT | T | 63.0 | m/s |  |  | 0.765 | 0.504 | kg |  | 1V1 |  | B | 107 | M | D x T x H | 100 x 8 x 20 | 100.0 | 8.0 | 20.0 | 892__1a1_sn772443_front_mdb.jpg | 892__1a1_sn772443_front_mdb.jpg | [11 empty] | Este rebolo CBN com ligante metálico amola todas as ferramentas de corte nas indústrias de madeira e metal. Conjuntos completos de rebolos para usinagem estão disponíveis nas faixas de grãos CBN B126-B76. É importante que este rebolo seja usado somente em desbaste profundo. A combinação perfeita de tamanho de grão, concentração e ligante fornecem durabilidades de ferramenta excepcionalmente longas e um alto nível de precisão do perfil. | [8 empty] | A melhor qualidade de corte | Durabilidades extremamente longas da ferramenta | Alta retenção de borda
34540246 | 1V1 100x15x20 B107-4-MXPP STARTEC-XP-P | Rebolos para ferramentas | ST | 1 | Aço;HSS |  | 9009013127484 |  |  | 68042100 | AT | T | 63.0 | m/s |  |  | 1.203 | 0.942 | kg |  | 1V1 |  | B | 107 | M | D x T x H | 100 x 15 x 20 | 100.0 | 15.0 | 20.0 | 892__1a1_sn772443_front_mdb.jpg | 892__1a1_sn772443_front_mdb.jpg | [11 empty] | Este rebolo CBN com ligante metálico amola todas as ferramentas de corte nas indústrias de madeira e metal. Conjuntos completos de rebolos para usinagem estão disponíveis nas faixas de grãos CBN B126-B76. É importante que este rebolo seja usado somente em desbaste profundo. A combinação perfeita de tamanho de grão, concentração e ligante fornecem durabilidades de ferramenta excepcionalmente longas e um alto nível de precisão do perfil. | [8 empty] | A melhor qualidade de corte | Durabilidades extremamente longas da ferramenta | Alta retenção de borda
34540248 | 1V1 125x8x20 B107-4-MXPP STARTEC-XP-P | Rebolos para ferramentas | ST | 1 | Aço;HSS |  | 9009013127491 |  |  | 68042100 | AT | T | 63.0 | m/s |  |  | 1.274 | 0.795 | kg |  | 1V1 |  | B | 107 | M | D x T x H | 125 x 8 x 20 | 125.0 | 8.0 | 20.0 | 892__1a1_sn772443_front_mdb.jpg | 892__1a1_sn772443_front_mdb.jpg | [11 empty] | Este rebolo CBN com ligante metálico amola todas as ferramentas de corte nas indústrias de madeira e metal. Conjuntos completos de rebolos para usinagem estão disponíveis nas faixas de grãos CBN B126-B76. É importante que este rebolo seja usado somente em desbaste profundo. A combinação perfeita de tamanho de grão, concentração e ligante fornecem durabilidades de ferramenta excepcionalmente longas e um alto nível de precisão do perfil. | [8 empty] | A melhor qualidade de corte | Durabilidades extremamente longas da ferramenta | Alta retenção de borda
34540249 | 1V1 125x10x20 B107-4-MXPP STARTEC-XP-P | Rebolos para ferramentas | ST | 1 | Aço;HSS |  | 9009013127507 |  |  | 68042100 | AT | T | 63.0 | m/s |  |  | 1.474 | 0.995 | kg |  | 1V1 |  | B | 107 | M | D x T x H | 125 x 10 x 20 | 125.0 | 10.0 | 20.0 | 892__1a1_sn772443_front_mdb.jpg | 892__1a1_sn772443_front_mdb.jpg | [11 empty] | Este rebolo CBN com ligante metálico amola todas as ferramentas de corte nas indústrias de madeira e metal. Conjuntos completos de rebolos para usinagem estão disponíveis nas faixas de grãos CBN B126-B76. É importante que este rebolo seja usado somente em desbaste profundo. A combinação perfeita de tamanho de grão, concentração e ligante fornecem durabilidades de ferramenta excepcionalmente longas e um alto nível de precisão do perfil. | [8 empty] | A melhor qualidade de corte | Durabilidades extremamente longas da ferramenta | Alta retenção de borda
34540250 | 1V1 125x15x20 B107-4-MXPP STARTEC-XP-P | Rebolos para ferramentas | ST | 1 | Aço;HSS |  | 9009013127514 |  |  | 68042100 | AT | T | 63.0 | m/s |  |  | 1.972 | 1.493 | kg |  | 1V1 |  | B | 107 | M | D x T x H | 125 x 15 x 20 | 125.0 | 15.0 | 20.0 | 892__1a1_sn772443_front_mdb.jpg | 892__1a1_sn772443_front_mdb.jpg | [11 empty] | Este rebolo CBN com ligante metálico amola todas as ferramentas de corte nas indústrias de madeira e metal. Conjuntos completos de rebolos para usinagem estão disponíveis nas faixas de grãos CBN B126-B76. É importante que este rebolo seja usado somente em desbaste profundo. A combinação perfeita de tamanho de grão, concentração e ligante fornecem durabilidades de ferramenta excepcionalmente longas e um alto nível de precisão do perfil. | [8 empty] | A melhor qualidade de corte | Durabilidades extremamente longas da ferramenta | Alta retenção de borda
34541541 | 52PDK 22X28-6X68 C80 B | Escovas de arame | ST | 1 | Gelcoat;Aço inoxidável;Aço;Plásticos / PVC;Alumínio;Madeira | 9003173112762 |  |  |  | 96035000 | CN | [5 empty] | 0.047 | 0.047 | kg | Retíficadora reta | 52PDK |  | C | 80 |  | D x H - GE x I | 22 x 28 - 6 x 68 | 22.0 | 0.0 | 0.0 | 12559__52pdk_24x25-6x68_c180_tn34043549_iso_mdb.jpg | 12559__52pdk_24x25-6x68_c180_tn34043549_iso_mdb.jpg | 12559__52pdk_24x25-6x68_c180_tn34043549_front_mdb.jpg | 12559__52pdk_24x25-6x68_c180_tn34043549_side_mdb.jpg | [8 empty] | Escovas tipo pincel são indicadas especialmente para lugares de acesso muito difícil. Com este produto, você tem em mãos uma ferramenta que pode ser utilizada na retífica reta e na furadeira. Especialmente indicada para a limpeza interna de tubos. | Escovas em pincel com carbeto de silício são muito duras e, consequentemente, proporcionam altas taxas de remoção. Entre outras aplicações, elas são usadas para rebarbação nas mais variadas peças em quase todos os materiais como aço, alumínio, aço inoxidável, cobre, latão etc. Além disso, o carbeto de silício é utilizado a estruturamento de madeira. | Para uso em praticamente todos os materiais como aço, aço inoxidável, alumínio, cobre, latão e madeira | Especialmente para a limpeza interna de tubos |  | Arame com grão DK para rebarbação de engrenagens, peças de válvulas, arestas de corte de perfis e tubos |  |  |  |  | Especialmente indicadas para uso em locais de difícil acesso | Ferramenta de utilização universal com máxima durabilidade | Escovas tipo pincel com carbeto de silício são muito duras e, consequentemente, proporcionam altas taxas de remoção
34541544 | 52RDW 50X8X10,5-6X30 SM0,3 B | Escovas redondas | ST | 1 | Aço | 9003173112717 |  | 21011317 | 31191510 | 96035000 | CN | [5 empty] | 0.1 | 0.1 | kg | Retíficadora reta | 52RDW |  | SM | 0 |  | D x L x H - GE x I | 50 x 8 x 10,5 - 6 x 30 | 50.0 | 8.0 | 0.0 | 5858__52rdw_70x15x19-6_m3_tn903339_iso_mdb.jpg | 5858__52rdw_70x15x19-6_m3_tn903339_iso_mdb.jpg | 5858__52rdw_70x15x19-6_m3_tn903339_front_mdb.jpg | 5858__52rdw_70x15x19-6_m3_tn903339_iso2_mdb.jpg | [8 empty] | Escovas circulares para montagem em eixo são ideais para lugares de difícil acesso. Com este produto, você tem em mãos uma ferramenta que pode ser utilizada no desbastador retilíneo e na furadeira. As escovas onduladas são indicadas para a remoção de ferrugem, limpeza, alisamento e polimento. | Escovas trançadas circulares para montagem em eixo são indicadas para a usinagem de costuras de soldadura e para a remoção de resíduos e tintas. | Para remoção de ferrugem, usinagem de costuras de soldadura bem como para preparo de superfícies e superacabamento | [7 empty] | Boa relação custo/benefício | Esforço reduzido | Ferramenta potente
34541609 | 52RDW 100X12X23-6X30 SM0,3 B | Escovas redondas | ST | 1 | Aço | 9003173112724 |  | 21011317 | 31191510 | 96035000 | CN | [5 empty] | 0.144 | 0.144 | kg | Retíficadora reta | 52RDW |  | SM | 0 |  | D x L x H - GE x I | 100 x 12 x 23 - 6 x 30 | 100.0 | 12.0 | 0.0 | 5858__52rdw_70x15x19-6_m3_tn903339_iso_mdb.jpg | 5858__52rdw_70x15x19-6_m3_tn903339_iso_mdb.jpg | 5858__52rdw_70x15x19-6_m3_tn903339_front_mdb.jpg | 5858__52rdw_70x15x19-6_m3_tn903339_iso2_mdb.jpg | [8 empty] | Escovas circulares para montagem em eixo são ideais para lugares de difícil acesso. Com este produto, você tem em mãos uma ferramenta que pode ser utilizada no desbastador retilíneo e na furadeira. As escovas onduladas são indicadas para a remoção de ferrugem, limpeza, alisamento e polimento. | Escovas trançadas circulares para montagem em eixo são indicadas para a usinagem de costuras de soldadura e para a remoção de resíduos e tintas. | Para remoção de ferrugem, usinagem de costuras de soldadura bem como para preparo de superfícies e superacabamento | [7 empty] | Boa relação custo/benefício | Esforço reduzido | Ferramenta potente
34541610 | 52RDK 75X10X15-6X30 C80 B | Escovas redondas | ST | 1 | Gelcoat;Alumínio;Plásticos / PVC;Aço;Aço inoxidável;Madeira | 9003173112731 |  |  |  | 96035000 | CN | [5 empty] | 0.14 | 0.14 | kg | Retíficadora reta | 52RDK |  | C | 80 |  | D x L x H - GE x I | 75 x 10 x 15 - 6 x 30 | 75.0 | 10.0 | 0.0 | 12762__52rdk_70x20x19-6_c9-0_180_tn908264_iso_mdb.jpg | 12762__52rdk_70x20x19-6_c9-0_180_tn908264_iso_mdb.jpg | 12762__52rdk_70x20x19-6_c9-0_180_tn908264_front_mdb.jpg | 12762__52rdk_70x20x19-6_c9-0_180_tn908264_side_mdb.jpg | [8 empty] | Escovas circulares para montagem em eixo são ideais para lugares de difícil acesso. Com este produto, você tem em mãos uma ferramenta que pode ser utilizada na retífica reta e na furadeira. | Escovas circulares para montagem em eixo com carbeto de silício são muito duras e, consequentemente, proporcionam altas taxas de remoção. Entre outras aplicações, elas são usadas para rebarbação nas mais variadas peças em quase todos os materiais como aço, alumínio, aço inoxidável, cobre, latão etc. Além disso, o carbeto de silício é utilizado a estruturamento de madeira. | Para uso em praticamente todos os materiais como aço, aço inoxidável, alumínio, cobre ou latão |  |  | Arame com grão DK para rebarbação de engrenagens, peças de válvulas, arestas de corte de perfis e tubos |  |  |  |  | Em função do formato, especialmente adequadas para locais de difícil acesso | Ferramenta de utilização universal | As escovas circulares para montagem em eixo com carbeto de silício são muito duras proporcionando, por isso, as mais altas taxas de remoção
34541627 | 52RDK 75X10X15-6X30 C180 B | Escovas redondas | ST | 1 | Gelcoat;Alumínio;Plásticos / PVC;Aço;Aço inoxidável;Madeira | 9003173112748 |  |  |  | 96035000 | CN | [5 empty] | 0.14 | 0.14 | kg | Retíficadora reta | 52RDK |  | C | 180 |  | D x L x H - GE x I | 75 x 10 x 15 - 6 x 30 | 75.0 | 10.0 | 0.0 | 12762__52rdk_70x20x19-6_c9-0_180_tn908264_iso_mdb.jpg | 12762__52rdk_70x20x19-6_c9-0_180_tn908264_iso_mdb.jpg | 12762__52rdk_70x20x19-6_c9-0_180_tn908264_front_mdb.jpg | 12762__52rdk_70x20x19-6_c9-0_180_tn908264_side_mdb.jpg | [8 empty] | Escovas circulares para montagem em eixo são ideais para lugares de difícil acesso. Com este produto, você tem em mãos uma ferramenta que pode ser utilizada na retífica reta e na furadeira. | Escovas circulares para montagem em eixo com carbeto de silício são muito duras e, consequentemente, proporcionam altas taxas de remoção. Entre outras aplicações, elas são usadas para rebarbação nas mais variadas peças em quase todos os materiais como aço, alumínio, aço inoxidável, cobre, latão etc. Além disso, o carbeto de silício é utilizado a estruturamento de madeira. | Para uso em praticamente todos os materiais como aço, aço inoxidável, alumínio, cobre ou latão |  |  | Arame com grão DK para rebarbação de engrenagens, peças de válvulas, arestas de corte de perfis e tubos |  |  |  |  | Em função do formato, especialmente adequadas para locais de difícil acesso | Ferramenta de utilização universal | As escovas circulares para montagem em eixo com carbeto de silício são muito duras proporcionando, por isso, as mais altas taxas de remoção
34541629 | 52RDK 100X10X23-6X30 C80 B | Escovas redondas | ST | 1 | Gelcoat;Alumínio;Plásticos / PVC;Aço;Aço inoxidável;Madeira | 9003173112755 |  |  |  | 96035000 | CN | [5 empty] | 0.15 | 0.15 | kg | Retíficadora reta | 52RDK |  | C | 80 |  | D x L x H - GE x I | 100 x 10 x 23 - 6 x 30 | 100.0 | 10.0 | 0.0 | 12762__52rdk_70x20x19-6_c9-0_180_tn908264_iso_mdb.jpg | 12762__52rdk_70x20x19-6_c9-0_180_tn908264_iso_mdb.jpg | 12762__52rdk_70x20x19-6_c9-0_180_tn908264_front_mdb.jpg | 12762__52rdk_70x20x19-6_c9-0_180_tn908264_side_mdb.jpg | [8 empty] | Escovas circulares para montagem em eixo são ideais para lugares de difícil acesso. Com este produto, você tem em mãos uma ferramenta que pode ser utilizada na retífica reta e na furadeira. | Escovas circulares para montagem em eixo com carbeto de silício são muito duras e, consequentemente, proporcionam altas taxas de remoção. Entre outras aplicações, elas são usadas para rebarbação nas mais variadas peças em quase todos os materiais como aço, alumínio, aço inoxidável, cobre, latão etc. Além disso, o carbeto de silício é utilizado a estruturamento de madeira. | Para uso em praticamente todos os materiais como aço, aço inoxidável, alumínio, cobre ou latão |  |  | Arame com grão DK para rebarbação de engrenagens, peças de válvulas, arestas de corte de perfis e tubos |  |  |  |  | Em função do formato, especialmente adequadas para locais de difícil acesso | Ferramenta de utilização universal | As escovas circulares para montagem em eixo com carbeto de silício são muito duras proporcionando, por isso, as mais altas taxas de remoção
34541630 | 52RDK 100X10X23-6X30 C180 B | Escovas redondas | ST | 1 | Gelcoat;Alumínio;Plásticos / PVC;Aço;Aço inoxidável;Madeira | 9003173112779 |  |  |  | 96035000 | CN | [5 empty] | 0.15 | 0.15 | kg | Retíficadora reta | 52RDK |  | C | 180 |  | D x L x H - GE x I | 100 x 10 x 23 - 6 x 30 | 100.0 | 10.0 | 0.0 | 12762__52rdk_70x20x19-6_c9-0_180_tn908264_iso_mdb.jpg | 12762__52rdk_70x20x19-6_c9-0_180_tn908264_iso_mdb.jpg | 12762__52rdk_70x20x19-6_c9-0_180_tn908264_front_mdb.jpg | 12762__52rdk_70x20x19-6_c9-0_180_tn908264_side_mdb.jpg | [8 empty] | Escovas circulares para montagem em eixo são ideais para lugares de difícil acesso. Com este produto, você tem em mãos uma ferramenta que pode ser utilizada na retífica reta e na furadeira. | Escovas circulares para montagem em eixo com carbeto de silício são muito duras e, consequentemente, proporcionam altas taxas de remoção. Entre outras aplicações, elas são usadas para rebarbação nas mais variadas peças em quase todos os materiais como aço, alumínio, aço inoxidável, cobre, latão etc. Além disso, o carbeto de silício é utilizado a estruturamento de madeira. | Para uso em praticamente todos os materiais como aço, aço inoxidável, alumínio, cobre ou latão |  |  | Arame com grão DK para rebarbação de engrenagens, peças de válvulas, arestas de corte de perfis e tubos |  |  |  |  | Em função do formato, especialmente adequadas para locais de difícil acesso | Ferramenta de utilização universal | As escovas circulares para montagem em eixo com carbeto de silício são muito duras proporcionando, por isso, as mais altas taxas de remoção
34541653 | 52TDK 75X10X20-6X30 C80 B | Escovas copo | ST | 1 | Aço;Aço inoxidável;Alumínio;Plásticos / PVC;Madeira;Gelcoat | 9003173112809 |  | 21011317 | 31191510 | 96035000 | CN | [5 empty] | 0.092 | 0.092 | kg | Retíficadora reta | 52TDK |  | C | 80 |  | D x L x H - GE x I | 75 x 10 x 20 - 6 x 30 | 75.0 | 10.0 | 0.0 | 12761__52tdk_60x15x20-6x30_c180_34043178_iso_mdb.jpg | 12761__52tdk_60x15x20-6x30_c180_34043178_iso_mdb.jpg | 12761__52tdk_60x15x20-6x30_c180_34043178_front_mdb.jpg | 12761__52tdk_60x15x20-6x30_c180_34043178_side_mdb.jpg | [8 empty] | Escovas tipo copo para montagem em eixo são ideais para lugares de difícil acesso. Com este produto, você tem em mãos uma ferramenta que pode ser utilizada na retífica reta e na furadeira. | Escovas tipo copo para montagem em eixo com carbeto de silício são muito duras e, consequentemente, proporcionam altas taxas de remoção. Entre outras aplicações, elas são usadas para rebarbação nas mais variadas peças em quase todos os materiais como aço, alumínio, aço inoxidável, cobre, latão etc. Além disso, o carbeto de silício é utilizado a estruturamento de madeira. | Para uso em praticamente todos os materiais como aço, aço inoxidável, alumínio, cobre, latão ou madeira |  |  | Arame com grão DK para rebarbação de engrenagens, peças de válvulas, arestas de corte de perfis e tubos |  |  |  |  | Especialmente indicadas para uso em locais de difícil acesso | Ferramenta de utilização universal | As escovas tipo copo para montagem em eixo com carbeto de silício são muito duras e, por isso, proporcionam altas taxas de remoção
34541708 | 52 VL GR 100x13 R-6x40 A EX.COARSE P | Limpeza áspera Stip-It | ST | 10 | Aço inoxidável;Aço;Plásticos / PVC | 9003173164471 | 9009013073583 |  |  | 68053000 | IT | CN |  |  | 8 | rpm / U/min | 0.147 | 0.147 | kg | Retíficadora reta | 52VL |  | A | 10 |  | D x T - S x L | 100 x 13 - 6 x 40 | 100.0 | 13.0 | 0.0 | 14963__ty_bib_stripit_ssw_blue_mdb.jpg | 14963__ty_bib_stripit_ssw_blue_mdb.jpg | [11 empty] | Remova facilmente ferrugem, tintas, vernizes e revestimento de proteção das peças com o disco de limpeza bruta Strip-It. As fibras de náilon porosas e providas de abrasivo agressivo enfrentam todos os desafios. Concomitantemente, também previnem a obstrução ou o travamento do disco. O material Strip-It é cortado em forma de disco e fornecido com um eixo pré-montado (6 ou 8 mm) para colocação rápida em fusos. O disco de limpeza bruta Strip-It feito de carbeto de silício (A/S EX. GROSSA) é mais duro, mais agressivo e mais firme em comparação com a versão standard (S GROSSA). Com este disco, o usuário terá um trabalho de desbaste silencioso e sem esforço e com pouco desenvolvimento de calor. | Para remoção de ferrugem, tintas e vernizes e para preparo de superfícies para serviços de soldagem, brasagem e anodização |  |  | Execução S GROSSA (preto) para usinagem fina em superfícies | Execução A EX. GROSSA (vermelho) para maior agressividade e uso em arestas | Execução S EX. GROSSA (castanho) para máxima flexibilidade e reduzidas vibrações | Utilização de retífica retilínea regulável | Outras dimensões estão disponíveis mediante solicitação | Fibras de nylon flexíveis enriquecidas com grão abrasivo agressivo para utilização universal | A construção impede o travamento e obstrução do disco | Mínima geração de calor
34541757 | 11V9 100x35x20 D46C160B272AL | Rebolos para ferramentas | ST | 1 | Carboneto de tungstênio |  | 9009013126944 |  |  | 68042100 | AT | T | 50.0 | m/s |  |  | 0.418 | 0.317 | kg |  | 11V9 |  | D | 46 | B | D x T x H | 100 x 35 x 20 | 100.0 | 35.0 | 20.0 | 891__11v9_sn357223_front_mdb.jpg | 891__11v9_sn357223_front_mdb.jpg | [11 empty] | Com este rebolo diamantado, é possível amolar todas as ferramentas de corte de metal duro das indústrias de madeira e metal e uma variedade de lâminas de barbear. Conjuntos de rebolos de desbaste para usinagem completa na faixa de tamanho de grão diamantado D126-D54. O ligante resistente a desgaste e a alta concentração de grãos aumentam significativamente as durabilidades em comparação com os rebolos de desbaste a seco. | [8 empty] | Para desbaste refrigerado | Longa durabilidade da ferramenta | Desbaste frio
34541971 | 14E1 150x10x20 D126C125M774ST | Rebolos para ferramentas | ST | 1 | Carboneto de tungstênio |  | 9009013127293 |  |  | 68042100 | AT | T | 63.0 | m/s |  |  | 1.14 | 0.934 | kg |  | 140.0 |  | D | 126 | M | D x T x H | 150 x 10 x 20 | 150.0 | 10.0 | 20.0 | 893__1a1_125x12x20_12-6_d54mxpp_startec-xp-p_tn679948_front_mdb.jpg | 893__1a1_125x12x20_12-6_d54mxpp_startec-xp-p_tn679948_front_mdb.jpg | [11 empty] | Com este rebolo diamantado, é possível amolar todas as ferramentas de corte de metal duro das indústrias de madeira e metal e uma variedade de lâminas de barbear. Conjuntos completos de rebolos para usinagem nas faixas de grãos diamantados D64-D46. É importante que este rebolo seja usado somente em desbaste profundo. A combinação perfeita de tamanho de grão, concentração e ligante fornecem durabilidades de ferramente excepcionalmente longas e um alto nível de precisão do perfil. | [8 empty] | A melhor qualidade de corte | Durabilidades extremamente longas da ferramenta | Alta retenção de borda
34541972 | 14E1 150x10x20 D46C125M774ST | Rebolos para ferramentas | ST | 1 | Carboneto de tungstênio |  | 9009013127309 |  |  | 68042100 | AT | T | 63.0 | m/s |  |  | 1.296 | 0.876 | kg |  | 140.0 |  | D | 46 | M | D x T x H | 150 x 10 x 20 | 150.0 | 10.0 | 20.0 | 893__1a1_125x12x20_12-6_d54mxpp_startec-xp-p_tn679948_front_mdb.jpg | 893__1a1_125x12x20_12-6_d54mxpp_startec-xp-p_tn679948_front_mdb.jpg | [11 empty] | Com este rebolo diamantado, é possível amolar todas as ferramentas de corte de metal duro das indústrias de madeira e metal e uma variedade de lâminas de barbear. Conjuntos completos de rebolos para usinagem nas faixas de grãos diamantados D64-D46. É importante que este rebolo seja usado somente em desbaste profundo. A combinação perfeita de tamanho de grão, concentração e ligante fornecem durabilidades de ferramente excepcionalmente longas e um alto nível de precisão do perfil. | [8 empty] | A melhor qualidade de corte | Durabilidades extremamente longas da ferramenta | Alta retenção de borda
34541992 | 14E1 150x10x20 B76C125M774ST | Rebolos para ferramentas | ST | 1 | Aço;HSS |  | 9009013127521 |  |  | 68042100 | AT | T | 63.0 | m/s |  |  | 1.296 | 0.876 | kg |  | 140.0 |  | B | 76 | M | D x T x H | 150 x 10 x 20 | 150.0 | 10.0 | 20.0 | 892__1a1_sn772443_front_mdb.jpg | 892__1a1_sn772443_front_mdb.jpg | [11 empty] | Este rebolo CBN com ligante metálico amola todas as ferramentas de corte nas indústrias de madeira e metal. Conjuntos completos de rebolos para usinagem estão disponíveis nas faixas de grãos CBN B126-B76. É importante que este rebolo seja usado somente em desbaste profundo. A combinação perfeita de tamanho de grão, concentração e ligante fornecem durabilidades de ferramenta excepcionalmente longas e um alto nível de precisão do perfil. | [8 empty] | A melhor qualidade de corte | Durabilidades extremamente longas da ferramenta | Alta retenção de borda
34541993 | 14E1 200x12x20 B126C125M774ST | Rebolos para ferramentas | ST | 1 | Aço;HSS |  | 9009013127545 |  |  | 68042100 | AT | T | 63.0 | m/s |  |  | 2.844 | 2.325 | kg |  | 140.0 |  | B | 126 | M | D x T x H | 200 x 12 x 20 | 200.0 | 12.0 | 20.0 | 892__1a1_sn772443_front_mdb.jpg | 892__1a1_sn772443_front_mdb.jpg | [11 empty] | Este rebolo CBN com ligante metálico amola todas as ferramentas de corte nas indústrias de madeira e metal. Conjuntos completos de rebolos para usinagem estão disponíveis nas faixas de grãos CBN B126-B76. É importante que este rebolo seja usado somente em desbaste profundo. A combinação perfeita de tamanho de grão, concentração e ligante fornecem durabilidades de ferramenta excepcionalmente longas e um alto nível de precisão do perfil. | [8 empty] | A melhor qualidade de corte | Durabilidades extremamente longas da ferramenta | Alta retenção de borda
34541994 | 14E1 200x12x20 B76C125M774ST | Rebolos para ferramentas | ST | 1 | Aço;HSS |  | 9009013127552 |  |  | 68042100 | AT | T | 63.0 | m/s |  |  | 2.671 | 2.251 | kg |  | 140.0 |  | B | 76 | M | D x T x H | 200 x 12 x 20 | 200.0 | 12.0 | 20.0 | 892__1a1_sn772443_front_mdb.jpg | 892__1a1_sn772443_front_mdb.jpg | [11 empty] | Este rebolo CBN com ligante metálico amola todas as ferramentas de corte nas indústrias de madeira e metal. Conjuntos completos de rebolos para usinagem estão disponíveis nas faixas de grãos CBN B126-B76. É importante que este rebolo seja usado somente em desbaste profundo. A combinação perfeita de tamanho de grão, concentração e ligante fornecem durabilidades de ferramenta excepcionalmente longas e um alto nível de precisão do perfil. | [8 empty] | A melhor qualidade de corte | Durabilidades extremamente longas da ferramenta | Alta retenção de borda
34543214 | QDISC VL GR R 50xR A EX.COARSE P | Limpeza áspera Stip-It | ST | 10 | Aço inoxidável;Aço;Plásticos / PVC | 9003173163832 | 9009013073606 |  |  | 68053000 | IT | CN |  |  | 10.5 | rpm / U/min | 0.015 | 0.015 | kg | Rebarbadora | QDISC-VL |  | A | 10 |  | D x DEVICE | 50 x R | 50.0 | 0.0 | 0.0 | 14989__qdisc-vl-gr-50xr-c-coarse-p-tn112602.jpg | 14989__qdisc-vl-gr-50xr-c-coarse-p-tn112602.jpg | 14989__qdisc_75xr_gr_black_front_mdb.jpg | [10 empty] | Com o disco para limpeza bruta Strip-It para a minirretífica angular, é possível remover ferrugem, tintas, vernizes e revestimento de proteção das peças com facilidade. As fibras de náilon porosas e providas de abrasivo agressivo enfrentam todos os desafios. Ao mesmo tempo, também se previnem a obstrução ou o travamento do disco. O material Strip-It é cortado em forma de disco e colado no eixo roscado de nylon. O disco de limpeza bruta Strip-It vermelho de carbeto de silício (A/S EX. GROSSA) é mais duro, mais agressivo e mais firme em comparação com a versão standard (S GROSSA). Com este disco, o usuário terá um trabalho de desbaste silencioso e sem esforço e com pouco desenvolvimento de calor. | Para remoção de ferrugem, tinta, verniz e revestimento de proteção com a minirretífica angular |  |  | Execução S GROSSA (preto) para usinagem fina em superfícies | Execução A EX. GROSSA (vermelho) para maior agressividade e uso em arestas | Execução S EX. GROSSA (castanho) para máxima flexibilidade e reduzidas vibrações | Outras dimensões estão disponíveis mediante solicitação |  | Desbaste silencioso e sem esforço com geração mínima de calor | A estrutura enriquecida com fibras de nylon garante o desbaste agressivo | Sem obstrução ou travamento do disco | Sem componentes com risco de corrosão
34545192 | 41F 125x1x22,23 A60Q-BFP / Tin 50 | Corte livre | ST | 50 | Aço inoxidável;Aço | 9003172420745 | 9009013038933 |  |  | 68042218 | AT | T | 80.0 | m/s |  |  | 0.034 | 0.03 | kg | Rebarbadora | 41 |  | A | 60 | BF | D x T x H | 125 x 1,0 x 22,23 | 125.0 | 1.0 | 22.23 | 12540__tin_round_small_premium_2in1_open_mdb.jpg | 12540__41f_premium_steel_stainless_steel_a60q-bfka_symbol1_front_mdb.jpg |  |  |  |  | 12540__tin_round_small_premium_2in1_open_mdb.jpg | [5 empty] | Esta ferramenta de alta performance foi concebida para uso tanto em aço (carbono) como em aço inoxidável e oferece uma solução economicamente viável para os seus problemas de custo nas larguras padrão. A máxima vida útil e a estabilidade do disco PREMIUM 2em1 são responsáveis por isso. Esta ferramenta é indicada para o corte de chapas, perfis, tubos, barras e material sólido. |  | Para processamento de várias qualidades de aço e aço inoxidável | Para corte de chapas, perfis, tubos, barras e material sólido | [6 empty] | A pureza química do produto evita corrosão, pontos de ferrugem e diminuição da resistência à fadiga proporcionando, assim, excelentes resultados também em aço inoxidável | Tempos de trabalho curtos por causa de excelente capacidade de corte e carga térmica mínima na peça (geração de calor) | Elevado conforto devido a especificações de corte precisas
34545194 | 41X 125x1x22,23 A60Q-BFS | Corte livre | ST | 50 | Aço inoxidável;Aço | 9003173231784 | 9009013038940 |  |  | 68042218 | CZ | 20 | 80.0 | m/s |  |  | 0.032 | 0.029 | kg | Rebarbadora | 41 |  | A | 60 | BF | D x T x H | 125 x 1,0 x 22,23 | 125.0 | 1.0 | 22.23 | 12544__tin_round_small_standard_2in1_open_mdb.jpg | 12544__41_standard_steel_stainless_steel_a46q-bfs_symbol_front_mdb.jpg |  |  |  |  | 12544__tin_round_small_standard_2in1_open_mdb.jpg | [5 empty] | Esta ferramenta foi projetada para uso em aço e aço inoxidável e oferece uma solução economicamente viável para os seus problemas de custo nas larguras padrão. Essas características se devem à ótima vida útil e estabilidade do disco de corte STANDARD** 2in1. Esta ferramenta é indicada para o corte de chapas, perfis, tubos, barras e material sólido. |  | Para processamento de várias qualidades de aço e aço inoxidável | Para corte de chapas, perfis, tubos, barras e material sólido | [6 empty] | O produto oferece ótima durabilidade e estabilidade | Processamento rápido e confortável | Respeito ambiental
34546056 | 1RDZ 178X6X29X22,2 E0,5INOX PIPELINER P* | Escovas redondas | ST | 1 | Aço inoxidável | 9003173138502 |  |  |  | 96035000 | ES | 20 |  |  |  |  | 0.75 | 0.75 | kg | Rebarbadora | 1RDZ |  | E | 0 |  | D x B x L x H | 178 x 6 x 29 x 22,2 | 178.0 | 6.0 | 22.2 | 12558__1rdz_178x6x29x22_2x0_5_sh0_5_tn34447913_front_mdb.jpg | 12558__1rdz_178x6x29x22_2x0_5_sh0_5_tn34447913_front_mdb.jpg |  | 12558__1rdz_178x6x29x22_2x0_5_sh0_5_tn34447913_side_mdb.jpg | 12558__1rdz_178x6x29x22_2x0_5_sh0_5_tn34447913_iso_mdb.jpg | [7 empty] | . | . | Escovas desenvolvidas especialmente para a construção de pipelines | Para a limpeza rápida das conexões de tubulações de aço | [6 empty] | Perfeitas para limpeza de costuras de soldadura individuais na construção de pipelines | Ferramenta muito confiável e duradoura | Durabilidade aumentada graças a um maior número de tranças
34546443 | C3W 450x3,6x25,4 FSUB1 | Serras diamantadas para cortadora de pisos | ST | 1 | Universal | 9003173116029 | 9009013048727 |  |  | 68042100 | TH | Berlin | 63.0 | m/s |  |  | 3.893 | 3.708 | kg | Serra de piso | C3W |  |  | 30 |  | D x T x H | 450 x 3,6 x 25,4 | 450.0 | 3.6 | 25.4 | 11945__c3w_450x3-6x25-4_fsub1_tn34546443_front_mdb.jpg | 11945__c3w_450x3-6x25-4_fsub1_tn34546443_front_mdb.jpg | [6 empty] | TYROLIT FSU Serra para corte de pisos 450x3,6x25,4 BASIC universal |  |  |  | Materiais aplicáveis: materiais universais da construção como concreto, pedra natural, tijolo etc.
34546444 | C1SW 450x3,6x25,4 FSAB1 | Serras diamantadas para cortadora de pisos | ST | 1 | Asfalto | 9003173116203 | 9009013048710 |  |  | 68042100 | TH | Berlin | 63.0 | m/s |  |  | 3.819 | 3.638 | kg | Serra de piso | C1SW |  |  | 30 |  | D x T x H | 450 x 3,6 x 25,4 | 450.0 | 3.6 | 25.4 | 11947__c1sw_450x3-6x25-4_fsab1_tn34546444_front_mdb.jpg | 11947__c1sw_450x3-6x25-4_fsab1_tn34546444_front_mdb.jpg | [6 empty] | TYROLIT FSA Serra para corte de pisos 450x3,6x25,4 BASIC asfalto |  |  |  | Materiais aplicáveis: asfalto, arenito, materiais extremamente abrasivos. Detalhes: segmentos de proteção contra o efeito de undercutting.
34547534 | QDISC VL GR R 75xR A EX.COARSE P | Limpeza áspera Stip-It | ST | 10 | Aço inoxidável;Aço;Plásticos / PVC | 9003173163849 | 9009013073620 |  |  | 68053000 | IT | CN |  |  | 7 | rpm / U/min | 0.035 | 0.035 | kg | Rebarbadora | QDISC-VL |  | A | 10 |  | D x DEVICE | 75 x R | 75.0 | 0.0 | 0.0 | 14989__qdisc-vl-gr-50xr-c-coarse-p-tn112602.jpg | 14989__qdisc-vl-gr-50xr-c-coarse-p-tn112602.jpg | 14989__qdisc_75xr_gr_black_front_mdb.jpg | [10 empty] | Com o disco para limpeza bruta Strip-It para a minirretífica angular, é possível remover ferrugem, tintas, vernizes e revestimento de proteção das peças com facilidade. As fibras de náilon porosas e providas de abrasivo agressivo enfrentam todos os desafios. Ao mesmo tempo, também se previnem a obstrução ou o travamento do disco. O material Strip-It é cortado em forma de disco e colado no eixo roscado de nylon. O disco de limpeza bruta Strip-It vermelho de carbeto de silício (A/S EX. GROSSA) é mais duro, mais agressivo e mais firme em comparação com a versão standard (S GROSSA). Com este disco, o usuário terá um trabalho de desbaste silencioso e sem esforço e com pouco desenvolvimento de calor. | Para remoção de ferrugem, tinta, verniz e revestimento de proteção com a minirretífica angular |  |  | Execução S GROSSA (preto) para usinagem fina em superfícies | Execução A EX. GROSSA (vermelho) para maior agressividade e uso em arestas | Execução S EX. GROSSA (castanho) para máxima flexibilidade e reduzidas vibrações | Outras dimensões estão disponíveis mediante solicitação |  | Desbaste silencioso e sem esforço com geração mínima de calor | A estrutura enriquecida com fibras de nylon garante o desbaste agressivo | Sem obstrução ou travamento do disco | Sem componentes com risco de corrosão
34547535 | 28 VL GR 115x22,2 R A EX.COARSE P | Limpeza áspera Stip-It | ST | 10 | Aço inoxidável;Plásticos / PVC;Aço | 9003173159903 | 9009013073637 |  |  | 68053000 | IT | CN |  |  | 11 | rpm / U/min | 0.081 | 0.081 | kg | Rebarbadora | 28VL |  | A | 10 |  | D x H | 115 x 22,2 | 115.0 | 0.0 | 22.2 | 14988__28vl_gr_125x22-2_soft_s_ex-coarse_tn34707792_front_back_mdb.jpg | 14988__28vl_gr_125x22-2_soft_s_ex-coarse_tn34707792_front_back_mdb.jpg | 14988__28_vl_gr_125x22-2_soft_s_ex-coarse_tn34707792_back_mdb.jpg | 14988__28_vl_gr_125x22-2_soft_s_ex-coarse_tn34707792_side_mdb.jpg | 14988__28_vl_gr_125x22-2_soft_s_ex-coarse_tn34707792_iso_mdb.jpg |  | 14988__28_vl_gr_125x22-2_soft_s_ex-coarse_tn34707792_front_mdb.jpg | [6 empty] | Remova facilmente ferrugem, tintas, vernizes e revestimento de proteção das peças com o disco de limpeza bruta Strip-It. As fibras de náilon porosas e providas de abrasivo agressivo enfrentam todos os desafios. Concomitantemente, também previnem a obstrução ou o travamento do disco. O material Strip-It é aplicado em um núcleo rígido de fibra de vidro especialmente concebido para utilização em retíficas angulares. O disco de limpeza bruta Strip-It feito de carbeto de silício (A EX. GROSSA) é mais duro, mais agressivo e mais firme em comparação com a versão standard (S GROSSA). Com este disco, o usuário terá um trabalho de desbaste silencioso e sem esforço e com pouco desenvolvimento de calor. | Para remoção de ferrugem, tintas e vernizes e para preparo de superfícies para serviços de soldagem, brasagem e anodização |  |  | Execução S GROSSA (preto) para usinagem fina em superfícies | Execução A EX. GROSSA (vermelho) para maior agressividade e uso em arestas | Execução S EX. GROSSA (castanho) para máxima flexibilidade e reduzidas vibrações | Outras dimensões estão disponíveis mediante solicitação |  | Fibras de nylon flexíveis enriquecidas com grão abrasivo agressivo para utilização universal e excelentes resultados | A construção impede o travamento e obstrução do disco | Mínima geração de calor devido à estrutura aberta
34547536 | 28 VL GR 125x22,2 R A EX.COARSE P | Limpeza áspera Stip-It | ST | 10 | Aço inoxidável;Plásticos / PVC;Aço | 9003173159910 | 9009013073644 |  |  | 68053000 | IT | CN |  |  | 9.8 | rpm / U/min | 0.099 | 0.099 | kg | Rebarbadora | 28VL |  | A | 10 |  | D x H | 125 x 22,2 | 125.0 | 0.0 | 22.2 | 14988__28vl_gr_125x22-2_soft_s_ex-coarse_tn34707792_front_back_mdb.jpg | 14988__28vl_gr_125x22-2_soft_s_ex-coarse_tn34707792_front_back_mdb.jpg | 14988__28_vl_gr_125x22-2_soft_s_ex-coarse_tn34707792_back_mdb.jpg | 14988__28_vl_gr_125x22-2_soft_s_ex-coarse_tn34707792_side_mdb.jpg | 14988__28_vl_gr_125x22-2_soft_s_ex-coarse_tn34707792_iso_mdb.jpg |  | 14988__28_vl_gr_125x22-2_soft_s_ex-coarse_tn34707792_front_mdb.jpg | [6 empty] | Remova facilmente ferrugem, tintas, vernizes e revestimento de proteção das peças com o disco de limpeza bruta Strip-It. As fibras de náilon porosas e providas de abrasivo agressivo enfrentam todos os desafios. Concomitantemente, também previnem a obstrução ou o travamento do disco. O material Strip-It é aplicado em um núcleo rígido de fibra de vidro especialmente concebido para utilização em retíficas angulares. O disco de limpeza bruta Strip-It feito de carbeto de silício (A EX. GROSSA) é mais duro, mais agressivo e mais firme em comparação com a versão standard (S GROSSA). Com este disco, o usuário terá um trabalho de desbaste silencioso e sem esforço e com pouco desenvolvimento de calor. | Para remoção de ferrugem, tintas e vernizes e para preparo de superfícies para serviços de soldagem, brasagem e anodização |  |  | Execução S GROSSA (preto) para usinagem fina em superfícies | Execução A EX. GROSSA (vermelho) para maior agressividade e uso em arestas | Execução S EX. GROSSA (castanho) para máxima flexibilidade e reduzidas vibrações | Outras dimensões estão disponíveis mediante solicitação |  | Fibras de nylon flexíveis enriquecidas com grão abrasivo agressivo para utilização universal e excelentes resultados | A construção impede o travamento e obstrução do disco | Mínima geração de calor devido à estrutura aberta
34547537 | 52 VL GR 76x13 R-6x40 S EX.COARSE P | Limpeza áspera Stip-It | ST | 10 | Aço inoxidável;Aço;Plásticos / PVC | 9003173164488 | 9009013073651 |  |  | 68053000 | IT | CN |  |  | 10.5 | rpm / U/min | 0.102 | 0.102 | kg | Retíficadora reta | 52VL |  | S | 10 |  | D x T - S x L | 76 x 13 - 6 x 40 | 76.0 | 13.0 | 0.0 | 14963__ty_bib_stripit_ssw_blue_mdb.jpg | 14963__ty_bib_stripit_ssw_blue_mdb.jpg | [11 empty] | Remova facilmente ferrugem, tintas, vernizes e revestimento de proteção das peças com o disco de limpeza bruta Strip-It. As fibras de náilon porosas e providas de abrasivo agressivo enfrentam todos os desafios. Concomitantemente, também previnem a obstrução ou o travamento do disco. O material Strip-It é cortado em forma de disco e fornecido com um eixo pré-montado (6 ou 8 mm) para colocação rápida em fusos. O disco de limpeza bruta Strip-It feito de carbeto de silício (A/S EX. GROSSA) é mais duro, mais agressivo e mais firme em comparação com a versão standard (S GROSSA). Com este disco, o usuário terá um trabalho de desbaste silencioso e sem esforço e com pouco desenvolvimento de calor. | Para remoção de ferrugem, tintas e vernizes e para preparo de superfícies para serviços de soldagem, brasagem e anodização |  |  | Execução S GROSSA (preto) para usinagem fina em superfícies | Execução A EX. GROSSA (vermelho) para maior agressividade e uso em arestas | Execução S EX. GROSSA (castanho) para máxima flexibilidade e reduzidas vibrações | Utilização de retífica retilínea regulável | Outras dimensões estão disponíveis mediante solicitação | Fibras de nylon flexíveis enriquecidas com grão abrasivo agressivo para utilização universal | A construção impede o travamento e obstrução do disco | Mínima geração de calor
34547675 | 1 VL GR 100x13x12,7 R A EX.COARSE P | Limpeza áspera Stip-It | ST | 10 | Aço;Aço inoxidável;Plásticos / PVC | 9003173164761 | 9009013073668 |  |  | 68053000 | IT | CN |  |  | 8 | rpm / U/min | 0.04 | 0.04 | kg | Retíficadora reta | 1VL GR |  | A | 10 |  | D x T x H | 100 x 13 x 12,7 | 100.0 | 13.0 | 12.7 | 14961__1_vl_gr_150x13x13_c_coarse_tn898051_front_mdb.jpg | 14961__1_vl_gr_150x13x13_c_coarse_tn898051_front_mdb.jpg |  | 14961__1_vl_gr_100x13x13_c_coarse_tn898044_side_mdb.jpg | 14961__1_vl_gr_150x13x13_c_coarse_tn898051_iso_mdb.jpg | [8 empty] | Remova facilmente ferrugem, tintas, vernizes e revestimento de proteção das peças com o disco de limpeza bruta Strip-It. As fibras de náilon porosas e providas de abrasivo agressivo enfrentam todos os desafios. Concomitantemente, também previnem a obstrução ou o travamento do disco. Os discos têm um orifício central para que sejam colocados individualmente ou aos pares nos mandris previstos em um desbastador retilíneo. O disco de limpeza bruta Strip-It vermelho de carbeto de silício (A/S EX. GROSSA) é mais duro, mais agressivo e mais firme em comparação com a versão standard preta (S GROSSA). Com este disco, o usuário terá um trabalho de desbaste silencioso e sem esforço e com pouco desenvolvimento de calor. A utilização do mandril mais longo também permite montar dois discos de limpeza bruta aumentando, assim, a área de contato e acelerando a progressão do trabalho. | Para remoção de ferrugem, tintas e vernizes e para preparo de superfícies para serviços de soldagem, brasagem e anodização |  |  | Execução S GROSSA (preto) para usinagem fina em superfícies | Execução A EX. GROSSA (vermelho) para maior agressividade e uso em arestas | Execução S EX. GROSSA (castanho) para máxima flexibilidade e reduzidas vibrações | Possibilidade de fixação de dois discos 1GR na utilização de punção mais longo, consequentemente, maior área de contato | Utilização de retífica retilínea regulável | Fibras de nylon flexíveis e enriquecidas com grão abrasivo agressivo para utilização universal | A construção impede o travamento e obstrução do disco | Mínima geração de calor | Outras dimensões estão disponíveis mediante solicitação
34547676 | 1 VL GR 150x13x12,7 R A EX.COARSE P | Limpeza áspera Stip-It | ST | 10 | Aço;Aço inoxidável;Plásticos / PVC | 9003173164778 | 9009013073675 |  |  | 68053000 | IT | CN |  |  | 5.3 | rpm / U/min | 0.093 | 0.093 | kg | Retíficadora reta | 1VL GR |  | A | 10 |  | D x T x H | 150 x 13 x 12,7 | 150.0 | 13.0 | 12.7 | 14961__1_vl_gr_150x13x13_c_coarse_tn898051_front_mdb.jpg | 14961__1_vl_gr_150x13x13_c_coarse_tn898051_front_mdb.jpg |  | 14961__1_vl_gr_100x13x13_c_coarse_tn898044_side_mdb.jpg | 14961__1_vl_gr_150x13x13_c_coarse_tn898051_iso_mdb.jpg | [8 empty] | Remova facilmente ferrugem, tintas, vernizes e revestimento de proteção das peças com o disco de limpeza bruta Strip-It. As fibras de náilon porosas e providas de abrasivo agressivo enfrentam todos os desafios. Concomitantemente, também previnem a obstrução ou o travamento do disco. Os discos têm um orifício central para que sejam colocados individualmente ou aos pares nos mandris previstos em um desbastador retilíneo. O disco de limpeza bruta Strip-It vermelho de carbeto de silício (A/S EX. GROSSA) é mais duro, mais agressivo e mais firme em comparação com a versão standard preta (S GROSSA). Com este disco, o usuário terá um trabalho de desbaste silencioso e sem esforço e com pouco desenvolvimento de calor. A utilização do mandril mais longo também permite montar dois discos de limpeza bruta aumentando, assim, a área de contato e acelerando a progressão do trabalho. | Para remoção de ferrugem, tintas e vernizes e para preparo de superfícies para serviços de soldagem, brasagem e anodização |  |  | Execução S GROSSA (preto) para usinagem fina em superfícies | Execução A EX. GROSSA (vermelho) para maior agressividade e uso em arestas | Execução S EX. GROSSA (castanho) para máxima flexibilidade e reduzidas vibrações | Possibilidade de fixação de dois discos 1GR na utilização de punção mais longo, consequentemente, maior área de contato | Utilização de retífica retilínea regulável | Fibras de nylon flexíveis e enriquecidas com grão abrasivo agressivo para utilização universal | A construção impede o travamento e obstrução do disco | Mínima geração de calor | Outras dimensões estão disponíveis mediante solicitação
34551596 | 52ZYA-S 6x18-6x50 MX-HPC | Fresas de metal duro | ST | 1 | Materiais de moldagem;Aço;Aço inoxidável | 9003173117439 | 9009013048765 |  |  | 82079091 | IE | [5 empty] | 0.013 | 0.012 | kg | Retíficadora reta | 52ZYA-S |  | X | 0 | X | D x T - S x L | 6 x 18 - 6 x 50 | 6.0 | 18.0 | 0.0 | 11919__52zya-s_12x25-6x70_mx-hpc_tn34551599_iso_mdb.jpg | 11919__52zya-s_12x25-6x70_mx-hpc_tn34551599_iso_mdb.jpg |  | 11919__52zya-s_12x25-6x70_mx-hpc_tn34551599_front_mdb.jpg |  | 11919__tungsten_carbide_burrs_hpc_set_open_mdb.jpg | [6 empty] | A produção de fresas de metais duros HPC ocorre em máquinas de polimento CNC. Isto resulta numa poderosa ferramenta de precisão que proporciona as condições necessárias para resultados de polimento ideais. A geometria dos discos desenvolvida de forma totalmente inovadora garante maiores tempos de utilização e os melhores resultados em todos os tipos de aço. Além disso, estas fresas de metais duros apresentam revestimentos de última geração que, por um lado, as tornam ainda mais resistentes e, por outro lado, resultam numa superfície mais lisa. Desta forma, a remoção de lascas é significativamente melhorada. | Através da combinação de uma geometria nova e única com um sistema de revestimentos de última geração, atinge-se uma produtividade incomparável: em comparação com outras fresas de metais duros Premium, a potência de desbaste é redobrada. Além disso, a combinação de cores única dos revestimentos também representa um exemplar único Tyrolit. | Para trabalhos exigentes em ferro fundido, aço e aço inoxidável | Para diversas tarefas de polimento em locais de difícil acesso com máquinas manuais, pneumáticas ou elétricas, bem como robôs industriais | [6 empty] | Tempo de utilização superior graças à geometria dos discos desenvolvida de forma totalmente inovadora | Sistema de revestimentos de última geração para uma cabeça de fresagem mais resistente e suave | Uma potência de desbaste redobrada em comparação com outras fresas de metais duros da categoria Premium
34551597 | 52ZYA-S 8x19-6x64 MX-HPC | Fresas de metal duro | ST | 1 | Materiais de moldagem;Aço;Aço inoxidável | 9003173117446 | 9009013048772 |  |  | 82079091 | IE | [5 empty] | 0.018 | 0.016 | kg | Retíficadora reta | 52ZYA-S |  | X | 0 | X | D x T - S x L | 8 x 19 - 6 x 64 | 8.0 | 19.0 | 0.0 | 11919__52zya-s_12x25-6x70_mx-hpc_tn34551599_iso_mdb.jpg | 11919__52zya-s_12x25-6x70_mx-hpc_tn34551599_iso_mdb.jpg |  | 11919__52zya-s_12x25-6x70_mx-hpc_tn34551599_front_mdb.jpg |  | 11919__tungsten_carbide_burrs_hpc_set_open_mdb.jpg | [6 empty] | A produção de fresas de metais duros HPC ocorre em máquinas de polimento CNC. Isto resulta numa poderosa ferramenta de precisão que proporciona as condições necessárias para resultados de polimento ideais. A geometria dos discos desenvolvida de forma totalmente inovadora garante maiores tempos de utilização e os melhores resultados em todos os tipos de aço. Além disso, estas fresas de metais duros apresentam revestimentos de última geração que, por um lado, as tornam ainda mais resistentes e, por outro lado, resultam numa superfície mais lisa. Desta forma, a remoção de lascas é significativamente melhorada. | Através da combinação de uma geometria nova e única com um sistema de revestimentos de última geração, atinge-se uma produtividade incomparável: em comparação com outras fresas de metais duros Premium, a potência de desbaste é redobrada. Além disso, a combinação de cores única dos revestimentos também representa um exemplar único Tyrolit. | Para trabalhos exigentes em ferro fundido, aço e aço inoxidável | Para diversas tarefas de polimento em locais de difícil acesso com máquinas manuais, pneumáticas ou elétricas, bem como robôs industriais | [6 empty] | Tempo de utilização superior graças à geometria dos discos desenvolvida de forma totalmente inovadora | Sistema de revestimentos de última geração para uma cabeça de fresagem mais resistente e suave | Uma potência de desbaste redobrada em comparação com outras fresas de metais duros da categoria Premium
34551598 | 52ZYA-S 10x19-6x64 MX-HPC | Fresas de metal duro | ST | 1 | Materiais de moldagem;Aço;Aço inoxidável | 9003173117460 | 9009013048789 |  |  | 82079091 | IE | [5 empty] | 0.019 | 0.017 | kg | Retíficadora reta | 52ZYA-S |  | X | 0 | X | D x T - S x L | 10 x 19 - 6 x 64 | 10.0 | 19.0 | 0.0 | 11919__52zya-s_12x25-6x70_mx-hpc_tn34551599_iso_mdb.jpg | 11919__52zya-s_12x25-6x70_mx-hpc_tn34551599_iso_mdb.jpg |  | 11919__52zya-s_12x25-6x70_mx-hpc_tn34551599_front_mdb.jpg |  | 11919__tungsten_carbide_burrs_hpc_set_open_mdb.jpg | [6 empty] | A produção de fresas de metais duros HPC ocorre em máquinas de polimento CNC. Isto resulta numa poderosa ferramenta de precisão que proporciona as condições necessárias para resultados de polimento ideais. A geometria dos discos desenvolvida de forma totalmente inovadora garante maiores tempos de utilização e os melhores resultados em todos os tipos de aço. Além disso, estas fresas de metais duros apresentam revestimentos de última geração que, por um lado, as tornam ainda mais resistentes e, por outro lado, resultam numa superfície mais lisa. Desta forma, a remoção de lascas é significativamente melhorada. | Através da combinação de uma geometria nova e única com um sistema de revestimentos de última geração, atinge-se uma produtividade incomparável: em comparação com outras fresas de metais duros Premium, a potência de desbaste é redobrada. Além disso, a combinação de cores única dos revestimentos também representa um exemplar único Tyrolit. | Para trabalhos exigentes em ferro fundido, aço e aço inoxidável | Para diversas tarefas de polimento em locais de difícil acesso com máquinas manuais, pneumáticas ou elétricas, bem como robôs industriais | [6 empty] | Tempo de utilização superior graças à geometria dos discos desenvolvida de forma totalmente inovadora | Sistema de revestimentos de última geração para uma cabeça de fresagem mais resistente e suave | Uma potência de desbaste redobrada em comparação com outras fresas de metais duros da categoria Premium
34551599 | 52ZYA-S 12x25-6x70 MX-HPC | Fresas de metal duro | ST | 1 | Materiais de moldagem;Aço;Aço inoxidável | 9003173117477 | 9009013048796 |  |  | 82079091 | IE | [5 empty] | 0.024 | 0.022 | kg | Retíficadora reta | 52ZYA-S |  | X | 0 | X | D x T - S x L | 12 x 25 - 6 x 70 | 12.0 | 25.0 | 0.0 | 11919__52zya-s_12x25-6x70_mx-hpc_tn34551599_iso_mdb.jpg | 11919__52zya-s_12x25-6x70_mx-hpc_tn34551599_iso_mdb.jpg |  | 11919__52zya-s_12x25-6x70_mx-hpc_tn34551599_front_mdb.jpg |  | 11919__tungsten_carbide_burrs_hpc_set_open_mdb.jpg | [6 empty] | A produção de fresas de metais duros HPC ocorre em máquinas de polimento CNC. Isto resulta numa poderosa ferramenta de precisão que proporciona as condições necessárias para resultados de polimento ideais. A geometria dos discos desenvolvida de forma totalmente inovadora garante maiores tempos de utilização e os melhores resultados em todos os tipos de aço. Além disso, estas fresas de metais duros apresentam revestimentos de última geração que, por um lado, as tornam ainda mais resistentes e, por outro lado, resultam numa superfície mais lisa. Desta forma, a remoção de lascas é significativamente melhorada. | Através da combinação de uma geometria nova e única com um sistema de revestimentos de última geração, atinge-se uma produtividade incomparável: em comparação com outras fresas de metais duros Premium, a potência de desbaste é redobrada. Além disso, a combinação de cores única dos revestimentos também representa um exemplar único Tyrolit. | Para trabalhos exigentes em ferro fundido, aço e aço inoxidável | Para diversas tarefas de polimento em locais de difícil acesso com máquinas manuais, pneumáticas ou elétricas, bem como robôs industriais | [6 empty] | Tempo de utilização superior graças à geometria dos discos desenvolvida de forma totalmente inovadora | Sistema de revestimentos de última geração para uma cabeça de fresagem mais resistente e suave | Uma potência de desbaste redobrada em comparação com outras fresas de metais duros da categoria Premium
34551600 | 52WRC 6x18-6x50 MX-HPC | Fresas de metal duro | ST | 1 | Materiais de moldagem;Aço;Aço inoxidável | 9003173117484 | 9009013048802 |  |  | 82079091 | IE | [5 empty] | 0.013 | 0.012 | kg | Retíficadora reta | 52WRC |  | X | 0 | X | D x T - S x L | 6 x 18 - 6 x 50 | 6.0 | 18.0 | 0.0 | 11919__52zya-s_12x25-6x70_mx-hpc_tn34551599_iso_mdb.jpg | 11919__52zya-s_12x25-6x70_mx-hpc_tn34551599_iso_mdb.jpg |  | 11919__52wrc_12x25-6x70_mx-hpc_tn34551653_front_mdb.jpg |  | 11919__tungsten_carbide_burrs_hpc_set_open_mdb.jpg | [6 empty] | A produção de fresas de metais duros HPC ocorre em máquinas de polimento CNC. Isto resulta numa poderosa ferramenta de precisão que proporciona as condições necessárias para resultados de polimento ideais. A geometria dos discos desenvolvida de forma totalmente inovadora garante maiores tempos de utilização e os melhores resultados em todos os tipos de aço. Além disso, estas fresas de metais duros apresentam revestimentos de última geração que, por um lado, as tornam ainda mais resistentes e, por outro lado, resultam numa superfície mais lisa. Desta forma, a remoção de lascas é significativamente melhorada. | Através da combinação de uma geometria nova e única com um sistema de revestimentos de última geração, atinge-se uma produtividade incomparável: em comparação com outras fresas de metais duros Premium, a potência de desbaste é redobrada. Além disso, a combinação de cores única dos revestimentos também representa um exemplar único Tyrolit. | Para trabalhos exigentes em ferro fundido, aço e aço inoxidável | Para diversas tarefas de polimento em locais de difícil acesso com máquinas manuais, pneumáticas ou elétricas, bem como robôs industriais | [6 empty] | Tempo de utilização superior graças à geometria dos discos desenvolvida de forma totalmente inovadora | Sistema de revestimentos de última geração para uma cabeça de fresagem mais resistente e suave | Uma potência de desbaste redobrada em comparação com outras fresas de metais duros da categoria Premium
34551651 | 52WRC 8x19-6x64 MX-HPC | Fresas de metal duro | ST | 1 | Materiais de moldagem;Aço;Aço inoxidável | 9003173117491 | 9009013048819 |  |  | 82079091 | IE | [5 empty] | 0.018 | 0.016 | kg | Retíficadora reta | 52WRC |  | X | 0 | X | D x T - S x L | 8 x 19 - 6 x 64 | 8.0 | 19.0 | 0.0 | 11919__52zya-s_12x25-6x70_mx-hpc_tn34551599_iso_mdb.jpg | 11919__52zya-s_12x25-6x70_mx-hpc_tn34551599_iso_mdb.jpg |  | 11919__52wrc_12x25-6x70_mx-hpc_tn34551653_front_mdb.jpg |  | 11919__tungsten_carbide_burrs_hpc_set_open_mdb.jpg | [6 empty] | A produção de fresas de metais duros HPC ocorre em máquinas de polimento CNC. Isto resulta numa poderosa ferramenta de precisão que proporciona as condições necessárias para resultados de polimento ideais. A geometria dos discos desenvolvida de forma totalmente inovadora garante maiores tempos de utilização e os melhores resultados em todos os tipos de aço. Além disso, estas fresas de metais duros apresentam revestimentos de última geração que, por um lado, as tornam ainda mais resistentes e, por outro lado, resultam numa superfície mais lisa. Desta forma, a remoção de lascas é significativamente melhorada. | Através da combinação de uma geometria nova e única com um sistema de revestimentos de última geração, atinge-se uma produtividade incomparável: em comparação com outras fresas de metais duros Premium, a potência de desbaste é redobrada. Além disso, a combinação de cores única dos revestimentos também representa um exemplar único Tyrolit. | Para trabalhos exigentes em ferro fundido, aço e aço inoxidável | Para diversas tarefas de polimento em locais de difícil acesso com máquinas manuais, pneumáticas ou elétricas, bem como robôs industriais | [6 empty] | Tempo de utilização superior graças à geometria dos discos desenvolvida de forma totalmente inovadora | Sistema de revestimentos de última geração para uma cabeça de fresagem mais resistente e suave | Uma potência de desbaste redobrada em comparação com outras fresas de metais duros da categoria Premium
34551652 | 52WRC 10x19-6x64 MX-HPC | Fresas de metal duro | ST | 1 | Materiais de moldagem;Aço;Aço inoxidável | 9003173117514 | 9009013048826 |  |  | 82079091 | IE | [5 empty] | 0.019 | 0.017 | kg | Retíficadora reta | 52WRC |  | X | 0 | X | D x T - S x L | 10 x 19 - 6 x 64 | 10.0 | 19.0 | 0.0 | 11919__52zya-s_12x25-6x70_mx-hpc_tn34551599_iso_mdb.jpg | 11919__52zya-s_12x25-6x70_mx-hpc_tn34551599_iso_mdb.jpg |  | 11919__52wrc_12x25-6x70_mx-hpc_tn34551653_front_mdb.jpg |  | 11919__tungsten_carbide_burrs_hpc_set_open_mdb.jpg | [6 empty] | A produção de fresas de metais duros HPC ocorre em máquinas de polimento CNC. Isto resulta numa poderosa ferramenta de precisão que proporciona as condições necessárias para resultados de polimento ideais. A geometria dos discos desenvolvida de forma totalmente inovadora garante maiores tempos de utilização e os melhores resultados em todos os tipos de aço. Além disso, estas fresas de metais duros apresentam revestimentos de última geração que, por um lado, as tornam ainda mais resistentes e, por outro lado, resultam numa superfície mais lisa. Desta forma, a remoção de lascas é significativamente melhorada. | Através da combinação de uma geometria nova e única com um sistema de revestimentos de última geração, atinge-se uma produtividade incomparável: em comparação com outras fresas de metais duros Premium, a potência de desbaste é redobrada. Além disso, a combinação de cores única dos revestimentos também representa um exemplar único Tyrolit. | Para trabalhos exigentes em ferro fundido, aço e aço inoxidável | Para diversas tarefas de polimento em locais de difícil acesso com máquinas manuais, pneumáticas ou elétricas, bem como robôs industriais | [6 empty] | Tempo de utilização superior graças à geometria dos discos desenvolvida de forma totalmente inovadora | Sistema de revestimentos de última geração para uma cabeça de fresagem mais resistente e suave | Uma potência de desbaste redobrada em comparação com outras fresas de metais duros da categoria Premium
34551653 | 52WRC 12x25-6x70 MX-HPC | Fresas de metal duro | ST | 1 | Materiais de moldagem;Aço;Aço inoxidável | 9003173117521 | 9009013048833 |  |  | 82079091 | IE | [5 empty] | 0.024 | 0.022 | kg | Retíficadora reta | 52WRC |  | X | 0 | X | D x T - S x L | 12 x 25 - 6 x 70 | 12.0 | 25.0 | 0.0 | 11919__52zya-s_12x25-6x70_mx-hpc_tn34551599_iso_mdb.jpg | 11919__52zya-s_12x25-6x70_mx-hpc_tn34551599_iso_mdb.jpg |  | 11919__52wrc_12x25-6x70_mx-hpc_tn34551653_front_mdb.jpg |  | 11919__tungsten_carbide_burrs_hpc_set_open_mdb.jpg | [6 empty] | A produção de fresas de metais duros HPC ocorre em máquinas de polimento CNC. Isto resulta numa poderosa ferramenta de precisão que proporciona as condições necessárias para resultados de polimento ideais. A geometria dos discos desenvolvida de forma totalmente inovadora garante maiores tempos de utilização e os melhores resultados em todos os tipos de aço. Além disso, estas fresas de metais duros apresentam revestimentos de última geração que, por um lado, as tornam ainda mais resistentes e, por outro lado, resultam numa superfície mais lisa. Desta forma, a remoção de lascas é significativamente melhorada. | Através da combinação de uma geometria nova e única com um sistema de revestimentos de última geração, atinge-se uma produtividade incomparável: em comparação com outras fresas de metais duros Premium, a potência de desbaste é redobrada. Além disso, a combinação de cores única dos revestimentos também representa um exemplar único Tyrolit. | Para trabalhos exigentes em ferro fundido, aço e aço inoxidável | Para diversas tarefas de polimento em locais de difícil acesso com máquinas manuais, pneumáticas ou elétricas, bem como robôs industriais | [6 empty] | Tempo de utilização superior graças à geometria dos discos desenvolvida de forma totalmente inovadora | Sistema de revestimentos de última geração para uma cabeça de fresagem mais resistente e suave | Uma potência de desbaste redobrada em comparação com outras fresas de metais duros da categoria Premium
34551654 | 52RBF 6x18-6x50 MX-HPC | Fresas de metal duro | ST | 1 | Materiais de moldagem;Aço;Aço inoxidável | 9003173117538 | 9009013048840 |  |  | 82079091 | IE | [5 empty] | 0.013 | 0.012 | kg | Retíficadora reta | 52RBF |  | X | 0 | X | D x T - S x L | 6 x 18 - 6 x 50 | 6.0 | 18.0 | 0.0 | 11919__52rbf_12x25-6x70_mx-hpc_tn34551657_iso_mdb.jpg | 11919__52rbf_12x25-6x70_mx-hpc_tn34551657_iso_mdb.jpg |  | 11919__52rbf_12x25-6x70_mx-hpc_tn34551657_front_mdb.jpg |  | 11919__tungsten_carbide_burrs_hpc_set_open_mdb.jpg | [6 empty] | A produção de fresas de metais duros HPC ocorre em máquinas de polimento CNC. Isto resulta numa poderosa ferramenta de precisão que proporciona as condições necessárias para resultados de polimento ideais. A geometria dos discos desenvolvida de forma totalmente inovadora garante maiores tempos de utilização e os melhores resultados em todos os tipos de aço. Além disso, estas fresas de metais duros apresentam revestimentos de última geração que, por um lado, as tornam ainda mais resistentes e, por outro lado, resultam numa superfície mais lisa. Desta forma, a remoção de lascas é significativamente melhorada. | Através da combinação de uma geometria nova e única com um sistema de revestimentos de última geração, atinge-se uma produtividade incomparável: em comparação com outras fresas de metais duros Premium, a potência de desbaste é redobrada. Além disso, a combinação de cores única dos revestimentos também representa um exemplar único Tyrolit. | Para trabalhos exigentes em ferro fundido, aço e aço inoxidável | Para diversas tarefas de polimento em locais de difícil acesso com máquinas manuais, pneumáticas ou elétricas, bem como robôs industriais | [6 empty] | Tempo de utilização superior graças à geometria dos discos desenvolvida de forma totalmente inovadora | Sistema de revestimentos de última geração para uma cabeça de fresagem mais resistente e suave | Uma potência de desbaste redobrada em comparação com outras fresas de metais duros da categoria Premium
34551655 | 52RBF 8x19-6x64 MX-HPC | Fresas de metal duro | ST | 1 | Materiais de moldagem;Aço;Aço inoxidável | 9003173117545 | 9009013048857 |  |  | 82079091 | IE | [5 empty] | 0.018 | 0.016 | kg | Retíficadora reta | 52RBF |  | X | 0 | X | D x T - S x L | 8 x 19 - 6 x 64 | 8.0 | 19.0 | 0.0 | 11919__52rbf_12x25-6x70_mx-hpc_tn34551657_iso_mdb.jpg | 11919__52rbf_12x25-6x70_mx-hpc_tn34551657_iso_mdb.jpg |  | 11919__52rbf_12x25-6x70_mx-hpc_tn34551657_front_mdb.jpg |  | 11919__tungsten_carbide_burrs_hpc_set_open_mdb.jpg | [6 empty] | A produção de fresas de metais duros HPC ocorre em máquinas de polimento CNC. Isto resulta numa poderosa ferramenta de precisão que proporciona as condições necessárias para resultados de polimento ideais. A geometria dos discos desenvolvida de forma totalmente inovadora garante maiores tempos de utilização e os melhores resultados em todos os tipos de aço. Além disso, estas fresas de metais duros apresentam revestimentos de última geração que, por um lado, as tornam ainda mais resistentes e, por outro lado, resultam numa superfície mais lisa. Desta forma, a remoção de lascas é significativamente melhorada. | Através da combinação de uma geometria nova e única com um sistema de revestimentos de última geração, atinge-se uma produtividade incomparável: em comparação com outras fresas de metais duros Premium, a potência de desbaste é redobrada. Além disso, a combinação de cores única dos revestimentos também representa um exemplar único Tyrolit. | Para trabalhos exigentes em ferro fundido, aço e aço inoxidável | Para diversas tarefas de polimento em locais de difícil acesso com máquinas manuais, pneumáticas ou elétricas, bem como robôs industriais | [6 empty] | Tempo de utilização superior graças à geometria dos discos desenvolvida de forma totalmente inovadora | Sistema de revestimentos de última geração para uma cabeça de fresagem mais resistente e suave | Uma potência de desbaste redobrada em comparação com outras fresas de metais duros da categoria Premium
34551656 | 52RBF 10x19-6x64 MX-HPC | Fresas de metal duro | ST | 1 | Materiais de moldagem;Aço;Aço inoxidável | 9003173117552 | 9009013048864 |  |  | 82079091 | IE | [5 empty] | 0.019 | 0.017 | kg | Retíficadora reta | 52RBF |  | X | 0 | X | D x T - S x L | 10 x 19 - 6 x 64 | 10.0 | 19.0 | 0.0 | 11919__52rbf_12x25-6x70_mx-hpc_tn34551657_iso_mdb.jpg | 11919__52rbf_12x25-6x70_mx-hpc_tn34551657_iso_mdb.jpg |  | 11919__52rbf_12x25-6x70_mx-hpc_tn34551657_front_mdb.jpg |  | 11919__tungsten_carbide_burrs_hpc_set_open_mdb.jpg | [6 empty] | A produção de fresas de metais duros HPC ocorre em máquinas de polimento CNC. Isto resulta numa poderosa ferramenta de precisão que proporciona as condições necessárias para resultados de polimento ideais. A geometria dos discos desenvolvida de forma totalmente inovadora garante maiores tempos de utilização e os melhores resultados em todos os tipos de aço. Além disso, estas fresas de metais duros apresentam revestimentos de última geração que, por um lado, as tornam ainda mais resistentes e, por outro lado, resultam numa superfície mais lisa. Desta forma, a remoção de lascas é significativamente melhorada. | Através da combinação de uma geometria nova e única com um sistema de revestimentos de última geração, atinge-se uma produtividade incomparável: em comparação com outras fresas de metais duros Premium, a potência de desbaste é redobrada. Além disso, a combinação de cores única dos revestimentos também representa um exemplar único Tyrolit. | Para trabalhos exigentes em ferro fundido, aço e aço inoxidável | Para diversas tarefas de polimento em locais de difícil acesso com máquinas manuais, pneumáticas ou elétricas, bem como robôs industriais | [6 empty] | Tempo de utilização superior graças à geometria dos discos desenvolvida de forma totalmente inovadora | Sistema de revestimentos de última geração para uma cabeça de fresagem mais resistente e suave | Uma potência de desbaste redobrada em comparação com outras fresas de metais duros da categoria Premium
34551657 | 52RBF 12x25-6x70 MX-HPC | Fresas de metal duro | ST | 1 | Materiais de moldagem;Aço;Aço inoxidável | 9003173117569 | 9009013048871 |  |  | 82079091 | IE | [5 empty] | 0.024 | 0.022 | kg | Retíficadora reta | 52RBF |  | X | 0 | X | D x T - S x L | 12 x 25 - 6 x 70 | 12.0 | 25.0 | 0.0 | 11919__52rbf_12x25-6x70_mx-hpc_tn34551657_iso_mdb.jpg | 11919__52rbf_12x25-6x70_mx-hpc_tn34551657_iso_mdb.jpg |  | 11919__52rbf_12x25-6x70_mx-hpc_tn34551657_front_mdb.jpg |  | 11919__tungsten_carbide_burrs_hpc_set_open_mdb.jpg | [6 empty] | A produção de fresas de metais duros HPC ocorre em máquinas de polimento CNC. Isto resulta numa poderosa ferramenta de precisão que proporciona as condições necessárias para resultados de polimento ideais. A geometria dos discos desenvolvida de forma totalmente inovadora garante maiores tempos de utilização e os melhores resultados em todos os tipos de aço. Além disso, estas fresas de metais duros apresentam revestimentos de última geração que, por um lado, as tornam ainda mais resistentes e, por outro lado, resultam numa superfície mais lisa. Desta forma, a remoção de lascas é significativamente melhorada. | Através da combinação de uma geometria nova e única com um sistema de revestimentos de última geração, atinge-se uma produtividade incomparável: em comparação com outras fresas de metais duros Premium, a potência de desbaste é redobrada. Além disso, a combinação de cores única dos revestimentos também representa um exemplar único Tyrolit. | Para trabalhos exigentes em ferro fundido, aço e aço inoxidável | Para diversas tarefas de polimento em locais de difícil acesso com máquinas manuais, pneumáticas ou elétricas, bem como robôs industriais | [6 empty] | Tempo de utilização superior graças à geometria dos discos desenvolvida de forma totalmente inovadora | Sistema de revestimentos de última geração para uma cabeça de fresagem mais resistente e suave | Uma potência de desbaste redobrada em comparação com outras fresas de metais duros da categoria Premium
34551884 | UC3 230x3x22,23 DCCI | Serras de corte a seco | ST | 1 | Materiais de moldagem | 9003173114124 | 9009013048673 |  |  | 68042100 | AT | T | 80.0 | m/s |  |  | 0.711 | 0.677 | kg | Rebarbadora | UC3 |  |  | 0 |  | D x T x H | 230 x 3 x 22,23 | 230.0 | 3.0 | 22.23 | 7696__uc3_230x3x22-23_dcci_tn34551884_front_mdb.jpg | 7696__uc3_230x3x22-23_dcci_tn34551884_front_mdb.jpg |  |  | 7696__uc3_230x3x22-23_dcci_tn34551884_iso_mdb.jpg |  |  |  | TYROLIT DCCI 230x3x22,23 PREMIUM ferro dúctil e fundido de grafite esferoidal |  |  |  | Os discos de corte diamantados DCCI da TYROLIT são a ferramenta perfeita para a usinagem de ferro dúctil e ferro fundido de grafi te esferoidal. Os produtos combinam vida útil longa e máxima efi ciência econômica. Os discos de corte FOCUR SA são especialmente desenhados para máquinas de baixa rotação.
34551885 | UC3 115x2,8x22,23 DCCI | Serras de corte a seco | ST | 1 | Materiais de moldagem | 9003173114728 | 9009013040745 |  |  | 68042100 | AT | T | 80.0 | m/s |  |  | 0.138 | 0.131 | kg | Rebarbadora | UC3 |  |  | 0 |  | D x T x H | 115 x 2,8 x 22,23 | 115.0 | 2.8 | 22.23 | 7696__uc3_230x3x22-23_dcci_tn34551884_front_mdb.jpg | 7696__uc3_230x3x22-23_dcci_tn34551884_front_mdb.jpg |  |  | 7696__uc3_230x3x22-23_dcci_tn34551884_iso_mdb.jpg |  |  |  | TYROLIT DCCI 115x2,8x22,23 PREMIUM ferro dúctil e fundido de grafite esferoidal |  |  |  | Os discos de corte diamantados DCCI da TYROLIT são a ferramenta perfeita para a usinagem de ferro dúctil e ferro fundido de grafi te esferoidal. Os produtos combinam vida útil longa e máxima efi ciência econômica. Os discos de corte FOCUR SA são especialmente desenhados para máquinas de baixa rotação.
34551886 | UC3 125x3x22,23 DCCI | Serras de corte a seco | ST | 1 | Materiais de moldagem | 9003173115497 | 9009013048666 |  |  | 68042100 | AT | T | 80.0 | m/s |  |  | 0.18 | 0.172 | kg | Rebarbadora | UC3 |  |  | 0 |  | D x T x H | 125 x 3 x 22,23 | 125.0 | 3.0 | 22.23 | 7696__uc3_230x3x22-23_dcci_tn34551884_front_mdb.jpg | 7696__uc3_230x3x22-23_dcci_tn34551884_front_mdb.jpg |  |  | 7696__uc3_230x3x22-23_dcci_tn34551884_iso_mdb.jpg |  |  |  | TYROLIT DCCI 125x3x22,23 PREMIUM ferro dúctil e fundido de grafite esferoidal |  |  |  | Os discos de corte diamantados DCCI da TYROLIT são a ferramenta perfeita para a usinagem de ferro dúctil e ferro fundido de grafi te esferoidal. Os produtos combinam vida útil longa e máxima efi ciência econômica. Os discos de corte FOCUR SA são especialmente desenhados para máquinas de baixa rotação.
34552984 | HM-saw band, 3750 x 27mm, 3 tooth/inch | Mesa de corte | ST | 1 | Independente do material | 9003173133316 | 9009013118468 |  |  | 73269098 | AT | [5 empty] | 4.0 | 4.0 | kg |  |  |  |  | 0 |  | D x T x H | 3750 x 27 x 3 | 3750.0 | 27.0 | 3.0 | 9753__tbs510_mdb.jpg | 9753__tbs510_mdb.jpg |  | 9753__tbs510_automatic_saw_band_mdb.jpg |  |  | 9753__tbs510_inside_mdb.jpg | [5 empty] | A serra de fita para blocos de alvenaria TBS510 foi concebida para o processamento de betão poroso e os mais variados tipos de tijolos. | Os rolos das láminas de serra perfeitamente dimensionados garantem uma elevada durabilidade e o sistema automático de tensão da lámina de serra proporciona uma tensão constante da fita para uma precisão de corte excepcional bem como um risco menor de rotura da fita de serra. Também é preciso destacar a menor necessidade de manutenção, garantida pelo acionamento direto dos rotores da fita de serra. Graças à ampla abertura na caixa inferior de rolo da fita de serra, não há obstáculos impedindo a saída da serra. | [8 empty] | Troca rápida e simples da serra de fita graças ao fecho rápido | O desligamento automático da serra de fita garante que não seja aplicada carga desnecessária na serra | Tensão constante e ideal da fita de serra para uma precisão de corte excecional e uma longa vida útil
34553442 | 1A1R 250x1,8x35 DCPP1 | Serra para mesa de corte | ST | 1 | Ladrilhos de cerâmica | 9003173136089 | 9009013117140 |  |  | 68042100 | CN | [5 empty] | 0.503 | 0.479 | kg | Serra para cerâmica | 1A1R |  |  | 0 |  | D x T x H | 250 x 1,8 x 35 | 250.0 | 1.8 | 35.0 | 11894__1a1r_125x1-4x22-23_dcpp1_tn_34529153_front_mdb.jpg | 11894__1a1r_125x1-4x22-23_dcpp1_tn_34529153_front_mdb.jpg |  | 11894__1a1r_125x1-4x22-23_dcpp1_tn_34529153_side_mdb.jpg | 11894__1a1r_125x1-4x22-23_dcpp1_tn_34529153_iso_mdb.jpg | [7 empty] | Materiais aplicáveis: Grés cerâmico, azulejos cerâmicos, porcelana, bancadas de cozinha.
34553443 | 1A1R 350x2,5x35 DCPP1 | Serra para mesa de corte | ST | 1 | Ladrilhos de cerâmica | 9003173136096 | 9009013117157 |  |  | 68042100 | CN | [5 empty] | 1.437 | 1.369 | kg | Serra para cerâmica | 1A1R |  |  | 0 |  | D x T x H | 350 x 2,5 x 35 | 350.0 | 2.5 | 35.0 | 11894__1a1r_125x1-4x22-23_dcpp1_tn_34529153_front_mdb.jpg | 11894__1a1r_125x1-4x22-23_dcpp1_tn_34529153_front_mdb.jpg |  | 11894__1a1r_125x1-4x22-23_dcpp1_tn_34529153_side_mdb.jpg | 11894__1a1r_125x1-4x22-23_dcpp1_tn_34529153_iso_mdb.jpg | [7 empty] | Materiais aplicáveis: Grés cerâmico, azulejos cerâmicos, porcelana, bancadas de cozinha.
34556651 | C1W 425x3,9x337,9 RSMP2-FC | Lâminas para serra manual e circular | ST | 1 | Concreto | 9003173120743 |  |  |  |  | TH | Berlin | 63.0 | m/s |  |  | 2.0 | 2.0 | kg | Serra segmentada | C1W |  |  | 38 |  | D x T / E x H | 425 x 3,9 / 3,2 x 337,9 | 425.0 | 3.9 | 337.9 | 30326__c1w_366x4-2x288_rsl_tn739886_mdb.jpg | [11 empty] | Materiais maquináveis: Utilizar em betão armado ou não armado. Detalhes: Para as serras circulares K7000 da Husqvarna. A roda motriz também deve ser substituída sempre que a lâmina for substituída. | [9 empty] | Utilização universal.
34556652 | C1W 425x3,9x337,9 RSMP2 | Lâminas para serra manual e circular | ST | 1 | Concreto | 9003173120750 |  |  |  |  | TH | Berlin | 63.0 | m/s |  |  | 2.0 | 2.0 | kg | Serra segmentada | C1W |  |  | 38 |  | D x T / E x H | 425 x 3,9 / 3,2 x 337,9 | 425.0 | 3.9 | 337.9 | 26558__c1w_366x4-2x288_rsl_tn739886_mdb.jpg | [11 empty] | Materiais maquináveis: Utilizar em betão armado ou não armado. Detalhes: Para as serras circulares K7000 da Husqvarna. A roda motriz também deve ser substituída sempre que a lâmina for substituída. | [9 empty] | Utilização universal.
34557096 | 52LA C X 20x5-3x40 A120 P01 | Lamelas de lixa com haste | ST | 10 | Aço;Alumínio;Aço inoxidável | 9003173183281 | 9009013096605 |  |  | 68051000 | IT | CN | 50.0 | m/s | 38.2 | rpm / U/min | 0.004 | 0.004 | kg | Retíficadora reta | 52LA C |  | A | 120 | B | D x T | 20 x 5 | 20.0 | 5.0 | 0.0 | 18601__52la_c_x_60x30-6x40_a60_p01_tn816959_1_mdb.jpg | 18601__52la_c_x_60x30-6x40_a60_p01_tn816959_1_mdb.jpg | [11 empty] | As pontas de desbaste em leque A-P01 C X PREMIUM feitas de tecido de corindo estão disponíveis em diferentes dimensões e tamanhos de eixo. A disposição radial das lamelas assegura o desgaste consistente do tecido abrasivo e a exposição contínua de grão abrasivo novo. Isso assegura um desempenho de desbaste sempre elevado. A alta flexibilidade das lamelas assegura excelente capacidade de adaptação a perfis irregulares. Além disso, a ventilação constante durante o processo de usinagem faz com que a superfície de trabalho apenas aqueça moderadamente. As pontas de desbaste em leque com eixo de 3 mm caracterizam-se por suas dimensões extremamente pequenas e as de eixo de 6 mm representam as ferramentas abrasivas mais versáteis deste grupo de produtos. Sua elevada robustez faz com que sejam perfeitas para as mais variadas aplicações e materiais. | Usinagem fina, rebarbação leve, retificação ou preparação para tratamento posterior (cromação, niquelagem ou pintura) de pequenas peças ou áreas de difícil acesso, como superfícies internas de tubos e cilindros e peças com perfil irregular. | Produção e manutenção de máquinas nas indústrias química, farmacêutica e alimentícia e em hospitais, rebarbação e retificação de peças estampadas na indústria automotiva, construção de estruturas metálicas, indústria moveleira para objetos em aço e aço inoxidável, construção de moldes e fabricação de ferramentas. |  | Tamanho de grão 60 para alta taxa de remoção de material | Tamanho de grão 80/120 para usinagem universal | Tamanhos de grão de 150 a 320 para superacabamento | Respeitar a rotação máxima |  | Escolha de diferentes dimensões e tamanhos de eixo | Desbaste excelente e resultados consistentes | Alta flexibilidade e capacidade de adaptação | Desenvolvimento térmico moderado devido à ventilação | excelente manuseabilidade
34557152 | 52LA C X 20x10-3x40 A120 P01 | Lamelas de lixa com haste | ST | 10 | Aço;Alumínio;Aço inoxidável | 9003173162422 | 9009013073682 |  |  | 68051000 | IT | CN | 50.0 | m/s | 38.2 | rpm / U/min | 0.005 | 0.005 | kg | Retíficadora reta | 52LA C |  | A | 120 | B | D x T | 20 x 10 | 20.0 | 10.0 | 0.0 | 18601__52la_c_x_60x30-6x40_a60_p01_tn816959_1_mdb.jpg | 18601__52la_c_x_60x30-6x40_a60_p01_tn816959_1_mdb.jpg | [11 empty] | As pontas de desbaste em leque A-P01 C X PREMIUM feitas de tecido de corindo estão disponíveis em diferentes dimensões e tamanhos de eixo. A disposição radial das lamelas assegura o desgaste consistente do tecido abrasivo e a exposição contínua de grão abrasivo novo. Isso assegura um desempenho de desbaste sempre elevado. A alta flexibilidade das lamelas assegura excelente capacidade de adaptação a perfis irregulares. Além disso, a ventilação constante durante o processo de usinagem faz com que a superfície de trabalho apenas aqueça moderadamente. As pontas de desbaste em leque com eixo de 3 mm caracterizam-se por suas dimensões extremamente pequenas e as de eixo de 6 mm representam as ferramentas abrasivas mais versáteis deste grupo de produtos. Sua elevada robustez faz com que sejam perfeitas para as mais variadas aplicações e materiais. | Usinagem fina, rebarbação leve, retificação ou preparação para tratamento posterior (cromação, niquelagem ou pintura) de pequenas peças ou áreas de difícil acesso, como superfícies internas de tubos e cilindros e peças com perfil irregular. | Produção e manutenção de máquinas nas indústrias química, farmacêutica e alimentícia e em hospitais, rebarbação e retificação de peças estampadas na indústria automotiva, construção de estruturas metálicas, indústria moveleira para objetos em aço e aço inoxidável, construção de moldes e fabricação de ferramentas. |  | Tamanho de grão 60 para alta taxa de remoção de material | Tamanho de grão 80/120 para usinagem universal | Tamanhos de grão de 150 a 320 para superacabamento | Respeitar a rotação máxima |  | Escolha de diferentes dimensões e tamanhos de eixo | Desbaste excelente e resultados consistentes | Alta flexibilidade e capacidade de adaptação | Desenvolvimento térmico moderado devido à ventilação | excelente manuseabilidade
34557166 | 52LA C X 20x15-6x40 A40 P01 | Lamelas de lixa com haste | ST | 10 | Aço;Alumínio;Aço inoxidável | 9003173162439 | 9009013073699 |  |  | 68051000 | IT | CN | 50.0 | m/s | 38.2 | rpm / U/min | 0.013 | 0.013 | kg | Retíficadora reta | 52LA C |  | A | 40 | B | D x T | 20 x 15 | 20.0 | 15.0 | 0.0 | 18601__52la_c_x_60x30-6x40_a60_p01_tn816959_1_mdb.jpg | 18601__52la_c_x_60x30-6x40_a60_p01_tn816959_1_mdb.jpg | [11 empty] | As pontas de desbaste em leque A-P01 C X PREMIUM feitas de tecido de corindo estão disponíveis em diferentes dimensões e tamanhos de eixo. A disposição radial das lamelas assegura o desgaste consistente do tecido abrasivo e a exposição contínua de grão abrasivo novo. Isso assegura um desempenho de desbaste sempre elevado. A alta flexibilidade das lamelas assegura excelente capacidade de adaptação a perfis irregulares. Além disso, a ventilação constante durante o processo de usinagem faz com que a superfície de trabalho apenas aqueça moderadamente. As pontas de desbaste em leque com eixo de 3 mm caracterizam-se por suas dimensões extremamente pequenas e as de eixo de 6 mm representam as ferramentas abrasivas mais versáteis deste grupo de produtos. Sua elevada robustez faz com que sejam perfeitas para as mais variadas aplicações e materiais. | Usinagem fina, rebarbação leve, retificação ou preparação para tratamento posterior (cromação, niquelagem ou pintura) de pequenas peças ou áreas de difícil acesso, como superfícies internas de tubos e cilindros e peças com perfil irregular. | Produção e manutenção de máquinas nas indústrias química, farmacêutica e alimentícia e em hospitais, rebarbação e retificação de peças estampadas na indústria automotiva, construção de estruturas metálicas, indústria moveleira para objetos em aço e aço inoxidável, construção de moldes e fabricação de ferramentas. |  | Tamanho de grão 60 para alta taxa de remoção de material | Tamanho de grão 80/120 para usinagem universal | Tamanhos de grão de 150 a 320 para superacabamento | Respeitar a rotação máxima |  | Escolha de diferentes dimensões e tamanhos de eixo | Desbaste excelente e resultados consistentes | Alta flexibilidade e capacidade de adaptação | Desenvolvimento térmico moderado devido à ventilação | excelente manuseabilidade
34557167 | 52LA C X 20x15-6x40 A80 P01 | Lamelas de lixa com haste | ST | 10 | Aço;Alumínio;Aço inoxidável | 9003173162446 | 9009013073705 |  |  | 68051000 | IT | CN | 50.0 | m/s | 38.2 | rpm / U/min | 0.013 | 0.013 | kg | Retíficadora reta | 52LA C |  | A | 80 | B | D x T | 20 x 15 | 20.0 | 15.0 | 0.0 | 18601__52la_c_x_60x30-6x40_a60_p01_tn816959_1_mdb.jpg | 18601__52la_c_x_60x30-6x40_a60_p01_tn816959_1_mdb.jpg | [11 empty] | As pontas de desbaste em leque A-P01 C X PREMIUM feitas de tecido de corindo estão disponíveis em diferentes dimensões e tamanhos de eixo. A disposição radial das lamelas assegura o desgaste consistente do tecido abrasivo e a exposição contínua de grão abrasivo novo. Isso assegura um desempenho de desbaste sempre elevado. A alta flexibilidade das lamelas assegura excelente capacidade de adaptação a perfis irregulares. Além disso, a ventilação constante durante o processo de usinagem faz com que a superfície de trabalho apenas aqueça moderadamente. As pontas de desbaste em leque com eixo de 3 mm caracterizam-se por suas dimensões extremamente pequenas e as de eixo de 6 mm representam as ferramentas abrasivas mais versáteis deste grupo de produtos. Sua elevada robustez faz com que sejam perfeitas para as mais variadas aplicações e materiais. | Usinagem fina, rebarbação leve, retificação ou preparação para tratamento posterior (cromação, niquelagem ou pintura) de pequenas peças ou áreas de difícil acesso, como superfícies internas de tubos e cilindros e peças com perfil irregular. | Produção e manutenção de máquinas nas indústrias química, farmacêutica e alimentícia e em hospitais, rebarbação e retificação de peças estampadas na indústria automotiva, construção de estruturas metálicas, indústria moveleira para objetos em aço e aço inoxidável, construção de moldes e fabricação de ferramentas. |  | Tamanho de grão 60 para alta taxa de remoção de material | Tamanho de grão 80/120 para usinagem universal | Tamanhos de grão de 150 a 320 para superacabamento | Respeitar a rotação máxima |  | Escolha de diferentes dimensões e tamanhos de eixo | Desbaste excelente e resultados consistentes | Alta flexibilidade e capacidade de adaptação | Desenvolvimento térmico moderado devido à ventilação | excelente manuseabilidade
34557168 | 52LA C X 20x15-6x40 A120 P01 | Lamelas de lixa com haste | ST | 10 | Aço;Alumínio;Aço inoxidável | 9003173162453 | 9009013073712 |  |  | 68051000 | IT | CN | 50.0 | m/s | 38.2 | rpm / U/min | 0.006 | 0.006 | kg | Retíficadora reta | 52LA C |  | A | 120 | B | D x T | 20 x 15 | 20.0 | 15.0 | 0.0 | 18601__52la_c_x_60x30-6x40_a60_p01_tn816959_1_mdb.jpg | 18601__52la_c_x_60x30-6x40_a60_p01_tn816959_1_mdb.jpg | [11 empty] | As pontas de desbaste em leque A-P01 C X PREMIUM feitas de tecido de corindo estão disponíveis em diferentes dimensões e tamanhos de eixo. A disposição radial das lamelas assegura o desgaste consistente do tecido abrasivo e a exposição contínua de grão abrasivo novo. Isso assegura um desempenho de desbaste sempre elevado. A alta flexibilidade das lamelas assegura excelente capacidade de adaptação a perfis irregulares. Além disso, a ventilação constante durante o processo de usinagem faz com que a superfície de trabalho apenas aqueça moderadamente. As pontas de desbaste em leque com eixo de 3 mm caracterizam-se por suas dimensões extremamente pequenas e as de eixo de 6 mm representam as ferramentas abrasivas mais versáteis deste grupo de produtos. Sua elevada robustez faz com que sejam perfeitas para as mais variadas aplicações e materiais. | Usinagem fina, rebarbação leve, retificação ou preparação para tratamento posterior (cromação, niquelagem ou pintura) de pequenas peças ou áreas de difícil acesso, como superfícies internas de tubos e cilindros e peças com perfil irregular. | Produção e manutenção de máquinas nas indústrias química, farmacêutica e alimentícia e em hospitais, rebarbação e retificação de peças estampadas na indústria automotiva, construção de estruturas metálicas, indústria moveleira para objetos em aço e aço inoxidável, construção de moldes e fabricação de ferramentas. |  | Tamanho de grão 60 para alta taxa de remoção de material | Tamanho de grão 80/120 para usinagem universal | Tamanhos de grão de 150 a 320 para superacabamento | Respeitar a rotação máxima |  | Escolha de diferentes dimensões e tamanhos de eixo | Desbaste excelente e resultados consistentes | Alta flexibilidade e capacidade de adaptação | Desenvolvimento térmico moderado devido à ventilação | excelente manuseabilidade
34557170 | 52LA C X 20x15-6x40 A180 P01 | Lamelas de lixa com haste | ST | 10 | Aço;Alumínio;Aço inoxidável | 9003173183823 | 9009013096872 |  |  | 68051000 | IT | CN | 50.0 | m/s | 38.2 | rpm / U/min | 0.006 | 0.006 | kg | Retíficadora reta | 52LA C |  | A | 180 | B | D x T | 20 x 15 | 20.0 | 15.0 | 0.0 | 18601__52la_c_x_60x30-6x40_a60_p01_tn816959_1_mdb.jpg | 18601__52la_c_x_60x30-6x40_a60_p01_tn816959_1_mdb.jpg | [11 empty] | As pontas de desbaste em leque A-P01 C X PREMIUM feitas de tecido de corindo estão disponíveis em diferentes dimensões e tamanhos de eixo. A disposição radial das lamelas assegura o desgaste consistente do tecido abrasivo e a exposição contínua de grão abrasivo novo. Isso assegura um desempenho de desbaste sempre elevado. A alta flexibilidade das lamelas assegura excelente capacidade de adaptação a perfis irregulares. Além disso, a ventilação constante durante o processo de usinagem faz com que a superfície de trabalho apenas aqueça moderadamente. As pontas de desbaste em leque com eixo de 3 mm caracterizam-se por suas dimensões extremamente pequenas e as de eixo de 6 mm representam as ferramentas abrasivas mais versáteis deste grupo de produtos. Sua elevada robustez faz com que sejam perfeitas para as mais variadas aplicações e materiais. | Usinagem fina, rebarbação leve, retificação ou preparação para tratamento posterior (cromação, niquelagem ou pintura) de pequenas peças ou áreas de difícil acesso, como superfícies internas de tubos e cilindros e peças com perfil irregular. | Produção e manutenção de máquinas nas indústrias química, farmacêutica e alimentícia e em hospitais, rebarbação e retificação de peças estampadas na indústria automotiva, construção de estruturas metálicas, indústria moveleira para objetos em aço e aço inoxidável, construção de moldes e fabricação de ferramentas. |  | Tamanho de grão 60 para alta taxa de remoção de material | Tamanho de grão 80/120 para usinagem universal | Tamanhos de grão de 150 a 320 para superacabamento | Respeitar a rotação máxima |  | Escolha de diferentes dimensões e tamanhos de eixo | Desbaste excelente e resultados consistentes | Alta flexibilidade e capacidade de adaptação | Desenvolvimento térmico moderado devido à ventilação | excelente manuseabilidade
34557174 | 52LA C X 20x20-6x40 A60 P01 | Lamelas de lixa com haste | ST | 10 | Aço;Alumínio;Aço inoxidável | 9003173162460 | 9009013073729 |  |  | 68051000 | IT | CN | 50.0 | m/s | 38.2 | rpm / U/min | 0.015 | 0.015 | kg | Retíficadora reta | 52LA C |  | A | 60 | B | D x T | 20 x 20 | 20.0 | 20.0 | 0.0 | 18601__52la_c_x_60x30-6x40_a60_p01_tn816959_1_mdb.jpg | 18601__52la_c_x_60x30-6x40_a60_p01_tn816959_1_mdb.jpg | [11 empty] | As pontas de desbaste em leque A-P01 C X PREMIUM feitas de tecido de corindo estão disponíveis em diferentes dimensões e tamanhos de eixo. A disposição radial das lamelas assegura o desgaste consistente do tecido abrasivo e a exposição contínua de grão abrasivo novo. Isso assegura um desempenho de desbaste sempre elevado. A alta flexibilidade das lamelas assegura excelente capacidade de adaptação a perfis irregulares. Além disso, a ventilação constante durante o processo de usinagem faz com que a superfície de trabalho apenas aqueça moderadamente. As pontas de desbaste em leque com eixo de 3 mm caracterizam-se por suas dimensões extremamente pequenas e as de eixo de 6 mm representam as ferramentas abrasivas mais versáteis deste grupo de produtos. Sua elevada robustez faz com que sejam perfeitas para as mais variadas aplicações e materiais. | Usinagem fina, rebarbação leve, retificação ou preparação para tratamento posterior (cromação, niquelagem ou pintura) de pequenas peças ou áreas de difícil acesso, como superfícies internas de tubos e cilindros e peças com perfil irregular. | Produção e manutenção de máquinas nas indústrias química, farmacêutica e alimentícia e em hospitais, rebarbação e retificação de peças estampadas na indústria automotiva, construção de estruturas metálicas, indústria moveleira para objetos em aço e aço inoxidável, construção de moldes e fabricação de ferramentas. |  | Tamanho de grão 60 para alta taxa de remoção de material | Tamanho de grão 80/120 para usinagem universal | Tamanhos de grão de 150 a 320 para superacabamento | Respeitar a rotação máxima |  | Escolha de diferentes dimensões e tamanhos de eixo | Desbaste excelente e resultados consistentes | Alta flexibilidade e capacidade de adaptação | Desenvolvimento térmico moderado devido à ventilação | excelente manuseabilidade
34557175 | 52LA C X 20x20-6x40 A80 P01 | Lamelas de lixa com haste | ST | 10 | Aço;Alumínio;Aço inoxidável | 9003173162477 | 9009013073736 |  |  | 68051000 | IT | CN | 50.0 | m/s | 38.2 | rpm / U/min | 0.015 | 0.015 | kg | Retíficadora reta | 52LA C |  | A | 80 | B | D x T | 20 x 20 | 20.0 | 20.0 | 0.0 | 18601__52la_c_x_60x30-6x40_a60_p01_tn816959_1_mdb.jpg | 18601__52la_c_x_60x30-6x40_a60_p01_tn816959_1_mdb.jpg | [11 empty] | As pontas de desbaste em leque A-P01 C X PREMIUM feitas de tecido de corindo estão disponíveis em diferentes dimensões e tamanhos de eixo. A disposição radial das lamelas assegura o desgaste consistente do tecido abrasivo e a exposição contínua de grão abrasivo novo. Isso assegura um desempenho de desbaste sempre elevado. A alta flexibilidade das lamelas assegura excelente capacidade de adaptação a perfis irregulares. Além disso, a ventilação constante durante o processo de usinagem faz com que a superfície de trabalho apenas aqueça moderadamente. As pontas de desbaste em leque com eixo de 3 mm caracterizam-se por suas dimensões extremamente pequenas e as de eixo de 6 mm representam as ferramentas abrasivas mais versáteis deste grupo de produtos. Sua elevada robustez faz com que sejam perfeitas para as mais variadas aplicações e materiais. | Usinagem fina, rebarbação leve, retificação ou preparação para tratamento posterior (cromação, niquelagem ou pintura) de pequenas peças ou áreas de difícil acesso, como superfícies internas de tubos e cilindros e peças com perfil irregular. | Produção e manutenção de máquinas nas indústrias química, farmacêutica e alimentícia e em hospitais, rebarbação e retificação de peças estampadas na indústria automotiva, construção de estruturas metálicas, indústria moveleira para objetos em aço e aço inoxidável, construção de moldes e fabricação de ferramentas. |  | Tamanho de grão 60 para alta taxa de remoção de material | Tamanho de grão 80/120 para usinagem universal | Tamanhos de grão de 150 a 320 para superacabamento | Respeitar a rotação máxima |  | Escolha de diferentes dimensões e tamanhos de eixo | Desbaste excelente e resultados consistentes | Alta flexibilidade e capacidade de adaptação | Desenvolvimento térmico moderado devido à ventilação | excelente manuseabilidade
34557176 | 52LA C X 20x20-6x40 A120 P01 | Lamelas de lixa com haste | ST | 10 | Aço;Alumínio;Aço inoxidável | 9003173162484 | 9009013073743 |  |  | 68051000 | IT | CN | 50.0 | m/s | 38.2 | rpm / U/min | 0.014 | 0.014 | kg | Retíficadora reta | 52LA C |  | A | 120 | B | D x T | 20 x 20 | 20.0 | 20.0 | 0.0 | 18601__52la_c_x_60x30-6x40_a60_p01_tn816959_1_mdb.jpg | 18601__52la_c_x_60x30-6x40_a60_p01_tn816959_1_mdb.jpg | [11 empty] | As pontas de desbaste em leque A-P01 C X PREMIUM feitas de tecido de corindo estão disponíveis em diferentes dimensões e tamanhos de eixo. A disposição radial das lamelas assegura o desgaste consistente do tecido abrasivo e a exposição contínua de grão abrasivo novo. Isso assegura um desempenho de desbaste sempre elevado. A alta flexibilidade das lamelas assegura excelente capacidade de adaptação a perfis irregulares. Além disso, a ventilação constante durante o processo de usinagem faz com que a superfície de trabalho apenas aqueça moderadamente. As pontas de desbaste em leque com eixo de 3 mm caracterizam-se por suas dimensões extremamente pequenas e as de eixo de 6 mm representam as ferramentas abrasivas mais versáteis deste grupo de produtos. Sua elevada robustez faz com que sejam perfeitas para as mais variadas aplicações e materiais. | Usinagem fina, rebarbação leve, retificação ou preparação para tratamento posterior (cromação, niquelagem ou pintura) de pequenas peças ou áreas de difícil acesso, como superfícies internas de tubos e cilindros e peças com perfil irregular. | Produção e manutenção de máquinas nas indústrias química, farmacêutica e alimentícia e em hospitais, rebarbação e retificação de peças estampadas na indústria automotiva, construção de estruturas metálicas, indústria moveleira para objetos em aço e aço inoxidável, construção de moldes e fabricação de ferramentas. |  | Tamanho de grão 60 para alta taxa de remoção de material | Tamanho de grão 80/120 para usinagem universal | Tamanhos de grão de 150 a 320 para superacabamento | Respeitar a rotação máxima |  | Escolha de diferentes dimensões e tamanhos de eixo | Desbaste excelente e resultados consistentes | Alta flexibilidade e capacidade de adaptação | Desenvolvimento térmico moderado devido à ventilação | excelente manuseabilidade
34557178 | 52LA C X 20x20-6x40 A180 P01 | Lamelas de lixa com haste | ST | 10 | Aço;Alumínio;Aço inoxidável | 9003173162491 | 9009013073750 |  |  | 68051000 | IT | CN | 50.0 | m/s | 38.2 | rpm / U/min | 0.014 | 0.014 | kg | Retíficadora reta | 52LA C |  | A | 180 | B | D x T | 20 x 20 | 20.0 | 20.0 | 0.0 | 18601__52la_c_x_60x30-6x40_a60_p01_tn816959_1_mdb.jpg | 18601__52la_c_x_60x30-6x40_a60_p01_tn816959_1_mdb.jpg | [11 empty] | As pontas de desbaste em leque A-P01 C X PREMIUM feitas de tecido de corindo estão disponíveis em diferentes dimensões e tamanhos de eixo. A disposição radial das lamelas assegura o desgaste consistente do tecido abrasivo e a exposição contínua de grão abrasivo novo. Isso assegura um desempenho de desbaste sempre elevado. A alta flexibilidade das lamelas assegura excelente capacidade de adaptação a perfis irregulares. Além disso, a ventilação constante durante o processo de usinagem faz com que a superfície de trabalho apenas aqueça moderadamente. As pontas de desbaste em leque com eixo de 3 mm caracterizam-se por suas dimensões extremamente pequenas e as de eixo de 6 mm representam as ferramentas abrasivas mais versáteis deste grupo de produtos. Sua elevada robustez faz com que sejam perfeitas para as mais variadas aplicações e materiais. | Usinagem fina, rebarbação leve, retificação ou preparação para tratamento posterior (cromação, niquelagem ou pintura) de pequenas peças ou áreas de difícil acesso, como superfícies internas de tubos e cilindros e peças com perfil irregular. | Produção e manutenção de máquinas nas indústrias química, farmacêutica e alimentícia e em hospitais, rebarbação e retificação de peças estampadas na indústria automotiva, construção de estruturas metálicas, indústria moveleira para objetos em aço e aço inoxidável, construção de moldes e fabricação de ferramentas. |  | Tamanho de grão 60 para alta taxa de remoção de material | Tamanho de grão 80/120 para usinagem universal | Tamanhos de grão de 150 a 320 para superacabamento | Respeitar a rotação máxima |  | Escolha de diferentes dimensões e tamanhos de eixo | Desbaste excelente e resultados consistentes | Alta flexibilidade e capacidade de adaptação | Desenvolvimento térmico moderado devido à ventilação | excelente manuseabilidade
34557188 | 52LA C X 25x10-6x40 A60 P01 | Lamelas de lixa com haste | ST | 10 | Aço;Alumínio;Aço inoxidável | 9003173162507 | 9009013073767 |  |  | 68051000 | IT | CN | 50.0 | m/s | 30.5 | rpm / U/min | 0.013 | 0.013 | kg | Retíficadora reta | 52LA C |  | A | 60 | B | D x T | 25 x 10 | 25.0 | 10.0 | 0.0 | 18601__52la_c_x_60x30-6x40_a60_p01_tn816959_1_mdb.jpg | 18601__52la_c_x_60x30-6x40_a60_p01_tn816959_1_mdb.jpg | [11 empty] | As pontas de desbaste em leque A-P01 C X PREMIUM feitas de tecido de corindo estão disponíveis em diferentes dimensões e tamanhos de eixo. A disposição radial das lamelas assegura o desgaste consistente do tecido abrasivo e a exposição contínua de grão abrasivo novo. Isso assegura um desempenho de desbaste sempre elevado. A alta flexibilidade das lamelas assegura excelente capacidade de adaptação a perfis irregulares. Além disso, a ventilação constante durante o processo de usinagem faz com que a superfície de trabalho apenas aqueça moderadamente. As pontas de desbaste em leque com eixo de 3 mm caracterizam-se por suas dimensões extremamente pequenas e as de eixo de 6 mm representam as ferramentas abrasivas mais versáteis deste grupo de produtos. Sua elevada robustez faz com que sejam perfeitas para as mais variadas aplicações e materiais. | Usinagem fina, rebarbação leve, retificação ou preparação para tratamento posterior (cromação, niquelagem ou pintura) de pequenas peças ou áreas de difícil acesso, como superfícies internas de tubos e cilindros e peças com perfil irregular. | Produção e manutenção de máquinas nas indústrias química, farmacêutica e alimentícia e em hospitais, rebarbação e retificação de peças estampadas na indústria automotiva, construção de estruturas metálicas, indústria moveleira para objetos em aço e aço inoxidável, construção de moldes e fabricação de ferramentas. |  | Tamanho de grão 60 para alta taxa de remoção de material | Tamanho de grão 80/120 para usinagem universal | Tamanhos de grão de 150 a 320 para superacabamento | Respeitar a rotação máxima |  | Escolha de diferentes dimensões e tamanhos de eixo | Desbaste excelente e resultados consistentes | Alta flexibilidade e capacidade de adaptação | Desenvolvimento térmico moderado devido à ventilação | excelente manuseabilidade
34557189 | 52LA C X 25x10-6x40 A80 P01 | Lamelas de lixa com haste | ST | 10 | Aço;Alumínio;Aço inoxidável | 9003173162514 | 9009013073774 |  |  | 68051000 | IT |  | 50.0 | m/s | 30.5 | rpm / U/min | 0.013 | 0.013 | kg | Retíficadora reta | 52LA C |  | A | 80 | B | D x T | 25 x 10 | 25.0 | 10.0 | 0.0 | 18601__52la_c_x_60x30-6x40_a60_p01_tn816959_1_mdb.jpg | 18601__52la_c_x_60x30-6x40_a60_p01_tn816959_1_mdb.jpg | [11 empty] | As pontas de desbaste em leque A-P01 C X PREMIUM feitas de tecido de corindo estão disponíveis em diferentes dimensões e tamanhos de eixo. A disposição radial das lamelas assegura o desgaste consistente do tecido abrasivo e a exposição contínua de grão abrasivo novo. Isso assegura um desempenho de desbaste sempre elevado. A alta flexibilidade das lamelas assegura excelente capacidade de adaptação a perfis irregulares. Além disso, a ventilação constante durante o processo de usinagem faz com que a superfície de trabalho apenas aqueça moderadamente. As pontas de desbaste em leque com eixo de 3 mm caracterizam-se por suas dimensões extremamente pequenas e as de eixo de 6 mm representam as ferramentas abrasivas mais versáteis deste grupo de produtos. Sua elevada robustez faz com que sejam perfeitas para as mais variadas aplicações e materiais. | Usinagem fina, rebarbação leve, retificação ou preparação para tratamento posterior (cromação, niquelagem ou pintura) de pequenas peças ou áreas de difícil acesso, como superfícies internas de tubos e cilindros e peças com perfil irregular. | Produção e manutenção de máquinas nas indústrias química, farmacêutica e alimentícia e em hospitais, rebarbação e retificação de peças estampadas na indústria automotiva, construção de estruturas metálicas, indústria moveleira para objetos em aço e aço inoxidável, construção de moldes e fabricação de ferramentas. |  | Tamanho de grão 60 para alta taxa de remoção de material | Tamanho de grão 80/120 para usinagem universal | Tamanhos de grão de 150 a 320 para superacabamento | Respeitar a rotação máxima |  | Escolha de diferentes dimensões e tamanhos de eixo | Desbaste excelente e resultados consistentes | Alta flexibilidade e capacidade de adaptação | Desenvolvimento térmico moderado devido à ventilação | excelente manuseabilidade
34557200 | 52LA C X 25x15-6x40 A40 P01 | Lamelas de lixa com haste | ST | 10 | Aço;Alumínio;Aço inoxidável | 9003173162521 | 9009013073781 |  |  | 68051000 | IT | CN | 50.0 | m/s | 30.5 | rpm / U/min | 0.018 | 0.018 | kg | Retíficadora reta | 52LA C |  | A | 40 | B | D x T | 25 x 15 | 25.0 | 15.0 | 0.0 | 18601__52la_c_x_60x30-6x40_a60_p01_tn816959_1_mdb.jpg | 18601__52la_c_x_60x30-6x40_a60_p01_tn816959_1_mdb.jpg | [11 empty] | As pontas de desbaste em leque A-P01 C X PREMIUM feitas de tecido de corindo estão disponíveis em diferentes dimensões e tamanhos de eixo. A disposição radial das lamelas assegura o desgaste consistente do tecido abrasivo e a exposição contínua de grão abrasivo novo. Isso assegura um desempenho de desbaste sempre elevado. A alta flexibilidade das lamelas assegura excelente capacidade de adaptação a perfis irregulares. Além disso, a ventilação constante durante o processo de usinagem faz com que a superfície de trabalho apenas aqueça moderadamente. As pontas de desbaste em leque com eixo de 3 mm caracterizam-se por suas dimensões extremamente pequenas e as de eixo de 6 mm representam as ferramentas abrasivas mais versáteis deste grupo de produtos. Sua elevada robustez faz com que sejam perfeitas para as mais variadas aplicações e materiais. | Usinagem fina, rebarbação leve, retificação ou preparação para tratamento posterior (cromação, niquelagem ou pintura) de pequenas peças ou áreas de difícil acesso, como superfícies internas de tubos e cilindros e peças com perfil irregular. | Produção e manutenção de máquinas nas indústrias química, farmacêutica e alimentícia e em hospitais, rebarbação e retificação de peças estampadas na indústria automotiva, construção de estruturas metálicas, indústria moveleira para objetos em aço e aço inoxidável, construção de moldes e fabricação de ferramentas. |  | Tamanho de grão 60 para alta taxa de remoção de material | Tamanho de grão 80/120 para usinagem universal | Tamanhos de grão de 150 a 320 para superacabamento | Respeitar a rotação máxima |  | Escolha de diferentes dimensões e tamanhos de eixo | Desbaste excelente e resultados consistentes | Alta flexibilidade e capacidade de adaptação | Desenvolvimento térmico moderado devido à ventilação | excelente manuseabilidade
34557201 | 52LA C X 25x15-6x40 A150 P01 | Lamelas de lixa com haste | ST | 10 | Aço;Alumínio;Aço inoxidável | 9003173162538 | 9009013073811 |  |  | 68051000 | IT | CN | 50.0 | m/s | 30.5 | rpm / U/min | 0.018 | 0.018 | kg | Retíficadora reta | 52LA C |  | A | 150 | B | D x T | 25 x 15 | 25.0 | 15.0 | 0.0 | 18601__52la_c_x_60x30-6x40_a60_p01_tn816959_1_mdb.jpg | 18601__52la_c_x_60x30-6x40_a60_p01_tn816959_1_mdb.jpg | [11 empty] | As pontas de desbaste em leque A-P01 C X PREMIUM feitas de tecido de corindo estão disponíveis em diferentes dimensões e tamanhos de eixo. A disposição radial das lamelas assegura o desgaste consistente do tecido abrasivo e a exposição contínua de grão abrasivo novo. Isso assegura um desempenho de desbaste sempre elevado. A alta flexibilidade das lamelas assegura excelente capacidade de adaptação a perfis irregulares. Além disso, a ventilação constante durante o processo de usinagem faz com que a superfície de trabalho apenas aqueça moderadamente. As pontas de desbaste em leque com eixo de 3 mm caracterizam-se por suas dimensões extremamente pequenas e as de eixo de 6 mm representam as ferramentas abrasivas mais versáteis deste grupo de produtos. Sua elevada robustez faz com que sejam perfeitas para as mais variadas aplicações e materiais. | Usinagem fina, rebarbação leve, retificação ou preparação para tratamento posterior (cromação, niquelagem ou pintura) de pequenas peças ou áreas de difícil acesso, como superfícies internas de tubos e cilindros e peças com perfil irregular. | Produção e manutenção de máquinas nas indústrias química, farmacêutica e alimentícia e em hospitais, rebarbação e retificação de peças estampadas na indústria automotiva, construção de estruturas metálicas, indústria moveleira para objetos em aço e aço inoxidável, construção de moldes e fabricação de ferramentas. |  | Tamanho de grão 60 para alta taxa de remoção de material | Tamanho de grão 80/120 para usinagem universal | Tamanhos de grão de 150 a 320 para superacabamento | Respeitar a rotação máxima |  | Escolha de diferentes dimensões e tamanhos de eixo | Desbaste excelente e resultados consistentes | Alta flexibilidade e capacidade de adaptação | Desenvolvimento térmico moderado devido à ventilação | excelente manuseabilidade
34557211 | 52LA C X 25x20-6x40 A40 P01 | Lamelas de lixa com haste | ST | 10 | Aço;Alumínio;Aço inoxidável | 9003173162545 | 9009013073828 |  |  | 68051000 | IT | CN | 50.0 | m/s | 30.5 | rpm / U/min | 0.018 | 0.018 | kg | Retíficadora reta | 52LA C |  | A | 40 | B | D x T | 25 x 20 | 25.0 | 20.0 | 0.0 | 18601__52la_c_x_60x30-6x40_a60_p01_tn816959_1_mdb.jpg | 18601__52la_c_x_60x30-6x40_a60_p01_tn816959_1_mdb.jpg | [11 empty] | As pontas de desbaste em leque A-P01 C X PREMIUM feitas de tecido de corindo estão disponíveis em diferentes dimensões e tamanhos de eixo. A disposição radial das lamelas assegura o desgaste consistente do tecido abrasivo e a exposição contínua de grão abrasivo novo. Isso assegura um desempenho de desbaste sempre elevado. A alta flexibilidade das lamelas assegura excelente capacidade de adaptação a perfis irregulares. Além disso, a ventilação constante durante o processo de usinagem faz com que a superfície de trabalho apenas aqueça moderadamente. As pontas de desbaste em leque com eixo de 3 mm caracterizam-se por suas dimensões extremamente pequenas e as de eixo de 6 mm representam as ferramentas abrasivas mais versáteis deste grupo de produtos. Sua elevada robustez faz com que sejam perfeitas para as mais variadas aplicações e materiais. | Usinagem fina, rebarbação leve, retificação ou preparação para tratamento posterior (cromação, niquelagem ou pintura) de pequenas peças ou áreas de difícil acesso, como superfícies internas de tubos e cilindros e peças com perfil irregular. | Produção e manutenção de máquinas nas indústrias química, farmacêutica e alimentícia e em hospitais, rebarbação e retificação de peças estampadas na indústria automotiva, construção de estruturas metálicas, indústria moveleira para objetos em aço e aço inoxidável, construção de moldes e fabricação de ferramentas. |  | Tamanho de grão 60 para alta taxa de remoção de material | Tamanho de grão 80/120 para usinagem universal | Tamanhos de grão de 150 a 320 para superacabamento | Respeitar a rotação máxima |  | Escolha de diferentes dimensões e tamanhos de eixo | Desbaste excelente e resultados consistentes | Alta flexibilidade e capacidade de adaptação | Desenvolvimento térmico moderado devido à ventilação | excelente manuseabilidade
34557212 | 52LA C X 25x20-6x40 A60 P01 | Lamelas de lixa com haste | ST | 10 | Aço;Alumínio;Aço inoxidável | 9003173162552 | 9009013073835 |  |  | 68051000 | IT | CN | 50.0 | m/s | 30.5 | rpm / U/min | 0.021 | 0.021 | kg | Retíficadora reta | 52LA C |  | A | 60 | B | D x T | 25 x 20 | 25.0 | 20.0 | 0.0 | 18601__52la_c_x_60x30-6x40_a60_p01_tn816959_1_mdb.jpg | 18601__52la_c_x_60x30-6x40_a60_p01_tn816959_1_mdb.jpg | [11 empty] | As pontas de desbaste em leque A-P01 C X PREMIUM feitas de tecido de corindo estão disponíveis em diferentes dimensões e tamanhos de eixo. A disposição radial das lamelas assegura o desgaste consistente do tecido abrasivo e a exposição contínua de grão abrasivo novo. Isso assegura um desempenho de desbaste sempre elevado. A alta flexibilidade das lamelas assegura excelente capacidade de adaptação a perfis irregulares. Além disso, a ventilação constante durante o processo de usinagem faz com que a superfície de trabalho apenas aqueça moderadamente. As pontas de desbaste em leque com eixo de 3 mm caracterizam-se por suas dimensões extremamente pequenas e as de eixo de 6 mm representam as ferramentas abrasivas mais versáteis deste grupo de produtos. Sua elevada robustez faz com que sejam perfeitas para as mais variadas aplicações e materiais. | Usinagem fina, rebarbação leve, retificação ou preparação para tratamento posterior (cromação, niquelagem ou pintura) de pequenas peças ou áreas de difícil acesso, como superfícies internas de tubos e cilindros e peças com perfil irregular. | Produção e manutenção de máquinas nas indústrias química, farmacêutica e alimentícia e em hospitais, rebarbação e retificação de peças estampadas na indústria automotiva, construção de estruturas metálicas, indústria moveleira para objetos em aço e aço inoxidável, construção de moldes e fabricação de ferramentas. |  | Tamanho de grão 60 para alta taxa de remoção de material | Tamanho de grão 80/120 para usinagem universal | Tamanhos de grão de 150 a 320 para superacabamento | Respeitar a rotação máxima |  | Escolha de diferentes dimensões e tamanhos de eixo | Desbaste excelente e resultados consistentes | Alta flexibilidade e capacidade de adaptação | Desenvolvimento térmico moderado devido à ventilação | excelente manuseabilidade
34557213 | 52LA C X 25x20-6x40 A80 P01 | Lamelas de lixa com haste | ST | 10 | Aço;Alumínio;Aço inoxidável | 9003173162569 | 9009013073842 |  |  | 68051000 | IT | CN | 50.0 | m/s | 30.5 | rpm / U/min | 0.019 | 0.019 | kg | Retíficadora reta | 52LA C |  | A | 80 | B | D x T | 25 x 20 | 25.0 | 20.0 | 0.0 | 18601__52la_c_x_60x30-6x40_a60_p01_tn816959_1_mdb.jpg | 18601__52la_c_x_60x30-6x40_a60_p01_tn816959_1_mdb.jpg | [11 empty] | As pontas de desbaste em leque A-P01 C X PREMIUM feitas de tecido de corindo estão disponíveis em diferentes dimensões e tamanhos de eixo. A disposição radial das lamelas assegura o desgaste consistente do tecido abrasivo e a exposição contínua de grão abrasivo novo. Isso assegura um desempenho de desbaste sempre elevado. A alta flexibilidade das lamelas assegura excelente capacidade de adaptação a perfis irregulares. Além disso, a ventilação constante durante o processo de usinagem faz com que a superfície de trabalho apenas aqueça moderadamente. As pontas de desbaste em leque com eixo de 3 mm caracterizam-se por suas dimensões extremamente pequenas e as de eixo de 6 mm representam as ferramentas abrasivas mais versáteis deste grupo de produtos. Sua elevada robustez faz com que sejam perfeitas para as mais variadas aplicações e materiais. | Usinagem fina, rebarbação leve, retificação ou preparação para tratamento posterior (cromação, niquelagem ou pintura) de pequenas peças ou áreas de difícil acesso, como superfícies internas de tubos e cilindros e peças com perfil irregular. | Produção e manutenção de máquinas nas indústrias química, farmacêutica e alimentícia e em hospitais, rebarbação e retificação de peças estampadas na indústria automotiva, construção de estruturas metálicas, indústria moveleira para objetos em aço e aço inoxidável, construção de moldes e fabricação de ferramentas. |  | Tamanho de grão 60 para alta taxa de remoção de material | Tamanho de grão 80/120 para usinagem universal | Tamanhos de grão de 150 a 320 para superacabamento | Respeitar a rotação máxima |  | Escolha de diferentes dimensões e tamanhos de eixo | Desbaste excelente e resultados consistentes | Alta flexibilidade e capacidade de adaptação | Desenvolvimento térmico moderado devido à ventilação | excelente manuseabilidade
34557214 | 52LA C X 25x20-6x40 A120 P01 | Lamelas de lixa com haste | ST | 10 | Aço;Alumínio;Aço inoxidável | 9003173162583 | 9009013073859 |  |  | 68051000 | IT | CN | 50.0 | m/s | 30.5 | rpm / U/min | 0.018 | 0.018 | kg | Retíficadora reta | 52LA C |  | A | 120 | B | D x T | 25 x 20 | 25.0 | 20.0 | 0.0 | 18601__52la_c_x_60x30-6x40_a60_p01_tn816959_1_mdb.jpg | 18601__52la_c_x_60x30-6x40_a60_p01_tn816959_1_mdb.jpg | [11 empty] | As pontas de desbaste em leque A-P01 C X PREMIUM feitas de tecido de corindo estão disponíveis em diferentes dimensões e tamanhos de eixo. A disposição radial das lamelas assegura o desgaste consistente do tecido abrasivo e a exposição contínua de grão abrasivo novo. Isso assegura um desempenho de desbaste sempre elevado. A alta flexibilidade das lamelas assegura excelente capacidade de adaptação a perfis irregulares. Além disso, a ventilação constante durante o processo de usinagem faz com que a superfície de trabalho apenas aqueça moderadamente. As pontas de desbaste em leque com eixo de 3 mm caracterizam-se por suas dimensões extremamente pequenas e as de eixo de 6 mm representam as ferramentas abrasivas mais versáteis deste grupo de produtos. Sua elevada robustez faz com que sejam perfeitas para as mais variadas aplicações e materiais. | Usinagem fina, rebarbação leve, retificação ou preparação para tratamento posterior (cromação, niquelagem ou pintura) de pequenas peças ou áreas de difícil acesso, como superfícies internas de tubos e cilindros e peças com perfil irregular. | Produção e manutenção de máquinas nas indústrias química, farmacêutica e alimentícia e em hospitais, rebarbação e retificação de peças estampadas na indústria automotiva, construção de estruturas metálicas, indústria moveleira para objetos em aço e aço inoxidável, construção de moldes e fabricação de ferramentas. |  | Tamanho de grão 60 para alta taxa de remoção de material | Tamanho de grão 80/120 para usinagem universal | Tamanhos de grão de 150 a 320 para superacabamento | Respeitar a rotação máxima |  | Escolha de diferentes dimensões e tamanhos de eixo | Desbaste excelente e resultados consistentes | Alta flexibilidade e capacidade de adaptação | Desenvolvimento térmico moderado devido à ventilação | excelente manuseabilidade
34557221 | 52LA C X 25x25-6x40 A40 P01 | Lamelas de lixa com haste | ST | 10 | Aço;Alumínio;Aço inoxidável | 9003173162590 | 9009013073866 |  |  | 68051000 | IT | CN | 50.0 | m/s | 30.5 | rpm / U/min | 0.02 | 0.02 | kg | Retíficadora reta | 52LA C |  | A | 40 | B | D x T | 25 x 25 | 25.0 | 25.0 | 0.0 | 18601__52la_c_x_60x30-6x40_a60_p01_tn816959_1_mdb.jpg | 18601__52la_c_x_60x30-6x40_a60_p01_tn816959_1_mdb.jpg | [11 empty] | As pontas de desbaste em leque A-P01 C X PREMIUM feitas de tecido de corindo estão disponíveis em diferentes dimensões e tamanhos de eixo. A disposição radial das lamelas assegura o desgaste consistente do tecido abrasivo e a exposição contínua de grão abrasivo novo. Isso assegura um desempenho de desbaste sempre elevado. A alta flexibilidade das lamelas assegura excelente capacidade de adaptação a perfis irregulares. Além disso, a ventilação constante durante o processo de usinagem faz com que a superfície de trabalho apenas aqueça moderadamente. As pontas de desbaste em leque com eixo de 3 mm caracterizam-se por suas dimensões extremamente pequenas e as de eixo de 6 mm representam as ferramentas abrasivas mais versáteis deste grupo de produtos. Sua elevada robustez faz com que sejam perfeitas para as mais variadas aplicações e materiais. | Usinagem fina, rebarbação leve, retificação ou preparação para tratamento posterior (cromação, niquelagem ou pintura) de pequenas peças ou áreas de difícil acesso, como superfícies internas de tubos e cilindros e peças com perfil irregular. | Produção e manutenção de máquinas nas indústrias química, farmacêutica e alimentícia e em hospitais, rebarbação e retificação de peças estampadas na indústria automotiva, construção de estruturas metálicas, indústria moveleira para objetos em aço e aço inoxidável, construção de moldes e fabricação de ferramentas. |  | Tamanho de grão 60 para alta taxa de remoção de material | Tamanho de grão 80/120 para usinagem universal | Tamanhos de grão de 150 a 320 para superacabamento | Respeitar a rotação máxima |  | Escolha de diferentes dimensões e tamanhos de eixo | Desbaste excelente e resultados consistentes | Alta flexibilidade e capacidade de adaptação | Desenvolvimento térmico moderado devido à ventilação | excelente manuseabilidade
34557222 | 52LA C X 25x25-6x40 A80 P01 | Lamelas de lixa com haste | ST | 10 | Aço;Alumínio;Aço inoxidável | 9003173162606 | 9009013073873 |  |  | 68051000 | IT | CN | 50.0 | m/s | 30.5 | rpm / U/min | 0.02 | 0.02 | kg | Retíficadora reta | 52LA C |  | A | 80 | B | D x T | 25 x 25 | 25.0 | 25.0 | 0.0 | 18601__52la_c_x_60x30-6x40_a60_p01_tn816959_1_mdb.jpg | 18601__52la_c_x_60x30-6x40_a60_p01_tn816959_1_mdb.jpg | [11 empty] | As pontas de desbaste em leque A-P01 C X PREMIUM feitas de tecido de corindo estão disponíveis em diferentes dimensões e tamanhos de eixo. A disposição radial das lamelas assegura o desgaste consistente do tecido abrasivo e a exposição contínua de grão abrasivo novo. Isso assegura um desempenho de desbaste sempre elevado. A alta flexibilidade das lamelas assegura excelente capacidade de adaptação a perfis irregulares. Além disso, a ventilação constante durante o processo de usinagem faz com que a superfície de trabalho apenas aqueça moderadamente. As pontas de desbaste em leque com eixo de 3 mm caracterizam-se por suas dimensões extremamente pequenas e as de eixo de 6 mm representam as ferramentas abrasivas mais versáteis deste grupo de produtos. Sua elevada robustez faz com que sejam perfeitas para as mais variadas aplicações e materiais. | Usinagem fina, rebarbação leve, retificação ou preparação para tratamento posterior (cromação, niquelagem ou pintura) de pequenas peças ou áreas de difícil acesso, como superfícies internas de tubos e cilindros e peças com perfil irregular. | Produção e manutenção de máquinas nas indústrias química, farmacêutica e alimentícia e em hospitais, rebarbação e retificação de peças estampadas na indústria automotiva, construção de estruturas metálicas, indústria moveleira para objetos em aço e aço inoxidável, construção de moldes e fabricação de ferramentas. |  | Tamanho de grão 60 para alta taxa de remoção de material | Tamanho de grão 80/120 para usinagem universal | Tamanhos de grão de 150 a 320 para superacabamento | Respeitar a rotação máxima |  | Escolha de diferentes dimensões e tamanhos de eixo | Desbaste excelente e resultados consistentes | Alta flexibilidade e capacidade de adaptação | Desenvolvimento térmico moderado devido à ventilação | excelente manuseabilidade
34557223 | 52LA C X 25x25-6x40 A120 P01 | Lamelas de lixa com haste | ST | 10 | Aço;Alumínio;Aço inoxidável | 9003173162613 | 9009013073897 |  |  | 68051000 | IT | CN | 50.0 | m/s | 30.5 | rpm / U/min | 0.018 | 0.018 | kg | Retíficadora reta | 52LA C |  | A | 120 | B | D x T | 25 x 25 | 25.0 | 25.0 | 0.0 | 18601__52la_c_x_60x30-6x40_a60_p01_tn816959_1_mdb.jpg | 18601__52la_c_x_60x30-6x40_a60_p01_tn816959_1_mdb.jpg | [11 empty] | As pontas de desbaste em leque A-P01 C X PREMIUM feitas de tecido de corindo estão disponíveis em diferentes dimensões e tamanhos de eixo. A disposição radial das lamelas assegura o desgaste consistente do tecido abrasivo e a exposição contínua de grão abrasivo novo. Isso assegura um desempenho de desbaste sempre elevado. A alta flexibilidade das lamelas assegura excelente capacidade de adaptação a perfis irregulares. Além disso, a ventilação constante durante o processo de usinagem faz com que a superfície de trabalho apenas aqueça moderadamente. As pontas de desbaste em leque com eixo de 3 mm caracterizam-se por suas dimensões extremamente pequenas e as de eixo de 6 mm representam as ferramentas abrasivas mais versáteis deste grupo de produtos. Sua elevada robustez faz com que sejam perfeitas para as mais variadas aplicações e materiais. | Usinagem fina, rebarbação leve, retificação ou preparação para tratamento posterior (cromação, niquelagem ou pintura) de pequenas peças ou áreas de difícil acesso, como superfícies internas de tubos e cilindros e peças com perfil irregular. | Produção e manutenção de máquinas nas indústrias química, farmacêutica e alimentícia e em hospitais, rebarbação e retificação de peças estampadas na indústria automotiva, construção de estruturas metálicas, indústria moveleira para objetos em aço e aço inoxidável, construção de moldes e fabricação de ferramentas. |  | Tamanho de grão 60 para alta taxa de remoção de material | Tamanho de grão 80/120 para usinagem universal | Tamanhos de grão de 150 a 320 para superacabamento | Respeitar a rotação máxima |  | Escolha de diferentes dimensões e tamanhos de eixo | Desbaste excelente e resultados consistentes | Alta flexibilidade e capacidade de adaptação | Desenvolvimento térmico moderado devido à ventilação | excelente manuseabilidade
34557238 | 52LA C X 30x5-3x40 A120 P01 | Lamelas de lixa com haste | ST | 10 | Aço;Alumínio;Aço inoxidável | 9003173162620 | 9009013073903 |  |  | 68051000 | IT | CN | 50.0 | m/s | 25.4 | rpm / U/min | 0.006 | 0.006 | kg | Retíficadora reta | 52LA C |  | A | 120 | B | D x T | 30 x 5 | 30.0 | 5.0 | 0.0 | 18601__52la_c_x_60x30-6x40_a60_p01_tn816959_1_mdb.jpg | 18601__52la_c_x_60x30-6x40_a60_p01_tn816959_1_mdb.jpg | [11 empty] | As pontas de desbaste em leque A-P01 C X PREMIUM feitas de tecido de corindo estão disponíveis em diferentes dimensões e tamanhos de eixo. A disposição radial das lamelas assegura o desgaste consistente do tecido abrasivo e a exposição contínua de grão abrasivo novo. Isso assegura um desempenho de desbaste sempre elevado. A alta flexibilidade das lamelas assegura excelente capacidade de adaptação a perfis irregulares. Além disso, a ventilação constante durante o processo de usinagem faz com que a superfície de trabalho apenas aqueça moderadamente. As pontas de desbaste em leque com eixo de 3 mm caracterizam-se por suas dimensões extremamente pequenas e as de eixo de 6 mm representam as ferramentas abrasivas mais versáteis deste grupo de produtos. Sua elevada robustez faz com que sejam perfeitas para as mais variadas aplicações e materiais. | Usinagem fina, rebarbação leve, retificação ou preparação para tratamento posterior (cromação, niquelagem ou pintura) de pequenas peças ou áreas de difícil acesso, como superfícies internas de tubos e cilindros e peças com perfil irregular. | Produção e manutenção de máquinas nas indústrias química, farmacêutica e alimentícia e em hospitais, rebarbação e retificação de peças estampadas na indústria automotiva, construção de estruturas metálicas, indústria moveleira para objetos em aço e aço inoxidável, construção de moldes e fabricação de ferramentas. |  | Tamanho de grão 60 para alta taxa de remoção de material | Tamanho de grão 80/120 para usinagem universal | Tamanhos de grão de 150 a 320 para superacabamento | Respeitar a rotação máxima |  | Escolha de diferentes dimensões e tamanhos de eixo | Desbaste excelente e resultados consistentes | Alta flexibilidade e capacidade de adaptação | Desenvolvimento térmico moderado devido à ventilação | excelente manuseabilidade
34557267 | 52LA C X 30x20-6x40 A40 P01 | Lamelas de lixa com haste | ST | 10 | Aço;Alumínio;Aço inoxidável | 9003173162637 | 9009013073910 |  |  | 68051000 | IT | CN | 50.0 | m/s | 25.4 | rpm / U/min | 0.021 | 0.021 | kg | Retíficadora reta | 52LA C |  | A | 40 | B | D x T | 30 x 20 | 30.0 | 20.0 | 0.0 | 18601__52la_c_x_60x30-6x40_a60_p01_tn816959_1_mdb.jpg | 18601__52la_c_x_60x30-6x40_a60_p01_tn816959_1_mdb.jpg | [11 empty] | As pontas de desbaste em leque A-P01 C X PREMIUM feitas de tecido de corindo estão disponíveis em diferentes dimensões e tamanhos de eixo. A disposição radial das lamelas assegura o desgaste consistente do tecido abrasivo e a exposição contínua de grão abrasivo novo. Isso assegura um desempenho de desbaste sempre elevado. A alta flexibilidade das lamelas assegura excelente capacidade de adaptação a perfis irregulares. Além disso, a ventilação constante durante o processo de usinagem faz com que a superfície de trabalho apenas aqueça moderadamente. As pontas de desbaste em leque com eixo de 3 mm caracterizam-se por suas dimensões extremamente pequenas e as de eixo de 6 mm representam as ferramentas abrasivas mais versáteis deste grupo de produtos. Sua elevada robustez faz com que sejam perfeitas para as mais variadas aplicações e materiais. | Usinagem fina, rebarbação leve, retificação ou preparação para tratamento posterior (cromação, niquelagem ou pintura) de pequenas peças ou áreas de difícil acesso, como superfícies internas de tubos e cilindros e peças com perfil irregular. | Produção e manutenção de máquinas nas indústrias química, farmacêutica e alimentícia e em hospitais, rebarbação e retificação de peças estampadas na indústria automotiva, construção de estruturas metálicas, indústria moveleira para objetos em aço e aço inoxidável, construção de moldes e fabricação de ferramentas. |  | Tamanho de grão 60 para alta taxa de remoção de material | Tamanho de grão 80/120 para usinagem universal | Tamanhos de grão de 150 a 320 para superacabamento | Respeitar a rotação máxima |  | Escolha de diferentes dimensões e tamanhos de eixo | Desbaste excelente e resultados consistentes | Alta flexibilidade e capacidade de adaptação | Desenvolvimento térmico moderado devido à ventilação | excelente manuseabilidade
34557268 | 52LA C X 30x20-6x40 A60 P01 | Lamelas de lixa com haste | ST | 10 | Aço;Alumínio;Aço inoxidável | 9003173162644 | 9009013073927 |  |  | 68051000 | IT | CN | 50.0 | m/s | 25.4 | rpm / U/min | 0.023 | 0.023 | kg | Retíficadora reta | 52LA C |  | A | 60 | B | D x T | 30 x 20 | 30.0 | 20.0 | 0.0 | 18601__52la_c_x_60x30-6x40_a60_p01_tn816959_1_mdb.jpg | 18601__52la_c_x_60x30-6x40_a60_p01_tn816959_1_mdb.jpg | [11 empty] | As pontas de desbaste em leque A-P01 C X PREMIUM feitas de tecido de corindo estão disponíveis em diferentes dimensões e tamanhos de eixo. A disposição radial das lamelas assegura o desgaste consistente do tecido abrasivo e a exposição contínua de grão abrasivo novo. Isso assegura um desempenho de desbaste sempre elevado. A alta flexibilidade das lamelas assegura excelente capacidade de adaptação a perfis irregulares. Além disso, a ventilação constante durante o processo de usinagem faz com que a superfície de trabalho apenas aqueça moderadamente. As pontas de desbaste em leque com eixo de 3 mm caracterizam-se por suas dimensões extremamente pequenas e as de eixo de 6 mm representam as ferramentas abrasivas mais versáteis deste grupo de produtos. Sua elevada robustez faz com que sejam perfeitas para as mais variadas aplicações e materiais. | Usinagem fina, rebarbação leve, retificação ou preparação para tratamento posterior (cromação, niquelagem ou pintura) de pequenas peças ou áreas de difícil acesso, como superfícies internas de tubos e cilindros e peças com perfil irregular. | Produção e manutenção de máquinas nas indústrias química, farmacêutica e alimentícia e em hospitais, rebarbação e retificação de peças estampadas na indústria automotiva, construção de estruturas metálicas, indústria moveleira para objetos em aço e aço inoxidável, construção de moldes e fabricação de ferramentas. |  | Tamanho de grão 60 para alta taxa de remoção de material | Tamanho de grão 80/120 para usinagem universal | Tamanhos de grão de 150 a 320 para superacabamento | Respeitar a rotação máxima |  | Escolha de diferentes dimensões e tamanhos de eixo | Desbaste excelente e resultados consistentes | Alta flexibilidade e capacidade de adaptação | Desenvolvimento térmico moderado devido à ventilação | excelente manuseabilidade
34557269 | 52LA C X 30x20-6x40 A80 P01 | Lamelas de lixa com haste | ST | 10 | Aço;Alumínio;Aço inoxidável | 9003173162651 | 9009013073934 |  |  | 68051000 | IT | CN | 50.0 | m/s | 25.4 | rpm / U/min | 0.021 | 0.021 | kg | Retíficadora reta | 52LA C |  | A | 80 | B | D x T | 30 x 20 | 30.0 | 20.0 | 0.0 | 18601__52la_c_x_60x30-6x40_a60_p01_tn816959_1_mdb.jpg | 18601__52la_c_x_60x30-6x40_a60_p01_tn816959_1_mdb.jpg | [11 empty] | As pontas de desbaste em leque A-P01 C X PREMIUM feitas de tecido de corindo estão disponíveis em diferentes dimensões e tamanhos de eixo. A disposição radial das lamelas assegura o desgaste consistente do tecido abrasivo e a exposição contínua de grão abrasivo novo. Isso assegura um desempenho de desbaste sempre elevado. A alta flexibilidade das lamelas assegura excelente capacidade de adaptação a perfis irregulares. Além disso, a ventilação constante durante o processo de usinagem faz com que a superfície de trabalho apenas aqueça moderadamente. As pontas de desbaste em leque com eixo de 3 mm caracterizam-se por suas dimensões extremamente pequenas e as de eixo de 6 mm representam as ferramentas abrasivas mais versáteis deste grupo de produtos. Sua elevada robustez faz com que sejam perfeitas para as mais variadas aplicações e materiais. | Usinagem fina, rebarbação leve, retificação ou preparação para tratamento posterior (cromação, niquelagem ou pintura) de pequenas peças ou áreas de difícil acesso, como superfícies internas de tubos e cilindros e peças com perfil irregular. | Produção e manutenção de máquinas nas indústrias química, farmacêutica e alimentícia e em hospitais, rebarbação e retificação de peças estampadas na indústria automotiva, construção de estruturas metálicas, indústria moveleira para objetos em aço e aço inoxidável, construção de moldes e fabricação de ferramentas. |  | Tamanho de grão 60 para alta taxa de remoção de material | Tamanho de grão 80/120 para usinagem universal | Tamanhos de grão de 150 a 320 para superacabamento | Respeitar a rotação máxima |  | Escolha de diferentes dimensões e tamanhos de eixo | Desbaste excelente e resultados consistentes | Alta flexibilidade e capacidade de adaptação | Desenvolvimento térmico moderado devido à ventilação | excelente manuseabilidade
34557270 | 52LA C X 30x20-6x40 A120 P01 | Lamelas de lixa com haste | ST | 10 | Aço;Alumínio;Aço inoxidável | 9003173162668 | 9009013073941 |  |  | 68051000 | IT | CN | 50.0 | m/s | 25.4 | rpm / U/min | 0.02 | 0.02 | kg | Retíficadora reta | 52LA C |  | A | 120 | B | D x T | 30 x 20 | 30.0 | 20.0 | 0.0 | 18601__52la_c_x_60x30-6x40_a60_p01_tn816959_1_mdb.jpg | 18601__52la_c_x_60x30-6x40_a60_p01_tn816959_1_mdb.jpg | [11 empty] | As pontas de desbaste em leque A-P01 C X PREMIUM feitas de tecido de corindo estão disponíveis em diferentes dimensões e tamanhos de eixo. A disposição radial das lamelas assegura o desgaste consistente do tecido abrasivo e a exposição contínua de grão abrasivo novo. Isso assegura um desempenho de desbaste sempre elevado. A alta flexibilidade das lamelas assegura excelente capacidade de adaptação a perfis irregulares. Além disso, a ventilação constante durante o processo de usinagem faz com que a superfície de trabalho apenas aqueça moderadamente. As pontas de desbaste em leque com eixo de 3 mm caracterizam-se por suas dimensões extremamente pequenas e as de eixo de 6 mm representam as ferramentas abrasivas mais versáteis deste grupo de produtos. Sua elevada robustez faz com que sejam perfeitas para as mais variadas aplicações e materiais. | Usinagem fina, rebarbação leve, retificação ou preparação para tratamento posterior (cromação, niquelagem ou pintura) de pequenas peças ou áreas de difícil acesso, como superfícies internas de tubos e cilindros e peças com perfil irregular. | Produção e manutenção de máquinas nas indústrias química, farmacêutica e alimentícia e em hospitais, rebarbação e retificação de peças estampadas na indústria automotiva, construção de estruturas metálicas, indústria moveleira para objetos em aço e aço inoxidável, construção de moldes e fabricação de ferramentas. |  | Tamanho de grão 60 para alta taxa de remoção de material | Tamanho de grão 80/120 para usinagem universal | Tamanhos de grão de 150 a 320 para superacabamento | Respeitar a rotação máxima |  | Escolha de diferentes dimensões e tamanhos de eixo | Desbaste excelente e resultados consistentes | Alta flexibilidade e capacidade de adaptação | Desenvolvimento térmico moderado devido à ventilação | excelente manuseabilidade
34557271 | 52LA C X 30x20-6x40 A150 P01 | Lamelas de lixa com haste | ST | 10 | Aço;Alumínio;Aço inoxidável | 9003173162675 | 9009013073958 |  |  | 68051000 | IT | CN | 50.0 | m/s | 25.4 | rpm / U/min | 0.02 | 0.02 | kg | Retíficadora reta | 52LA C |  | A | 150 | B | D x T | 30 x 20 | 30.0 | 20.0 | 0.0 | 18601__52la_c_x_60x30-6x40_a60_p01_tn816959_1_mdb.jpg | 18601__52la_c_x_60x30-6x40_a60_p01_tn816959_1_mdb.jpg | [11 empty] | As pontas de desbaste em leque A-P01 C X PREMIUM feitas de tecido de corindo estão disponíveis em diferentes dimensões e tamanhos de eixo. A disposição radial das lamelas assegura o desgaste consistente do tecido abrasivo e a exposição contínua de grão abrasivo novo. Isso assegura um desempenho de desbaste sempre elevado. A alta flexibilidade das lamelas assegura excelente capacidade de adaptação a perfis irregulares. Além disso, a ventilação constante durante o processo de usinagem faz com que a superfície de trabalho apenas aqueça moderadamente. As pontas de desbaste em leque com eixo de 3 mm caracterizam-se por suas dimensões extremamente pequenas e as de eixo de 6 mm representam as ferramentas abrasivas mais versáteis deste grupo de produtos. Sua elevada robustez faz com que sejam perfeitas para as mais variadas aplicações e materiais. | Usinagem fina, rebarbação leve, retificação ou preparação para tratamento posterior (cromação, niquelagem ou pintura) de pequenas peças ou áreas de difícil acesso, como superfícies internas de tubos e cilindros e peças com perfil irregular. | Produção e manutenção de máquinas nas indústrias química, farmacêutica e alimentícia e em hospitais, rebarbação e retificação de peças estampadas na indústria automotiva, construção de estruturas metálicas, indústria moveleira para objetos em aço e aço inoxidável, construção de moldes e fabricação de ferramentas. |  | Tamanho de grão 60 para alta taxa de remoção de material | Tamanho de grão 80/120 para usinagem universal | Tamanhos de grão de 150 a 320 para superacabamento | Respeitar a rotação máxima |  | Escolha de diferentes dimensões e tamanhos de eixo | Desbaste excelente e resultados consistentes | Alta flexibilidade e capacidade de adaptação | Desenvolvimento térmico moderado devido à ventilação | excelente manuseabilidade
34557272 | 52LA C X 30x20-6x40 A180 P01 | Lamelas de lixa com haste | ST | 10 | Aço;Alumínio;Aço inoxidável | 9003173162682 | 9009013073965 |  |  | 68051000 | IT |  | 50.0 | m/s | 25.4 | rpm / U/min | 0.02 | 0.02 | kg | Retíficadora reta | 52LA C |  | A | 180 | B | D x T | 30 x 20 | 30.0 | 20.0 | 0.0 | 18601__52la_c_x_60x30-6x40_a60_p01_tn816959_1_mdb.jpg | 18601__52la_c_x_60x30-6x40_a60_p01_tn816959_1_mdb.jpg | [11 empty] | As pontas de desbaste em leque A-P01 C X PREMIUM feitas de tecido de corindo estão disponíveis em diferentes dimensões e tamanhos de eixo. A disposição radial das lamelas assegura o desgaste consistente do tecido abrasivo e a exposição contínua de grão abrasivo novo. Isso assegura um desempenho de desbaste sempre elevado. A alta flexibilidade das lamelas assegura excelente capacidade de adaptação a perfis irregulares. Além disso, a ventilação constante durante o processo de usinagem faz com que a superfície de trabalho apenas aqueça moderadamente. As pontas de desbaste em leque com eixo de 3 mm caracterizam-se por suas dimensões extremamente pequenas e as de eixo de 6 mm representam as ferramentas abrasivas mais versáteis deste grupo de produtos. Sua elevada robustez faz com que sejam perfeitas para as mais variadas aplicações e materiais. | Usinagem fina, rebarbação leve, retificação ou preparação para tratamento posterior (cromação, niquelagem ou pintura) de pequenas peças ou áreas de difícil acesso, como superfícies internas de tubos e cilindros e peças com perfil irregular. | Produção e manutenção de máquinas nas indústrias química, farmacêutica e alimentícia e em hospitais, rebarbação e retificação de peças estampadas na indústria automotiva, construção de estruturas metálicas, indústria moveleira para objetos em aço e aço inoxidável, construção de moldes e fabricação de ferramentas. |  | Tamanho de grão 60 para alta taxa de remoção de material | Tamanho de grão 80/120 para usinagem universal | Tamanhos de grão de 150 a 320 para superacabamento | Respeitar a rotação máxima |  | Escolha de diferentes dimensões e tamanhos de eixo | Desbaste excelente e resultados consistentes | Alta flexibilidade e capacidade de adaptação | Desenvolvimento térmico moderado devido à ventilação | excelente manuseabilidade
34557273 | 52LA C X 30x20-6x40 A240 P01 | Lamelas de lixa com haste | ST | 10 | Aço;Alumínio;Aço inoxidável | 9003173162705 | 9009013073972 |  |  | 68051000 | IT | CN | 50.0 | m/s | 25.4 | rpm / U/min | 0.02 | 0.02 | kg | Retíficadora reta | 52LA C |  | A | 240 | B | D x T | 30 x 20 | 30.0 | 20.0 | 0.0 | 18601__52la_c_x_60x30-6x40_a60_p01_tn816959_1_mdb.jpg | 18601__52la_c_x_60x30-6x40_a60_p01_tn816959_1_mdb.jpg | [11 empty] | As pontas de desbaste em leque A-P01 C X PREMIUM feitas de tecido de corindo estão disponíveis em diferentes dimensões e tamanhos de eixo. A disposição radial das lamelas assegura o desgaste consistente do tecido abrasivo e a exposição contínua de grão abrasivo novo. Isso assegura um desempenho de desbaste sempre elevado. A alta flexibilidade das lamelas assegura excelente capacidade de adaptação a perfis irregulares. Além disso, a ventilação constante durante o processo de usinagem faz com que a superfície de trabalho apenas aqueça moderadamente. As pontas de desbaste em leque com eixo de 3 mm caracterizam-se por suas dimensões extremamente pequenas e as de eixo de 6 mm representam as ferramentas abrasivas mais versáteis deste grupo de produtos. Sua elevada robustez faz com que sejam perfeitas para as mais variadas aplicações e materiais. | Usinagem fina, rebarbação leve, retificação ou preparação para tratamento posterior (cromação, niquelagem ou pintura) de pequenas peças ou áreas de difícil acesso, como superfícies internas de tubos e cilindros e peças com perfil irregular. | Produção e manutenção de máquinas nas indústrias química, farmacêutica e alimentícia e em hospitais, rebarbação e retificação de peças estampadas na indústria automotiva, construção de estruturas metálicas, indústria moveleira para objetos em aço e aço inoxidável, construção de moldes e fabricação de ferramentas. |  | Tamanho de grão 60 para alta taxa de remoção de material | Tamanho de grão 80/120 para usinagem universal | Tamanhos de grão de 150 a 320 para superacabamento | Respeitar a rotação máxima |  | Escolha de diferentes dimensões e tamanhos de eixo | Desbaste excelente e resultados consistentes | Alta flexibilidade e capacidade de adaptação | Desenvolvimento térmico moderado devido à ventilação | excelente manuseabilidade
34557277 | 52LA C X 30x25-6x40 A40 P01 | Lamelas de lixa com haste | ST | 10 | Aço;Alumínio;Aço inoxidável | 9003173162712 | 9009013073989 |  |  | 68051000 | IT | CN | 50.0 | m/s | 25.4 | rpm / U/min | 0.023 | 0.023 | kg | Retíficadora reta | 52LA C |  | A | 40 | B | D x T | 30 x 25 | 30.0 | 25.0 | 0.0 | 18601__52la_c_x_60x30-6x40_a60_p01_tn816959_1_mdb.jpg | 18601__52la_c_x_60x30-6x40_a60_p01_tn816959_1_mdb.jpg | [11 empty] | As pontas de desbaste em leque A-P01 C X PREMIUM feitas de tecido de corindo estão disponíveis em diferentes dimensões e tamanhos de eixo. A disposição radial das lamelas assegura o desgaste consistente do tecido abrasivo e a exposição contínua de grão abrasivo novo. Isso assegura um desempenho de desbaste sempre elevado. A alta flexibilidade das lamelas assegura excelente capacidade de adaptação a perfis irregulares. Além disso, a ventilação constante durante o processo de usinagem faz com que a superfície de trabalho apenas aqueça moderadamente. As pontas de desbaste em leque com eixo de 3 mm caracterizam-se por suas dimensões extremamente pequenas e as de eixo de 6 mm representam as ferramentas abrasivas mais versáteis deste grupo de produtos. Sua elevada robustez faz com que sejam perfeitas para as mais variadas aplicações e materiais. | Usinagem fina, rebarbação leve, retificação ou preparação para tratamento posterior (cromação, niquelagem ou pintura) de pequenas peças ou áreas de difícil acesso, como superfícies internas de tubos e cilindros e peças com perfil irregular. | Produção e manutenção de máquinas nas indústrias química, farmacêutica e alimentícia e em hospitais, rebarbação e retificação de peças estampadas na indústria automotiva, construção de estruturas metálicas, indústria moveleira para objetos em aço e aço inoxidável, construção de moldes e fabricação de ferramentas. |  | Tamanho de grão 60 para alta taxa de remoção de material | Tamanho de grão 80/120 para usinagem universal | Tamanhos de grão de 150 a 320 para superacabamento | Respeitar a rotação máxima |  | Escolha de diferentes dimensões e tamanhos de eixo | Desbaste excelente e resultados consistentes | Alta flexibilidade e capacidade de adaptação | Desenvolvimento térmico moderado devido à ventilação | excelente manuseabilidade
34557278 | 52LA C X 30x25-6x40 A60 P01 | Lamelas de lixa com haste | ST | 10 | Aço;Alumínio;Aço inoxidável | 9003173162743 | 9009013073996 |  |  | 68051000 | IT | CN | 50.0 | m/s | 25.4 | rpm / U/min | 0.026 | 0.026 | kg | Retíficadora reta | 52LA C |  | A | 60 | B | D x T | 30 x 25 | 30.0 | 25.0 | 0.0 | 18601__52la_c_x_60x30-6x40_a60_p01_tn816959_1_mdb.jpg | 18601__52la_c_x_60x30-6x40_a60_p01_tn816959_1_mdb.jpg | [11 empty] | As pontas de desbaste em leque A-P01 C X PREMIUM feitas de tecido de corindo estão disponíveis em diferentes dimensões e tamanhos de eixo. A disposição radial das lamelas assegura o desgaste consistente do tecido abrasivo e a exposição contínua de grão abrasivo novo. Isso assegura um desempenho de desbaste sempre elevado. A alta flexibilidade das lamelas assegura excelente capacidade de adaptação a perfis irregulares. Além disso, a ventilação constante durante o processo de usinagem faz com que a superfície de trabalho apenas aqueça moderadamente. As pontas de desbaste em leque com eixo de 3 mm caracterizam-se por suas dimensões extremamente pequenas e as de eixo de 6 mm representam as ferramentas abrasivas mais versáteis deste grupo de produtos. Sua elevada robustez faz com que sejam perfeitas para as mais variadas aplicações e materiais. | Usinagem fina, rebarbação leve, retificação ou preparação para tratamento posterior (cromação, niquelagem ou pintura) de pequenas peças ou áreas de difícil acesso, como superfícies internas de tubos e cilindros e peças com perfil irregular. | Produção e manutenção de máquinas nas indústrias química, farmacêutica e alimentícia e em hospitais, rebarbação e retificação de peças estampadas na indústria automotiva, construção de estruturas metálicas, indústria moveleira para objetos em aço e aço inoxidável, construção de moldes e fabricação de ferramentas. |  | Tamanho de grão 60 para alta taxa de remoção de material | Tamanho de grão 80/120 para usinagem universal | Tamanhos de grão de 150 a 320 para superacabamento | Respeitar a rotação máxima |  | Escolha de diferentes dimensões e tamanhos de eixo | Desbaste excelente e resultados consistentes | Alta flexibilidade e capacidade de adaptação | Desenvolvimento térmico moderado devido à ventilação | excelente manuseabilidade
34557279 | 52LA C X 30x25-6x40 A80 P01 | Lamelas de lixa com haste | ST | 10 | Aço;Alumínio;Aço inoxidável | 9003173162798 | 9009013074009 |  |  | 68051000 | IT | CN | 50.0 | m/s | 25.4 | rpm / U/min | 0.023 | 0.023 | kg | Retíficadora reta | 52LA C |  | A | 80 | B | D x T | 30 x 25 | 30.0 | 25.0 | 0.0 | 18601__52la_c_x_60x30-6x40_a60_p01_tn816959_1_mdb.jpg | 18601__52la_c_x_60x30-6x40_a60_p01_tn816959_1_mdb.jpg | [11 empty] | As pontas de desbaste em leque A-P01 C X PREMIUM feitas de tecido de corindo estão disponíveis em diferentes dimensões e tamanhos de eixo. A disposição radial das lamelas assegura o desgaste consistente do tecido abrasivo e a exposição contínua de grão abrasivo novo. Isso assegura um desempenho de desbaste sempre elevado. A alta flexibilidade das lamelas assegura excelente capacidade de adaptação a perfis irregulares. Além disso, a ventilação constante durante o processo de usinagem faz com que a superfície de trabalho apenas aqueça moderadamente. As pontas de desbaste em leque com eixo de 3 mm caracterizam-se por suas dimensões extremamente pequenas e as de eixo de 6 mm representam as ferramentas abrasivas mais versáteis deste grupo de produtos. Sua elevada robustez faz com que sejam perfeitas para as mais variadas aplicações e materiais. | Usinagem fina, rebarbação leve, retificação ou preparação para tratamento posterior (cromação, niquelagem ou pintura) de pequenas peças ou áreas de difícil acesso, como superfícies internas de tubos e cilindros e peças com perfil irregular. | Produção e manutenção de máquinas nas indústrias química, farmacêutica e alimentícia e em hospitais, rebarbação e retificação de peças estampadas na indústria automotiva, construção de estruturas metálicas, indústria moveleira para objetos em aço e aço inoxidável, construção de moldes e fabricação de ferramentas. |  | Tamanho de grão 60 para alta taxa de remoção de material | Tamanho de grão 80/120 para usinagem universal | Tamanhos de grão de 150 a 320 para superacabamento | Respeitar a rotação máxima |  | Escolha de diferentes dimensões e tamanhos de eixo | Desbaste excelente e resultados consistentes | Alta flexibilidade e capacidade de adaptação | Desenvolvimento térmico moderado devido à ventilação | excelente manuseabilidade
34557340 | 52LA C X 50x25-6x40 A40 P01 | Lamelas de lixa com haste | ST | 10 | Aço;Alumínio;Aço inoxidável | 9003173162804 | 9009013074016 |  |  | 68051000 | IT | CN | 50.0 | m/s | 15.2 | rpm / U/min | 0.049 | 0.049 | kg | Retíficadora reta | 52LA C |  | A | 40 | B | D x T | 50 x 25 | 50.0 | 25.0 | 0.0 | 18601__52la_c_x_60x30-6x40_a60_p01_tn816959_1_mdb.jpg | 18601__52la_c_x_60x30-6x40_a60_p01_tn816959_1_mdb.jpg | [11 empty] | As pontas de desbaste em leque A-P01 C X PREMIUM feitas de tecido de corindo estão disponíveis em diferentes dimensões e tamanhos de eixo. A disposição radial das lamelas assegura o desgaste consistente do tecido abrasivo e a exposição contínua de grão abrasivo novo. Isso assegura um desempenho de desbaste sempre elevado. A alta flexibilidade das lamelas assegura excelente capacidade de adaptação a perfis irregulares. Além disso, a ventilação constante durante o processo de usinagem faz com que a superfície de trabalho apenas aqueça moderadamente. As pontas de desbaste em leque com eixo de 3 mm caracterizam-se por suas dimensões extremamente pequenas e as de eixo de 6 mm representam as ferramentas abrasivas mais versáteis deste grupo de produtos. Sua elevada robustez faz com que sejam perfeitas para as mais variadas aplicações e materiais. | Usinagem fina, rebarbação leve, retificação ou preparação para tratamento posterior (cromação, niquelagem ou pintura) de pequenas peças ou áreas de difícil acesso, como superfícies internas de tubos e cilindros e peças com perfil irregular. | Produção e manutenção de máquinas nas indústrias química, farmacêutica e alimentícia e em hospitais, rebarbação e retificação de peças estampadas na indústria automotiva, construção de estruturas metálicas, indústria moveleira para objetos em aço e aço inoxidável, construção de moldes e fabricação de ferramentas. |  | Tamanho de grão 60 para alta taxa de remoção de material | Tamanho de grão 80/120 para usinagem universal | Tamanhos de grão de 150 a 320 para superacabamento | Respeitar a rotação máxima |  | Escolha de diferentes dimensões e tamanhos de eixo | Desbaste excelente e resultados consistentes | Alta flexibilidade e capacidade de adaptação | Desenvolvimento térmico moderado devido à ventilação | excelente manuseabilidade
34557341 | 52LA C X 50x25-6x40 A60 P01 | Lamelas de lixa com haste | ST | 10 | Aço;Alumínio;Aço inoxidável | 9003173186664 | 9009013098524 |  |  | 68051000 | IT | CN | 50.0 | m/s | 15.2 | rpm / U/min | 0.047 | 0.047 | kg | Retíficadora reta | 52LA C |  | A | 60 | B | D x T | 50 x 25 | 50.0 | 25.0 | 0.0 | 18601__52la_c_x_60x30-6x40_a60_p01_tn816959_1_mdb.jpg | 18601__52la_c_x_60x30-6x40_a60_p01_tn816959_1_mdb.jpg | [11 empty] | As pontas de desbaste em leque A-P01 C X PREMIUM feitas de tecido de corindo estão disponíveis em diferentes dimensões e tamanhos de eixo. A disposição radial das lamelas assegura o desgaste consistente do tecido abrasivo e a exposição contínua de grão abrasivo novo. Isso assegura um desempenho de desbaste sempre elevado. A alta flexibilidade das lamelas assegura excelente capacidade de adaptação a perfis irregulares. Além disso, a ventilação constante durante o processo de usinagem faz com que a superfície de trabalho apenas aqueça moderadamente. As pontas de desbaste em leque com eixo de 3 mm caracterizam-se por suas dimensões extremamente pequenas e as de eixo de 6 mm representam as ferramentas abrasivas mais versáteis deste grupo de produtos. Sua elevada robustez faz com que sejam perfeitas para as mais variadas aplicações e materiais. | Usinagem fina, rebarbação leve, retificação ou preparação para tratamento posterior (cromação, niquelagem ou pintura) de pequenas peças ou áreas de difícil acesso, como superfícies internas de tubos e cilindros e peças com perfil irregular. | Produção e manutenção de máquinas nas indústrias química, farmacêutica e alimentícia e em hospitais, rebarbação e retificação de peças estampadas na indústria automotiva, construção de estruturas metálicas, indústria moveleira para objetos em aço e aço inoxidável, construção de moldes e fabricação de ferramentas. |  | Tamanho de grão 60 para alta taxa de remoção de material | Tamanho de grão 80/120 para usinagem universal | Tamanhos de grão de 150 a 320 para superacabamento | Respeitar a rotação máxima |  | Escolha de diferentes dimensões e tamanhos de eixo | Desbaste excelente e resultados consistentes | Alta flexibilidade e capacidade de adaptação | Desenvolvimento térmico moderado devido à ventilação | excelente manuseabilidade
34557342 | 52LA C X 50x25-6x40 A80 P01 | Lamelas de lixa com haste | ST | 10 | Aço;Alumínio;Aço inoxidável | 9003173162811 | 9009013074023 |  |  | 68051000 | IT | CN | 50.0 | m/s | 15.2 | rpm / U/min | 0.048 | 0.048 | kg | Retíficadora reta | 52LA C |  | A | 80 | B | D x T | 50 x 25 | 50.0 | 25.0 | 0.0 | 18601__52la_c_x_60x30-6x40_a60_p01_tn816959_1_mdb.jpg | 18601__52la_c_x_60x30-6x40_a60_p01_tn816959_1_mdb.jpg | [11 empty] | As pontas de desbaste em leque A-P01 C X PREMIUM feitas de tecido de corindo estão disponíveis em diferentes dimensões e tamanhos de eixo. A disposição radial das lamelas assegura o desgaste consistente do tecido abrasivo e a exposição contínua de grão abrasivo novo. Isso assegura um desempenho de desbaste sempre elevado. A alta flexibilidade das lamelas assegura excelente capacidade de adaptação a perfis irregulares. Além disso, a ventilação constante durante o processo de usinagem faz com que a superfície de trabalho apenas aqueça moderadamente. As pontas de desbaste em leque com eixo de 3 mm caracterizam-se por suas dimensões extremamente pequenas e as de eixo de 6 mm representam as ferramentas abrasivas mais versáteis deste grupo de produtos. Sua elevada robustez faz com que sejam perfeitas para as mais variadas aplicações e materiais. | Usinagem fina, rebarbação leve, retificação ou preparação para tratamento posterior (cromação, niquelagem ou pintura) de pequenas peças ou áreas de difícil acesso, como superfícies internas de tubos e cilindros e peças com perfil irregular. | Produção e manutenção de máquinas nas indústrias química, farmacêutica e alimentícia e em hospitais, rebarbação e retificação de peças estampadas na indústria automotiva, construção de estruturas metálicas, indústria moveleira para objetos em aço e aço inoxidável, construção de moldes e fabricação de ferramentas. |  | Tamanho de grão 60 para alta taxa de remoção de material | Tamanho de grão 80/120 para usinagem universal | Tamanhos de grão de 150 a 320 para superacabamento | Respeitar a rotação máxima |  | Escolha de diferentes dimensões e tamanhos de eixo | Desbaste excelente e resultados consistentes | Alta flexibilidade e capacidade de adaptação | Desenvolvimento térmico moderado devido à ventilação | excelente manuseabilidade
34557343 | 52LA C X 50x25-6x40 A120 P01 | Lamelas de lixa com haste | ST | 10 | Aço;Alumínio;Aço inoxidável | 9003173162828 | 9009013074030 |  |  | 68051000 | IT | CN | 50.0 | m/s | 15.2 | rpm / U/min | 0.048 | 0.048 | kg | Retíficadora reta | 52LA C |  | A | 120 | B | D x T | 50 x 25 | 50.0 | 25.0 | 0.0 | 18601__52la_c_x_60x30-6x40_a60_p01_tn816959_1_mdb.jpg | 18601__52la_c_x_60x30-6x40_a60_p01_tn816959_1_mdb.jpg | [11 empty] | As pontas de desbaste em leque A-P01 C X PREMIUM feitas de tecido de corindo estão disponíveis em diferentes dimensões e tamanhos de eixo. A disposição radial das lamelas assegura o desgaste consistente do tecido abrasivo e a exposição contínua de grão abrasivo novo. Isso assegura um desempenho de desbaste sempre elevado. A alta flexibilidade das lamelas assegura excelente capacidade de adaptação a perfis irregulares. Além disso, a ventilação constante durante o processo de usinagem faz com que a superfície de trabalho apenas aqueça moderadamente. As pontas de desbaste em leque com eixo de 3 mm caracterizam-se por suas dimensões extremamente pequenas e as de eixo de 6 mm representam as ferramentas abrasivas mais versáteis deste grupo de produtos. Sua elevada robustez faz com que sejam perfeitas para as mais variadas aplicações e materiais. | Usinagem fina, rebarbação leve, retificação ou preparação para tratamento posterior (cromação, niquelagem ou pintura) de pequenas peças ou áreas de difícil acesso, como superfícies internas de tubos e cilindros e peças com perfil irregular. | Produção e manutenção de máquinas nas indústrias química, farmacêutica e alimentícia e em hospitais, rebarbação e retificação de peças estampadas na indústria automotiva, construção de estruturas metálicas, indústria moveleira para objetos em aço e aço inoxidável, construção de moldes e fabricação de ferramentas. |  | Tamanho de grão 60 para alta taxa de remoção de material | Tamanho de grão 80/120 para usinagem universal | Tamanhos de grão de 150 a 320 para superacabamento | Respeitar a rotação máxima |  | Escolha de diferentes dimensões e tamanhos de eixo | Desbaste excelente e resultados consistentes | Alta flexibilidade e capacidade de adaptação | Desenvolvimento térmico moderado devido à ventilação | excelente manuseabilidade
34557355 | 52LA C X 50x40-6x40 A40 P01 | Lamelas de lixa com haste | ST | 10 | Aço;Alumínio;Aço inoxidável | 9003173162835 | 9009013074047 |  |  | 68051000 | IT | CN | 50.0 | m/s | 15.2 | rpm / U/min | 0.07 | 0.07 | kg | Retíficadora reta | 52LA C |  | A | 40 | B | D x T | 50 x 40 | 50.0 | 40.0 | 0.0 | 18601__52la_c_x_60x30-6x40_a60_p01_tn816959_1_mdb.jpg | 18601__52la_c_x_60x30-6x40_a60_p01_tn816959_1_mdb.jpg | [11 empty] | As pontas de desbaste em leque A-P01 C X PREMIUM feitas de tecido de corindo estão disponíveis em diferentes dimensões e tamanhos de eixo. A disposição radial das lamelas assegura o desgaste consistente do tecido abrasivo e a exposição contínua de grão abrasivo novo. Isso assegura um desempenho de desbaste sempre elevado. A alta flexibilidade das lamelas assegura excelente capacidade de adaptação a perfis irregulares. Além disso, a ventilação constante durante o processo de usinagem faz com que a superfície de trabalho apenas aqueça moderadamente. As pontas de desbaste em leque com eixo de 3 mm caracterizam-se por suas dimensões extremamente pequenas e as de eixo de 6 mm representam as ferramentas abrasivas mais versáteis deste grupo de produtos. Sua elevada robustez faz com que sejam perfeitas para as mais variadas aplicações e materiais. | Usinagem fina, rebarbação leve, retificação ou preparação para tratamento posterior (cromação, niquelagem ou pintura) de pequenas peças ou áreas de difícil acesso, como superfícies internas de tubos e cilindros e peças com perfil irregular. | Produção e manutenção de máquinas nas indústrias química, farmacêutica e alimentícia e em hospitais, rebarbação e retificação de peças estampadas na indústria automotiva, construção de estruturas metálicas, indústria moveleira para objetos em aço e aço inoxidável, construção de moldes e fabricação de ferramentas. |  | Tamanho de grão 60 para alta taxa de remoção de material | Tamanho de grão 80/120 para usinagem universal | Tamanhos de grão de 150 a 320 para superacabamento | Respeitar a rotação máxima |  | Escolha de diferentes dimensões e tamanhos de eixo | Desbaste excelente e resultados consistentes | Alta flexibilidade e capacidade de adaptação | Desenvolvimento térmico moderado devido à ventilação | excelente manuseabilidade
34557356 | 52LA C X 50x40-6x40 A60 P01 | Lamelas de lixa com haste | ST | 10 | Aço;Alumínio;Aço inoxidável | 9003173162842 | 9009013074054 |  |  | 68051000 | IT | CN | 50.0 | m/s | 15.2 | rpm / U/min | 0.069 | 0.069 | kg | Retíficadora reta | 52LA C |  | A | 60 | B | D x T | 50 x 40 | 50.0 | 40.0 | 0.0 | 18601__52la_c_x_60x30-6x40_a60_p01_tn816959_1_mdb.jpg | 18601__52la_c_x_60x30-6x40_a60_p01_tn816959_1_mdb.jpg | [11 empty] | As pontas de desbaste em leque A-P01 C X PREMIUM feitas de tecido de corindo estão disponíveis em diferentes dimensões e tamanhos de eixo. A disposição radial das lamelas assegura o desgaste consistente do tecido abrasivo e a exposição contínua de grão abrasivo novo. Isso assegura um desempenho de desbaste sempre elevado. A alta flexibilidade das lamelas assegura excelente capacidade de adaptação a perfis irregulares. Além disso, a ventilação constante durante o processo de usinagem faz com que a superfície de trabalho apenas aqueça moderadamente. As pontas de desbaste em leque com eixo de 3 mm caracterizam-se por suas dimensões extremamente pequenas e as de eixo de 6 mm representam as ferramentas abrasivas mais versáteis deste grupo de produtos. Sua elevada robustez faz com que sejam perfeitas para as mais variadas aplicações e materiais. | Usinagem fina, rebarbação leve, retificação ou preparação para tratamento posterior (cromação, niquelagem ou pintura) de pequenas peças ou áreas de difícil acesso, como superfícies internas de tubos e cilindros e peças com perfil irregular. | Produção e manutenção de máquinas nas indústrias química, farmacêutica e alimentícia e em hospitais, rebarbação e retificação de peças estampadas na indústria automotiva, construção de estruturas metálicas, indústria moveleira para objetos em aço e aço inoxidável, construção de moldes e fabricação de ferramentas. |  | Tamanho de grão 60 para alta taxa de remoção de material | Tamanho de grão 80/120 para usinagem universal | Tamanhos de grão de 150 a 320 para superacabamento | Respeitar a rotação máxima |  | Escolha de diferentes dimensões e tamanhos de eixo | Desbaste excelente e resultados consistentes | Alta flexibilidade e capacidade de adaptação | Desenvolvimento térmico moderado devido à ventilação | excelente manuseabilidade
34557357 | 52LA C X 50x40-6x40 A80 P01 | Lamelas de lixa com haste | ST | 10 | Aço;Alumínio;Aço inoxidável | 9003173162859 | 9009013074061 |  |  | 68051000 | IT | CN | 50.0 | m/s | 15.2 | rpm / U/min | 0.07 | 0.07 | kg | Retíficadora reta | 52LA C |  | A | 80 | B | D x T | 50 x 40 | 50.0 | 40.0 | 0.0 | 18601__52la_c_x_60x30-6x40_a60_p01_tn816959_1_mdb.jpg | 18601__52la_c_x_60x30-6x40_a60_p01_tn816959_1_mdb.jpg | [11 empty] | As pontas de desbaste em leque A-P01 C X PREMIUM feitas de tecido de corindo estão disponíveis em diferentes dimensões e tamanhos de eixo. A disposição radial das lamelas assegura o desgaste consistente do tecido abrasivo e a exposição contínua de grão abrasivo novo. Isso assegura um desempenho de desbaste sempre elevado. A alta flexibilidade das lamelas assegura excelente capacidade de adaptação a perfis irregulares. Além disso, a ventilação constante durante o processo de usinagem faz com que a superfície de trabalho apenas aqueça moderadamente. As pontas de desbaste em leque com eixo de 3 mm caracterizam-se por suas dimensões extremamente pequenas e as de eixo de 6 mm representam as ferramentas abrasivas mais versáteis deste grupo de produtos. Sua elevada robustez faz com que sejam perfeitas para as mais variadas aplicações e materiais. | Usinagem fina, rebarbação leve, retificação ou preparação para tratamento posterior (cromação, niquelagem ou pintura) de pequenas peças ou áreas de difícil acesso, como superfícies internas de tubos e cilindros e peças com perfil irregular. | Produção e manutenção de máquinas nas indústrias química, farmacêutica e alimentícia e em hospitais, rebarbação e retificação de peças estampadas na indústria automotiva, construção de estruturas metálicas, indústria moveleira para objetos em aço e aço inoxidável, construção de moldes e fabricação de ferramentas. |  | Tamanho de grão 60 para alta taxa de remoção de material | Tamanho de grão 80/120 para usinagem universal | Tamanhos de grão de 150 a 320 para superacabamento | Respeitar a rotação máxima |  | Escolha de diferentes dimensões e tamanhos de eixo | Desbaste excelente e resultados consistentes | Alta flexibilidade e capacidade de adaptação | Desenvolvimento térmico moderado devido à ventilação | excelente manuseabilidade
34557358 | 52LA C X 50x40-6x40 A120 P01 | Lamelas de lixa com haste | ST | 10 | Aço;Alumínio;Aço inoxidável | 9003173162873 | 9009013074078 |  |  | 68051000 | IT | CN | 50.0 | m/s | 15.2 | rpm / U/min | 0.071 | 0.071 | kg | Retíficadora reta | 52LA C |  | A | 120 | B | D x T | 50 x 40 | 50.0 | 40.0 | 0.0 | 18601__52la_c_x_60x30-6x40_a60_p01_tn816959_1_mdb.jpg | 18601__52la_c_x_60x30-6x40_a60_p01_tn816959_1_mdb.jpg | [11 empty] | As pontas de desbaste em leque A-P01 C X PREMIUM feitas de tecido de corindo estão disponíveis em diferentes dimensões e tamanhos de eixo. A disposição radial das lamelas assegura o desgaste consistente do tecido abrasivo e a exposição contínua de grão abrasivo novo. Isso assegura um desempenho de desbaste sempre elevado. A alta flexibilidade das lamelas assegura excelente capacidade de adaptação a perfis irregulares. Além disso, a ventilação constante durante o processo de usinagem faz com que a superfície de trabalho apenas aqueça moderadamente. As pontas de desbaste em leque com eixo de 3 mm caracterizam-se por suas dimensões extremamente pequenas e as de eixo de 6 mm representam as ferramentas abrasivas mais versáteis deste grupo de produtos. Sua elevada robustez faz com que sejam perfeitas para as mais variadas aplicações e materiais. | Usinagem fina, rebarbação leve, retificação ou preparação para tratamento posterior (cromação, niquelagem ou pintura) de pequenas peças ou áreas de difícil acesso, como superfícies internas de tubos e cilindros e peças com perfil irregular. | Produção e manutenção de máquinas nas indústrias química, farmacêutica e alimentícia e em hospitais, rebarbação e retificação de peças estampadas na indústria automotiva, construção de estruturas metálicas, indústria moveleira para objetos em aço e aço inoxidável, construção de moldes e fabricação de ferramentas. |  | Tamanho de grão 60 para alta taxa de remoção de material | Tamanho de grão 80/120 para usinagem universal | Tamanhos de grão de 150 a 320 para superacabamento | Respeitar a rotação máxima |  | Escolha de diferentes dimensões e tamanhos de eixo | Desbaste excelente e resultados consistentes | Alta flexibilidade e capacidade de adaptação | Desenvolvimento térmico moderado devido à ventilação | excelente manuseabilidade
34557378 | 52LA C X 60x40-6x40 A180 P01 | Lamelas de lixa com haste | ST | 10 | Aço;Alumínio;Aço inoxidável | 9003173187210 | 9009013098920 |  |  | 68051000 | IT | CN | 50.0 | m/s | 12.7 | rpm / U/min | 0.093 | 0.093 | kg | Retíficadora reta | 52LA C |  | A | 180 | B | D x T | 60 x 40 | 60.0 | 40.0 | 0.0 | 18601__52la_c_x_60x30-6x40_a60_p01_tn816959_1_mdb.jpg | 18601__52la_c_x_60x30-6x40_a60_p01_tn816959_1_mdb.jpg | [11 empty] | As pontas de desbaste em leque A-P01 C X PREMIUM feitas de tecido de corindo estão disponíveis em diferentes dimensões e tamanhos de eixo. A disposição radial das lamelas assegura o desgaste consistente do tecido abrasivo e a exposição contínua de grão abrasivo novo. Isso assegura um desempenho de desbaste sempre elevado. A alta flexibilidade das lamelas assegura excelente capacidade de adaptação a perfis irregulares. Além disso, a ventilação constante durante o processo de usinagem faz com que a superfície de trabalho apenas aqueça moderadamente. As pontas de desbaste em leque com eixo de 3 mm caracterizam-se por suas dimensões extremamente pequenas e as de eixo de 6 mm representam as ferramentas abrasivas mais versáteis deste grupo de produtos. Sua elevada robustez faz com que sejam perfeitas para as mais variadas aplicações e materiais. | Usinagem fina, rebarbação leve, retificação ou preparação para tratamento posterior (cromação, niquelagem ou pintura) de pequenas peças ou áreas de difícil acesso, como superfícies internas de tubos e cilindros e peças com perfil irregular. | Produção e manutenção de máquinas nas indústrias química, farmacêutica e alimentícia e em hospitais, rebarbação e retificação de peças estampadas na indústria automotiva, construção de estruturas metálicas, indústria moveleira para objetos em aço e aço inoxidável, construção de moldes e fabricação de ferramentas. |  | Tamanho de grão 60 para alta taxa de remoção de material | Tamanho de grão 80/120 para usinagem universal | Tamanhos de grão de 150 a 320 para superacabamento | Respeitar a rotação máxima |  | Escolha de diferentes dimensões e tamanhos de eixo | Desbaste excelente e resultados consistentes | Alta flexibilidade e capacidade de adaptação | Desenvolvimento térmico moderado devido à ventilação | excelente manuseabilidade
34557409 | 52LA C X 80x15-6x40 A40 P01 | Lamelas de lixa com haste | ST | 10 | Aço;Alumínio;Aço inoxidável | 9003173162880 | 9009013074085 |  |  | 68051000 | IT | CN | 50.0 | m/s | 8.9 | rpm / U/min | 0.076 | 0.076 | kg | Retíficadora reta | 52LA C |  | A | 40 | B | D x T | 80 x 15 | 80.0 | 15.0 | 0.0 | 18601__52la_c_x_60x30-6x40_a60_p01_tn816959_1_mdb.jpg | 18601__52la_c_x_60x30-6x40_a60_p01_tn816959_1_mdb.jpg | [11 empty] | As pontas de desbaste em leque A-P01 C X PREMIUM feitas de tecido de corindo estão disponíveis em diferentes dimensões e tamanhos de eixo. A disposição radial das lamelas assegura o desgaste consistente do tecido abrasivo e a exposição contínua de grão abrasivo novo. Isso assegura um desempenho de desbaste sempre elevado. A alta flexibilidade das lamelas assegura excelente capacidade de adaptação a perfis irregulares. Além disso, a ventilação constante durante o processo de usinagem faz com que a superfície de trabalho apenas aqueça moderadamente. As pontas de desbaste em leque com eixo de 3 mm caracterizam-se por suas dimensões extremamente pequenas e as de eixo de 6 mm representam as ferramentas abrasivas mais versáteis deste grupo de produtos. Sua elevada robustez faz com que sejam perfeitas para as mais variadas aplicações e materiais. | Usinagem fina, rebarbação leve, retificação ou preparação para tratamento posterior (cromação, niquelagem ou pintura) de pequenas peças ou áreas de difícil acesso, como superfícies internas de tubos e cilindros e peças com perfil irregular. | Produção e manutenção de máquinas nas indústrias química, farmacêutica e alimentícia e em hospitais, rebarbação e retificação de peças estampadas na indústria automotiva, construção de estruturas metálicas, indústria moveleira para objetos em aço e aço inoxidável, construção de moldes e fabricação de ferramentas. |  | Tamanho de grão 60 para alta taxa de remoção de material | Tamanho de grão 80/120 para usinagem universal | Tamanhos de grão de 150 a 320 para superacabamento | Respeitar a rotação máxima |  | Escolha de diferentes dimensões e tamanhos de eixo | Desbaste excelente e resultados consistentes | Alta flexibilidade e capacidade de adaptação | Desenvolvimento térmico moderado devido à ventilação | excelente manuseabilidade
34557414 | 52LA C X 80x20-6x40 A40 P01 | Lamelas de lixa com haste | ST | 10 | Aço;Alumínio;Aço inoxidável | 9003173162897 | 9009013074092 |  |  | 68051000 | IT | CN | 50.0 | m/s | 8.9 | rpm / U/min | 0.085 | 0.085 | kg | Retíficadora reta | 52LA C |  | A | 40 | B | D x T | 80 x 20 | 80.0 | 20.0 | 0.0 | 18601__52la_c_x_60x30-6x40_a60_p01_tn816959_1_mdb.jpg | 18601__52la_c_x_60x30-6x40_a60_p01_tn816959_1_mdb.jpg | [11 empty] | As pontas de desbaste em leque A-P01 C X PREMIUM feitas de tecido de corindo estão disponíveis em diferentes dimensões e tamanhos de eixo. A disposição radial das lamelas assegura o desgaste consistente do tecido abrasivo e a exposição contínua de grão abrasivo novo. Isso assegura um desempenho de desbaste sempre elevado. A alta flexibilidade das lamelas assegura excelente capacidade de adaptação a perfis irregulares. Além disso, a ventilação constante durante o processo de usinagem faz com que a superfície de trabalho apenas aqueça moderadamente. As pontas de desbaste em leque com eixo de 3 mm caracterizam-se por suas dimensões extremamente pequenas e as de eixo de 6 mm representam as ferramentas abrasivas mais versáteis deste grupo de produtos. Sua elevada robustez faz com que sejam perfeitas para as mais variadas aplicações e materiais. | Usinagem fina, rebarbação leve, retificação ou preparação para tratamento posterior (cromação, niquelagem ou pintura) de pequenas peças ou áreas de difícil acesso, como superfícies internas de tubos e cilindros e peças com perfil irregular. | Produção e manutenção de máquinas nas indústrias química, farmacêutica e alimentícia e em hospitais, rebarbação e retificação de peças estampadas na indústria automotiva, construção de estruturas metálicas, indústria moveleira para objetos em aço e aço inoxidável, construção de moldes e fabricação de ferramentas. |  | Tamanho de grão 60 para alta taxa de remoção de material | Tamanho de grão 80/120 para usinagem universal | Tamanhos de grão de 150 a 320 para superacabamento | Respeitar a rotação máxima |  | Escolha de diferentes dimensões e tamanhos de eixo | Desbaste excelente e resultados consistentes | Alta flexibilidade e capacidade de adaptação | Desenvolvimento térmico moderado devido à ventilação | excelente manuseabilidade
34557429 | 52LA C X 80x50-6x40 A180 P01 | Lamelas de lixa com haste | ST | 10 | Aço;Alumínio;Aço inoxidável | 9003173162903 | 9009013074108 |  |  | 68051000 | IT | CN | 50.0 | m/s | 8.9 | rpm / U/min | 0.184 | 0.184 | kg | Retíficadora reta | 52LA C |  | A | 180 | B | D x T | 80 x 50 | 80.0 | 50.0 | 0.0 | 18601__52la_c_x_60x30-6x40_a60_p01_tn816959_1_mdb.jpg | 18601__52la_c_x_60x30-6x40_a60_p01_tn816959_1_mdb.jpg | [11 empty] | As pontas de desbaste em leque A-P01 C X PREMIUM feitas de tecido de corindo estão disponíveis em diferentes dimensões e tamanhos de eixo. A disposição radial das lamelas assegura o desgaste consistente do tecido abrasivo e a exposição contínua de grão abrasivo novo. Isso assegura um desempenho de desbaste sempre elevado. A alta flexibilidade das lamelas assegura excelente capacidade de adaptação a perfis irregulares. Além disso, a ventilação constante durante o processo de usinagem faz com que a superfície de trabalho apenas aqueça moderadamente. As pontas de desbaste em leque com eixo de 3 mm caracterizam-se por suas dimensões extremamente pequenas e as de eixo de 6 mm representam as ferramentas abrasivas mais versáteis deste grupo de produtos. Sua elevada robustez faz com que sejam perfeitas para as mais variadas aplicações e materiais. | Usinagem fina, rebarbação leve, retificação ou preparação para tratamento posterior (cromação, niquelagem ou pintura) de pequenas peças ou áreas de difícil acesso, como superfícies internas de tubos e cilindros e peças com perfil irregular. | Produção e manutenção de máquinas nas indústrias química, farmacêutica e alimentícia e em hospitais, rebarbação e retificação de peças estampadas na indústria automotiva, construção de estruturas metálicas, indústria moveleira para objetos em aço e aço inoxidável, construção de moldes e fabricação de ferramentas. |  | Tamanho de grão 60 para alta taxa de remoção de material | Tamanho de grão 80/120 para usinagem universal | Tamanhos de grão de 150 a 320 para superacabamento | Respeitar a rotação máxima |  | Escolha de diferentes dimensões e tamanhos de eixo | Desbaste excelente e resultados consistentes | Alta flexibilidade e capacidade de adaptação | Desenvolvimento térmico moderado devido à ventilação | excelente manuseabilidade
34557432 | 52LA VL 40x20-6x40 S ULTRA-FINE P | Lamelas com haste não tecidas | ST | 10 | Alumínio;Aço;Aço inoxidável | 9003173163900 | 9009013074115 |  |  | 68053000 | IT |  |  |  | 17.1 | rpm / U/min | 0.023 | 0.023 | kg | Retíficadora reta | 52LA VL |  | S | 70 |  | D x T | 40 x 20 | 40.0 | 20.0 | 0.0 | 14972__52la_vl_40x20_a-medium_tn908708_iso_mdb.jpg | 14972__52la_vl_40x20_a-medium_tn908708_iso_mdb.jpg |  | 14972__52la_vl_40x20_a-medium_tn908708_side_mdb.jpg | [8 empty] | As rodas mantas de desbaste da Tyrolit apresentam uma alta adaptabilidade, garantindo que não ocorra nenhuma alteração na qualidade da superfície. O mix Tyrolit Premium*** foi ampliado com a inclusão de mais 29 tipos, passando a oferecer diferentes granulações e mais dimensões. | Em função da ampla oferta de graduações de granulação, é possível obter as mais variadas estruturas de superfícies. As rodas manta da Tyrolit também estão disponíveis com revestimento interno de desbaste, para que se possa obter uma remoção maior de material, surgindo assim uma qualidade mais áspera da superfície. | [6 empty] | Outras dimensões estão disponíveis mediante solicitação |  | Mix variado | Esforço reduzido | Uso universal
34557434 | 52LA VL 40x30-6x40 A FINE P | Lamelas com haste não tecidas | ST | 10 | Alumínio;Aço;Aço inoxidável | 9003173163917 | 9009013074122 |  |  | 68053000 | IT |  |  |  | 17.1 | rpm / U/min | 0.036 | 0.036 | kg | Retíficadora reta | 52LA VL |  | A | 50 |  | D x T | 40 x 30 | 40.0 | 30.0 | 0.0 | 14972__52la_vl_40x20_a-medium_tn908708_iso_mdb.jpg | 14972__52la_vl_40x20_a-medium_tn908708_iso_mdb.jpg |  | 14972__52la_vl_40x20_a-medium_tn908708_side_mdb.jpg | [8 empty] | As rodas mantas de desbaste da Tyrolit apresentam uma alta adaptabilidade, garantindo que não ocorra nenhuma alteração na qualidade da superfície. O mix Tyrolit Premium*** foi ampliado com a inclusão de mais 29 tipos, passando a oferecer diferentes granulações e mais dimensões. | Em função da ampla oferta de graduações de granulação, é possível obter as mais variadas estruturas de superfícies. As rodas manta da Tyrolit também estão disponíveis com revestimento interno de desbaste, para que se possa obter uma remoção maior de material, surgindo assim uma qualidade mais áspera da superfície. | [6 empty] | Outras dimensões estão disponíveis mediante solicitação |  | Mix variado | Esforço reduzido | Uso universal
34557436 | 52LA VL 40x30-6x40 A MEDIUM P | Lamelas com haste não tecidas | ST | 10 | Alumínio;Aço;Aço inoxidável | 9003173163924 | 9009013074139 |  |  | 68053000 | IT |  |  |  | 17.1 | rpm / U/min | 0.028 | 0.028 | kg | Retíficadora reta | 52LA VL |  | A | 40 |  | D x T | 40 x 30 | 40.0 | 30.0 | 0.0 | 14972__52la_vl_40x20_a-medium_tn908708_iso_mdb.jpg | 14972__52la_vl_40x20_a-medium_tn908708_iso_mdb.jpg |  | 14972__52la_vl_40x20_a-medium_tn908708_side_mdb.jpg | [8 empty] | As rodas mantas de desbaste da Tyrolit apresentam uma alta adaptabilidade, garantindo que não ocorra nenhuma alteração na qualidade da superfície. O mix Tyrolit Premium*** foi ampliado com a inclusão de mais 29 tipos, passando a oferecer diferentes granulações e mais dimensões. | Em função da ampla oferta de graduações de granulação, é possível obter as mais variadas estruturas de superfícies. As rodas manta da Tyrolit também estão disponíveis com revestimento interno de desbaste, para que se possa obter uma remoção maior de material, surgindo assim uma qualidade mais áspera da superfície. | [6 empty] | Outras dimensões estão disponíveis mediante solicitação |  | Mix variado | Esforço reduzido | Uso universal
34557438 | 52LA VL 50x20-6x40 A FINE P | Lamelas com haste não tecidas | ST | 10 | Alumínio;Aço;Aço inoxidável | 9003173163931 | 9009013074153 |  |  | 68053000 | IT |  |  |  | 13.7 | rpm / U/min | 0.037 | 0.037 | kg | Retíficadora reta | 52LA VL |  | A | 50 |  | D x T | 50 x 20 | 50.0 | 20.0 | 0.0 | 14972__52la_vl_40x20_a-medium_tn908708_iso_mdb.jpg | 14972__52la_vl_40x20_a-medium_tn908708_iso_mdb.jpg |  | 14972__52la_vl_40x20_a-medium_tn908708_side_mdb.jpg | [8 empty] | As rodas mantas de desbaste da Tyrolit apresentam uma alta adaptabilidade, garantindo que não ocorra nenhuma alteração na qualidade da superfície. O mix Tyrolit Premium*** foi ampliado com a inclusão de mais 29 tipos, passando a oferecer diferentes granulações e mais dimensões. | Em função da ampla oferta de graduações de granulação, é possível obter as mais variadas estruturas de superfícies. As rodas manta da Tyrolit também estão disponíveis com revestimento interno de desbaste, para que se possa obter uma remoção maior de material, surgindo assim uma qualidade mais áspera da superfície. | [6 empty] | Outras dimensões estão disponíveis mediante solicitação |  | Mix variado | Esforço reduzido | Uso universal
34557439 | 52LA VL 50x20-6x40 A VERY-FINE P | Lamelas com haste não tecidas | ST | 10 | Alumínio;Aço;Aço inoxidável | 9003173163948 | 9009013074160 |  |  | 68053000 | IT |  |  |  | 13.7 | rpm / U/min | 0.035 | 0.035 | kg | Retíficadora reta | 52LA VL |  | A | 60 |  | D x T | 50 x 20 | 50.0 | 20.0 | 0.0 | 14972__52la_vl_40x20_a-medium_tn908708_iso_mdb.jpg | 14972__52la_vl_40x20_a-medium_tn908708_iso_mdb.jpg |  | 14972__52la_vl_40x20_a-medium_tn908708_side_mdb.jpg | [8 empty] | As rodas mantas de desbaste da Tyrolit apresentam uma alta adaptabilidade, garantindo que não ocorra nenhuma alteração na qualidade da superfície. O mix Tyrolit Premium*** foi ampliado com a inclusão de mais 29 tipos, passando a oferecer diferentes granulações e mais dimensões. | Em função da ampla oferta de graduações de granulação, é possível obter as mais variadas estruturas de superfícies. As rodas manta da Tyrolit também estão disponíveis com revestimento interno de desbaste, para que se possa obter uma remoção maior de material, surgindo assim uma qualidade mais áspera da superfície. | [6 empty] | Outras dimensões estão disponíveis mediante solicitação |  | Mix variado | Esforço reduzido | Uso universal
34557443 | 52LA VL 50x30-6x40 A FINE P | Lamelas com haste não tecidas | ST | 10 | Alumínio;Aço;Aço inoxidável | 9003173163955 | 9009013074177 |  |  | 68053000 | IT |  |  |  | 13.7 | rpm / U/min | 0.047 | 0.047 | kg | Retíficadora reta | 52LA VL |  | A | 50 |  | D x T | 50 x 30 | 50.0 | 30.0 | 0.0 | 14972__52la_vl_40x20_a-medium_tn908708_iso_mdb.jpg | 14972__52la_vl_40x20_a-medium_tn908708_iso_mdb.jpg |  | 14972__52la_vl_40x20_a-medium_tn908708_side_mdb.jpg | [8 empty] | As rodas mantas de desbaste da Tyrolit apresentam uma alta adaptabilidade, garantindo que não ocorra nenhuma alteração na qualidade da superfície. O mix Tyrolit Premium*** foi ampliado com a inclusão de mais 29 tipos, passando a oferecer diferentes granulações e mais dimensões. | Em função da ampla oferta de graduações de granulação, é possível obter as mais variadas estruturas de superfícies. As rodas manta da Tyrolit também estão disponíveis com revestimento interno de desbaste, para que se possa obter uma remoção maior de material, surgindo assim uma qualidade mais áspera da superfície. | [6 empty] | Outras dimensões estão disponíveis mediante solicitação |  | Mix variado | Esforço reduzido | Uso universal
34557450 | 52LA VL 60x30-6x40 S ULTRA-FINE P | Lamelas com haste não tecidas | ST | 10 | Alumínio;Aço;Aço inoxidável | 9003173163979 | 9009013074184 |  |  | 68053000 | IT |  |  |  | 11.5 | rpm / U/min | 0.052 | 0.052 | kg | Retíficadora reta | 52LA VL |  | S | 70 |  | D x T | 60 x 30 | 60.0 | 30.0 | 0.0 | 14972__52la_vl_40x20_a-medium_tn908708_iso_mdb.jpg | 14972__52la_vl_40x20_a-medium_tn908708_iso_mdb.jpg |  | 14972__52la_vl_40x20_a-medium_tn908708_side_mdb.jpg | [8 empty] | As rodas mantas de desbaste da Tyrolit apresentam uma alta adaptabilidade, garantindo que não ocorra nenhuma alteração na qualidade da superfície. O mix Tyrolit Premium*** foi ampliado com a inclusão de mais 29 tipos, passando a oferecer diferentes granulações e mais dimensões. | Em função da ampla oferta de graduações de granulação, é possível obter as mais variadas estruturas de superfícies. As rodas manta da Tyrolit também estão disponíveis com revestimento interno de desbaste, para que se possa obter uma remoção maior de material, surgindo assim uma qualidade mais áspera da superfície. | [6 empty] | Outras dimensões estão disponíveis mediante solicitação |  | Mix variado | Esforço reduzido | Uso universal
34557452 | 52LA VL 60x40-6x40 A FINE P | Lamelas com haste não tecidas | ST | 10 | Alumínio;Aço;Aço inoxidável | 9003173163986 | 9009013074191 |  |  | 68053000 | IT |  |  |  | 11.5 | rpm / U/min | 0.075 | 0.075 | kg | Retíficadora reta | 52LA VL |  | A | 50 |  | D x T | 60 x 40 | 60.0 | 40.0 | 0.0 | 14972__52la_vl_40x20_a-medium_tn908708_iso_mdb.jpg | 14972__52la_vl_40x20_a-medium_tn908708_iso_mdb.jpg |  | 14972__52la_vl_40x20_a-medium_tn908708_side_mdb.jpg | [8 empty] | As rodas mantas de desbaste da Tyrolit apresentam uma alta adaptabilidade, garantindo que não ocorra nenhuma alteração na qualidade da superfície. O mix Tyrolit Premium*** foi ampliado com a inclusão de mais 29 tipos, passando a oferecer diferentes granulações e mais dimensões. | Em função da ampla oferta de graduações de granulação, é possível obter as mais variadas estruturas de superfícies. As rodas manta da Tyrolit também estão disponíveis com revestimento interno de desbaste, para que se possa obter uma remoção maior de material, surgindo assim uma qualidade mais áspera da superfície. | [6 empty] | Outras dimensões estão disponíveis mediante solicitação |  | Mix variado | Esforço reduzido | Uso universal
34557453 | 52LA VL 60x40-6x40 S ULTRA-FINE P | Lamelas com haste não tecidas | ST | 10 | Alumínio;Aço;Aço inoxidável | 9003173164006 | 9009013074207 |  |  | 68053000 | IT |  |  |  | 11.5 | rpm / U/min | 0.066 | 0.066 | kg | Retíficadora reta | 52LA VL |  | S | 70 |  | D x T | 60 x 40 | 60.0 | 40.0 | 0.0 | 14972__52la_vl_40x20_a-medium_tn908708_iso_mdb.jpg | 14972__52la_vl_40x20_a-medium_tn908708_iso_mdb.jpg |  | 14972__52la_vl_40x20_a-medium_tn908708_side_mdb.jpg | [8 empty] | As rodas mantas de desbaste da Tyrolit apresentam uma alta adaptabilidade, garantindo que não ocorra nenhuma alteração na qualidade da superfície. O mix Tyrolit Premium*** foi ampliado com a inclusão de mais 29 tipos, passando a oferecer diferentes granulações e mais dimensões. | Em função da ampla oferta de graduações de granulação, é possível obter as mais variadas estruturas de superfícies. As rodas manta da Tyrolit também estão disponíveis com revestimento interno de desbaste, para que se possa obter uma remoção maior de material, surgindo assim uma qualidade mais áspera da superfície. | [6 empty] | Outras dimensões estão disponíveis mediante solicitação |  | Mix variado | Esforço reduzido | Uso universal
34557454 | 52LA VL 60x40-6x40 A MEDIUM P | Lamelas com haste não tecidas | ST | 10 | Alumínio;Aço;Aço inoxidável | 9003173164013 | 9009013074214 |  |  | 68053000 | IT |  |  |  | 11.5 | rpm / U/min | 0.085 | 0.085 | kg | Retíficadora reta | 52LA VL |  | A | 40 |  | D x T | 60 x 40 | 60.0 | 40.0 | 0.0 | 14972__52la_vl_40x20_a-medium_tn908708_iso_mdb.jpg | 14972__52la_vl_40x20_a-medium_tn908708_iso_mdb.jpg |  | 14972__52la_vl_40x20_a-medium_tn908708_side_mdb.jpg | [8 empty] | As rodas mantas de desbaste da Tyrolit apresentam uma alta adaptabilidade, garantindo que não ocorra nenhuma alteração na qualidade da superfície. O mix Tyrolit Premium*** foi ampliado com a inclusão de mais 29 tipos, passando a oferecer diferentes granulações e mais dimensões. | Em função da ampla oferta de graduações de granulação, é possível obter as mais variadas estruturas de superfícies. As rodas manta da Tyrolit também estão disponíveis com revestimento interno de desbaste, para que se possa obter uma remoção maior de material, surgindo assim uma qualidade mais áspera da superfície. | [6 empty] | Outras dimensões estão disponíveis mediante solicitação |  | Mix variado | Esforço reduzido | Uso universal
34557459 | 52LA VL 80x30-6x40 A COARSE P | Lamelas com haste não tecidas | ST | 10 | Alumínio;Aço;Aço inoxidável | 9003173189276 | 9009013100357 |  |  | 68053000 | IT |  |  |  | 8.6 | rpm / U/min | 0.107 | 0.107 | kg | Retíficadora reta | 52LA VL |  | A | 20 |  | D x T | 80 x 30 | 80.0 | 30.0 | 0.0 | 14972__52la_vl_40x20_a-medium_tn908708_iso_mdb.jpg | 14972__52la_vl_40x20_a-medium_tn908708_iso_mdb.jpg |  | 14972__52la_vl_40x20_a-medium_tn908708_side_mdb.jpg | [8 empty] | As rodas mantas de desbaste da Tyrolit apresentam uma alta adaptabilidade, garantindo que não ocorra nenhuma alteração na qualidade da superfície. O mix Tyrolit Premium*** foi ampliado com a inclusão de mais 29 tipos, passando a oferecer diferentes granulações e mais dimensões. | Em função da ampla oferta de graduações de granulação, é possível obter as mais variadas estruturas de superfícies. As rodas manta da Tyrolit também estão disponíveis com revestimento interno de desbaste, para que se possa obter uma remoção maior de material, surgindo assim uma qualidade mais áspera da superfície. | [6 empty] | Outras dimensões estão disponíveis mediante solicitação |  | Mix variado | Esforço reduzido | Uso universal
34557460 | 52LA VL 80x30-6x40 A FINE P | Lamelas com haste não tecidas | ST | 10 | Alumínio;Aço;Aço inoxidável | 9003173164037 | 9009013074221 |  |  | 68053000 | IT |  |  |  | 8.6 | rpm / U/min | 0.093 | 0.093 | kg | Retíficadora reta | 52LA VL |  | A | 50 |  | D x T | 80 x 30 | 80.0 | 30.0 | 0.0 | 14972__52la_vl_40x20_a-medium_tn908708_iso_mdb.jpg | 14972__52la_vl_40x20_a-medium_tn908708_iso_mdb.jpg |  | 14972__52la_vl_40x20_a-medium_tn908708_side_mdb.jpg | [8 empty] | As rodas mantas de desbaste da Tyrolit apresentam uma alta adaptabilidade, garantindo que não ocorra nenhuma alteração na qualidade da superfície. O mix Tyrolit Premium*** foi ampliado com a inclusão de mais 29 tipos, passando a oferecer diferentes granulações e mais dimensões. | Em função da ampla oferta de graduações de granulação, é possível obter as mais variadas estruturas de superfícies. As rodas manta da Tyrolit também estão disponíveis com revestimento interno de desbaste, para que se possa obter uma remoção maior de material, surgindo assim uma qualidade mais áspera da superfície. | [6 empty] | Outras dimensões estão disponíveis mediante solicitação |  | Mix variado | Esforço reduzido | Uso universal
34557461 | 52LA VL 80x30-6x40 A VERY-FINE P | Lamelas com haste não tecidas | ST | 10 | Alumínio;Aço;Aço inoxidável | 9003173164044 | 9009013074238 |  |  | 68053000 | IT |  |  |  | 8.6 | rpm / U/min | 0.085 | 0.085 | kg | Retíficadora reta | 52LA VL |  | A | 60 |  | D x T | 80 x 30 | 80.0 | 30.0 | 0.0 | 14972__52la_vl_40x20_a-medium_tn908708_iso_mdb.jpg | 14972__52la_vl_40x20_a-medium_tn908708_iso_mdb.jpg |  | 14972__52la_vl_40x20_a-medium_tn908708_side_mdb.jpg | [8 empty] | As rodas mantas de desbaste da Tyrolit apresentam uma alta adaptabilidade, garantindo que não ocorra nenhuma alteração na qualidade da superfície. O mix Tyrolit Premium*** foi ampliado com a inclusão de mais 29 tipos, passando a oferecer diferentes granulações e mais dimensões. | Em função da ampla oferta de graduações de granulação, é possível obter as mais variadas estruturas de superfícies. As rodas manta da Tyrolit também estão disponíveis com revestimento interno de desbaste, para que se possa obter uma remoção maior de material, surgindo assim uma qualidade mais áspera da superfície. | [6 empty] | Outras dimensões estão disponíveis mediante solicitação |  | Mix variado | Esforço reduzido | Uso universal
34557463 | 52LA VL 80x30-6x40 A MEDIUM P | Lamelas com haste não tecidas | ST | 10 | Alumínio;Aço;Aço inoxidável | 9003173164051 | 9009013074245 |  |  | 68053000 | IT |  |  |  | 8.6 | rpm / U/min | 0.106 | 0.106 | kg | Retíficadora reta | 52LA VL |  | A | 40 |  | D x T | 80 x 30 | 80.0 | 30.0 | 0.0 | 14972__52la_vl_40x20_a-medium_tn908708_iso_mdb.jpg | 14972__52la_vl_40x20_a-medium_tn908708_iso_mdb.jpg |  | 14972__52la_vl_40x20_a-medium_tn908708_side_mdb.jpg | [8 empty] | As rodas mantas de desbaste da Tyrolit apresentam uma alta adaptabilidade, garantindo que não ocorra nenhuma alteração na qualidade da superfície. O mix Tyrolit Premium*** foi ampliado com a inclusão de mais 29 tipos, passando a oferecer diferentes granulações e mais dimensões. | Em função da ampla oferta de graduações de granulação, é possível obter as mais variadas estruturas de superfícies. As rodas manta da Tyrolit também estão disponíveis com revestimento interno de desbaste, para que se possa obter uma remoção maior de material, surgindo assim uma qualidade mais áspera da superfície. | [6 empty] | Outras dimensões estão disponíveis mediante solicitação |  | Mix variado | Esforço reduzido | Uso universal
34557468 | 52LA VL 80x40-6x40 A MEDIUM P | Lamelas com haste não tecidas | ST | 10 | Alumínio;Aço;Aço inoxidável | 9003173164075 | 9009013074252 |  |  | 68053000 | IT |  |  |  | 8.6 | rpm / U/min | 0.132 | 0.132 | kg | Retíficadora reta | 52LA VL |  | A | 40 |  | D x T | 80 x 40 | 80.0 | 40.0 | 0.0 | 14972__52la_vl_40x20_a-medium_tn908708_iso_mdb.jpg | 14972__52la_vl_40x20_a-medium_tn908708_iso_mdb.jpg |  | 14972__52la_vl_40x20_a-medium_tn908708_side_mdb.jpg | [8 empty] | As rodas mantas de desbaste da Tyrolit apresentam uma alta adaptabilidade, garantindo que não ocorra nenhuma alteração na qualidade da superfície. O mix Tyrolit Premium*** foi ampliado com a inclusão de mais 29 tipos, passando a oferecer diferentes granulações e mais dimensões. | Em função da ampla oferta de graduações de granulação, é possível obter as mais variadas estruturas de superfícies. As rodas manta da Tyrolit também estão disponíveis com revestimento interno de desbaste, para que se possa obter uma remoção maior de material, surgindo assim uma qualidade mais áspera da superfície. | [6 empty] | Outras dimensões estão disponíveis mediante solicitação |  | Mix variado | Esforço reduzido | Uso universal
34557469 | 52LA VL 80x50-6x40 S ULTRA-FINE P | Lamelas com haste não tecidas | ST | 10 | Alumínio;Aço;Aço inoxidável | 9003173164082 | 9009013074269 |  |  | 68053000 | IT |  |  |  | 8.6 | rpm / U/min | 0.122 | 0.122 | kg | Retíficadora reta | 52LA VL |  | S | 70 |  | D x T | 80 x 50 | 80.0 | 50.0 | 0.0 | 14972__52la_vl_40x20_a-medium_tn908708_iso_mdb.jpg | 14972__52la_vl_40x20_a-medium_tn908708_iso_mdb.jpg |  | 14972__52la_vl_40x20_a-medium_tn908708_side_mdb.jpg | [8 empty] | As rodas mantas de desbaste da Tyrolit apresentam uma alta adaptabilidade, garantindo que não ocorra nenhuma alteração na qualidade da superfície. O mix Tyrolit Premium*** foi ampliado com a inclusão de mais 29 tipos, passando a oferecer diferentes granulações e mais dimensões. | Em função da ampla oferta de graduações de granulação, é possível obter as mais variadas estruturas de superfícies. As rodas manta da Tyrolit também estão disponíveis com revestimento interno de desbaste, para que se possa obter uma remoção maior de material, surgindo assim uma qualidade mais áspera da superfície. | [6 empty] | Outras dimensões estão disponíveis mediante solicitação |  | Mix variado | Esforço reduzido | Uso universal
34557479 | 52LA VL-C X 40x20-6x40 A MEDIUM 80 P01 | Lamelas com haste não tecidas | ST | 10 | Alumínio;Aço;Aço inoxidável | 9003173164105 | 9009013074276 |  |  | 68053000 | IT |  |  |  | 17.1 | rpm / U/min | 0.028 | 0.028 | kg | Retíficadora reta | 52LA VL-C |  | A | 80 |  | D x T | 40 x 20 | 40.0 | 20.0 | 0.0 | 14972__52la_vl_40x20_a-medium_tn908708_iso_mdb.jpg | 14972__52la_vl_40x20_a-medium_tn908708_iso_mdb.jpg |  | 14972__52la_vl_40x20_a-medium_tn908708_side_mdb.jpg | [8 empty] | As rodas mantas de desbaste da Tyrolit apresentam uma alta adaptabilidade, garantindo que não ocorra nenhuma alteração na qualidade da superfície. O mix Tyrolit Premium*** foi ampliado com a inclusão de mais 29 tipos, passando a oferecer diferentes granulações e mais dimensões. | Em função da ampla oferta de graduações de granulação, é possível obter as mais variadas estruturas de superfícies. As rodas manta da Tyrolit também estão disponíveis com revestimento interno de desbaste, para que se possa obter uma remoção maior de material, surgindo assim uma qualidade mais áspera da superfície. | [6 empty] | Outras dimensões estão disponíveis mediante solicitação |  | Mix variado | Esforço reduzido | Uso universal
34557480 | 52LA VL-C X 40x20-6x40 A MEDIUM 60 P01 | Lamelas com haste não tecidas | ST | 10 | Alumínio;Aço;Aço inoxidável | 9003173164112 | 9009013074283 |  |  | 68053000 | IT |  |  |  | 17.1 | rpm / U/min | 0.028 | 0.028 | kg | Retíficadora reta | 52LA VL-C |  | A | 60 |  | D x T | 40 x 20 | 40.0 | 20.0 | 0.0 | 14972__52la_vl_40x20_a-medium_tn908708_iso_mdb.jpg | 14972__52la_vl_40x20_a-medium_tn908708_iso_mdb.jpg |  | 14972__52la_vl_40x20_a-medium_tn908708_side_mdb.jpg | [8 empty] | As rodas mantas de desbaste da Tyrolit apresentam uma alta adaptabilidade, garantindo que não ocorra nenhuma alteração na qualidade da superfície. O mix Tyrolit Premium*** foi ampliado com a inclusão de mais 29 tipos, passando a oferecer diferentes granulações e mais dimensões. | Em função da ampla oferta de graduações de granulação, é possível obter as mais variadas estruturas de superfícies. As rodas manta da Tyrolit também estão disponíveis com revestimento interno de desbaste, para que se possa obter uma remoção maior de material, surgindo assim uma qualidade mais áspera da superfície. | [6 empty] | Outras dimensões estão disponíveis mediante solicitação |  | Mix variado | Esforço reduzido | Uso universal
34557481 | 52LA VL-C X 40x20-6x40 A FINE 100 P01 | Lamelas com haste não tecidas | ST | 10 | Alumínio;Aço;Aço inoxidável | 9003173164136 | 9009013074290 |  |  | 68053000 | IT |  |  |  | 17.1 | rpm / U/min | 0.027 | 0.027 | kg | Retíficadora reta | 52LA VL-C |  | A | 100 |  | D x T | 40 x 20 | 40.0 | 20.0 | 0.0 | 14972__52la_vl_40x20_a-medium_tn908708_iso_mdb.jpg | 14972__52la_vl_40x20_a-medium_tn908708_iso_mdb.jpg |  | 14972__52la_vl_40x20_a-medium_tn908708_side_mdb.jpg | [8 empty] | As rodas mantas de desbaste da Tyrolit apresentam uma alta adaptabilidade, garantindo que não ocorra nenhuma alteração na qualidade da superfície. O mix Tyrolit Premium*** foi ampliado com a inclusão de mais 29 tipos, passando a oferecer diferentes granulações e mais dimensões. | Em função da ampla oferta de graduações de granulação, é possível obter as mais variadas estruturas de superfícies. As rodas manta da Tyrolit também estão disponíveis com revestimento interno de desbaste, para que se possa obter uma remoção maior de material, surgindo assim uma qualidade mais áspera da superfície. | [6 empty] | Outras dimensões estão disponíveis mediante solicitação |  | Mix variado | Esforço reduzido | Uso universal
34557484 | 52LA VL-C X 40x30-6x40 A MEDIUM 60 P01 | Lamelas com haste não tecidas | ST | 10 | Alumínio;Aço;Aço inoxidável | 9003173164143 | 9009013074306 |  |  | 68053000 | IT |  |  |  | 17.1 | rpm / U/min | 0.042 | 0.042 | kg | Retíficadora reta | 52LA VL-C |  | A | 60 |  | D x T | 40 x 30 | 40.0 | 30.0 | 0.0 | 14972__52la_vl_40x20_a-medium_tn908708_iso_mdb.jpg | 14972__52la_vl_40x20_a-medium_tn908708_iso_mdb.jpg |  | 14972__52la_vl_40x20_a-medium_tn908708_side_mdb.jpg | [8 empty] | As rodas mantas de desbaste da Tyrolit apresentam uma alta adaptabilidade, garantindo que não ocorra nenhuma alteração na qualidade da superfície. O mix Tyrolit Premium*** foi ampliado com a inclusão de mais 29 tipos, passando a oferecer diferentes granulações e mais dimensões. | Em função da ampla oferta de graduações de granulação, é possível obter as mais variadas estruturas de superfícies. As rodas manta da Tyrolit também estão disponíveis com revestimento interno de desbaste, para que se possa obter uma remoção maior de material, surgindo assim uma qualidade mais áspera da superfície. | [6 empty] | Outras dimensões estão disponíveis mediante solicitação |  | Mix variado | Esforço reduzido | Uso universal
34557486 | 52LA VL-C X 40x30-6x40 A FINE 150 P01 | Lamelas com haste não tecidas | ST | 10 | Alumínio;Aço;Aço inoxidável | 9003173164198 | 9009013074313 |  |  | 68053000 | IT |  |  |  | 17.1 | rpm / U/min | 0.034 | 0.034 | kg | Retíficadora reta | 52LA VL-C |  | A | 150 |  | D x T | 40 x 30 | 40.0 | 30.0 | 0.0 | 14972__52la_vl_40x20_a-medium_tn908708_iso_mdb.jpg | 14972__52la_vl_40x20_a-medium_tn908708_iso_mdb.jpg |  | 14972__52la_vl_40x20_a-medium_tn908708_side_mdb.jpg | [8 empty] | As rodas mantas de desbaste da Tyrolit apresentam uma alta adaptabilidade, garantindo que não ocorra nenhuma alteração na qualidade da superfície. O mix Tyrolit Premium*** foi ampliado com a inclusão de mais 29 tipos, passando a oferecer diferentes granulações e mais dimensões. | Em função da ampla oferta de graduações de granulação, é possível obter as mais variadas estruturas de superfícies. As rodas manta da Tyrolit também estão disponíveis com revestimento interno de desbaste, para que se possa obter uma remoção maior de material, surgindo assim uma qualidade mais áspera da superfície. | [6 empty] | Outras dimensões estão disponíveis mediante solicitação |  | Mix variado | Esforço reduzido | Uso universal
34557493 | 52LA VL-C X 50x30-6x40 A MEDIUM 60 P01 | Lamelas com haste não tecidas | ST | 10 | Alumínio;Aço;Aço inoxidável | 9003173164242 | 9009013074320 |  |  | 68053000 | IT |  |  |  | 13.7 | rpm / U/min | 0.049 | 0.049 | kg | Retíficadora reta | 52LA VL-C |  | A | 60 |  | D x T | 50 x 30 | 50.0 | 30.0 | 0.0 | 14972__52la_vl_40x20_a-medium_tn908708_iso_mdb.jpg | 14972__52la_vl_40x20_a-medium_tn908708_iso_mdb.jpg |  | 14972__52la_vl_40x20_a-medium_tn908708_side_mdb.jpg | [8 empty] | As rodas mantas de desbaste da Tyrolit apresentam uma alta adaptabilidade, garantindo que não ocorra nenhuma alteração na qualidade da superfície. O mix Tyrolit Premium*** foi ampliado com a inclusão de mais 29 tipos, passando a oferecer diferentes granulações e mais dimensões. | Em função da ampla oferta de graduações de granulação, é possível obter as mais variadas estruturas de superfícies. As rodas manta da Tyrolit também estão disponíveis com revestimento interno de desbaste, para que se possa obter uma remoção maior de material, surgindo assim uma qualidade mais áspera da superfície. | [6 empty] | Outras dimensões estão disponíveis mediante solicitação |  | Mix variado | Esforço reduzido | Uso universal
34557494 | 52LA VL-C X 50x30-6x40 A FINE 100 P01 | Lamelas com haste não tecidas | ST | 10 | Alumínio;Aço;Aço inoxidável | 9003173164273 | 9009013074344 |  |  | 68053000 | IT |  |  |  | 13.7 | rpm / U/min | 0.046 | 0.046 | kg | Retíficadora reta | 52LA VL-C |  | A | 100 |  | D x T | 50 x 30 | 50.0 | 30.0 | 0.0 | 14972__52la_vl_40x20_a-medium_tn908708_iso_mdb.jpg | 14972__52la_vl_40x20_a-medium_tn908708_iso_mdb.jpg |  | 14972__52la_vl_40x20_a-medium_tn908708_side_mdb.jpg | [8 empty] | As rodas mantas de desbaste da Tyrolit apresentam uma alta adaptabilidade, garantindo que não ocorra nenhuma alteração na qualidade da superfície. O mix Tyrolit Premium*** foi ampliado com a inclusão de mais 29 tipos, passando a oferecer diferentes granulações e mais dimensões. | Em função da ampla oferta de graduações de granulação, é possível obter as mais variadas estruturas de superfícies. As rodas manta da Tyrolit também estão disponíveis com revestimento interno de desbaste, para que se possa obter uma remoção maior de material, surgindo assim uma qualidade mais áspera da superfície. | [6 empty] | Outras dimensões estão disponíveis mediante solicitação |  | Mix variado | Esforço reduzido | Uso universal
34557500 | 52LA VL-C X 60x30-6x40 A MEDIUM 60 P01 | Lamelas com haste não tecidas | ST | 10 | Alumínio;Aço;Aço inoxidável | 9003173164297 | 9009013074351 |  |  | 68053000 | IT |  |  |  | 11.5 | rpm / U/min | 0.063 | 0.063 | kg | Retíficadora reta | 52LA VL-C |  | A | 60 |  | D x T | 60 x 30 | 60.0 | 30.0 | 0.0 | 14972__52la_vl_40x20_a-medium_tn908708_iso_mdb.jpg | 14972__52la_vl_40x20_a-medium_tn908708_iso_mdb.jpg |  | 14972__52la_vl_40x20_a-medium_tn908708_side_mdb.jpg | [8 empty] | As rodas mantas de desbaste da Tyrolit apresentam uma alta adaptabilidade, garantindo que não ocorra nenhuma alteração na qualidade da superfície. O mix Tyrolit Premium*** foi ampliado com a inclusão de mais 29 tipos, passando a oferecer diferentes granulações e mais dimensões. | Em função da ampla oferta de graduações de granulação, é possível obter as mais variadas estruturas de superfícies. As rodas manta da Tyrolit também estão disponíveis com revestimento interno de desbaste, para que se possa obter uma remoção maior de material, surgindo assim uma qualidade mais áspera da superfície. | [6 empty] | Outras dimensões estão disponíveis mediante solicitação |  | Mix variado | Esforço reduzido | Uso universal
34557501 | 52LA VL-C X 60x30-6x40 A FINE 100 P01 | Lamelas com haste não tecidas | ST | 10 | Alumínio;Aço;Aço inoxidável | 9003173164310 | 9009013074368 |  |  | 68053000 | IT |  |  |  | 11.5 | rpm / U/min | 0.063 | 0.063 | kg | Retíficadora reta | 52LA VL-C |  | A | 100 |  | D x T | 60 x 30 | 60.0 | 30.0 | 0.0 | 14972__52la_vl_40x20_a-medium_tn908708_iso_mdb.jpg | 14972__52la_vl_40x20_a-medium_tn908708_iso_mdb.jpg |  | 14972__52la_vl_40x20_a-medium_tn908708_side_mdb.jpg | [8 empty] | As rodas mantas de desbaste da Tyrolit apresentam uma alta adaptabilidade, garantindo que não ocorra nenhuma alteração na qualidade da superfície. O mix Tyrolit Premium*** foi ampliado com a inclusão de mais 29 tipos, passando a oferecer diferentes granulações e mais dimensões. | Em função da ampla oferta de graduações de granulação, é possível obter as mais variadas estruturas de superfícies. As rodas manta da Tyrolit também estão disponíveis com revestimento interno de desbaste, para que se possa obter uma remoção maior de material, surgindo assim uma qualidade mais áspera da superfície. | [6 empty] | Outras dimensões estão disponíveis mediante solicitação |  | Mix variado | Esforço reduzido | Uso universal
34557502 | 52LA VL-C X 60x30-6x40 A FINE 150 P01 | Lamelas com haste não tecidas | ST | 10 | Alumínio;Aço;Aço inoxidável | 9003173164334 | 9009013074375 |  |  | 68053000 | IT |  |  |  | 11.5 | rpm / U/min | 0.061 | 0.061 | kg | Retíficadora reta | 52LA VL-C |  | A | 150 |  | D x T | 60 x 30 | 60.0 | 30.0 | 0.0 | 14972__52la_vl_40x20_a-medium_tn908708_iso_mdb.jpg | 14972__52la_vl_40x20_a-medium_tn908708_iso_mdb.jpg |  | 14972__52la_vl_40x20_a-medium_tn908708_side_mdb.jpg | [8 empty] | As rodas mantas de desbaste da Tyrolit apresentam uma alta adaptabilidade, garantindo que não ocorra nenhuma alteração na qualidade da superfície. O mix Tyrolit Premium*** foi ampliado com a inclusão de mais 29 tipos, passando a oferecer diferentes granulações e mais dimensões. | Em função da ampla oferta de graduações de granulação, é possível obter as mais variadas estruturas de superfícies. As rodas manta da Tyrolit também estão disponíveis com revestimento interno de desbaste, para que se possa obter uma remoção maior de material, surgindo assim uma qualidade mais áspera da superfície. | [6 empty] | Outras dimensões estão disponíveis mediante solicitação |  | Mix variado | Esforço reduzido | Uso universal
34557509 | 52LA VL-C X 60x50-6x40 A FINE 100 P01 | Lamelas com haste não tecidas | ST | 10 | Alumínio;Aço;Aço inoxidável | 9003173164341 | 9009013074399 |  |  | 68053000 | IT |  |  |  | 11.5 | rpm / U/min | 0.095 | 0.095 | kg | Retíficadora reta | 52LA VL-C |  | A | 100 |  | D x T | 60 x 50 | 60.0 | 50.0 | 0.0 | 14972__52la_vl_40x20_a-medium_tn908708_iso_mdb.jpg | 14972__52la_vl_40x20_a-medium_tn908708_iso_mdb.jpg |  | 14972__52la_vl_40x20_a-medium_tn908708_side_mdb.jpg | [8 empty] | As rodas mantas de desbaste da Tyrolit apresentam uma alta adaptabilidade, garantindo que não ocorra nenhuma alteração na qualidade da superfície. O mix Tyrolit Premium*** foi ampliado com a inclusão de mais 29 tipos, passando a oferecer diferentes granulações e mais dimensões. | Em função da ampla oferta de graduações de granulação, é possível obter as mais variadas estruturas de superfícies. As rodas manta da Tyrolit também estão disponíveis com revestimento interno de desbaste, para que se possa obter uma remoção maior de material, surgindo assim uma qualidade mais áspera da superfície. | [6 empty] | Outras dimensões estão disponíveis mediante solicitação |  | Mix variado | Esforço reduzido | Uso universal
34557522 | 52LA VL-C X 80x50-6x40 A MEDIUM 60 P01 | Lamelas com haste não tecidas | ST | 10 | Alumínio;Aço;Aço inoxidável | 9003173164365 | 9009013074412 |  |  | 68053000 | IT |  |  |  | 8.6 | rpm / U/min | 0.153 | 0.153 | kg | Retíficadora reta | 52LA VL-C |  | A | 60 |  | D x T | 80 x 50 | 80.0 | 50.0 | 0.0 | 14972__52la_vl_40x20_a-medium_tn908708_iso_mdb.jpg | 14972__52la_vl_40x20_a-medium_tn908708_iso_mdb.jpg |  | 14972__52la_vl_40x20_a-medium_tn908708_side_mdb.jpg | [8 empty] | As rodas mantas de desbaste da Tyrolit apresentam uma alta adaptabilidade, garantindo que não ocorra nenhuma alteração na qualidade da superfície. O mix Tyrolit Premium*** foi ampliado com a inclusão de mais 29 tipos, passando a oferecer diferentes granulações e mais dimensões. | Em função da ampla oferta de graduações de granulação, é possível obter as mais variadas estruturas de superfícies. As rodas manta da Tyrolit também estão disponíveis com revestimento interno de desbaste, para que se possa obter uma remoção maior de material, surgindo assim uma qualidade mais áspera da superfície. | [6 empty] | Outras dimensões estão disponíveis mediante solicitação |  | Mix variado | Esforço reduzido | Uso universal
34557523 | 52LA VL-C X 80x50-6x40 A FINE 100 P01 | Lamelas com haste não tecidas | ST | 10 | Alumínio;Aço;Aço inoxidável | 9003173164396 | 9009013074429 |  |  | 68053000 | IT |  |  |  | 8.6 | rpm / U/min | 0.142 | 0.142 | kg | Retíficadora reta | 52LA VL-C |  | A | 100 |  | D x T | 80 x 50 | 80.0 | 50.0 | 0.0 | 14972__52la_vl_40x20_a-medium_tn908708_iso_mdb.jpg | 14972__52la_vl_40x20_a-medium_tn908708_iso_mdb.jpg |  | 14972__52la_vl_40x20_a-medium_tn908708_side_mdb.jpg | [8 empty] | As rodas mantas de desbaste da Tyrolit apresentam uma alta adaptabilidade, garantindo que não ocorra nenhuma alteração na qualidade da superfície. O mix Tyrolit Premium*** foi ampliado com a inclusão de mais 29 tipos, passando a oferecer diferentes granulações e mais dimensões. | Em função da ampla oferta de graduações de granulação, é possível obter as mais variadas estruturas de superfícies. As rodas manta da Tyrolit também estão disponíveis com revestimento interno de desbaste, para que se possa obter uma remoção maior de material, surgindo assim uma qualidade mais áspera da superfície. | [6 empty] | Outras dimensões estão disponíveis mediante solicitação |  | Mix variado | Esforço reduzido | Uso universal
34557524 | 52LA VL-C X 80x50-6x40 S FINE 240 P01 | Lamelas com haste não tecidas | ST | 10 | Alumínio;Aço;Aço inoxidável | 9003173164402 | 9009013074436 |  |  | 68053000 | IT |  |  |  | 8.6 | rpm / U/min | 0.121 | 0.121 | kg | Retíficadora reta | 52LA VL-C |  | S | 240 |  | D x T | 80 x 50 | 80.0 | 50.0 | 0.0 | 14972__52la_vl_40x20_a-medium_tn908708_iso_mdb.jpg | 14972__52la_vl_40x20_a-medium_tn908708_iso_mdb.jpg |  | 14972__52la_vl_40x20_a-medium_tn908708_side_mdb.jpg | [8 empty] | As rodas mantas de desbaste da Tyrolit apresentam uma alta adaptabilidade, garantindo que não ocorra nenhuma alteração na qualidade da superfície. O mix Tyrolit Premium*** foi ampliado com a inclusão de mais 29 tipos, passando a oferecer diferentes granulações e mais dimensões. | Em função da ampla oferta de graduações de granulação, é possível obter as mais variadas estruturas de superfícies. As rodas manta da Tyrolit também estão disponíveis com revestimento interno de desbaste, para que se possa obter uma remoção maior de material, surgindo assim uma qualidade mais áspera da superfície. | [6 empty] | Outras dimensões estão disponíveis mediante solicitação |  | Mix variado | Esforço reduzido | Uso universal
34557530 | 52LA VL-C X 100x50-6x40 A MEDIUM 60 P01 | Lamelas com haste não tecidas | ST | 5 | Alumínio;Aço;Aço inoxidável | 9003173164419 | 9009013074443 |  |  | 68053000 | IT |  |  |  | 6.9 | rpm / U/min | 0.236 | 0.236 | kg | Retíficadora reta | 52LA VL-C |  | A | 60 |  | D x T | 100 x 50 | 100.0 | 50.0 | 0.0 | 14972__52la_vl_40x20_a-medium_tn908708_iso_mdb.jpg | 14972__52la_vl_40x20_a-medium_tn908708_iso_mdb.jpg |  | 14972__52la_vl_40x20_a-medium_tn908708_side_mdb.jpg | [8 empty] | As rodas mantas de desbaste da Tyrolit apresentam uma alta adaptabilidade, garantindo que não ocorra nenhuma alteração na qualidade da superfície. O mix Tyrolit Premium*** foi ampliado com a inclusão de mais 29 tipos, passando a oferecer diferentes granulações e mais dimensões. | Em função da ampla oferta de graduações de granulação, é possível obter as mais variadas estruturas de superfícies. As rodas manta da Tyrolit também estão disponíveis com revestimento interno de desbaste, para que se possa obter uma remoção maior de material, surgindo assim uma qualidade mais áspera da superfície. | [6 empty] | Outras dimensões estão disponíveis mediante solicitação |  | Mix variado | Esforço reduzido | Uso universal
34557531 | 52LA VL-C X 100x50-6x40 A FINE 100 P01 | Lamelas com haste não tecidas | ST | 5 | Alumínio;Aço;Aço inoxidável | 9003173164426 | 9009013074450 |  |  | 68053000 | IT |  |  |  | 6.9 | rpm / U/min | 0.221 | 0.221 | kg | Retíficadora reta | 52LA VL-C |  | A | 100 |  | D x T | 100 x 50 | 100.0 | 50.0 | 0.0 | 14972__52la_vl_40x20_a-medium_tn908708_iso_mdb.jpg | 14972__52la_vl_40x20_a-medium_tn908708_iso_mdb.jpg |  | 14972__52la_vl_40x20_a-medium_tn908708_side_mdb.jpg | [8 empty] | As rodas mantas de desbaste da Tyrolit apresentam uma alta adaptabilidade, garantindo que não ocorra nenhuma alteração na qualidade da superfície. O mix Tyrolit Premium*** foi ampliado com a inclusão de mais 29 tipos, passando a oferecer diferentes granulações e mais dimensões. | Em função da ampla oferta de graduações de granulação, é possível obter as mais variadas estruturas de superfícies. As rodas manta da Tyrolit também estão disponíveis com revestimento interno de desbaste, para que se possa obter uma remoção maior de material, surgindo assim uma qualidade mais áspera da superfície. | [6 empty] | Outras dimensões estão disponíveis mediante solicitação |  | Mix variado | Esforço reduzido | Uso universal
34557648 | Hartmetallfräser-Set MX-HPC 3-PCS | Fresas de metal duro | ST | 1 | Materiais de moldagem;Aço;Aço inoxidável | 9003173115275 | 9009013041483 |  |  | 82079091 | IE | [5 empty] | 0.4 | 0.4 | kg | Retíficadora reta |  |  |  | 0 |  |  |  | 0.0 | 0.0 | 0.0 | 14753__tungsten_carbide_burrs_hpc_set_closed_mdb.jpg | 14753__tungsten_carbide_burrs_hpc_set_closed_mdb.jpg |  |  |  | 14753__tungsten_carbide_burrs_hpc_set_open_mdb.jpg | [6 empty] | A produção de fresas de metais duros HPC ocorre em máquinas de polimento CNC. Isto resulta numa poderosa ferramenta de precisão que proporciona as condições necessárias para resultados de polimento ideais. A geometria dos discos desenvolvida de forma totalmente inovadora garante maiores tempos de utilização e os melhores resultados em todos os tipos de aço. Além disso, estas fresas de metais duros apresentam revestimentos de última geração que, por um lado, as tornam ainda mais resistentes e, por outro lado, resultam numa superfície mais lisa. Desta forma, a remoção de lascas é significativamente melhorada. | Através da combinação de uma geometria nova e única com um sistema de revestimentos de última geração, atinge-se uma produtividade incomparável: em comparação com outras fresas de metais duros Premium, a potência de desbaste é redobrada. Além disso, a combinação de cores única dos revestimentos também representa um exemplar único Tyrolit. | Para trabalhos exigentes em ferro fundido, aço e aço inoxidável | Para diversas tarefas de polimento em locais de difícil acesso com máquinas manuais, pneumáticas ou elétricas, bem como robôs industriais | Conjunto 34557648: 34551657¦ 34551599 ¦ 34551653 | [5 empty] | Tempo de utilização superior graças à geometria dos discos desenvolvida de forma totalmente inovadora | Sistema de revestimentos de última geração para uma cabeça de fresagem mais resistente e suave | Uma potência de desbaste redobrada em comparação com outras fresas de metais duros da categoria Premium | Conjunto de 3 fresas metais: 12x25-6x70 (52ZYA-S, 52WRC, 52RBF)
34558007 | STS-S 125x22x22,23 DGU-PCD-PS | Pratos retificadores diamantados | ST | 1 | Universal | 9003173116319 | 9009013062228 |  |  | 68042100 | CN | [5 empty] | 0.518 | 0.46 | kg | Rebarbadora | STS-S |  |  | 30 |  | D x T x H | 125 x 22 x 22,23 | 125.0 | 22.0 | 22.23 | 12310__sts-s_125x4x22-23_dgu-pcd-ps_tn34558007_front_mdb.jpg | 12310__sts-s_125x4x22-23_dgu-pcd-ps_tn34558007_front_mdb.jpg |  | 12310__sts-s_125x4x22-23_dgu-pcd-ps_tn34558007_side_mdb.jpg | 12310__sts-s_125x4x22-23_dgu-pcd-ps_tn34558007_iso_mdb.jpg | [7 empty] | Remoção de resíduos de cola, revestimentos à base de plástico e resina (por exemplo, resina epóxi, acrílico, ...), revestimentos termoplásticos, mástique, em superfícies cimentícias. | Detalhes: O diamante policristalino (PCD) é um material extremamente duro. Pratos retificadores com segmentos de PCD podem ser usados para remover materiais e revestimentos resistentes. Desempenho agressivo e longa vida útil. Segmentos de proteção para resultados de desbaste uniformes e suaves.
34558008 | STS-S 125x22x22,23 DGU-PCD | Pratos retificadores diamantados | ST | 1 | Universal | 9003173116326 | 9009013062235 |  |  | 68042100 | CN | [5 empty] | 0.492 | 0.434 | kg | Rebarbadora | STS-S |  |  | 30 |  | D x T x H | 125 x 22 x 22,23 | 125.0 | 22.0 | 22.23 | 12312__sts-s_125x4x22-23_dgu-pcd_tn34558008_front_mdb.jpg | 12312__sts-s_125x4x22-23_dgu-pcd_tn34558008_front_mdb.jpg |  | 12312__sts-s_125x4x22-23_dgu-pcd_tn34558008_side_mdb.jpg | 12312__sts-s_125x4x22-23_dgu-pcd_tn34558008_iso__mdb.jpg | [7 empty] | Remoção de resíduos de cola, revestimentos à base de plástico e resina (por exemplo, resina epóxi, acrílico, ...), revestimentos termoplásticos, mástique, em superfícies cimentícias. | Detalhes: O diamante policristalino (PCD) é um material extremamente duro. Pratos retificadores com segmentos de PCD podem ser usados para remover materiais e revestimentos resistentes. Desempenho agressivo e longa vida útil.
34561752 | BELT VL SCM 75x2000 S ULTRA-FINE P | SCM condicionamento de superficies | ST | 5 | Plásticos / PVC;Aço;Aço inoxidável;Gelcoat;Materiais compostos;Alumínio;Madeira | 9003173164990 | 9009013074467 |  |  | 68053000 | IT | CN |  |  |  |  | 0.279 | 0.279 | kg | Lixadeira de cinta estacionária | BELT-VL |  | S | 70 |  | W x C | 75 x 2000 | 0.0 | 75.0 | 2000.0 | 14918__ty_bib_belts_low_stretch_75x2000_tn34049731_mdb.jpg | 14918__ty_bib_belts_low_stretch_75x2000_tn34049731_mdb.jpg | [10 empty] | Com as cintas do programa Tyrolit SCM, a Tyrolit avança mais um passo na direção da eficiência econômica. Ele pode proporcionar uma redução considerável do tempo de usinagem da peça. Portanto, o argumento principal é a economia de uma até três etapas de trabalho. | Em função da rápida e elevada taxa de remoção, são possíveis aplicações como redução de superfícies ásperas, remoção de descolorações, suavização de superfícies, limpeza e remoção de cordão de solda. No demais, o programa Tyrolit SCM apresenta os melhores resultados quando o assunto é vida útil. | Para reduzir asperezas da superfície, alisar superfícies bem como limpar e remover costuras de soldadura com lixadeiras de cinta estacionárias |  |  | Granulação "MEDIUM" para limpeza, remoção de ferrugem e camadas de revestimento e para acabamento final | Granulação "VERY FINE" para limpeza leve, rebarbação e para acabamento final | Granulação "ULTRA FINE" como a última etapa | Outras dimensões estão disponíveis mediante solicitação |  | Especialmente concebido para impedir a expansão durante o trabalho | O design garante uma durabilidade excecional e uma elevada agressividade | Processo de trabalho a frio sem deformação da peça
34562087 | HOHLT 16x35xHEX WDT | Brocas para azulejo | ST | 1 | Ladrilhos de cerâmica | 9003173117019 | 9009013118246 |  |  | 82075010 | CN | Rheinland-Pfalz0 |  |  |  |  | 0.183 | 0.174 | kg | Furadeira de coluna | HOHLT |  |  | 0 |  | D x T x Y/AUFN | 16 x 35 x HEx | 16.0 | 35.0 | 0.0 | 563__hohlt_6x35xhex_ddtp2_tn69833_mdb.jpg | 563__hohlt_6x35xhex_ddtp2_tn69833_mdb.jpg | [6 empty] | TYROLIT DDT Brocas para azulejo molhado 16x35xHEX PREMIUM azulejos cerâmicos |  |  |  | Brocas diamantadas soldadas a vácuo da TYROLIT para todos os azulejos cerâmicos, grés cerâmico e placas de mármore. Máximo conforto na perfuração, utilização universal com conector M14 para retífica angular e adaptador para furadeira. Utilização indicada em perfuração a seco e refrigerada. Perfuração perfeita e sem rebarbas no setor de azulejos e sanitário. | [14 empty] | https://vimeo.com/639869403
34562373 | 1LA VL-W 100x100x19,1 S4 A FINE P | Rolos abrasivos | ST | 4 | Aço;Aço inoxidável;Alumínio | 9003173180310 | 9009013088785 |  |  | 68051000 | IT | CN |  |  | 5.7 | rpm / U/min | 0.366 | 0.366 | kg | Acetinadora | 1LA VL-W |  | A | 50 |  | D x T x H | 100 x 100 x 19,1 | 100.0 | 100.0 | 19.1 | 14982__tyr_bib_waved_satin_finish_wheels_rfv_blue_mdb.jpg | 14982__tyr_bib_waved_satin_finish_wheels_rfv_blue_mdb.jpg | [10 empty] | O cilindro ondulado é composto por várias tiras abrasivas de não tecido fortemente onduladas enroladas em volta de um núcleo de plástico (furo de 19 mm). | A disposição ondulada do não tecido abrasivo de corindo é excelentemente adequada para um fosqueamento decorativo perfeito de superfícies, garantindo sempre a usinagem fria da superfície. | Fosqueamento e acetinação de superfícies metálicas (principalmente aço inoxidável), fosqueamento de metais não ferrosos, rebarbação leve e limpeza de chapas metálicas, retoque de operações de retífica a montante e nivelamento de riscos leves, entre outros. | [7 empty] | Processamento frio de superfícies | Perfeitamente adequado para o fosqueamento decorativo contínuo | Elevado conforto de comando | Pouca geração de ruído
34562429 | 1LA VL-W 100x100x19,1 S4 A MEDIUM P | Rolos abrasivos | ST | 4 | Aço;Aço inoxidável;Alumínio | 9003173159934 | 9009013074474 |  |  | 68051000 | IT |  |  |  | 5.7 | rpm / U/min | 0.423 | 0.423 | kg | Acetinadora | 1LA VL-W |  | A | 40 |  | D x T x H | 100 x 100 x 19,1 | 100.0 | 100.0 | 19.1 | 14982__tyr_bib_waved_satin_finish_wheels_rfv_blue_mdb.jpg | 14982__tyr_bib_waved_satin_finish_wheels_rfv_blue_mdb.jpg | [10 empty] | O cilindro ondulado é composto por várias tiras abrasivas de não tecido fortemente onduladas enroladas em volta de um núcleo de plástico (furo de 19 mm). | A disposição ondulada do não tecido abrasivo de corindo é excelentemente adequada para um fosqueamento decorativo perfeito de superfícies, garantindo sempre a usinagem fria da superfície. | Fosqueamento e acetinação de superfícies metálicas (principalmente aço inoxidável), fosqueamento de metais não ferrosos, rebarbação leve e limpeza de chapas metálicas, retoque de operações de retífica a montante e nivelamento de riscos leves, entre outros. | [7 empty] | Processamento frio de superfícies | Perfeitamente adequado para o fosqueamento decorativo contínuo | Elevado conforto de comando | Pouca geração de ruído
34563552 | QDISC VL UW 76x6,4xR 3 S FINE P | Discos compactos | ST | 10 | Aço inoxidável;Alumínio;Aço;Plásticos / PVC | 9003173215944 | 9009013047737 |  |  | 68053000 | IT | [5 empty] | 0.021 | 0.021 | kg | Rebarbadora | QDISC-VL |  |  | 50 |  | D x T x DEVICE | 76 x 6,4 x R | 76.0 | 6.4 | 0.0 | 14907__qdisc_75xr_uw3cfin_tn34190138_front_mdb.jpg | 14907__qdisc_75xr_uw3cfin_tn34190138_front_mdb.jpg | [10 empty] | Os discos unitizados da Tyrolit são perfeitamente adequados para a usinagem de superfícies pequenas e quinas. A superfície macia do produto não altera a geometria superficial da peça obra de nenhuma forma e sempre se alcança a estrutura superficial desejada. As áreas de aplicação são principalmente a rebarbação, limpeza, envelhecimento, acabamento e usinagem de cordões de solda. . | Discos compactos oferecem maior segurança e um desbaste especialmente frio em comparação com outras ferramentas de rebarbação. | Para rebarbação, limpeza, esbatimento, acabamento e usinagem de costuras de soldadura em todos os materiais |  |  | 2/3 S FINA para rebarbação e polimento | 2 A MÉDIA para rebarbação, polimento e transições | 6 S FINA / 6 A MÉDIA para rebarbação, arredondamento de arestas afiadas e transições | 8 A GROSSA para rebarbação, arredondamento de arestas afiadas e para transições com agressividade maior | Outras dimensões estão disponíveis mediante solicitação | Ferramentas de rebarbação compactas adequadas para trabalhar em lugares e arestas de difícil acesso | Desbaste frio e mínimo travamento do disco garantem alta vida útil | A superfície macia do rebolo favorece a geometria de superfície estável da ferramenta
34563560 | BELT VL SCM 100x322 A COARSE P | Rolos abrasivos | ST | 5 | Aço inoxidável;Alumínio;Aço | 9003173165003 | 9009013074481 |  |  | 68053000 | IT |  |  |  | 5.7 | rpm / U/min | 0.088 | 0.088 | kg | Acetinadora | BELT-VL |  | A | 20 |  | W x C | 100 x 322 | 0.0 | 100.0 | 322.0 | 14983__ty_bib_surface_conditioning_bands_sb_mdb.jpg | 14983__ty_bib_surface_conditioning_bands_sb_mdb.jpg | [10 empty] | Os rolos de lixamento SCM PREMIUM para uso em acetinadoras devem ser utilizados com o rolo de expansão previsto para isso. Este produto proporciona um acabamento impecável em uma grande variedade de superfícies e peças. | Com a ampla superfície de desbaste, consegue-se um efeito rápido e potente em muitos materiais. | Para acetinamento e limpeza bem como para acabamento fino de pequenas e grandes superfícies. | Para remoção de camadas de óxido ou falhas em etapas de usinagem anteriores. |  | A GROSSA / A MÉDIA para usinagem de costuras de solda, remoção de ferrugem e revestimentos bem como para rebarbação leve |  |  |  |  | Ampla superfície de desbaste | Remoção rápida de material e grande durabilidade | Superfície uniforme
34564288 | 42F 230x3x22,23 ZA30N-BFP | Corte livre | ST | 25 | Materiais de moldagem | 9003173117255 | 9009013048741 |  |  | 68042218 | AT | T | 80.0 | m/s |  |  | 0.287 | 0.28 | kg | Rebarbadora | 42 |  | ZA | 30 | BF | D x U x H | 230 x 3,0 x 22,23 | 230.0 | 3.0 | 22.23 | 15127__41_230x3x22-23_za30p-bfp_soft_tn34608662_mdb.jpg | 15127__41_230x3x22-23_za30p-bfp_soft_tn34608662_mdb.jpg |  | 15127__42_178x3_5x22_23_za30r-bfxa_tn929887_side_mdb.jpg | [8 empty] | Os discos de corte GUSS PREMIUM oferecem a máxima agressividade aliada à melhor capacidade de corte. A tecnologia de fabricação inovadora, combinada com alumina-zircônia de excelente qualidade, possibilita essas características. O sortimento destes discos de corte varia de 3,0 mm até 3,5 mm. O produto está disponível em três graus de dureza (R, P, N) para cobrir todos os tipos de aplicações. | Esta ferramenta de alta performance foi desenvolvida para uso em todos os materiais de ferro fundido. | Para usinagem de materiais de ferro fundido |  |  | HARD (R): maior durabilidade | MEDIUM (P): aplicação universal - combinação de capacidade de corte e vida útil | SOFT (N): alta taxa de remoção, cortabilidade e agressividade | Código do tipo 5496: especialmente adequado para materiais de ferro fundido lixados |  | Máxima agressividade com a melhor durabilidade devido à inovadora tecnologia de fabricação | Novo sistema ligante combinado com alumina-zircônia de alta qualidade possibilita a máxima taxa de remoção de material
34566897 | PAD 150 M14 P SCM MEDIUM | SCM condicionamento de superficies | ST | 1 | Independente do material | 9003173161074 | 9009013074498 |  |  | 84661038 | BG |  |  |  | 10 | rpm / U/min | 0.19 | 0.19 | kg | Rebarbadora | PAD |  |  | 0 |  | D | 150 | 150.0 | 0.0 | 0.0 | 699__pad_125x22_m14_scm_p_medium_tn34050525_2_mdb.jpg | 699__pad_125x22_m14_scm_p_medium_tn34050525_2_mdb.jpg |  | 699__pad_125x22_m14_scm_p_medium_tn34050525_3_mdb.jpg | 699__pad_125x22_m14_scm_p_medium_tn34050525_1_mdb.jpg | [7 empty] | Em função do conceito muito bem elaborado dos nossos discos SCM, é possível utilizá-los em todos os pratos de suporte disponíveis no nosso mix. O furo central removível do disco SCM possibilita uma fixação autocentralizada do disco no prato de suporte. | Os discos e pratos de suporte foram concebidos para o uso na retífica angular em todos os diâmetros habituais de 115 mm a 178 mm. | Para uso de discos SCM em retíficas angulares | Pratos de apoio SCM disponíveis com e sem sistema de fixação com furo central | [6 empty] | Pratos de apoio com sistemas de fixação de furo central para fixação autocentralizadora do disco no prato de apoio
34567495 | STOCK 230x3-3/16 GR BHU-C FGE515 | Ferramentas de martelo de mato | ST | 1 | Independente do material | 9003173229361 | 9009013128528 |  |  | 84669360 | DE | Rheinland-Pfalz |  |  |  |  | 2.0 | 2.0 | kg | Esmerilhadeira de pisos | STOCK |  |  | 0 |  | D | 230 | 230.0 | 0.0 | 0.0 | 29991__bhu_bushhammertool_tn34567495_front_mdb.jpg | 29991__bhu_bushhammertool_tn34567495_front_mdb.jpg |  | 29991__bhu_bushhammertool_fge515_tn34567495_iso_a_mdb.jpg | 29991__bhu_bushhammertool_fge515_tn34567495_iso_b_mdb.jpg |  | 29991__bhu_bushhammertool_fge515_tn34567495_perspektive_mdb.jpg |  | Ferramenta de vara, grossa, para a rebarbadora de pavimentos Tyrolit FGE515 /...
34567497 | STOCK 230x3-4/18 OR BHU-M FGE515 | Ferramentas de martelo de mato | ST | 1 | Independente do material | 9003173229392 | 9009013128535 |  |  | 84669360 | DE | Rheinland-Pfalz |  |  |  |  | 2.0 | 2.0 | kg | Esmerilhadeira de pisos | STOCK |  |  | 0 |  | D | 230 | 230.0 | 0.0 | 0.0 | 29991__bhu_bushhammertool_tn34567495_front_mdb.jpg | 29991__bhu_bushhammertool_tn34567495_front_mdb.jpg |  | 29991__bhu_bushhammertool_fge515_tn34567495_iso_a_mdb.jpg | 29991__bhu_bushhammertool_fge515_tn34567495_iso_b_mdb.jpg |  | 29991__bhu_bushhammertool_fge515_tn34567495_perspektive_mdb.jpg |  | Ferramenta de vara, média-fina, para a rebarbadora de pavimentos Tyrolit...
34567499 | STOCK 230x3-5/20 GE BHU-F FGE515 | Ferramentas de martelo de mato | ST | 1 | Independente do material | 9003173229415 | 9009013128542 |  |  | 84669360 | DE | Rheinland-Pfalz |  |  |  |  | 2.0 | 2.0 | kg | Esmerilhadeira de pisos | STOCK |  |  | 0 |  | D | 230 | 230.0 | 0.0 | 0.0 | 29991__bhu_bushhammertool_tn34567495_front_mdb.jpg | 29991__bhu_bushhammertool_tn34567495_front_mdb.jpg |  | 29991__bhu_bushhammertool_fge515_tn34567495_iso_a_mdb.jpg | 29991__bhu_bushhammertool_fge515_tn34567495_iso_b_mdb.jpg |  | 29991__bhu_bushhammertool_fge515_tn34567495_perspektive_mdb.jpg |  | Ferramenta de vara, fina, para a rebarbadora de pavimentos Tyrolit FGE515 /...
34567521 | STOCK 290x6-3/16 GR BHU-C FGE780 | Ferramentas de martelo de mato | ST | 1 | Independente do material | 9003173229439 | 9009013128559 |  |  | 84669360 | DE | Rheinland-Pfalz |  |  |  |  | 2.0 | 2.0 | kg | Esmerilhadeira de pisos | STOCK |  |  | 0 |  | D | 290 | 290.0 | 0.0 | 0.0 | 29991__bhu_bushhammertool_tn34567495_front_mdb.jpg | 29991__bhu_bushhammertool_tn34567495_front_mdb.jpg |  | 29991__bhu_bushhammertool_fge515_tn34567495_iso_a_mdb.jpg | 29991__bhu_bushhammertool_fge515_tn34567495_iso_b_mdb.jpg |  | 29991__bhu_bushhammertool_fge515_tn34567495_perspektive_mdb.jpg |  | Ferramenta de vara, grossa, para a rebarbadora de pavimentos Tyrolit FGE780
34567522 | STOCK 290x6-4/18 OR BHU-M FGE780 | Ferramentas de martelo de mato | ST | 1 | Independente do material | 9003173229446 | 9009013128566 |  |  | 84669360 | DE | Rheinland-Pfalz |  |  |  |  | 2.0 | 2.0 | kg | Esmerilhadeira de pisos | STOCK |  |  | 0 |  | D | 290 | 290.0 | 0.0 | 0.0 | 29991__bhu_bushhammertool_tn34567495_front_mdb.jpg | 29991__bhu_bushhammertool_tn34567495_front_mdb.jpg |  | 29991__bhu_bushhammertool_fge515_tn34567495_iso_a_mdb.jpg | 29991__bhu_bushhammertool_fge515_tn34567495_iso_b_mdb.jpg |  | 29991__bhu_bushhammertool_fge515_tn34567495_perspektive_mdb.jpg |  | Ferramenta de vara, média-fina, para a lixadora de pavimentos Tyrolit FGE780
34567523 | STOCK 290x6-5/20 GE BHU-F FGE780 | Ferramentas de martelo de mato | ST | 1 | Independente do material | 9003173229453 | 9009013128573 |  |  | 84669360 | DE | Rheinland-Pfalz |  |  |  |  | 2.0 | 2.0 | kg | Esmerilhadeira de pisos | STOCK |  |  | 0 |  | D | 290 | 290.0 | 0.0 | 0.0 | 29991__bhu_bushhammertool_tn34567495_front_mdb.jpg | 29991__bhu_bushhammertool_tn34567495_front_mdb.jpg |  | 29991__bhu_bushhammertool_fge515_tn34567495_iso_a_mdb.jpg | 29991__bhu_bushhammertool_fge515_tn34567495_iso_b_mdb.jpg |  | 29991__bhu_bushhammertool_fge515_tn34567495_perspektive_mdb.jpg |  | Ferramenta de vara, fina, para a rebarbadora Tyrolit FGE780
34567558 | 1A1 200x15x32 B126C50B VIB-STAR | Ferramentas para retifi cação cilíndrica externa | ST | 1 | Aço;HSS |  | 9009013127170 |  |  | 68042100 | AT | T | 63.0 | m/s |  |  | 1.189 | 0.67 | kg |  | 1A1 |  | B | 126 | B | D x T x H | 200 x 15 x 32 | 200.0 | 15.0 | 32.0 | 845__1a1_sn366816_front_mdb.jpg | 845__1a1_sn366816_front_mdb.jpg | [11 empty] | O rebolo VIB STAR é fabricado com um núcleo redutor de vibração. Isso permite um processo de desbaste consistente e silencioso. O efeito do autoafiamento constante também garante o consumo consistente de energia e, consequentemente, uma elevada eficiência econômica da ferramenta. Resultados de baixo desgaste e dimensões extremamente precisas na peça obra reduzem ao mínimo as inspeções das dimensões. | [8 empty] | Elevada eficiência econômica | Sem vibração | Superabrasivos
34570059 | 52RA TC 6PLY 51x6,4-6x40 A80 COARSE P | Escovas de cerdas radiais | ST | 1 | Aço inoxidável;Aço;Titânio/ligas de titânio;Alumínio;Materiais compostos;Plásticos / PVC;Tinta / verniz;Madeira | 9003173118603 | 9009013049199 |  |  | 68053000 | CN |  |  |  | 10 | rpm / U/min | 0.059 | 0.051 | kg | Retíficadora reta | 52RA |  | A | 80 |  | D x T - S x L | 51 x 6,4 - 6 x 40 | 51.0 | 6.4 | 0.0 | 12302__52ra_tc_51_p80_yellow_34570059_mdb.jpg | 12302__bristle_brushes_shaft_76x6-4_tc_mdb.jpg | [6 empty] | Tyrolit radial bristle brushes (shaft mounted) 51×6,4-6×40 A36 ULTRA-COARSE |  |  |  | As escovas de cerdas radiais RELUZENTES da Tyrolit são a solução ideal para trabalhos leves de limpeza, acabamento e polimento com rebarbadora numa grande quantidade de materiais e especialmente em áreas de difícil acesso. As escovas removem camadas finas da maioria das superfícies sem danificar o revestimento subjacente e geram o mínimo de pó e aquecimento. Graças à montagem no eixo, as escovas estão imediatamente prontas para utilizador em rebarbadoras retas. O grão abrasivo afiado integrado nas cerdas finas e flexíveis permite um acabamento rápido e constante. | A velocidade operacional da maioria dos trabalhos é de entre 8.000 rotações por minuto. As velocidades mais baixas permitem um toque mais suave, maior flexibilidade e resultados mais discretos. As velocidades mais altas proporcionam a remoção de material de forma mais forte. Utilizar as pontas das cerdas com leve pressão maximiza a vida útil das escovas. | Para trabalhos leves de limpeza, acabamento e polimento com rebarbadora | Para utilizar em rebarbadoras retas |  | Velocidade de aprox. 6.000 - 10.000 rotações por minuto para garantir um acabamento perfeito | Máximo tempo de vida da escova utilizando as pontas das cerdas com leve pressão |  |  |  | As cerdas finas e flexíveis permitem um acabamento rápido e constante | Máximo tempo de vida | Remoção de camadas finas de superfícies com o mínimo de pó e aquecimento
34570060 | 52RA TC 6PLY 51x6,4-6x40 A120 MEDIUM P | Escovas de cerdas radiais | ST | 1 | Aço inoxidável;Aço;Titânio/ligas de titânio;Alumínio;Materiais compostos;Plásticos / PVC;Tinta / verniz;Madeira | 9003173118610 | 9009013049205 |  |  | 68053000 | CN |  |  |  | 10 | rpm / U/min | 0.059 | 0.051 | kg | Retíficadora reta | 52RA |  | A | 120 |  | D x T - S x L | 51 x 6,4 - 6 x 40 | 51.0 | 6.4 | 0.0 | 12302__52ra_tc_51_p120_white_34570060_mdb.jpg | 12302__bristle_brushes_shaft_76x6-4_tc_mdb.jpg | [6 empty] | Tyrolit radial bristle brushes (shaft mounted) 51×6,4-6×40 A36 ULTRA-COARSE |  |  |  | As escovas de cerdas radiais RELUZENTES da Tyrolit são a solução ideal para trabalhos leves de limpeza, acabamento e polimento com rebarbadora numa grande quantidade de materiais e especialmente em áreas de difícil acesso. As escovas removem camadas finas da maioria das superfícies sem danificar o revestimento subjacente e geram o mínimo de pó e aquecimento. Graças à montagem no eixo, as escovas estão imediatamente prontas para utilizador em rebarbadoras retas. O grão abrasivo afiado integrado nas cerdas finas e flexíveis permite um acabamento rápido e constante. | A velocidade operacional da maioria dos trabalhos é de entre 8.000 rotações por minuto. As velocidades mais baixas permitem um toque mais suave, maior flexibilidade e resultados mais discretos. As velocidades mais altas proporcionam a remoção de material de forma mais forte. Utilizar as pontas das cerdas com leve pressão maximiza a vida útil das escovas. | Para trabalhos leves de limpeza, acabamento e polimento com rebarbadora | Para utilizar em rebarbadoras retas |  | Velocidade de aprox. 6.000 - 10.000 rotações por minuto para garantir um acabamento perfeito | Máximo tempo de vida da escova utilizando as pontas das cerdas com leve pressão |  |  |  | As cerdas finas e flexíveis permitem um acabamento rápido e constante | Máximo tempo de vida | Remoção de camadas finas de superfícies com o mínimo de pó e aquecimento
34570081 | 52RA TC 6PLY 51x6,4-6x40 A220 STANDARD P | Escovas de cerdas radiais | ST | 1 | Aço inoxidável;Aço;Titânio/ligas de titânio;Alumínio;Materiais compostos;Plásticos / PVC;Tinta / verniz;Madeira | 9003173118702 | 9009013049274 |  |  | 68053000 | CN |  |  |  | 10 | rpm / U/min | 0.059 | 0.051 | kg | Retíficadora reta | 52RA |  | A | 220 |  | D x T - S x L | 51 x 6,4 - 6 x 40 | 51.0 | 6.4 | 0.0 | 12302__52ra_tc_51_p220_red_34570081_mdb.jpg | 12302__bristle_brushes_shaft_76x6-4_tc_mdb.jpg | [6 empty] | Tyrolit radial bristle brushes (shaft mounted) 51×6,4-6×40 A36 ULTRA-COARSE |  |  |  | As escovas de cerdas radiais RELUZENTES da Tyrolit são a solução ideal para trabalhos leves de limpeza, acabamento e polimento com rebarbadora numa grande quantidade de materiais e especialmente em áreas de difícil acesso. As escovas removem camadas finas da maioria das superfícies sem danificar o revestimento subjacente e geram o mínimo de pó e aquecimento. Graças à montagem no eixo, as escovas estão imediatamente prontas para utilizador em rebarbadoras retas. O grão abrasivo afiado integrado nas cerdas finas e flexíveis permite um acabamento rápido e constante. | A velocidade operacional da maioria dos trabalhos é de entre 8.000 rotações por minuto. As velocidades mais baixas permitem um toque mais suave, maior flexibilidade e resultados mais discretos. As velocidades mais altas proporcionam a remoção de material de forma mais forte. Utilizar as pontas das cerdas com leve pressão maximiza a vida útil das escovas. | Para trabalhos leves de limpeza, acabamento e polimento com rebarbadora | Para utilizar em rebarbadoras retas |  | Velocidade de aprox. 6.000 - 10.000 rotações por minuto para garantir um acabamento perfeito | Máximo tempo de vida da escova utilizando as pontas das cerdas com leve pressão |  |  |  | As cerdas finas e flexíveis permitem um acabamento rápido e constante | Máximo tempo de vida | Remoção de camadas finas de superfícies com o mínimo de pó e aquecimento
34570084 | 52RA TC 6PLY 76x6,4-6x40 A80 COARSE P | Escovas de cerdas radiais | ST | 1 | Aço inoxidável;Aço;Titânio/ligas de titânio;Alumínio;Materiais compostos;Plásticos / PVC;Tinta / verniz;Madeira | 9003173118733 | 9009013049342 |  |  | 68053000 | CN |  |  |  | 10 | rpm / U/min | 0.075 | 0.068 | kg | Retíficadora reta | 52RA |  | A | 80 |  | D x T - S x L | 76 x 6,4 - 6 x 40 | 76.0 | 6.4 | 0.0 | 12302__52ra_tc_76_p80_yellow_34570084_mdb.jpg | 12302__bristle_brushes_shaft_76x6-4_tc_mdb.jpg | [6 empty] | Tyrolit radial bristle brushes (shaft mounted) 51×6,4-6×40 A36 ULTRA-COARSE |  |  |  | As escovas de cerdas radiais RELUZENTES da Tyrolit são a solução ideal para trabalhos leves de limpeza, acabamento e polimento com rebarbadora numa grande quantidade de materiais e especialmente em áreas de difícil acesso. As escovas removem camadas finas da maioria das superfícies sem danificar o revestimento subjacente e geram o mínimo de pó e aquecimento. Graças à montagem no eixo, as escovas estão imediatamente prontas para utilizador em rebarbadoras retas. O grão abrasivo afiado integrado nas cerdas finas e flexíveis permite um acabamento rápido e constante. | A velocidade operacional da maioria dos trabalhos é de entre 8.000 rotações por minuto. As velocidades mais baixas permitem um toque mais suave, maior flexibilidade e resultados mais discretos. As velocidades mais altas proporcionam a remoção de material de forma mais forte. Utilizar as pontas das cerdas com leve pressão maximiza a vida útil das escovas. | Para trabalhos leves de limpeza, acabamento e polimento com rebarbadora | Para utilizar em rebarbadoras retas |  | Velocidade de aprox. 6.000 - 10.000 rotações por minuto para garantir um acabamento perfeito | Máximo tempo de vida da escova utilizando as pontas das cerdas com leve pressão |  |  |  | As cerdas finas e flexíveis permitem um acabamento rápido e constante | Máximo tempo de vida | Remoção de camadas finas de superfícies com o mínimo de pó e aquecimento
34570085 | 52RA TC 6PLY 76x6,4-6x40 A120 MEDIUM P | Escovas de cerdas radiais | ST | 1 | Aço inoxidável;Aço;Titânio/ligas de titânio;Alumínio;Materiais compostos;Plásticos / PVC;Tinta / verniz;Madeira | 9003173118740 | 9009013049366 |  |  | 68053000 | CN |  |  |  | 10 | rpm / U/min | 0.075 | 0.068 | kg | Retíficadora reta | 52RA |  | A | 120 |  | D x T - S x L | 76 x 6,4 - 6 x 40 | 76.0 | 6.4 | 0.0 | 12302__52ra_tc_76_p120_white_34570085_mdb.jpg | 12302__bristle_brushes_shaft_76x6-4_tc_mdb.jpg | [6 empty] | Tyrolit radial bristle brushes (shaft mounted) 51×6,4-6×40 A36 ULTRA-COARSE |  |  |  | As escovas de cerdas radiais RELUZENTES da Tyrolit são a solução ideal para trabalhos leves de limpeza, acabamento e polimento com rebarbadora numa grande quantidade de materiais e especialmente em áreas de difícil acesso. As escovas removem camadas finas da maioria das superfícies sem danificar o revestimento subjacente e geram o mínimo de pó e aquecimento. Graças à montagem no eixo, as escovas estão imediatamente prontas para utilizador em rebarbadoras retas. O grão abrasivo afiado integrado nas cerdas finas e flexíveis permite um acabamento rápido e constante. | A velocidade operacional da maioria dos trabalhos é de entre 8.000 rotações por minuto. As velocidades mais baixas permitem um toque mais suave, maior flexibilidade e resultados mais discretos. As velocidades mais altas proporcionam a remoção de material de forma mais forte. Utilizar as pontas das cerdas com leve pressão maximiza a vida útil das escovas. | Para trabalhos leves de limpeza, acabamento e polimento com rebarbadora | Para utilizar em rebarbadoras retas |  | Velocidade de aprox. 6.000 - 10.000 rotações por minuto para garantir um acabamento perfeito | Máximo tempo de vida da escova utilizando as pontas das cerdas com leve pressão |  |  |  | As cerdas finas e flexíveis permitem um acabamento rápido e constante | Máximo tempo de vida | Remoção de camadas finas de superfícies com o mínimo de pó e aquecimento
34570086 | 52RA TC 6PLY 76x6,4-6x40 A220 STANDARD P | Escovas de cerdas radiais | ST | 1 | Aço inoxidável;Aço;Titânio/ligas de titânio;Alumínio;Materiais compostos;Plásticos / PVC;Tinta / verniz;Madeira | 9003173118757 | 9009013049380 |  |  | 68053000 | CN |  |  |  | 10 | rpm / U/min | 0.075 | 0.068 | kg | Retíficadora reta | 52RA |  | A | 220 |  | D x T - S x L | 76 x 6,4 - 6 x 40 | 76.0 | 6.4 | 0.0 | 12302__52ra_tc_76_p220_red_34570086_mdb.jpg | 12302__bristle_brushes_shaft_76x6-4_tc_mdb.jpg | [6 empty] | Tyrolit radial bristle brushes (shaft mounted) 51×6,4-6×40 A36 ULTRA-COARSE |  |  |  | As escovas de cerdas radiais RELUZENTES da Tyrolit são a solução ideal para trabalhos leves de limpeza, acabamento e polimento com rebarbadora numa grande quantidade de materiais e especialmente em áreas de difícil acesso. As escovas removem camadas finas da maioria das superfícies sem danificar o revestimento subjacente e geram o mínimo de pó e aquecimento. Graças à montagem no eixo, as escovas estão imediatamente prontas para utilizador em rebarbadoras retas. O grão abrasivo afiado integrado nas cerdas finas e flexíveis permite um acabamento rápido e constante. | A velocidade operacional da maioria dos trabalhos é de entre 8.000 rotações por minuto. As velocidades mais baixas permitem um toque mais suave, maior flexibilidade e resultados mais discretos. As velocidades mais altas proporcionam a remoção de material de forma mais forte. Utilizar as pontas das cerdas com leve pressão maximiza a vida útil das escovas. | Para trabalhos leves de limpeza, acabamento e polimento com rebarbadora | Para utilizar em rebarbadoras retas |  | Velocidade de aprox. 6.000 - 10.000 rotações por minuto para garantir um acabamento perfeito | Máximo tempo de vida da escova utilizando as pontas das cerdas com leve pressão |  |  |  | As cerdas finas e flexíveis permitem um acabamento rápido e constante | Máximo tempo de vida | Remoção de camadas finas de superfícies com o mínimo de pó e aquecimento
34570101 | DISC RA TC 1PLY 51x1,1x9,53 A36 ULTRA-C* | Escovas de cerdas radiais | ST | 12 | Aço inoxidável;Aço;Titânio/ligas de titânio;Alumínio;Materiais compostos;Plásticos / PVC;Tinta / verniz;Madeira |  | 9009013049892 |  |  | 68053000 | CN |  |  |  | 30 | rpm / U/min | 0.005 | 0.004 | kg | Retíficadora reta | DISC RA TC |  | A | 36 |  | D x T x H | 51 x 1,1 x 9,53 | 51.0 | 1.1 | 9.53 | 12303__disc_ra_tc_51_p36_brown_34570101_mdb.jpg | 12303__bristle_discs_76x1-1_ta_mdb.jpg | [6 empty] | Tyrolit radial bristle discs (for shaft mounting) 16×1,1×1,6 A120 MEDIUM |  |  |  | Os discos de cerdas radiais RELUZENTES da Tyrolit são a solução ideal para trabalhos leves de limpeza, acabamento e polimento com rebarbadora numa grande quantidade de materiais e especialmente em áreas de difícil acesso. Os discos removem camadas finas da maioria das superfícies sem danificar o revestimento subjacente e geram o mínimo de pó e aquecimento. O grão abrasivo afiado integrado nas cerdas finas e flexíveis permite um acabamento rápido e constante. | A velocidade operacional da maioria dos trabalhos é de entre 2.000 a 18.000 rotações por minuto. As velocidades mais baixas permitem um toque mais suave, maior flexibilidade e resultados mais discretos. As velocidades mais altas proporcionam a remoção de material de forma mais forte. Utilizar as pontas das cerdas com leve pressão maximiza a vida útil do disco. | Para trabalhos leves de limpeza, acabamento e polimento com rebarbadora | Para utilizar em rebarbadoras retas |  | Velocidade de aprox. 1.500 a 18.000 rotações por minuto para garantir um acabamento perfeito | Máximo tempo de vida da escova utilizando as pontas das cerdas com leve pressão |  |  |  | As cerdas finas e flexíveis permitem um acabamento rápido e constante | Máximo tempo de vida | Remoção de camadas finas de superfícies com o mínimo de pó e aquecimento
34570102 | DISC RA TC 1PLY 51x1,1x9,53 A50 EXTRA-C* | Escovas de cerdas radiais | ST | 12 | Aço inoxidável;Aço;Titânio/ligas de titânio;Alumínio;Materiais compostos;Plásticos / PVC;Tinta / verniz;Madeira |  | 9009013049946 |  |  | 68053000 | CN |  |  |  | 30 | rpm / U/min | 0.005 | 0.004 | kg | Retíficadora reta | DISC RA TC |  | A | 50 |  | D x T x H | 51 x 1,1 x 9,53 | 51.0 | 1.1 | 9.53 | 12303__disc_ra_tc_51_p50_green_34570102_mdb.jpg | 12303__bristle_discs_76x1-1_ta_mdb.jpg | [6 empty] | Tyrolit radial bristle discs (for shaft mounting) 16×1,1×1,6 A120 MEDIUM |  |  |  | Os discos de cerdas radiais RELUZENTES da Tyrolit são a solução ideal para trabalhos leves de limpeza, acabamento e polimento com rebarbadora numa grande quantidade de materiais e especialmente em áreas de difícil acesso. Os discos removem camadas finas da maioria das superfícies sem danificar o revestimento subjacente e geram o mínimo de pó e aquecimento. O grão abrasivo afiado integrado nas cerdas finas e flexíveis permite um acabamento rápido e constante. | A velocidade operacional da maioria dos trabalhos é de entre 2.000 a 18.000 rotações por minuto. As velocidades mais baixas permitem um toque mais suave, maior flexibilidade e resultados mais discretos. As velocidades mais altas proporcionam a remoção de material de forma mais forte. Utilizar as pontas das cerdas com leve pressão maximiza a vida útil do disco. | Para trabalhos leves de limpeza, acabamento e polimento com rebarbadora | Para utilizar em rebarbadoras retas |  | Velocidade de aprox. 1.500 a 18.000 rotações por minuto para garantir um acabamento perfeito | Máximo tempo de vida da escova utilizando as pontas das cerdas com leve pressão |  |  |  | As cerdas finas e flexíveis permitem um acabamento rápido e constante | Máximo tempo de vida | Remoção de camadas finas de superfícies com o mínimo de pó e aquecimento
34570103 | DISC RA TC 1PLY 51x1,1x9,53 A80 COARSE * | Escovas de cerdas radiais | ST | 12 | Aço inoxidável;Aço;Titânio/ligas de titânio;Alumínio;Materiais compostos;Plásticos / PVC;Tinta / verniz;Madeira |  | 9009013049977 |  |  | 68053000 | CN |  |  |  | 30 | rpm / U/min | 0.005 | 0.004 | kg | Retíficadora reta | DISC RA TC |  | A | 80 |  | D x T x H | 51 x 1,1 x 9,53 | 51.0 | 1.1 | 9.53 | 12303__disc_ra_tc_51_p80_yellow_34570103_mdb.jpg | 12303__bristle_discs_76x1-1_ta_mdb.jpg | [6 empty] | Tyrolit radial bristle discs (for shaft mounting) 16×1,1×1,6 A120 MEDIUM |  |  |  | Os discos de cerdas radiais RELUZENTES da Tyrolit são a solução ideal para trabalhos leves de limpeza, acabamento e polimento com rebarbadora numa grande quantidade de materiais e especialmente em áreas de difícil acesso. Os discos removem camadas finas da maioria das superfícies sem danificar o revestimento subjacente e geram o mínimo de pó e aquecimento. O grão abrasivo afiado integrado nas cerdas finas e flexíveis permite um acabamento rápido e constante. | A velocidade operacional da maioria dos trabalhos é de entre 2.000 a 18.000 rotações por minuto. As velocidades mais baixas permitem um toque mais suave, maior flexibilidade e resultados mais discretos. As velocidades mais altas proporcionam a remoção de material de forma mais forte. Utilizar as pontas das cerdas com leve pressão maximiza a vida útil do disco. | Para trabalhos leves de limpeza, acabamento e polimento com rebarbadora | Para utilizar em rebarbadoras retas |  | Velocidade de aprox. 1.500 a 18.000 rotações por minuto para garantir um acabamento perfeito | Máximo tempo de vida da escova utilizando as pontas das cerdas com leve pressão |  |  |  | As cerdas finas e flexíveis permitem um acabamento rápido e constante | Máximo tempo de vida | Remoção de camadas finas de superfícies com o mínimo de pó e aquecimento
34570104 | DISC RA TC 1PLY 51x1,1x9,53 A120 MEDIUM* | Escovas de cerdas radiais | ST | 12 | Aço inoxidável;Aço;Titânio/ligas de titânio;Alumínio;Materiais compostos;Plásticos / PVC;Tinta / verniz;Madeira |  | 9009013050003 |  |  | 68053000 | CN |  |  |  | 30 | rpm / U/min | 0.005 | 0.004 | kg | Retíficadora reta | DISC RA TC |  | A | 120 |  | D x T x H | 51 x 1,1 x 9,53 | 51.0 | 1.1 | 9.53 | 12303__disc_ra_tc_51_p120_white_34570104_mdb.jpg | 12303__bristle_discs_76x1-1_ta_mdb.jpg | [6 empty] | Tyrolit radial bristle discs (for shaft mounting) 16×1,1×1,6 A120 MEDIUM |  |  |  | Os discos de cerdas radiais RELUZENTES da Tyrolit são a solução ideal para trabalhos leves de limpeza, acabamento e polimento com rebarbadora numa grande quantidade de materiais e especialmente em áreas de difícil acesso. Os discos removem camadas finas da maioria das superfícies sem danificar o revestimento subjacente e geram o mínimo de pó e aquecimento. O grão abrasivo afiado integrado nas cerdas finas e flexíveis permite um acabamento rápido e constante. | A velocidade operacional da maioria dos trabalhos é de entre 2.000 a 18.000 rotações por minuto. As velocidades mais baixas permitem um toque mais suave, maior flexibilidade e resultados mais discretos. As velocidades mais altas proporcionam a remoção de material de forma mais forte. Utilizar as pontas das cerdas com leve pressão maximiza a vida útil do disco. | Para trabalhos leves de limpeza, acabamento e polimento com rebarbadora | Para utilizar em rebarbadoras retas |  | Velocidade de aprox. 1.500 a 18.000 rotações por minuto para garantir um acabamento perfeito | Máximo tempo de vida da escova utilizando as pontas das cerdas com leve pressão |  |  |  | As cerdas finas e flexíveis permitem um acabamento rápido e constante | Máximo tempo de vida | Remoção de camadas finas de superfícies com o mínimo de pó e aquecimento
34570105 | DISC RA TC 1PLY 51x1,1x9,53 A220 STANDA* | Escovas de cerdas radiais | ST | 12 | Aço inoxidável;Aço;Titânio/ligas de titânio;Alumínio;Materiais compostos;Plásticos / PVC;Tinta / verniz;Madeira |  | 9009013050034 |  |  | 68053000 | CN |  |  |  | 30 | rpm / U/min | 0.005 | 0.004 | kg | Retíficadora reta | DISC RA TC |  | A | 220 |  | D x T x H | 51 x 1,1 x 9,53 | 51.0 | 1.1 | 9.53 | 12303__disc_ra_tc_51_p220_red_34570105_mdb.jpg | 12303__bristle_discs_76x1-1_ta_mdb.jpg | [6 empty] | Tyrolit radial bristle discs (for shaft mounting) 16×1,1×1,6 A120 MEDIUM |  |  |  | Os discos de cerdas radiais RELUZENTES da Tyrolit são a solução ideal para trabalhos leves de limpeza, acabamento e polimento com rebarbadora numa grande quantidade de materiais e especialmente em áreas de difícil acesso. Os discos removem camadas finas da maioria das superfícies sem danificar o revestimento subjacente e geram o mínimo de pó e aquecimento. O grão abrasivo afiado integrado nas cerdas finas e flexíveis permite um acabamento rápido e constante. | A velocidade operacional da maioria dos trabalhos é de entre 2.000 a 18.000 rotações por minuto. As velocidades mais baixas permitem um toque mais suave, maior flexibilidade e resultados mais discretos. As velocidades mais altas proporcionam a remoção de material de forma mais forte. Utilizar as pontas das cerdas com leve pressão maximiza a vida útil do disco. | Para trabalhos leves de limpeza, acabamento e polimento com rebarbadora | Para utilizar em rebarbadoras retas |  | Velocidade de aprox. 1.500 a 18.000 rotações por minuto para garantir um acabamento perfeito | Máximo tempo de vida da escova utilizando as pontas das cerdas com leve pressão |  |  |  | As cerdas finas e flexíveis permitem um acabamento rápido e constante | Máximo tempo de vida | Remoção de camadas finas de superfícies com o mínimo de pó e aquecimento
34570106 | DISC RA TC 1PLY 51x1,1x9,53 A400 FINE P* | Escovas de cerdas radiais | ST | 12 | Aço inoxidável;Aço;Titânio/ligas de titânio;Alumínio;Materiais compostos;Plásticos / PVC;Tinta / verniz;Madeira |  | 9009013050065 |  |  | 68053000 | CN |  |  |  | 30 | rpm / U/min | 0.005 | 0.004 | kg | Retíficadora reta | DISC RA TC |  | A | 400 |  | D x T x H | 51 x 1,1 x 9,53 | 51.0 | 1.1 | 9.53 | 12303__disc_ra_tc_51_p400_blue_34570106_mdb.jpg | 12303__bristle_discs_76x1-1_ta_mdb.jpg | [6 empty] | Tyrolit radial bristle discs (for shaft mounting) 16×1,1×1,6 A120 MEDIUM |  |  |  | Os discos de cerdas radiais RELUZENTES da Tyrolit são a solução ideal para trabalhos leves de limpeza, acabamento e polimento com rebarbadora numa grande quantidade de materiais e especialmente em áreas de difícil acesso. Os discos removem camadas finas da maioria das superfícies sem danificar o revestimento subjacente e geram o mínimo de pó e aquecimento. O grão abrasivo afiado integrado nas cerdas finas e flexíveis permite um acabamento rápido e constante. | A velocidade operacional da maioria dos trabalhos é de entre 2.000 a 18.000 rotações por minuto. As velocidades mais baixas permitem um toque mais suave, maior flexibilidade e resultados mais discretos. As velocidades mais altas proporcionam a remoção de material de forma mais forte. Utilizar as pontas das cerdas com leve pressão maximiza a vida útil do disco. | Para trabalhos leves de limpeza, acabamento e polimento com rebarbadora | Para utilizar em rebarbadoras retas |  | Velocidade de aprox. 1.500 a 18.000 rotações por minuto para garantir um acabamento perfeito | Máximo tempo de vida da escova utilizando as pontas das cerdas com leve pressão |  |  |  | As cerdas finas e flexíveis permitem um acabamento rápido e constante | Máximo tempo de vida | Remoção de camadas finas de superfícies com o mínimo de pó e aquecimento
34570107 | DISC RA TC 1PLY 51x1,1x9,53 A800 EXTRA-* | Escovas de cerdas radiais | ST | 12 | Aço inoxidável;Aço;Titânio/ligas de titânio;Alumínio;Materiais compostos;Plásticos / PVC;Tinta / verniz;Madeira |  | 9009013050096 |  |  | 68053000 | CN |  |  |  | 30 | rpm / U/min | 0.005 | 0.004 | kg | Retíficadora reta | DISC RA TC |  | A | 800 |  | D x T x H | 51 x 1,1 x 9,53 | 51.0 | 1.1 | 9.53 | 12303__disc_ra_tc_51_p6_peach_34570107_mdb.jpg | 12303__bristle_discs_76x1-1_ta_mdb.jpg | [6 empty] | Tyrolit radial bristle discs (for shaft mounting) 16×1,1×1,6 A120 MEDIUM |  |  |  | Os discos de cerdas radiais RELUZENTES da Tyrolit são a solução ideal para trabalhos leves de limpeza, acabamento e polimento com rebarbadora numa grande quantidade de materiais e especialmente em áreas de difícil acesso. Os discos removem camadas finas da maioria das superfícies sem danificar o revestimento subjacente e geram o mínimo de pó e aquecimento. O grão abrasivo afiado integrado nas cerdas finas e flexíveis permite um acabamento rápido e constante. | A velocidade operacional da maioria dos trabalhos é de entre 2.000 a 18.000 rotações por minuto. As velocidades mais baixas permitem um toque mais suave, maior flexibilidade e resultados mais discretos. As velocidades mais altas proporcionam a remoção de material de forma mais forte. Utilizar as pontas das cerdas com leve pressão maximiza a vida útil do disco. | Para trabalhos leves de limpeza, acabamento e polimento com rebarbadora | Para utilizar em rebarbadoras retas |  | Velocidade de aprox. 1.500 a 18.000 rotações por minuto para garantir um acabamento perfeito | Máximo tempo de vida da escova utilizando as pontas das cerdas com leve pressão |  |  |  | As cerdas finas e flexíveis permitem um acabamento rápido e constante | Máximo tempo de vida | Remoção de camadas finas de superfícies com o mínimo de pó e aquecimento
34570108 | DISC RA TC 1PLY 51x1,1x9,53 A2000 ULTRA* | Escovas de cerdas radiais | ST | 12 | Aço inoxidável;Aço;Titânio/ligas de titânio;Alumínio;Materiais compostos;Plásticos / PVC;Tinta / verniz;Madeira |  | 9009013050126 |  |  | 68053000 | CN |  |  |  | 30 | rpm / U/min | 0.005 | 0.004 | kg | Retíficadora reta | DISC RA TC |  | A | 2000 |  | D x T x H | 51 x 1,1 x 9,53 | 51.0 | 1.1 | 9.53 | 12303__disc_ra_tc_51_p1_light-green_34570108_mdb.jpg | 12303__bristle_discs_76x1-1_ta_mdb.jpg | [6 empty] | Tyrolit radial bristle discs (for shaft mounting) 16×1,1×1,6 A120 MEDIUM |  |  |  | Os discos de cerdas radiais RELUZENTES da Tyrolit são a solução ideal para trabalhos leves de limpeza, acabamento e polimento com rebarbadora numa grande quantidade de materiais e especialmente em áreas de difícil acesso. Os discos removem camadas finas da maioria das superfícies sem danificar o revestimento subjacente e geram o mínimo de pó e aquecimento. O grão abrasivo afiado integrado nas cerdas finas e flexíveis permite um acabamento rápido e constante. | A velocidade operacional da maioria dos trabalhos é de entre 2.000 a 18.000 rotações por minuto. As velocidades mais baixas permitem um toque mais suave, maior flexibilidade e resultados mais discretos. As velocidades mais altas proporcionam a remoção de material de forma mais forte. Utilizar as pontas das cerdas com leve pressão maximiza a vida útil do disco. | Para trabalhos leves de limpeza, acabamento e polimento com rebarbadora | Para utilizar em rebarbadoras retas |  | Velocidade de aprox. 1.500 a 18.000 rotações por minuto para garantir um acabamento perfeito | Máximo tempo de vida da escova utilizando as pontas das cerdas com leve pressão |  |  |  | As cerdas finas e flexíveis permitem um acabamento rápido e constante | Máximo tempo de vida | Remoção de camadas finas de superfícies com o mínimo de pó e aquecimento
34570109 | DISC RA TA 1PLY 76x1,1x9,53 A50 EXTRA-C* | Escovas de cerdas radiais | ST | 10 | Aço inoxidável;Aço;Titânio/ligas de titânio;Alumínio;Materiais compostos;Plásticos / PVC;Tinta / verniz;Madeira |  | 9009013050157 |  |  | 68053000 | CN |  |  |  | 20 | rpm / U/min | 0.021 | 0.015 | kg | Retíficadora reta | DISC RA TA |  | A | 50 |  | D x T x H | 76 x 1,1 x 9,53 | 76.0 | 1.1 | 9.53 | 12303__disc_ra_ta_76_p50_green_34570109_mdb.jpg | 12303__bristle_discs_76x1-1_ta_mdb.jpg | [6 empty] | Tyrolit radial bristle discs (for shaft mounting) 16×1,1×1,6 A120 MEDIUM |  |  |  | Os discos de cerdas radiais RELUZENTES da Tyrolit são a solução ideal para trabalhos leves de limpeza, acabamento e polimento com rebarbadora numa grande quantidade de materiais e especialmente em áreas de difícil acesso. Os discos removem camadas finas da maioria das superfícies sem danificar o revestimento subjacente e geram o mínimo de pó e aquecimento. O grão abrasivo afiado integrado nas cerdas finas e flexíveis permite um acabamento rápido e constante. | A velocidade operacional da maioria dos trabalhos é de entre 2.000 a 18.000 rotações por minuto. As velocidades mais baixas permitem um toque mais suave, maior flexibilidade e resultados mais discretos. As velocidades mais altas proporcionam a remoção de material de forma mais forte. Utilizar as pontas das cerdas com leve pressão maximiza a vida útil do disco. | Para trabalhos leves de limpeza, acabamento e polimento com rebarbadora | Para utilizar em rebarbadoras retas |  | Velocidade de aprox. 1.500 a 18.000 rotações por minuto para garantir um acabamento perfeito | Máximo tempo de vida da escova utilizando as pontas das cerdas com leve pressão |  |  |  | As cerdas finas e flexíveis permitem um acabamento rápido e constante | Máximo tempo de vida | Remoção de camadas finas de superfícies com o mínimo de pó e aquecimento
34570110 | DISC RA TA 1PLY 76x1,1x9,53 A80 COARSE * | Escovas de cerdas radiais | ST | 10 | Aço inoxidável;Aço;Titânio/ligas de titânio;Alumínio;Materiais compostos;Plásticos / PVC;Tinta / verniz;Madeira |  | 9009013050188 |  |  | 68053000 | CN |  |  |  | 20 | rpm / U/min | 0.021 | 0.015 | kg | Retíficadora reta | DISC RA TA |  | A | 80 |  | D x T x H | 76 x 1,1 x 9,53 | 76.0 | 1.1 | 9.53 | 12303__disc_ra_ta_76_p80_yellow_34570110_mdb.jpg | 12303__bristle_discs_76x1-1_ta_mdb.jpg | [6 empty] | Tyrolit radial bristle discs (for shaft mounting) 16×1,1×1,6 A120 MEDIUM |  |  |  | Os discos de cerdas radiais RELUZENTES da Tyrolit são a solução ideal para trabalhos leves de limpeza, acabamento e polimento com rebarbadora numa grande quantidade de materiais e especialmente em áreas de difícil acesso. Os discos removem camadas finas da maioria das superfícies sem danificar o revestimento subjacente e geram o mínimo de pó e aquecimento. O grão abrasivo afiado integrado nas cerdas finas e flexíveis permite um acabamento rápido e constante. | A velocidade operacional da maioria dos trabalhos é de entre 2.000 a 18.000 rotações por minuto. As velocidades mais baixas permitem um toque mais suave, maior flexibilidade e resultados mais discretos. As velocidades mais altas proporcionam a remoção de material de forma mais forte. Utilizar as pontas das cerdas com leve pressão maximiza a vida útil do disco. | Para trabalhos leves de limpeza, acabamento e polimento com rebarbadora | Para utilizar em rebarbadoras retas |  | Velocidade de aprox. 1.500 a 18.000 rotações por minuto para garantir um acabamento perfeito | Máximo tempo de vida da escova utilizando as pontas das cerdas com leve pressão |  |  |  | As cerdas finas e flexíveis permitem um acabamento rápido e constante | Máximo tempo de vida | Remoção de camadas finas de superfícies com o mínimo de pó e aquecimento
34570111 | DISC RA TA 1PLY 76x1,1x9,53 A120 MEDIUM* | Escovas de cerdas radiais | ST | 10 | Aço inoxidável;Aço;Titânio/ligas de titânio;Alumínio;Materiais compostos;Plásticos / PVC;Tinta / verniz;Madeira |  | 9009013050218 |  |  | 68053000 | CN |  |  |  | 20 | rpm / U/min | 0.021 | 0.015 | kg | Retíficadora reta | DISC RA TA |  | A | 120 |  | D x T x H | 76 x 1,1 x 9,53 | 76.0 | 1.1 | 9.53 | 12303__disc_ra_ta_76_p120_white_34570111_mdb.jpg | 12303__bristle_discs_76x1-1_ta_mdb.jpg | [6 empty] | Tyrolit radial bristle discs (for shaft mounting) 16×1,1×1,6 A120 MEDIUM |  |  |  | Os discos de cerdas radiais RELUZENTES da Tyrolit são a solução ideal para trabalhos leves de limpeza, acabamento e polimento com rebarbadora numa grande quantidade de materiais e especialmente em áreas de difícil acesso. Os discos removem camadas finas da maioria das superfícies sem danificar o revestimento subjacente e geram o mínimo de pó e aquecimento. O grão abrasivo afiado integrado nas cerdas finas e flexíveis permite um acabamento rápido e constante. | A velocidade operacional da maioria dos trabalhos é de entre 2.000 a 18.000 rotações por minuto. As velocidades mais baixas permitem um toque mais suave, maior flexibilidade e resultados mais discretos. As velocidades mais altas proporcionam a remoção de material de forma mais forte. Utilizar as pontas das cerdas com leve pressão maximiza a vida útil do disco. | Para trabalhos leves de limpeza, acabamento e polimento com rebarbadora | Para utilizar em rebarbadoras retas |  | Velocidade de aprox. 1.500 a 18.000 rotações por minuto para garantir um acabamento perfeito | Máximo tempo de vida da escova utilizando as pontas das cerdas com leve pressão |  |  |  | As cerdas finas e flexíveis permitem um acabamento rápido e constante | Máximo tempo de vida | Remoção de camadas finas de superfícies com o mínimo de pó e aquecimento
34570113 | DISC RA TC 1PLY 76x1,1x9,53 A50 EXTRA-C* | Escovas de cerdas radiais | ST | 12 | Aço inoxidável;Aço;Titânio/ligas de titânio;Alumínio;Materiais compostos;Plásticos / PVC;Tinta / verniz;Madeira |  | 9009013050287 |  |  | 68053000 | CN |  |  |  | 20 | rpm / U/min | 0.008 | 0.008 | kg | Retíficadora reta | DISC RA TC |  | A | 50 |  | D x T x H | 76 x 1,1 x 9,53 | 76.0 | 1.1 | 9.53 | 12303__disc_ra_tc_76_p50_green_34570113_mdb.jpg | 12303__bristle_discs_76x1-1_ta_mdb.jpg | [6 empty] | Tyrolit radial bristle discs (for shaft mounting) 16×1,1×1,6 A120 MEDIUM |  |  |  | Os discos de cerdas radiais RELUZENTES da Tyrolit são a solução ideal para trabalhos leves de limpeza, acabamento e polimento com rebarbadora numa grande quantidade de materiais e especialmente em áreas de difícil acesso. Os discos removem camadas finas da maioria das superfícies sem danificar o revestimento subjacente e geram o mínimo de pó e aquecimento. O grão abrasivo afiado integrado nas cerdas finas e flexíveis permite um acabamento rápido e constante. | A velocidade operacional da maioria dos trabalhos é de entre 2.000 a 18.000 rotações por minuto. As velocidades mais baixas permitem um toque mais suave, maior flexibilidade e resultados mais discretos. As velocidades mais altas proporcionam a remoção de material de forma mais forte. Utilizar as pontas das cerdas com leve pressão maximiza a vida útil do disco. | Para trabalhos leves de limpeza, acabamento e polimento com rebarbadora | Para utilizar em rebarbadoras retas |  | Velocidade de aprox. 1.500 a 18.000 rotações por minuto para garantir um acabamento perfeito | Máximo tempo de vida da escova utilizando as pontas das cerdas com leve pressão |  |  |  | As cerdas finas e flexíveis permitem um acabamento rápido e constante | Máximo tempo de vida | Remoção de camadas finas de superfícies com o mínimo de pó e aquecimento
34570114 | DISC RA TC 1PLY 76x1,1x9,53 A80 COARSE * | Escovas de cerdas radiais | ST | 12 | Aço inoxidável;Aço;Titânio/ligas de titânio;Alumínio;Materiais compostos;Plásticos / PVC;Tinta / verniz;Madeira |  | 9009013050317 |  |  | 68053000 | CN |  |  |  | 20 | rpm / U/min | 0.008 | 0.008 | kg | Retíficadora reta | DISC RA TC |  | A | 80 |  | D x T x H | 76 x 1,1 x 9,53 | 76.0 | 1.1 | 9.53 | 12303__disc_ra_tc_76_p80_yellow_34570114_mdb.jpg | 12303__bristle_discs_76x1-1_ta_mdb.jpg | [6 empty] | Tyrolit radial bristle discs (for shaft mounting) 16×1,1×1,6 A120 MEDIUM |  |  |  | Os discos de cerdas radiais RELUZENTES da Tyrolit são a solução ideal para trabalhos leves de limpeza, acabamento e polimento com rebarbadora numa grande quantidade de materiais e especialmente em áreas de difícil acesso. Os discos removem camadas finas da maioria das superfícies sem danificar o revestimento subjacente e geram o mínimo de pó e aquecimento. O grão abrasivo afiado integrado nas cerdas finas e flexíveis permite um acabamento rápido e constante. | A velocidade operacional da maioria dos trabalhos é de entre 2.000 a 18.000 rotações por minuto. As velocidades mais baixas permitem um toque mais suave, maior flexibilidade e resultados mais discretos. As velocidades mais altas proporcionam a remoção de material de forma mais forte. Utilizar as pontas das cerdas com leve pressão maximiza a vida útil do disco. | Para trabalhos leves de limpeza, acabamento e polimento com rebarbadora | Para utilizar em rebarbadoras retas |  | Velocidade de aprox. 1.500 a 18.000 rotações por minuto para garantir um acabamento perfeito | Máximo tempo de vida da escova utilizando as pontas das cerdas com leve pressão |  |  |  | As cerdas finas e flexíveis permitem um acabamento rápido e constante | Máximo tempo de vida | Remoção de camadas finas de superfícies com o mínimo de pó e aquecimento
34570115 | DISC RA TC 1PLY 76x1,1x9,53 A120 MEDIUM* | Escovas de cerdas radiais | ST | 12 | Aço inoxidável;Aço;Titânio/ligas de titânio;Alumínio;Materiais compostos;Plásticos / PVC;Tinta / verniz;Madeira |  | 9009013050355 |  |  | 68053000 | CN |  |  |  | 20 | rpm / U/min | 0.008 | 0.008 | kg | Retíficadora reta | DISC RA TC |  | A | 120 |  | D x T x H | 76 x 1,1 x 9,53 | 76.0 | 1.1 | 9.53 | 12303__disc_ra_tc_76_p120_white_34570115_mdb.jpg | 12303__bristle_discs_76x1-1_ta_mdb.jpg | [6 empty] | Tyrolit radial bristle discs (for shaft mounting) 16×1,1×1,6 A120 MEDIUM |  |  |  | Os discos de cerdas radiais RELUZENTES da Tyrolit são a solução ideal para trabalhos leves de limpeza, acabamento e polimento com rebarbadora numa grande quantidade de materiais e especialmente em áreas de difícil acesso. Os discos removem camadas finas da maioria das superfícies sem danificar o revestimento subjacente e geram o mínimo de pó e aquecimento. O grão abrasivo afiado integrado nas cerdas finas e flexíveis permite um acabamento rápido e constante. | A velocidade operacional da maioria dos trabalhos é de entre 2.000 a 18.000 rotações por minuto. As velocidades mais baixas permitem um toque mais suave, maior flexibilidade e resultados mais discretos. As velocidades mais altas proporcionam a remoção de material de forma mais forte. Utilizar as pontas das cerdas com leve pressão maximiza a vida útil do disco. | Para trabalhos leves de limpeza, acabamento e polimento com rebarbadora | Para utilizar em rebarbadoras retas |  | Velocidade de aprox. 1.500 a 18.000 rotações por minuto para garantir um acabamento perfeito | Máximo tempo de vida da escova utilizando as pontas das cerdas com leve pressão |  |  |  | As cerdas finas e flexíveis permitem um acabamento rápido e constante | Máximo tempo de vida | Remoção de camadas finas de superfícies com o mínimo de pó e aquecimento
34570116 | DISC RA TC 1PLY 76x1,1x9,53 A220 STANDA* | Escovas de cerdas radiais | ST | 12 | Aço inoxidável;Aço;Titânio/ligas de titânio;Alumínio;Materiais compostos;Plásticos / PVC;Tinta / verniz;Madeira |  | 9009013050386 |  |  | 68053000 | CN |  |  |  | 20 | rpm / U/min | 0.008 | 0.008 | kg | Retíficadora reta | DISC RA TC |  | A | 220 |  | D x T x H | 76 x 1,1 x 9,53 | 76.0 | 1.1 | 9.53 | 12303__disc_ra_tc_76_p220_red_34570116_mdb.jpg | 12303__bristle_discs_76x1-1_ta_mdb.jpg | [6 empty] | Tyrolit radial bristle discs (for shaft mounting) 16×1,1×1,6 A120 MEDIUM |  |  |  | Os discos de cerdas radiais RELUZENTES da Tyrolit são a solução ideal para trabalhos leves de limpeza, acabamento e polimento com rebarbadora numa grande quantidade de materiais e especialmente em áreas de difícil acesso. Os discos removem camadas finas da maioria das superfícies sem danificar o revestimento subjacente e geram o mínimo de pó e aquecimento. O grão abrasivo afiado integrado nas cerdas finas e flexíveis permite um acabamento rápido e constante. | A velocidade operacional da maioria dos trabalhos é de entre 2.000 a 18.000 rotações por minuto. As velocidades mais baixas permitem um toque mais suave, maior flexibilidade e resultados mais discretos. As velocidades mais altas proporcionam a remoção de material de forma mais forte. Utilizar as pontas das cerdas com leve pressão maximiza a vida útil do disco. | Para trabalhos leves de limpeza, acabamento e polimento com rebarbadora | Para utilizar em rebarbadoras retas |  | Velocidade de aprox. 1.500 a 18.000 rotações por minuto para garantir um acabamento perfeito | Máximo tempo de vida da escova utilizando as pontas das cerdas com leve pressão |  |  |  | As cerdas finas e flexíveis permitem um acabamento rápido e constante | Máximo tempo de vida | Remoção de camadas finas de superfícies com o mínimo de pó e aquecimento
34570117 | DISC RA TC 1PLY 76x1,1x9,53 A400 FINE P* | Escovas de cerdas radiais | ST | 12 | Aço inoxidável;Aço;Titânio/ligas de titânio;Alumínio;Materiais compostos;Plásticos / PVC;Tinta / verniz;Madeira |  | 9009013050416 |  |  | 68053000 | CN |  |  |  | 20 | rpm / U/min | 0.008 | 0.008 | kg | Retíficadora reta | DISC RA TC |  | A | 400 |  | D x T x H | 76 x 1,1 x 9,53 | 76.0 | 1.1 | 9.53 | 12303__disc_ra_tc_76_p400_blue_34570117_mdb.jpg | 12303__bristle_discs_76x1-1_ta_mdb.jpg | [6 empty] | Tyrolit radial bristle discs (for shaft mounting) 16×1,1×1,6 A120 MEDIUM |  |  |  | Os discos de cerdas radiais RELUZENTES da Tyrolit são a solução ideal para trabalhos leves de limpeza, acabamento e polimento com rebarbadora numa grande quantidade de materiais e especialmente em áreas de difícil acesso. Os discos removem camadas finas da maioria das superfícies sem danificar o revestimento subjacente e geram o mínimo de pó e aquecimento. O grão abrasivo afiado integrado nas cerdas finas e flexíveis permite um acabamento rápido e constante. | A velocidade operacional da maioria dos trabalhos é de entre 2.000 a 18.000 rotações por minuto. As velocidades mais baixas permitem um toque mais suave, maior flexibilidade e resultados mais discretos. As velocidades mais altas proporcionam a remoção de material de forma mais forte. Utilizar as pontas das cerdas com leve pressão maximiza a vida útil do disco. | Para trabalhos leves de limpeza, acabamento e polimento com rebarbadora | Para utilizar em rebarbadoras retas |  | Velocidade de aprox. 1.500 a 18.000 rotações por minuto para garantir um acabamento perfeito | Máximo tempo de vida da escova utilizando as pontas das cerdas com leve pressão |  |  |  | As cerdas finas e flexíveis permitem um acabamento rápido e constante | Máximo tempo de vida | Remoção de camadas finas de superfícies com o mínimo de pó e aquecimento
34570118 | DISC RA TC 1PLY 76x1,1x9,53 A800 EXTRA-* | Escovas de cerdas radiais | ST | 12 | Aço inoxidável;Aço;Titânio/ligas de titânio;Alumínio;Materiais compostos;Plásticos / PVC;Tinta / verniz;Madeira |  | 9009013050447 |  |  | 68053000 | CN |  |  |  | 20 | rpm / U/min | 0.008 | 0.008 | kg | Retíficadora reta | DISC RA TC |  | A | 800 |  | D x T x H | 76 x 1,1 x 9,53 | 76.0 | 1.1 | 9.53 | 12303__disc_ra_tc_76_p6_peach_34570118_mdb.jpg | 12303__bristle_discs_76x1-1_ta_mdb.jpg | [6 empty] | Tyrolit radial bristle discs (for shaft mounting) 16×1,1×1,6 A120 MEDIUM |  |  |  | Os discos de cerdas radiais RELUZENTES da Tyrolit são a solução ideal para trabalhos leves de limpeza, acabamento e polimento com rebarbadora numa grande quantidade de materiais e especialmente em áreas de difícil acesso. Os discos removem camadas finas da maioria das superfícies sem danificar o revestimento subjacente e geram o mínimo de pó e aquecimento. O grão abrasivo afiado integrado nas cerdas finas e flexíveis permite um acabamento rápido e constante. | A velocidade operacional da maioria dos trabalhos é de entre 2.000 a 18.000 rotações por minuto. As velocidades mais baixas permitem um toque mais suave, maior flexibilidade e resultados mais discretos. As velocidades mais altas proporcionam a remoção de material de forma mais forte. Utilizar as pontas das cerdas com leve pressão maximiza a vida útil do disco. | Para trabalhos leves de limpeza, acabamento e polimento com rebarbadora | Para utilizar em rebarbadoras retas |  | Velocidade de aprox. 1.500 a 18.000 rotações por minuto para garantir um acabamento perfeito | Máximo tempo de vida da escova utilizando as pontas das cerdas com leve pressão |  |  |  | As cerdas finas e flexíveis permitem um acabamento rápido e constante | Máximo tempo de vida | Remoção de camadas finas de superfícies com o mínimo de pó e aquecimento
34570119 | DISC RA TC 1PLY 76x1,1x9,53 A2000 ULTRA* | Escovas de cerdas radiais | ST | 12 | Aço inoxidável;Aço;Titânio/ligas de titânio;Alumínio;Materiais compostos;Plásticos / PVC;Tinta / verniz;Madeira |  | 9009013050485 |  |  | 68053000 | CN |  |  |  | 20 | rpm / U/min | 0.008 | 0.008 | kg | Retíficadora reta | DISC RA TC |  | A | 2000 |  | D x T x H | 76 x 1,1 x 9,53 | 76.0 | 1.1 | 9.53 | 12303__disc_ra_tc_76_p1_light-green_34570119_mdb.jpg | 12303__bristle_discs_76x1-1_ta_mdb.jpg | [6 empty] | Tyrolit radial bristle discs (for shaft mounting) 16×1,1×1,6 A120 MEDIUM |  |  |  | Os discos de cerdas radiais RELUZENTES da Tyrolit são a solução ideal para trabalhos leves de limpeza, acabamento e polimento com rebarbadora numa grande quantidade de materiais e especialmente em áreas de difícil acesso. Os discos removem camadas finas da maioria das superfícies sem danificar o revestimento subjacente e geram o mínimo de pó e aquecimento. O grão abrasivo afiado integrado nas cerdas finas e flexíveis permite um acabamento rápido e constante. | A velocidade operacional da maioria dos trabalhos é de entre 2.000 a 18.000 rotações por minuto. As velocidades mais baixas permitem um toque mais suave, maior flexibilidade e resultados mais discretos. As velocidades mais altas proporcionam a remoção de material de forma mais forte. Utilizar as pontas das cerdas com leve pressão maximiza a vida útil do disco. | Para trabalhos leves de limpeza, acabamento e polimento com rebarbadora | Para utilizar em rebarbadoras retas |  | Velocidade de aprox. 1.500 a 18.000 rotações por minuto para garantir um acabamento perfeito | Máximo tempo de vida da escova utilizando as pontas das cerdas com leve pressão |  |  |  | As cerdas finas e flexíveis permitem um acabamento rápido e constante | Máximo tempo de vida | Remoção de camadas finas de superfícies com o mínimo de pó e aquecimento
34570120 | PAD RAx9,53 30-40 P6 | Escovas de cerdas radiais | ST | 1 | Independente do material | 9003173118764 | 9009013050508 |  |  | 84661020 | CN | [5 empty] | 0.125 | 0.105 | kg | Retíficadora reta | PADRA |  |  | 0 |  | H | 9,53 | 0.0 | 0.0 | 9.53 | 12304__pad_rax9-53-30-40-p6_disc_holder_34570120_04_04_2023_mdb.jpg | 12304__accessory_bristle_disc_shaft_mdb.jpg | [6 empty] | Tyrolit shaft for radial bristle discs 9,53-6×30 |  |  |  | O eixo foi especialmente criado para discos de cerdas radiais RELUZENTES com um diâmetro de 16 a 22 mm, 25,4 mm e 51 a 76 mm. |  | O eixo foi especialmente concebido para discos de cerdas radiais com um diâmetro de 16-22 mm, 25,4 mm, 51-76 mm |  |  | 34627063: 16 - 22 mm DISC RA | 34627179: 25,4 mm DISC RA | 34570120: 51-76 mm DISC RA
34570121 | DISC RA TA 8PLY 152x12,7x25,4xA1 A36 UL* | Escovas de cerdas radiais | ST | 1 | Aço inoxidável;Aço;Titânio/ligas de titânio;Alumínio;Materiais compostos;Plásticos / PVC;Tinta / verniz;Madeira | 9003173118788 | 9009013050515 |  |  | 68053000 | CN |  |  |  | 6 | rpm / U/min | 0.33 | 0.281 | kg | Retíficadora reta | DISC RA TA |  | A | 36 |  | D x T x H x DEVICE | 152 x 12,7 x 25,4 x A1 | 152.0 | 12.7 | 25.4 | 12305__disc_ra_ta_152_a1_p36_brown_34570121_mdb.jpg | 12305__bristle_brushes_flange_152x12-7_tc_mdb.jpg | [6 empty] | Tyrolit radial bristle brushes with flanges 152×12,7×25,4 A36 ULTRA-COARSE |  |  |  | As escovas de cerdas radiais RELUZENTES com flanges/adaptador são a solução ideal para trabalhos leves de limpeza, acabamento e polimento com rebarbadora numa grande quantidade de materiais e especialmente em áreas de difícil acesso. Graças ao formato geométrico especial, as escovas adaptam-se perfeitamente à peça em que se está a trabalhar. Graças ao flange/adaptador integrado, as escovas estão imediatamente prontas para utilizar em rebarbadoras de bancada. | As escovas de cerdas removem camadas finas da maioria das superfícies sem danificar o revestimento subjacente e geram o mínimo de pó e calor. O grão abrasivo afiado integrado nas cerdas finas e flexíveis permite um acabamento rápido e constante. Velocidade da maioria dos trabalhos entre 800 e 4.000 rotações por minuto. | Para trabalhos leves de limpeza, acabamento e polimento com rebarbadora | Para utilizar em rebarbadoras de bancada |  | Velocidade de aprox. 800 a 4.000 rotações por minuto para um acabamento perfeito | Máximo tempo de vida da escova utilizando as pontas das cerdas com leve pressão |  |  |  | As cerdas finas e flexíveis permitem um acabamento rápido e constante | Remoção de camadas finas de superfícies com o mínimo de pó e aquecimento
34570122 | DISC RA TA 8PLY 152x12,7x25,4xA1 A50 EX* | Escovas de cerdas radiais | ST | 1 | Aço inoxidável;Aço;Titânio/ligas de titânio;Alumínio;Materiais compostos;Plásticos / PVC;Tinta / verniz;Madeira | 9003173118795 | 9009013050546 |  |  | 68053000 | CN |  |  |  | 6 | rpm / U/min | 0.33 | 0.281 | kg | Retíficadora reta | DISC RA TA |  | A | 50 |  | D x T x H x DEVICE | 152 x 12,7 x 25,4 x A1 | 152.0 | 12.7 | 25.4 | 12305__disc_ra_ta_152_a1_p50_green_34570122_mdb.jpg | 12305__bristle_brushes_flange_152x12-7_tc_mdb.jpg | [6 empty] | Tyrolit radial bristle brushes with flanges 152×12,7×25,4 A36 ULTRA-COARSE |  |  |  | As escovas de cerdas radiais RELUZENTES com flanges/adaptador são a solução ideal para trabalhos leves de limpeza, acabamento e polimento com rebarbadora numa grande quantidade de materiais e especialmente em áreas de difícil acesso. Graças ao formato geométrico especial, as escovas adaptam-se perfeitamente à peça em que se está a trabalhar. Graças ao flange/adaptador integrado, as escovas estão imediatamente prontas para utilizar em rebarbadoras de bancada. | As escovas de cerdas removem camadas finas da maioria das superfícies sem danificar o revestimento subjacente e geram o mínimo de pó e calor. O grão abrasivo afiado integrado nas cerdas finas e flexíveis permite um acabamento rápido e constante. Velocidade da maioria dos trabalhos entre 800 e 4.000 rotações por minuto. | Para trabalhos leves de limpeza, acabamento e polimento com rebarbadora | Para utilizar em rebarbadoras de bancada |  | Velocidade de aprox. 800 a 4.000 rotações por minuto para um acabamento perfeito | Máximo tempo de vida da escova utilizando as pontas das cerdas com leve pressão |  |  |  | As cerdas finas e flexíveis permitem um acabamento rápido e constante | Remoção de camadas finas de superfícies com o mínimo de pó e aquecimento
34570123 | DISC RA TA 8PLY 152x12,7x25,4xA1 A80 CO* | Escovas de cerdas radiais | ST | 1 | Aço inoxidável;Aço;Titânio/ligas de titânio;Alumínio;Materiais compostos;Plásticos / PVC;Tinta / verniz;Madeira | 9003173118801 | 9009013050560 |  |  | 68053000 | CN |  |  |  | 6 | rpm / U/min | 0.33 | 0.281 | kg | Retíficadora reta | DISC RA TA |  | A | 80 |  | D x T x H x DEVICE | 152 x 12,7 x 25,4 x A1 | 152.0 | 12.7 | 25.4 | 12305__disc_ra_ta_152_a1_p80_yellow_34570123_mdb.jpg | 12305__bristle_brushes_flange_152x12-7_tc_mdb.jpg | [6 empty] | Tyrolit radial bristle brushes with flanges 152×12,7×25,4 A36 ULTRA-COARSE |  |  |  | As escovas de cerdas radiais RELUZENTES com flanges/adaptador são a solução ideal para trabalhos leves de limpeza, acabamento e polimento com rebarbadora numa grande quantidade de materiais e especialmente em áreas de difícil acesso. Graças ao formato geométrico especial, as escovas adaptam-se perfeitamente à peça em que se está a trabalhar. Graças ao flange/adaptador integrado, as escovas estão imediatamente prontas para utilizar em rebarbadoras de bancada. | As escovas de cerdas removem camadas finas da maioria das superfícies sem danificar o revestimento subjacente e geram o mínimo de pó e calor. O grão abrasivo afiado integrado nas cerdas finas e flexíveis permite um acabamento rápido e constante. Velocidade da maioria dos trabalhos entre 800 e 4.000 rotações por minuto. | Para trabalhos leves de limpeza, acabamento e polimento com rebarbadora | Para utilizar em rebarbadoras de bancada |  | Velocidade de aprox. 800 a 4.000 rotações por minuto para um acabamento perfeito | Máximo tempo de vida da escova utilizando as pontas das cerdas com leve pressão |  |  |  | As cerdas finas e flexíveis permitem um acabamento rápido e constante | Remoção de camadas finas de superfícies com o mínimo de pó e aquecimento
34570124 | DISC RA TC 8PLY 152x12,7x25,4xA1 A36 UL* | Escovas de cerdas radiais | ST | 1 | Aço inoxidável;Aço;Titânio/ligas de titânio;Alumínio;Materiais compostos;Plásticos / PVC;Tinta / verniz;Madeira | 9003173118818 | 9009013050584 |  |  | 68053000 | CN |  |  |  | 6 | rpm / U/min | 0.33 | 0.281 | kg | Retíficadora reta | DISC RA TC |  | A | 36 |  | D x T x H x DEVICE | 152 x 12,7 x 25,4 x A1 | 152.0 | 12.7 | 25.4 | 12305__disc_ra_tc_152_a1_p36_brown_34570124_mdb.jpg | 12305__bristle_brushes_flange_152x12-7_tc_mdb.jpg | [6 empty] | Tyrolit radial bristle brushes with flanges 152×12,7×25,4 A36 ULTRA-COARSE |  |  |  | As escovas de cerdas radiais RELUZENTES com flanges/adaptador são a solução ideal para trabalhos leves de limpeza, acabamento e polimento com rebarbadora numa grande quantidade de materiais e especialmente em áreas de difícil acesso. Graças ao formato geométrico especial, as escovas adaptam-se perfeitamente à peça em que se está a trabalhar. Graças ao flange/adaptador integrado, as escovas estão imediatamente prontas para utilizar em rebarbadoras de bancada. | As escovas de cerdas removem camadas finas da maioria das superfícies sem danificar o revestimento subjacente e geram o mínimo de pó e calor. O grão abrasivo afiado integrado nas cerdas finas e flexíveis permite um acabamento rápido e constante. Velocidade da maioria dos trabalhos entre 800 e 4.000 rotações por minuto. | Para trabalhos leves de limpeza, acabamento e polimento com rebarbadora | Para utilizar em rebarbadoras de bancada |  | Velocidade de aprox. 800 a 4.000 rotações por minuto para um acabamento perfeito | Máximo tempo de vida da escova utilizando as pontas das cerdas com leve pressão |  |  |  | As cerdas finas e flexíveis permitem um acabamento rápido e constante | Remoção de camadas finas de superfícies com o mínimo de pó e aquecimento
34570125 | DISC RA TC 8PLY 152x12,7x25,4xA1 A50 EX* | Escovas de cerdas radiais | ST | 1 | Aço inoxidável;Aço;Titânio/ligas de titânio;Alumínio;Materiais compostos;Plásticos / PVC;Tinta / verniz;Madeira | 9003173118825 | 9009013050607 |  |  | 68053000 | CN |  |  |  | 6 | rpm / U/min | 0.33 | 0.281 | kg | Retíficadora reta | DISC RA TC |  | A | 50 |  | D x T x H x DEVICE | 152 x 12,7 x 25,4 x A1 | 152.0 | 12.7 | 25.4 | 12305__disc_ra_tc_152_a1_p50_green_34570125_mdb.jpg | 12305__bristle_brushes_flange_152x12-7_tc_mdb.jpg | [6 empty] | Tyrolit radial bristle brushes with flanges 152×12,7×25,4 A36 ULTRA-COARSE |  |  |  | As escovas de cerdas radiais RELUZENTES com flanges/adaptador são a solução ideal para trabalhos leves de limpeza, acabamento e polimento com rebarbadora numa grande quantidade de materiais e especialmente em áreas de difícil acesso. Graças ao formato geométrico especial, as escovas adaptam-se perfeitamente à peça em que se está a trabalhar. Graças ao flange/adaptador integrado, as escovas estão imediatamente prontas para utilizar em rebarbadoras de bancada. | As escovas de cerdas removem camadas finas da maioria das superfícies sem danificar o revestimento subjacente e geram o mínimo de pó e calor. O grão abrasivo afiado integrado nas cerdas finas e flexíveis permite um acabamento rápido e constante. Velocidade da maioria dos trabalhos entre 800 e 4.000 rotações por minuto. | Para trabalhos leves de limpeza, acabamento e polimento com rebarbadora | Para utilizar em rebarbadoras de bancada |  | Velocidade de aprox. 800 a 4.000 rotações por minuto para um acabamento perfeito | Máximo tempo de vida da escova utilizando as pontas das cerdas com leve pressão |  |  |  | As cerdas finas e flexíveis permitem um acabamento rápido e constante | Remoção de camadas finas de superfícies com o mínimo de pó e aquecimento
34570126 | DISC RA TC 8PLY 152x12,7x25,4xA1 A80 CO* | Escovas de cerdas radiais | ST | 1 | Aço inoxidável;Aço;Titânio/ligas de titânio;Alumínio;Materiais compostos;Plásticos / PVC;Tinta / verniz;Madeira | 9003173118832 | 9009013050638 |  |  | 68053000 | CN |  |  |  | 6 | rpm / U/min | 0.35 | 0.301 | kg | Retíficadora reta | DISC RA TC |  | A | 80 |  | D x T x H x DEVICE | 152 x 12,7 x 25,4 x A1 | 152.0 | 12.7 | 25.4 | 12305__disc_ra_tc_152_a1_p80_yellow_34570126_mdb.jpg | 12305__bristle_brushes_flange_152x12-7_tc_mdb.jpg | [6 empty] | Tyrolit radial bristle brushes with flanges 152×12,7×25,4 A36 ULTRA-COARSE |  |  |  | As escovas de cerdas radiais RELUZENTES com flanges/adaptador são a solução ideal para trabalhos leves de limpeza, acabamento e polimento com rebarbadora numa grande quantidade de materiais e especialmente em áreas de difícil acesso. Graças ao formato geométrico especial, as escovas adaptam-se perfeitamente à peça em que se está a trabalhar. Graças ao flange/adaptador integrado, as escovas estão imediatamente prontas para utilizar em rebarbadoras de bancada. | As escovas de cerdas removem camadas finas da maioria das superfícies sem danificar o revestimento subjacente e geram o mínimo de pó e calor. O grão abrasivo afiado integrado nas cerdas finas e flexíveis permite um acabamento rápido e constante. Velocidade da maioria dos trabalhos entre 800 e 4.000 rotações por minuto. | Para trabalhos leves de limpeza, acabamento e polimento com rebarbadora | Para utilizar em rebarbadoras de bancada |  | Velocidade de aprox. 800 a 4.000 rotações por minuto para um acabamento perfeito | Máximo tempo de vida da escova utilizando as pontas das cerdas com leve pressão |  |  |  | As cerdas finas e flexíveis permitem um acabamento rápido e constante | Remoção de camadas finas de superfícies com o mínimo de pó e aquecimento
34570127 | DISC RA TC 8PLY 152x12,7x25,4xA1 A120 M* | Escovas de cerdas radiais | ST | 1 | Aço inoxidável;Aço;Titânio/ligas de titânio;Alumínio;Materiais compostos;Plásticos / PVC;Tinta / verniz;Madeira | 9003173118849 | 9009013050645 |  |  | 68053000 | CN |  |  |  | 6 | rpm / U/min | 0.36 | 0.309 | kg | Retíficadora reta | DISC RA TC |  | A | 120 |  | D x T x H x DEVICE | 152 x 12,7 x 25,4 x A1 | 152.0 | 12.7 | 25.4 | 12305__disc_ra_tc_152_a1_p120_white_34570127_mdb.jpg | 12305__bristle_brushes_flange_152x12-7_tc_mdb.jpg | [6 empty] | Tyrolit radial bristle brushes with flanges 152×12,7×25,4 A36 ULTRA-COARSE |  |  |  | As escovas de cerdas radiais RELUZENTES com flanges/adaptador são a solução ideal para trabalhos leves de limpeza, acabamento e polimento com rebarbadora numa grande quantidade de materiais e especialmente em áreas de difícil acesso. Graças ao formato geométrico especial, as escovas adaptam-se perfeitamente à peça em que se está a trabalhar. Graças ao flange/adaptador integrado, as escovas estão imediatamente prontas para utilizar em rebarbadoras de bancada. | As escovas de cerdas removem camadas finas da maioria das superfícies sem danificar o revestimento subjacente e geram o mínimo de pó e calor. O grão abrasivo afiado integrado nas cerdas finas e flexíveis permite um acabamento rápido e constante. Velocidade da maioria dos trabalhos entre 800 e 4.000 rotações por minuto. | Para trabalhos leves de limpeza, acabamento e polimento com rebarbadora | Para utilizar em rebarbadoras de bancada |  | Velocidade de aprox. 800 a 4.000 rotações por minuto para um acabamento perfeito | Máximo tempo de vida da escova utilizando as pontas das cerdas com leve pressão |  |  |  | As cerdas finas e flexíveis permitem um acabamento rápido e constante | Remoção de camadas finas de superfícies com o mínimo de pó e aquecimento
34570128 | DISC RA TC 8PLY 152x12,7x25,4xA1 A220 S* | Escovas de cerdas radiais | ST | 1 | Aço inoxidável;Aço;Titânio/ligas de titânio;Alumínio;Materiais compostos;Plásticos / PVC;Tinta / verniz;Madeira | 9003173118856 | 9009013050669 |  |  | 68053000 | CN |  |  |  | 6 | rpm / U/min | 0.35 | 0.301 | kg | Retíficadora reta | DISC RA TC |  | A | 220 |  | D x T x H x DEVICE | 152 x 12,7 x 25,4 x A1 | 152.0 | 12.7 | 25.4 | 12305__disc_ra_tc_152_a1_p220_red_34570128_mdb.jpg | 12305__bristle_brushes_flange_152x12-7_tc_mdb.jpg | [6 empty] | Tyrolit radial bristle brushes with flanges 152×12,7×25,4 A36 ULTRA-COARSE |  |  |  | As escovas de cerdas radiais RELUZENTES com flanges/adaptador são a solução ideal para trabalhos leves de limpeza, acabamento e polimento com rebarbadora numa grande quantidade de materiais e especialmente em áreas de difícil acesso. Graças ao formato geométrico especial, as escovas adaptam-se perfeitamente à peça em que se está a trabalhar. Graças ao flange/adaptador integrado, as escovas estão imediatamente prontas para utilizar em rebarbadoras de bancada. | As escovas de cerdas removem camadas finas da maioria das superfícies sem danificar o revestimento subjacente e geram o mínimo de pó e calor. O grão abrasivo afiado integrado nas cerdas finas e flexíveis permite um acabamento rápido e constante. Velocidade da maioria dos trabalhos entre 800 e 4.000 rotações por minuto. | Para trabalhos leves de limpeza, acabamento e polimento com rebarbadora | Para utilizar em rebarbadoras de bancada |  | Velocidade de aprox. 800 a 4.000 rotações por minuto para um acabamento perfeito | Máximo tempo de vida da escova utilizando as pontas das cerdas com leve pressão |  |  |  | As cerdas finas e flexíveis permitem um acabamento rápido e constante | Remoção de camadas finas de superfícies com o mínimo de pó e aquecimento
34570129 | DISC RA TC 8PLY 152x12,7x25,4xA1 A400 F* | Escovas de cerdas radiais | ST | 1 | Aço inoxidável;Aço;Titânio/ligas de titânio;Alumínio;Materiais compostos;Plásticos / PVC;Tinta / verniz;Madeira | 9003173118863 | 9009013050683 |  |  | 68053000 | CN |  |  |  | 6 | rpm / U/min | 0.35 | 0.301 | kg | Retíficadora reta | DISC RA TC |  | A | 400 |  | D x T x H x DEVICE | 152 x 12,7 x 25,4 x A1 | 152.0 | 12.7 | 25.4 | 12305__disc_ra_tc_152_a1_p400_blue_34570129_mdb.jpg | 12305__bristle_brushes_flange_152x12-7_tc_mdb.jpg | [6 empty] | Tyrolit radial bristle brushes with flanges 152×12,7×25,4 A36 ULTRA-COARSE |  |  |  | As escovas de cerdas radiais RELUZENTES com flanges/adaptador são a solução ideal para trabalhos leves de limpeza, acabamento e polimento com rebarbadora numa grande quantidade de materiais e especialmente em áreas de difícil acesso. Graças ao formato geométrico especial, as escovas adaptam-se perfeitamente à peça em que se está a trabalhar. Graças ao flange/adaptador integrado, as escovas estão imediatamente prontas para utilizar em rebarbadoras de bancada. | As escovas de cerdas removem camadas finas da maioria das superfícies sem danificar o revestimento subjacente e geram o mínimo de pó e calor. O grão abrasivo afiado integrado nas cerdas finas e flexíveis permite um acabamento rápido e constante. Velocidade da maioria dos trabalhos entre 800 e 4.000 rotações por minuto. | Para trabalhos leves de limpeza, acabamento e polimento com rebarbadora | Para utilizar em rebarbadoras de bancada |  | Velocidade de aprox. 800 a 4.000 rotações por minuto para um acabamento perfeito | Máximo tempo de vida da escova utilizando as pontas das cerdas com leve pressão |  |  |  | As cerdas finas e flexíveis permitem um acabamento rápido e constante | Remoção de camadas finas de superfícies com o mínimo de pó e aquecimento
34570130 | DISC RA TC 8PLY 152x12,7x25,4xA1 A800 E* | Escovas de cerdas radiais | ST | 1 | Aço inoxidável;Aço;Titânio/ligas de titânio;Alumínio;Materiais compostos;Plásticos / PVC;Tinta / verniz;Madeira | 9003173118870 | 9009013050706 |  |  | 68053000 | CN |  |  |  | 6 | rpm / U/min | 0.35 | 0.301 | kg | Retíficadora reta | DISC RA TC |  | A | 800 |  | D x T x H x DEVICE | 152 x 12,7 x 25,4 x A1 | 152.0 | 12.7 | 25.4 | 12305__disc_ra_tc_152_a1_p6_peach_34570130_mdb.jpg | 12305__bristle_brushes_flange_152x12-7_tc_mdb.jpg | [6 empty] | Tyrolit radial bristle brushes with flanges 152×12,7×25,4 A36 ULTRA-COARSE |  |  |  | As escovas de cerdas radiais RELUZENTES com flanges/adaptador são a solução ideal para trabalhos leves de limpeza, acabamento e polimento com rebarbadora numa grande quantidade de materiais e especialmente em áreas de difícil acesso. Graças ao formato geométrico especial, as escovas adaptam-se perfeitamente à peça em que se está a trabalhar. Graças ao flange/adaptador integrado, as escovas estão imediatamente prontas para utilizar em rebarbadoras de bancada. | As escovas de cerdas removem camadas finas da maioria das superfícies sem danificar o revestimento subjacente e geram o mínimo de pó e calor. O grão abrasivo afiado integrado nas cerdas finas e flexíveis permite um acabamento rápido e constante. Velocidade da maioria dos trabalhos entre 800 e 4.000 rotações por minuto. | Para trabalhos leves de limpeza, acabamento e polimento com rebarbadora | Para utilizar em rebarbadoras de bancada |  | Velocidade de aprox. 800 a 4.000 rotações por minuto para um acabamento perfeito | Máximo tempo de vida da escova utilizando as pontas das cerdas com leve pressão |  |  |  | As cerdas finas e flexíveis permitem um acabamento rápido e constante | Remoção de camadas finas de superfícies com o mínimo de pó e aquecimento
34570131 | DISC RA TC 8PLY 152x12,7x25,4xA1 A2000 * | Escovas de cerdas radiais | ST | 1 | Aço inoxidável;Aço;Titânio/ligas de titânio;Alumínio;Materiais compostos;Plásticos / PVC;Tinta / verniz;Madeira | 9003173118887 | 9009013050737 |  |  | 68053000 | CN |  |  |  | 6 | rpm / U/min | 0.35 | 0.301 | kg | Retíficadora reta | DISC RA TC |  | A | 2000 |  | D x T x H x DEVICE | 152 x 12,7 x 25,4 x A1 | 152.0 | 12.7 | 25.4 | 12305__disc_ra_tc_152_a1_p1_light-green_34570131_mdb.jpg | 12305__bristle_brushes_flange_152x12-7_tc_mdb.jpg | [6 empty] | Tyrolit radial bristle brushes with flanges 152×12,7×25,4 A36 ULTRA-COARSE |  |  |  | As escovas de cerdas radiais RELUZENTES com flanges/adaptador são a solução ideal para trabalhos leves de limpeza, acabamento e polimento com rebarbadora numa grande quantidade de materiais e especialmente em áreas de difícil acesso. Graças ao formato geométrico especial, as escovas adaptam-se perfeitamente à peça em que se está a trabalhar. Graças ao flange/adaptador integrado, as escovas estão imediatamente prontas para utilizar em rebarbadoras de bancada. | As escovas de cerdas removem camadas finas da maioria das superfícies sem danificar o revestimento subjacente e geram o mínimo de pó e calor. O grão abrasivo afiado integrado nas cerdas finas e flexíveis permite um acabamento rápido e constante. Velocidade da maioria dos trabalhos entre 800 e 4.000 rotações por minuto. | Para trabalhos leves de limpeza, acabamento e polimento com rebarbadora | Para utilizar em rebarbadoras de bancada |  | Velocidade de aprox. 800 a 4.000 rotações por minuto para um acabamento perfeito | Máximo tempo de vida da escova utilizando as pontas das cerdas com leve pressão |  |  |  | As cerdas finas e flexíveis permitem um acabamento rápido e constante | Remoção de camadas finas de superfícies com o mínimo de pó e aquecimento
34570132 | DISC RA TC 14PLY 194x25,4x31,75xA3 A80 * | Escovas de cerdas radiais | ST | 1 | Aço inoxidável;Aço;Titânio/ligas de titânio;Alumínio;Materiais compostos;Plásticos / PVC;Tinta / verniz;Madeira | 9003173118894 | 9009013050782 |  |  | 68053000 | CN |  |  |  | 6 | rpm / U/min | 0.91 | 0.856 | kg | Retíficadora reta | DISC RA TC |  | A | 80 |  | D x T x H x DEVICE | 194 x 25,4 x 31,75 x A3 | 194.0 | 25.4 | 31.75 | 12305__disc_ra_tc_194_a3_p80_yellow_34570132_mdb.jpg | 12305__bristle_brushes_flange_152x12-7_tc_mdb.jpg | [6 empty] | Tyrolit radial bristle brushes with flanges 152×12,7×25,4 A36 ULTRA-COARSE |  |  |  | As escovas de cerdas radiais RELUZENTES com flanges/adaptador são a solução ideal para trabalhos leves de limpeza, acabamento e polimento com rebarbadora numa grande quantidade de materiais e especialmente em áreas de difícil acesso. Graças ao formato geométrico especial, as escovas adaptam-se perfeitamente à peça em que se está a trabalhar. Graças ao flange/adaptador integrado, as escovas estão imediatamente prontas para utilizar em rebarbadoras de bancada. | As escovas de cerdas removem camadas finas da maioria das superfícies sem danificar o revestimento subjacente e geram o mínimo de pó e calor. O grão abrasivo afiado integrado nas cerdas finas e flexíveis permite um acabamento rápido e constante. Velocidade da maioria dos trabalhos entre 800 e 4.000 rotações por minuto. | Para trabalhos leves de limpeza, acabamento e polimento com rebarbadora | Para utilizar em rebarbadoras de bancada |  | Velocidade de aprox. 800 a 4.000 rotações por minuto para um acabamento perfeito | Máximo tempo de vida da escova utilizando as pontas das cerdas com leve pressão |  |  |  | As cerdas finas e flexíveis permitem um acabamento rápido e constante | Remoção de camadas finas de superfícies com o mínimo de pó e aquecimento
34570133 | DISC RA TC 14PLY 194x25,4x31,75xA3 A120* | Escovas de cerdas radiais | ST | 1 | Aço inoxidável;Aço;Titânio/ligas de titânio;Alumínio;Materiais compostos;Plásticos / PVC;Tinta / verniz;Madeira | 9003173118900 | 9009013050799 |  |  | 68053000 | CN |  |  |  | 6 | rpm / U/min | 0.94 | 0.89 | kg | Retíficadora reta | DISC RA TC |  | A | 120 |  | D x T x H x DEVICE | 194 x 25,4 x 31,75 x A3 | 194.0 | 25.4 | 31.75 | 12305__disc_ra_tc_194_a3_p120_white_34570133_mdb.jpg | 12305__bristle_brushes_flange_152x12-7_tc_mdb.jpg | [6 empty] | Tyrolit radial bristle brushes with flanges 152×12,7×25,4 A36 ULTRA-COARSE |  |  |  | As escovas de cerdas radiais RELUZENTES com flanges/adaptador são a solução ideal para trabalhos leves de limpeza, acabamento e polimento com rebarbadora numa grande quantidade de materiais e especialmente em áreas de difícil acesso. Graças ao formato geométrico especial, as escovas adaptam-se perfeitamente à peça em que se está a trabalhar. Graças ao flange/adaptador integrado, as escovas estão imediatamente prontas para utilizar em rebarbadoras de bancada. | As escovas de cerdas removem camadas finas da maioria das superfícies sem danificar o revestimento subjacente e geram o mínimo de pó e calor. O grão abrasivo afiado integrado nas cerdas finas e flexíveis permite um acabamento rápido e constante. Velocidade da maioria dos trabalhos entre 800 e 4.000 rotações por minuto. | Para trabalhos leves de limpeza, acabamento e polimento com rebarbadora | Para utilizar em rebarbadoras de bancada |  | Velocidade de aprox. 800 a 4.000 rotações por minuto para um acabamento perfeito | Máximo tempo de vida da escova utilizando as pontas das cerdas com leve pressão |  |  |  | As cerdas finas e flexíveis permitem um acabamento rápido e constante | Remoção de camadas finas de superfícies com o mínimo de pó e aquecimento
34570134 | DISC RA TC 14PLY 194x25,4x31,75xA3 A220* | Escovas de cerdas radiais | ST | 1 | Aço inoxidável;Aço;Titânio/ligas de titânio;Alumínio;Materiais compostos;Plásticos / PVC;Tinta / verniz;Madeira | 9003173118917 | 9009013050812 |  |  | 68053000 | CN |  |  |  | 6 | rpm / U/min | 0.91 | 0.856 | kg | Retíficadora reta | DISC RA TC |  | A | 220 |  | D x T x H x DEVICE | 194 x 25,4 x 31,75 x A3 | 194.0 | 25.4 | 31.75 | 12305__disc_ra_tc_194_a3_p220_red_34570134_mdb.jpg | 12305__bristle_brushes_flange_152x12-7_tc_mdb.jpg | [6 empty] | Tyrolit radial bristle brushes with flanges 152×12,7×25,4 A36 ULTRA-COARSE |  |  |  | As escovas de cerdas radiais RELUZENTES com flanges/adaptador são a solução ideal para trabalhos leves de limpeza, acabamento e polimento com rebarbadora numa grande quantidade de materiais e especialmente em áreas de difícil acesso. Graças ao formato geométrico especial, as escovas adaptam-se perfeitamente à peça em que se está a trabalhar. Graças ao flange/adaptador integrado, as escovas estão imediatamente prontas para utilizar em rebarbadoras de bancada. | As escovas de cerdas removem camadas finas da maioria das superfícies sem danificar o revestimento subjacente e geram o mínimo de pó e calor. O grão abrasivo afiado integrado nas cerdas finas e flexíveis permite um acabamento rápido e constante. Velocidade da maioria dos trabalhos entre 800 e 4.000 rotações por minuto. | Para trabalhos leves de limpeza, acabamento e polimento com rebarbadora | Para utilizar em rebarbadoras de bancada |  | Velocidade de aprox. 800 a 4.000 rotações por minuto para um acabamento perfeito | Máximo tempo de vida da escova utilizando as pontas das cerdas com leve pressão |  |  |  | As cerdas finas e flexíveis permitem um acabamento rápido e constante | Remoção de camadas finas de superfícies com o mínimo de pó e aquecimento
34570135 | DISC RA TC 14PLY 194x25,4x31,75xA3 A400* | Escovas de cerdas radiais | ST | 1 | Aço inoxidável;Aço;Titânio/ligas de titânio;Alumínio;Materiais compostos;Plásticos / PVC;Tinta / verniz;Madeira | 9003173118924 | 9009013050836 |  |  | 68053000 | CN |  |  |  | 6 | rpm / U/min | 0.91 | 0.856 | kg | Retíficadora reta | DISC RA TC |  | A | 400 |  | D x T x H x DEVICE | 194 x 25,4 x 31,75 x A3 | 194.0 | 25.4 | 31.75 | 12305__disc_ra_tc_194_a3_p400_blue_34570135_mdb.jpg | 12305__bristle_brushes_flange_152x12-7_tc_mdb.jpg | [6 empty] | Tyrolit radial bristle brushes with flanges 152×12,7×25,4 A36 ULTRA-COARSE |  |  |  | As escovas de cerdas radiais RELUZENTES com flanges/adaptador são a solução ideal para trabalhos leves de limpeza, acabamento e polimento com rebarbadora numa grande quantidade de materiais e especialmente em áreas de difícil acesso. Graças ao formato geométrico especial, as escovas adaptam-se perfeitamente à peça em que se está a trabalhar. Graças ao flange/adaptador integrado, as escovas estão imediatamente prontas para utilizar em rebarbadoras de bancada. | As escovas de cerdas removem camadas finas da maioria das superfícies sem danificar o revestimento subjacente e geram o mínimo de pó e calor. O grão abrasivo afiado integrado nas cerdas finas e flexíveis permite um acabamento rápido e constante. Velocidade da maioria dos trabalhos entre 800 e 4.000 rotações por minuto. | Para trabalhos leves de limpeza, acabamento e polimento com rebarbadora | Para utilizar em rebarbadoras de bancada |  | Velocidade de aprox. 800 a 4.000 rotações por minuto para um acabamento perfeito | Máximo tempo de vida da escova utilizando as pontas das cerdas com leve pressão |  |  |  | As cerdas finas e flexíveis permitem um acabamento rápido e constante | Remoção de camadas finas de superfícies com o mínimo de pó e aquecimento
34570136 | DISC RA TS 14PLY 203x25,4x31,75xA3 A36 * | Escovas de cerdas radiais | ST | 1 | Aço inoxidável;Aço;Titânio/ligas de titânio;Alumínio;Materiais compostos;Plásticos / PVC;Tinta / verniz;Madeira | 9003173118931 | 9009013050874 |  |  | 68053000 | CN |  |  |  | 6 | rpm / U/min | 0.91 | 0.856 | kg | Retíficadora reta | DISC RA TS |  | A | 36 |  | D x T x H x DEVICE | 203 x 25,4 x 31,75 x A3 | 203.0 | 25.4 | 31.75 | 12305__disc_ra_ts_203_a3_p36_brown_34570136_mdb.jpg | 12305__bristle_brushes_flange_152x12-7_tc_mdb.jpg | [6 empty] | Tyrolit radial bristle brushes with flanges 152×12,7×25,4 A36 ULTRA-COARSE |  |  |  | As escovas de cerdas radiais RELUZENTES com flanges/adaptador são a solução ideal para trabalhos leves de limpeza, acabamento e polimento com rebarbadora numa grande quantidade de materiais e especialmente em áreas de difícil acesso. Graças ao formato geométrico especial, as escovas adaptam-se perfeitamente à peça em que se está a trabalhar. Graças ao flange/adaptador integrado, as escovas estão imediatamente prontas para utilizar em rebarbadoras de bancada. | As escovas de cerdas removem camadas finas da maioria das superfícies sem danificar o revestimento subjacente e geram o mínimo de pó e calor. O grão abrasivo afiado integrado nas cerdas finas e flexíveis permite um acabamento rápido e constante. Velocidade da maioria dos trabalhos entre 800 e 4.000 rotações por minuto. | Para trabalhos leves de limpeza, acabamento e polimento com rebarbadora | Para utilizar em rebarbadoras de bancada |  | Velocidade de aprox. 800 a 4.000 rotações por minuto para um acabamento perfeito | Máximo tempo de vida da escova utilizando as pontas das cerdas com leve pressão |  |  |  | As cerdas finas e flexíveis permitem um acabamento rápido e constante | Remoção de camadas finas de superfícies com o mínimo de pó e aquecimento
34570137 | DISC RA TS 14PLY 203x25,4x31,75xA3 A50 * | Escovas de cerdas radiais | ST | 1 | Aço inoxidável;Aço;Titânio/ligas de titânio;Alumínio;Materiais compostos;Plásticos / PVC;Tinta / verniz;Madeira | 9003173118955 | 9009013050898 |  |  | 68053000 | CN |  |  |  | 6 | rpm / U/min | 0.96 | 0.91 | kg | Retíficadora reta | DISC RA TS |  | A | 50 |  | D x T x H x DEVICE | 203 x 25,4 x 31,75 x A3 | 203.0 | 25.4 | 31.75 | 12305__disc_ra_ts_203_a3_p50_green_34570137_mdb.jpg | 12305__bristle_brushes_flange_152x12-7_tc_mdb.jpg | [6 empty] | Tyrolit radial bristle brushes with flanges 152×12,7×25,4 A36 ULTRA-COARSE |  |  |  | As escovas de cerdas radiais RELUZENTES com flanges/adaptador são a solução ideal para trabalhos leves de limpeza, acabamento e polimento com rebarbadora numa grande quantidade de materiais e especialmente em áreas de difícil acesso. Graças ao formato geométrico especial, as escovas adaptam-se perfeitamente à peça em que se está a trabalhar. Graças ao flange/adaptador integrado, as escovas estão imediatamente prontas para utilizar em rebarbadoras de bancada. | As escovas de cerdas removem camadas finas da maioria das superfícies sem danificar o revestimento subjacente e geram o mínimo de pó e calor. O grão abrasivo afiado integrado nas cerdas finas e flexíveis permite um acabamento rápido e constante. Velocidade da maioria dos trabalhos entre 800 e 4.000 rotações por minuto. | Para trabalhos leves de limpeza, acabamento e polimento com rebarbadora | Para utilizar em rebarbadoras de bancada |  | Velocidade de aprox. 800 a 4.000 rotações por minuto para um acabamento perfeito | Máximo tempo de vida da escova utilizando as pontas das cerdas com leve pressão |  |  |  | As cerdas finas e flexíveis permitem um acabamento rápido e constante | Remoção de camadas finas de superfícies com o mínimo de pó e aquecimento
34570138 | DISC RA TS 14PLY 203x25,4x31,75xA3 A80 * | Escovas de cerdas radiais | ST | 1 | Aço inoxidável;Aço;Titânio/ligas de titânio;Alumínio;Materiais compostos;Plásticos / PVC;Tinta / verniz;Madeira | 9003173118962 | 9009013050928 |  |  | 68053000 | CN |  |  |  | 6 | rpm / U/min | 0.91 | 0.856 | kg | Retíficadora reta | DISC RA TS |  | A | 80 |  | D x T x H x DEVICE | 203 x 25,4 x 31,75 x A3 | 203.0 | 25.4 | 31.75 | 12305__disc_ra_ts_203_a3_p80_yellow_34570138_mdb.jpg | 12305__bristle_brushes_flange_152x12-7_tc_mdb.jpg | [6 empty] | Tyrolit radial bristle brushes with flanges 152×12,7×25,4 A36 ULTRA-COARSE |  |  |  | As escovas de cerdas radiais RELUZENTES com flanges/adaptador são a solução ideal para trabalhos leves de limpeza, acabamento e polimento com rebarbadora numa grande quantidade de materiais e especialmente em áreas de difícil acesso. Graças ao formato geométrico especial, as escovas adaptam-se perfeitamente à peça em que se está a trabalhar. Graças ao flange/adaptador integrado, as escovas estão imediatamente prontas para utilizar em rebarbadoras de bancada. | As escovas de cerdas removem camadas finas da maioria das superfícies sem danificar o revestimento subjacente e geram o mínimo de pó e calor. O grão abrasivo afiado integrado nas cerdas finas e flexíveis permite um acabamento rápido e constante. Velocidade da maioria dos trabalhos entre 800 e 4.000 rotações por minuto. | Para trabalhos leves de limpeza, acabamento e polimento com rebarbadora | Para utilizar em rebarbadoras de bancada |  | Velocidade de aprox. 800 a 4.000 rotações por minuto para um acabamento perfeito | Máximo tempo de vida da escova utilizando as pontas das cerdas com leve pressão |  |  |  | As cerdas finas e flexíveis permitem um acabamento rápido e constante | Remoção de camadas finas de superfícies com o mínimo de pó e aquecimento
34570139 | DISC RA TS 14PLY 203x25,4x31,75xA3 A120* | Escovas de cerdas radiais | ST | 1 | Aço inoxidável;Aço;Titânio/ligas de titânio;Alumínio;Materiais compostos;Plásticos / PVC;Tinta / verniz;Madeira | 9003173118979 | 9009013050935 |  |  | 68053000 | CN |  |  |  | 6 | rpm / U/min | 0.91 | 0.856 | kg | Retíficadora reta | DISC RA TS |  | A | 120 |  | D x T x H x DEVICE | 203 x 25,4 x 31,75 x A3 | 203.0 | 25.4 | 31.75 | 12305__disc_ra_ts_203_a3_p120_white_34570139_mdb.jpg | 12305__bristle_brushes_flange_152x12-7_tc_mdb.jpg | [6 empty] | Tyrolit radial bristle brushes with flanges 152×12,7×25,4 A36 ULTRA-COARSE |  |  |  | As escovas de cerdas radiais RELUZENTES com flanges/adaptador são a solução ideal para trabalhos leves de limpeza, acabamento e polimento com rebarbadora numa grande quantidade de materiais e especialmente em áreas de difícil acesso. Graças ao formato geométrico especial, as escovas adaptam-se perfeitamente à peça em que se está a trabalhar. Graças ao flange/adaptador integrado, as escovas estão imediatamente prontas para utilizar em rebarbadoras de bancada. | As escovas de cerdas removem camadas finas da maioria das superfícies sem danificar o revestimento subjacente e geram o mínimo de pó e calor. O grão abrasivo afiado integrado nas cerdas finas e flexíveis permite um acabamento rápido e constante. Velocidade da maioria dos trabalhos entre 800 e 4.000 rotações por minuto. | Para trabalhos leves de limpeza, acabamento e polimento com rebarbadora | Para utilizar em rebarbadoras de bancada |  | Velocidade de aprox. 800 a 4.000 rotações por minuto para um acabamento perfeito | Máximo tempo de vida da escova utilizando as pontas das cerdas com leve pressão |  |  |  | As cerdas finas e flexíveis permitem um acabamento rápido e constante | Remoção de camadas finas de superfícies com o mínimo de pó e aquecimento
34570148 | DISC RA TA 1PLY 152x1,6x50,8 A36 ULTRA-* | Escovas de cerdas radiais | ST | 40 | Aço;Aço inoxidável;Titânio/ligas de titânio;Alumínio;Materiais compostos;Plásticos / PVC;Tinta / verniz;Madeira |  | 9009013051031 |  |  | 68053000 | CN |  |  |  | 6 | rpm / U/min | 0.03 | 0.027 | kg | Esmeril de bancada | DISC RA TA |  | A | 36 |  | D x T x H | 152 x 1,6 x 50,8 | 152.0 | 1.6 | 50.8 | 12306__disc_ra_ta_152_p36_brown_34570148_mdb.jpg | 12306__bristle_brush_replacement_discs_152x1-6_tc_mdb.jpg | [6 empty] | Tyrolit radial bristle brushes (replacement discs) 152×1,6×50,8 A36 ULTRA-COARSE |  |  |  | As escovas de cerdas radiais RELUZENTES são a solução ideal para trabalhos leves de limpeza, acabamento e polimento com rebarbadora numa grande quantidade de materiais e especialmente em áreas de difícil acesso. Graças ao formato geométrico especial, as escovas adaptam-se perfeitamente à peça em que se está a trabalhar. Os discos de substituição das escovas de cerdas estão disponíveis em várias dimensões, entre 152 e 305 mm, e em diferentes tamanhos de grão, atingindo entre 36 a 400 mm. | As escovas de cerdas removem camadas finas da maioria das superfícies sem danificar o revestimento subjacente e geram o mínimo de pó e calor. O grão abrasivo afiado integrado nas cerdas finas e flexíveis permite um acabamento rápido e constante. Velocidade da maioria dos trabalhos entre 800 e 4.000 rotações por minuto. | Para trabalhos leves de limpeza, acabamento e polimento com rebarbadora | Para utilizar em rebarbadoras de bancada |  | Velocidade de aprox. 800 a 4.000 rotações por minuto para um acabamento perfeito | Máximo tempo de vida da escova utilizando as pontas das cerdas com leve pressão |  |  |  | As cerdas finas e flexíveis permitem um acabamento rápido e constante | Remoção de camadas finas de superfícies com o mínimo de pó e aquecimento
34570149 | DISC RA TA 1PLY 152x1,6x50,8 A50 EXTRA-* | Escovas de cerdas radiais | ST | 40 | Aço;Aço inoxidável;Titânio/ligas de titânio;Alumínio;Materiais compostos;Plásticos / PVC;Tinta / verniz;Madeira |  | 9009013051055 |  |  | 68053000 | CN |  |  |  | 6 | rpm / U/min | 0.03 | 0.027 | kg | Esmeril de bancada | DISC RA TA |  | A | 50 |  | D x T x H | 152 x 1,6 x 50,8 | 152.0 | 1.6 | 50.8 | 12306__disc_ra_ta_152_p50_green_34570149_mdb.jpg | 12306__bristle_brush_replacement_discs_152x1-6_tc_mdb.jpg | [6 empty] | Tyrolit radial bristle brushes (replacement discs) 152×1,6×50,8 A36 ULTRA-COARSE |  |  |  | As escovas de cerdas radiais RELUZENTES são a solução ideal para trabalhos leves de limpeza, acabamento e polimento com rebarbadora numa grande quantidade de materiais e especialmente em áreas de difícil acesso. Graças ao formato geométrico especial, as escovas adaptam-se perfeitamente à peça em que se está a trabalhar. Os discos de substituição das escovas de cerdas estão disponíveis em várias dimensões, entre 152 e 305 mm, e em diferentes tamanhos de grão, atingindo entre 36 a 400 mm. | As escovas de cerdas removem camadas finas da maioria das superfícies sem danificar o revestimento subjacente e geram o mínimo de pó e calor. O grão abrasivo afiado integrado nas cerdas finas e flexíveis permite um acabamento rápido e constante. Velocidade da maioria dos trabalhos entre 800 e 4.000 rotações por minuto. | Para trabalhos leves de limpeza, acabamento e polimento com rebarbadora | Para utilizar em rebarbadoras de bancada |  | Velocidade de aprox. 800 a 4.000 rotações por minuto para um acabamento perfeito | Máximo tempo de vida da escova utilizando as pontas das cerdas com leve pressão |  |  |  | As cerdas finas e flexíveis permitem um acabamento rápido e constante | Remoção de camadas finas de superfícies com o mínimo de pó e aquecimento
34570150 | DISC RA TA 1PLY 152x1,6x50,8 A80 COARSE* | Escovas de cerdas radiais | ST | 40 | Aço;Aço inoxidável;Titânio/ligas de titânio;Alumínio;Materiais compostos;Plásticos / PVC;Tinta / verniz;Madeira |  | 9009013051079 |  |  | 68053000 | CN |  |  |  | 6 | rpm / U/min | 0.03 | 0.027 | kg | Esmeril de bancada | DISC RA TA |  | A | 80 |  | D x T x H | 152 x 1,6 x 50,8 | 152.0 | 1.6 | 50.8 | 12306__disc_ra_ta_152_p80_yellow_34570150_mdb.jpg | 12306__bristle_brush_replacement_discs_152x1-6_tc_mdb.jpg | [6 empty] | Tyrolit radial bristle brushes (replacement discs) 152×1,6×50,8 A36 ULTRA-COARSE |  |  |  | As escovas de cerdas radiais RELUZENTES são a solução ideal para trabalhos leves de limpeza, acabamento e polimento com rebarbadora numa grande quantidade de materiais e especialmente em áreas de difícil acesso. Graças ao formato geométrico especial, as escovas adaptam-se perfeitamente à peça em que se está a trabalhar. Os discos de substituição das escovas de cerdas estão disponíveis em várias dimensões, entre 152 e 305 mm, e em diferentes tamanhos de grão, atingindo entre 36 a 400 mm. | As escovas de cerdas removem camadas finas da maioria das superfícies sem danificar o revestimento subjacente e geram o mínimo de pó e calor. O grão abrasivo afiado integrado nas cerdas finas e flexíveis permite um acabamento rápido e constante. Velocidade da maioria dos trabalhos entre 800 e 4.000 rotações por minuto. | Para trabalhos leves de limpeza, acabamento e polimento com rebarbadora | Para utilizar em rebarbadoras de bancada |  | Velocidade de aprox. 800 a 4.000 rotações por minuto para um acabamento perfeito | Máximo tempo de vida da escova utilizando as pontas das cerdas com leve pressão |  |  |  | As cerdas finas e flexíveis permitem um acabamento rápido e constante | Remoção de camadas finas de superfícies com o mínimo de pó e aquecimento
34570151 | DISC RA TC 1PLY 152x1,6x50,8 A36 ULTRA-* | Escovas de cerdas radiais | ST | 40 | Aço;Aço inoxidável;Titânio/ligas de titânio;Alumínio;Materiais compostos;Plásticos / PVC;Tinta / verniz;Madeira |  | 9009013051093 |  |  | 68053000 | CN |  |  |  | 6 | rpm / U/min | 0.03 | 0.027 | kg | Esmeril de bancada | DISC RA TC |  | A | 36 |  | D x T x H | 152 x 1,6 x 50,8 | 152.0 | 1.6 | 50.8 | 12306__disc_ra_tc_152_p36_brown_34570151_mdb.jpg | 12306__bristle_brush_replacement_discs_152x1-6_tc_mdb.jpg | [6 empty] | Tyrolit radial bristle brushes (replacement discs) 152×1,6×50,8 A36 ULTRA-COARSE |  |  |  | As escovas de cerdas radiais RELUZENTES são a solução ideal para trabalhos leves de limpeza, acabamento e polimento com rebarbadora numa grande quantidade de materiais e especialmente em áreas de difícil acesso. Graças ao formato geométrico especial, as escovas adaptam-se perfeitamente à peça em que se está a trabalhar. Os discos de substituição das escovas de cerdas estão disponíveis em várias dimensões, entre 152 e 305 mm, e em diferentes tamanhos de grão, atingindo entre 36 a 400 mm. | As escovas de cerdas removem camadas finas da maioria das superfícies sem danificar o revestimento subjacente e geram o mínimo de pó e calor. O grão abrasivo afiado integrado nas cerdas finas e flexíveis permite um acabamento rápido e constante. Velocidade da maioria dos trabalhos entre 800 e 4.000 rotações por minuto. | Para trabalhos leves de limpeza, acabamento e polimento com rebarbadora | Para utilizar em rebarbadoras de bancada |  | Velocidade de aprox. 800 a 4.000 rotações por minuto para um acabamento perfeito | Máximo tempo de vida da escova utilizando as pontas das cerdas com leve pressão |  |  |  | As cerdas finas e flexíveis permitem um acabamento rápido e constante | Remoção de camadas finas de superfícies com o mínimo de pó e aquecimento
34570152 | DISC RA TC 1PLY 152x1,6x50,8 A50 EXTRA-* | Escovas de cerdas radiais | ST | 40 | Aço;Aço inoxidável;Titânio/ligas de titânio;Alumínio;Materiais compostos;Plásticos / PVC;Tinta / verniz;Madeira |  | 9009013051116 |  |  | 68053000 | CN |  |  |  | 6 | rpm / U/min | 0.03 | 0.027 | kg | Esmeril de bancada | DISC RA TC |  | A | 50 |  | D x T x H | 152 x 1,6 x 50,8 | 152.0 | 1.6 | 50.8 | 12306__disc_ra_tc_152_p50_green_34570152_mdb.jpg | 12306__bristle_brush_replacement_discs_152x1-6_tc_mdb.jpg | [6 empty] | Tyrolit radial bristle brushes (replacement discs) 152×1,6×50,8 A36 ULTRA-COARSE |  |  |  | As escovas de cerdas radiais RELUZENTES são a solução ideal para trabalhos leves de limpeza, acabamento e polimento com rebarbadora numa grande quantidade de materiais e especialmente em áreas de difícil acesso. Graças ao formato geométrico especial, as escovas adaptam-se perfeitamente à peça em que se está a trabalhar. Os discos de substituição das escovas de cerdas estão disponíveis em várias dimensões, entre 152 e 305 mm, e em diferentes tamanhos de grão, atingindo entre 36 a 400 mm. | As escovas de cerdas removem camadas finas da maioria das superfícies sem danificar o revestimento subjacente e geram o mínimo de pó e calor. O grão abrasivo afiado integrado nas cerdas finas e flexíveis permite um acabamento rápido e constante. Velocidade da maioria dos trabalhos entre 800 e 4.000 rotações por minuto. | Para trabalhos leves de limpeza, acabamento e polimento com rebarbadora | Para utilizar em rebarbadoras de bancada |  | Velocidade de aprox. 800 a 4.000 rotações por minuto para um acabamento perfeito | Máximo tempo de vida da escova utilizando as pontas das cerdas com leve pressão |  |  |  | As cerdas finas e flexíveis permitem um acabamento rápido e constante | Remoção de camadas finas de superfícies com o mínimo de pó e aquecimento
34570153 | DISC RA TC 1PLY 152x1,6x50,8 A80 COARSE* | Escovas de cerdas radiais | ST | 40 | Aço;Aço inoxidável;Titânio/ligas de titânio;Alumínio;Materiais compostos;Plásticos / PVC;Tinta / verniz;Madeira |  | 9009013051130 |  |  | 68053000 | CN |  |  |  | 6 | rpm / U/min | 0.03 | 0.027 | kg | Esmeril de bancada | DISC RA TC |  | A | 80 |  | D x T x H | 152 x 1,6 x 50,8 | 152.0 | 1.6 | 50.8 | 12306__disc_ra_tc_152_p80_yellow_34570153_mdb.jpg | 12306__bristle_brush_replacement_discs_152x1-6_tc_mdb.jpg | [6 empty] | Tyrolit radial bristle brushes (replacement discs) 152×1,6×50,8 A80 ULTRA-COARSE |  |  |  | As escovas de cerdas radiais RELUZENTES são a solução ideal para trabalhos leves de limpeza, acabamento e polimento com rebarbadora numa grande quantidade de materiais e especialmente em áreas de difícil acesso. Graças ao formato geométrico especial, as escovas adaptam-se perfeitamente à peça em que se está a trabalhar. Os discos de substituição das escovas de cerdas estão disponíveis em várias dimensões, entre 152 e 305 mm, e em diferentes tamanhos de grão, atingindo entre 36 a 400 mm. | As escovas de cerdas removem camadas finas da maioria das superfícies sem danificar o revestimento subjacente e geram o mínimo de pó e calor. O grão abrasivo afiado integrado nas cerdas finas e flexíveis permite um acabamento rápido e constante. Velocidade da maioria dos trabalhos entre 800 e 4.000 rotações por minuto. | Para trabalhos leves de limpeza, acabamento e polimento com rebarbadora | Para utilizar em rebarbadoras de bancada |  | Velocidade de aprox. 800 a 4.000 rotações por minuto para um acabamento perfeito | Máximo tempo de vida da escova utilizando as pontas das cerdas com leve pressão |  |  |  | As cerdas finas e flexíveis permitem um acabamento rápido e constante | Remoção de camadas finas de superfícies com o mínimo de pó e aquecimento
34570154 | DISC RA TC 1PLY 152x1,6x50,8 A120 MEDIU* | Escovas de cerdas radiais | ST | 40 | Aço;Aço inoxidável;Titânio/ligas de titânio;Alumínio;Materiais compostos;Plásticos / PVC;Tinta / verniz;Madeira |  | 9009013051154 |  |  | 68053000 | CN |  |  |  | 6 | rpm / U/min | 0.03 | 0.027 | kg | Esmeril de bancada | DISC RA TC |  | A | 120 |  | D x T x H | 152 x 1,6 x 50,8 | 152.0 | 1.6 | 50.8 | 12306__disc_ra_tc_152_p120_white_34570154_mdb.jpg | 12306__bristle_brush_replacement_discs_152x1-6_tc_mdb.jpg | [6 empty] | Tyrolit radial bristle brushes (replacement discs) 152×1,6×50,8 A36 ULTRA-COARSE |  |  |  | As escovas de cerdas radiais RELUZENTES são a solução ideal para trabalhos leves de limpeza, acabamento e polimento com rebarbadora numa grande quantidade de materiais e especialmente em áreas de difícil acesso. Graças ao formato geométrico especial, as escovas adaptam-se perfeitamente à peça em que se está a trabalhar. Os discos de substituição das escovas de cerdas estão disponíveis em várias dimensões, entre 152 e 305 mm, e em diferentes tamanhos de grão, atingindo entre 36 a 400 mm. | As escovas de cerdas removem camadas finas da maioria das superfícies sem danificar o revestimento subjacente e geram o mínimo de pó e calor. O grão abrasivo afiado integrado nas cerdas finas e flexíveis permite um acabamento rápido e constante. Velocidade da maioria dos trabalhos entre 800 e 4.000 rotações por minuto. | Para trabalhos leves de limpeza, acabamento e polimento com rebarbadora | Para utilizar em rebarbadoras de bancada |  | Velocidade de aprox. 800 a 4.000 rotações por minuto para um acabamento perfeito | Máximo tempo de vida da escova utilizando as pontas das cerdas com leve pressão |  |  |  | As cerdas finas e flexíveis permitem um acabamento rápido e constante | Remoção de camadas finas de superfícies com o mínimo de pó e aquecimento
34570155 | DISC RA TC 1PLY 152x1,6x50,8 A220 STAND* | Escovas de cerdas radiais | ST | 40 | Aço;Aço inoxidável;Titânio/ligas de titânio;Alumínio;Materiais compostos;Plásticos / PVC;Tinta / verniz;Madeira |  | 9009013051178 |  |  | 68053000 | CN |  |  |  | 6 | rpm / U/min | 0.03 | 0.027 | kg | Esmeril de bancada | DISC RA TC |  | A | 220 |  | D x T x H | 152 x 1,6 x 50,8 | 152.0 | 1.6 | 50.8 | 12306__disc_ra_tc_152_p220_red_34570155_mdb.jpg | 12306__bristle_brush_replacement_discs_152x1-6_tc_mdb.jpg | [6 empty] | Tyrolit radial bristle brushes (replacement discs) 152×1,6×50,8 A36 ULTRA-COARSE |  |  |  | As escovas de cerdas radiais RELUZENTES são a solução ideal para trabalhos leves de limpeza, acabamento e polimento com rebarbadora numa grande quantidade de materiais e especialmente em áreas de difícil acesso. Graças ao formato geométrico especial, as escovas adaptam-se perfeitamente à peça em que se está a trabalhar. Os discos de substituição das escovas de cerdas estão disponíveis em várias dimensões, entre 152 e 305 mm, e em diferentes tamanhos de grão, atingindo entre 36 a 400 mm. | As escovas de cerdas removem camadas finas da maioria das superfícies sem danificar o revestimento subjacente e geram o mínimo de pó e calor. O grão abrasivo afiado integrado nas cerdas finas e flexíveis permite um acabamento rápido e constante. Velocidade da maioria dos trabalhos entre 800 e 4.000 rotações por minuto. | Para trabalhos leves de limpeza, acabamento e polimento com rebarbadora | Para utilizar em rebarbadoras de bancada |  | Velocidade de aprox. 800 a 4.000 rotações por minuto para um acabamento perfeito | Máximo tempo de vida da escova utilizando as pontas das cerdas com leve pressão |  |  |  | As cerdas finas e flexíveis permitem um acabamento rápido e constante | Remoção de camadas finas de superfícies com o mínimo de pó e aquecimento
34570156 | DISC RA TC 1PLY 152x1,6x50,8 A400 FINE * | Escovas de cerdas radiais | ST | 40 | Aço;Aço inoxidável;Titânio/ligas de titânio;Alumínio;Materiais compostos;Plásticos / PVC;Tinta / verniz;Madeira |  | 9009013051208 |  |  | 68053000 | CN |  |  |  | 6 | rpm / U/min | 0.03 | 0.027 | kg | Esmeril de bancada | DISC RA TC |  | A | 400 |  | D x T x H | 152 x 1,6 x 50,8 | 152.0 | 1.6 | 50.8 | 12306__disc_ra_tc_152_p400_blue_34570156_mdb.jpg | 12306__bristle_brush_replacement_discs_152x1-6_tc_mdb.jpg | [6 empty] | Tyrolit radial bristle brushes (replacement discs) 152×1,6×50,8 A36 ULTRA-COARSE |  |  |  | As escovas de cerdas radiais RELUZENTES são a solução ideal para trabalhos leves de limpeza, acabamento e polimento com rebarbadora numa grande quantidade de materiais e especialmente em áreas de difícil acesso. Graças ao formato geométrico especial, as escovas adaptam-se perfeitamente à peça em que se está a trabalhar. Os discos de substituição das escovas de cerdas estão disponíveis em várias dimensões, entre 152 e 305 mm, e em diferentes tamanhos de grão, atingindo entre 36 a 400 mm. | As escovas de cerdas removem camadas finas da maioria das superfícies sem danificar o revestimento subjacente e geram o mínimo de pó e calor. O grão abrasivo afiado integrado nas cerdas finas e flexíveis permite um acabamento rápido e constante. Velocidade da maioria dos trabalhos entre 800 e 4.000 rotações por minuto. | Para trabalhos leves de limpeza, acabamento e polimento com rebarbadora | Para utilizar em rebarbadoras de bancada |  | Velocidade de aprox. 800 a 4.000 rotações por minuto para um acabamento perfeito | Máximo tempo de vida da escova utilizando as pontas das cerdas com leve pressão |  |  |  | As cerdas finas e flexíveis permitem um acabamento rápido e constante | Remoção de camadas finas de superfícies com o mínimo de pó e aquecimento
34570157 | DISC RA TS 1PLY 194x1,8x88,9 A80 COARSE* | Escovas de cerdas radiais | ST | 70 | Aço;Aço inoxidável;Titânio/ligas de titânio;Alumínio;Materiais compostos;Plásticos / PVC;Tinta / verniz;Madeira |  | 9009013051215 |  |  | 68053000 | CN |  |  |  | 6 | rpm / U/min | 0.05 | 0.048 | kg | Esmeril de bancada | DISC RA TS |  | A | 80 |  | D x T x H | 194 x 1,8 x 88,9 | 194.0 | 1.8 | 88.9 | 12306__disc_ra_tc_194_p80_yellow_34570157_mdb.jpg | 12306__bristle_brush_replacement_discs_152x1-6_tc_mdb.jpg | [6 empty] | Tyrolit radial bristle brushes (replacement discs) 152×1,6×50,8 A36 ULTRA-COARSE |  |  |  | As escovas de cerdas radiais RELUZENTES são a solução ideal para trabalhos leves de limpeza, acabamento e polimento com rebarbadora numa grande quantidade de materiais e especialmente em áreas de difícil acesso. Graças ao formato geométrico especial, as escovas adaptam-se perfeitamente à peça em que se está a trabalhar. Os discos de substituição das escovas de cerdas estão disponíveis em várias dimensões, entre 152 e 305 mm, e em diferentes tamanhos de grão, atingindo entre 36 a 400 mm. | As escovas de cerdas removem camadas finas da maioria das superfícies sem danificar o revestimento subjacente e geram o mínimo de pó e calor. O grão abrasivo afiado integrado nas cerdas finas e flexíveis permite um acabamento rápido e constante. Velocidade da maioria dos trabalhos entre 800 e 4.000 rotações por minuto. | Para trabalhos leves de limpeza, acabamento e polimento com rebarbadora | Para utilizar em rebarbadoras de bancada |  | Velocidade de aprox. 800 a 4.000 rotações por minuto para um acabamento perfeito | Máximo tempo de vida da escova utilizando as pontas das cerdas com leve pressão |  |  |  | As cerdas finas e flexíveis permitem um acabamento rápido e constante | Remoção de camadas finas de superfícies com o mínimo de pó e aquecimento
34570158 | DISC RA TS 1PLY 194x1,8x88,9 A120 MEDIU* | Escovas de cerdas radiais | ST | 70 | Aço;Aço inoxidável;Titânio/ligas de titânio;Alumínio;Materiais compostos;Plásticos / PVC;Tinta / verniz;Madeira |  | 9009013051239 |  |  | 68053000 | CN |  |  |  | 6 | rpm / U/min | 0.05 | 0.048 | kg | Esmeril de bancada | DISC RA TS |  | A | 120 |  | D x T x H | 194 x 1,8 x 88,9 | 194.0 | 1.8 | 88.9 | 12306__disc_ra_tc_194_p120_white_34570158_mdb.jpg | 12306__bristle_brush_replacement_discs_152x1-6_tc_mdb.jpg | [6 empty] | Tyrolit radial bristle brushes (replacement discs) 152×1,6×50,8 A36 ULTRA-COARSE |  |  |  | As escovas de cerdas radiais RELUZENTES são a solução ideal para trabalhos leves de limpeza, acabamento e polimento com rebarbadora numa grande quantidade de materiais e especialmente em áreas de difícil acesso. Graças ao formato geométrico especial, as escovas adaptam-se perfeitamente à peça em que se está a trabalhar. Os discos de substituição das escovas de cerdas estão disponíveis em várias dimensões, entre 152 e 305 mm, e em diferentes tamanhos de grão, atingindo entre 36 a 400 mm. | As escovas de cerdas removem camadas finas da maioria das superfícies sem danificar o revestimento subjacente e geram o mínimo de pó e calor. O grão abrasivo afiado integrado nas cerdas finas e flexíveis permite um acabamento rápido e constante. Velocidade da maioria dos trabalhos entre 800 e 4.000 rotações por minuto. | Para trabalhos leves de limpeza, acabamento e polimento com rebarbadora | Para utilizar em rebarbadoras de bancada |  | Velocidade de aprox. 800 a 4.000 rotações por minuto para um acabamento perfeito | Máximo tempo de vida da escova utilizando as pontas das cerdas com leve pressão |  |  |  | As cerdas finas e flexíveis permitem um acabamento rápido e constante | Remoção de camadas finas de superfícies com o mínimo de pó e aquecimento
34570159 | DISC RA TS 1PLY 194x1,8x88,9 A220 STAND* | Escovas de cerdas radiais | ST | 70 | Aço;Aço inoxidável;Titânio/ligas de titânio;Alumínio;Materiais compostos;Plásticos / PVC;Tinta / verniz;Madeira |  | 9009013051253 |  |  | 68053000 | CN |  |  |  | 6 | rpm / U/min | 0.05 | 0.048 | kg | Esmeril de bancada | DISC RA TS |  | A | 220 |  | D x T x H | 194 x 1,8 x 88,9 | 194.0 | 1.8 | 88.9 | 12306__disc_ra_tc_194_p220_red_34570159_mdb.jpg | 12306__bristle_brush_replacement_discs_152x1-6_tc_mdb.jpg | [6 empty] | Tyrolit radial bristle brushes (replacement discs) 152×1,6×50,8 A36 ULTRA-COARSE |  |  |  | As escovas de cerdas radiais RELUZENTES são a solução ideal para trabalhos leves de limpeza, acabamento e polimento com rebarbadora numa grande quantidade de materiais e especialmente em áreas de difícil acesso. Graças ao formato geométrico especial, as escovas adaptam-se perfeitamente à peça em que se está a trabalhar. Os discos de substituição das escovas de cerdas estão disponíveis em várias dimensões, entre 152 e 305 mm, e em diferentes tamanhos de grão, atingindo entre 36 a 400 mm. | As escovas de cerdas removem camadas finas da maioria das superfícies sem danificar o revestimento subjacente e geram o mínimo de pó e calor. O grão abrasivo afiado integrado nas cerdas finas e flexíveis permite um acabamento rápido e constante. Velocidade da maioria dos trabalhos entre 800 e 4.000 rotações por minuto. | Para trabalhos leves de limpeza, acabamento e polimento com rebarbadora | Para utilizar em rebarbadoras de bancada |  | Velocidade de aprox. 800 a 4.000 rotações por minuto para um acabamento perfeito | Máximo tempo de vida da escova utilizando as pontas das cerdas com leve pressão |  |  |  | As cerdas finas e flexíveis permitem um acabamento rápido e constante | Remoção de camadas finas de superfícies com o mínimo de pó e aquecimento
34570160 | DISC RA TS 1PLY 203x1,8x88,9 A36 ULTRA-* | Escovas de cerdas radiais | ST | 70 | Aço;Aço inoxidável;Titânio/ligas de titânio;Alumínio;Materiais compostos;Plásticos / PVC;Tinta / verniz;Madeira |  | 9009013051277 |  |  | 68053000 | CN |  |  |  | 6 | rpm / U/min | 0.051 | 0.049 | kg | Esmeril de bancada | DISC RA TS |  | A | 36 |  | D x T x H | 203 x 1,8 x 88,9 | 203.0 | 1.8 | 88.9 | 12306__disc_ra_ts_203_p36_brown_34570160_mdb.jpg | 12306__bristle_brush_replacement_discs_152x1-6_tc_mdb.jpg | [6 empty] | Tyrolit radial bristle brushes (replacement discs) 152×1,6×50,8 A36 ULTRA-COARSE |  |  |  | As escovas de cerdas radiais RELUZENTES são a solução ideal para trabalhos leves de limpeza, acabamento e polimento com rebarbadora numa grande quantidade de materiais e especialmente em áreas de difícil acesso. Graças ao formato geométrico especial, as escovas adaptam-se perfeitamente à peça em que se está a trabalhar. Os discos de substituição das escovas de cerdas estão disponíveis em várias dimensões, entre 152 e 305 mm, e em diferentes tamanhos de grão, atingindo entre 36 a 400 mm. | As escovas de cerdas removem camadas finas da maioria das superfícies sem danificar o revestimento subjacente e geram o mínimo de pó e calor. O grão abrasivo afiado integrado nas cerdas finas e flexíveis permite um acabamento rápido e constante. Velocidade da maioria dos trabalhos entre 800 e 4.000 rotações por minuto. | Para trabalhos leves de limpeza, acabamento e polimento com rebarbadora | Para utilizar em rebarbadoras de bancada |  | Velocidade de aprox. 800 a 4.000 rotações por minuto para um acabamento perfeito | Máximo tempo de vida da escova utilizando as pontas das cerdas com leve pressão |  |  |  | As cerdas finas e flexíveis permitem um acabamento rápido e constante | Remoção de camadas finas de superfícies com o mínimo de pó e aquecimento
34570161 | DISC RA TS 1PLY 203x1,8x88,9 A50 EXTRA-* | Escovas de cerdas radiais | ST | 70 | Aço;Aço inoxidável;Titânio/ligas de titânio;Alumínio;Materiais compostos;Plásticos / PVC;Tinta / verniz;Madeira |  | 9009013051307 |  |  | 68053000 | CN |  |  |  | 6 | rpm / U/min | 0.051 | 0.049 | kg | Esmeril de bancada | DISC RA TS |  | A | 50 |  | D x T x H | 203 x 1,8 x 88,9 | 203.0 | 1.8 | 88.9 | 12306__disc_ra_ts_203_p50_green_34570161_mdb.jpg | 12306__bristle_brush_replacement_discs_152x1-6_tc_mdb.jpg | [6 empty] | Tyrolit radial bristle brushes (replacement discs) 152×1,6×50,8 A36 ULTRA-COARSE |  |  |  | As escovas de cerdas radiais RELUZENTES são a solução ideal para trabalhos leves de limpeza, acabamento e polimento com rebarbadora numa grande quantidade de materiais e especialmente em áreas de difícil acesso. Graças ao formato geométrico especial, as escovas adaptam-se perfeitamente à peça em que se está a trabalhar. Os discos de substituição das escovas de cerdas estão disponíveis em várias dimensões, entre 152 e 305 mm, e em diferentes tamanhos de grão, atingindo entre 36 a 400 mm. | As escovas de cerdas removem camadas finas da maioria das superfícies sem danificar o revestimento subjacente e geram o mínimo de pó e calor. O grão abrasivo afiado integrado nas cerdas finas e flexíveis permite um acabamento rápido e constante. Velocidade da maioria dos trabalhos entre 800 e 4.000 rotações por minuto. | Para trabalhos leves de limpeza, acabamento e polimento com rebarbadora | Para utilizar em rebarbadoras de bancada |  | Velocidade de aprox. 800 a 4.000 rotações por minuto para um acabamento perfeito | Máximo tempo de vida da escova utilizando as pontas das cerdas com leve pressão |  |  |  | As cerdas finas e flexíveis permitem um acabamento rápido e constante | Remoção de camadas finas de superfícies com o mínimo de pó e aquecimento
34570162 | DISC RA TS 1PLY 203x1,8x88,9 A80 COARSE* | Escovas de cerdas radiais | ST | 70 | Aço;Aço inoxidável;Titânio/ligas de titânio;Alumínio;Materiais compostos;Plásticos / PVC;Tinta / verniz;Madeira |  | 9009013051338 |  |  | 68053000 | CN |  |  |  | 6 | rpm / U/min | 0.051 | 0.049 | kg | Esmeril de bancada | DISC RA TS |  | A | 80 |  | D x T x H | 203 x 1,8 x 88,9 | 203.0 | 1.8 | 88.9 | 12306__disc_ra_ts_203_p80_yellow_34570162_mdb.jpg | 12306__bristle_brush_replacement_discs_152x1-6_tc_mdb.jpg | [6 empty] | Tyrolit radial bristle brushes (replacement discs) 152×1,6×50,8 A36 ULTRA-COARSE |  |  |  | As escovas de cerdas radiais RELUZENTES são a solução ideal para trabalhos leves de limpeza, acabamento e polimento com rebarbadora numa grande quantidade de materiais e especialmente em áreas de difícil acesso. Graças ao formato geométrico especial, as escovas adaptam-se perfeitamente à peça em que se está a trabalhar. Os discos de substituição das escovas de cerdas estão disponíveis em várias dimensões, entre 152 e 305 mm, e em diferentes tamanhos de grão, atingindo entre 36 a 400 mm. | As escovas de cerdas removem camadas finas da maioria das superfícies sem danificar o revestimento subjacente e geram o mínimo de pó e calor. O grão abrasivo afiado integrado nas cerdas finas e flexíveis permite um acabamento rápido e constante. Velocidade da maioria dos trabalhos entre 800 e 4.000 rotações por minuto. | Para trabalhos leves de limpeza, acabamento e polimento com rebarbadora | Para utilizar em rebarbadoras de bancada |  | Velocidade de aprox. 800 a 4.000 rotações por minuto para um acabamento perfeito | Máximo tempo de vida da escova utilizando as pontas das cerdas com leve pressão |  |  |  | As cerdas finas e flexíveis permitem um acabamento rápido e constante | Remoção de camadas finas de superfícies com o mínimo de pó e aquecimento
34570163 | DISC RA TS 1PLY 203x1,8x88,9 A120 MEDIU* | Escovas de cerdas radiais | ST | 70 | Aço;Aço inoxidável;Titânio/ligas de titânio;Alumínio;Materiais compostos;Plásticos / PVC;Tinta / verniz;Madeira |  | 9009013051352 |  |  | 68053000 | CN |  |  |  | 6 | rpm / U/min | 0.051 | 0.049 | kg | Esmeril de bancada | DISC RA TS |  | A | 120 |  | D x T x H | 203 x 1,8 x 88,9 | 203.0 | 1.8 | 88.9 | 12306__disc_ra_ts_203_p120_white_34570163_mdb.jpg | 12306__bristle_brush_replacement_discs_152x1-6_tc_mdb.jpg | [6 empty] | Tyrolit radial bristle brushes (replacement discs) 152×1,6×50,8 A36 ULTRA-COARSE |  |  |  | As escovas de cerdas radiais RELUZENTES são a solução ideal para trabalhos leves de limpeza, acabamento e polimento com rebarbadora numa grande quantidade de materiais e especialmente em áreas de difícil acesso. Graças ao formato geométrico especial, as escovas adaptam-se perfeitamente à peça em que se está a trabalhar. Os discos de substituição das escovas de cerdas estão disponíveis em várias dimensões, entre 152 e 305 mm, e em diferentes tamanhos de grão, atingindo entre 36 a 400 mm. | As escovas de cerdas removem camadas finas da maioria das superfícies sem danificar o revestimento subjacente e geram o mínimo de pó e calor. O grão abrasivo afiado integrado nas cerdas finas e flexíveis permite um acabamento rápido e constante. Velocidade da maioria dos trabalhos entre 800 e 4.000 rotações por minuto. | Para trabalhos leves de limpeza, acabamento e polimento com rebarbadora | Para utilizar em rebarbadoras de bancada |  | Velocidade de aprox. 800 a 4.000 rotações por minuto para um acabamento perfeito | Máximo tempo de vida da escova utilizando as pontas das cerdas com leve pressão |  |  |  | As cerdas finas e flexíveis permitem um acabamento rápido e constante | Remoção de camadas finas de superfícies com o mínimo de pó e aquecimento
34570164 | DISC RA TS 1PLY 203x1,8x88,9 A220 STAND* | Escovas de cerdas radiais | ST | 70 | Aço;Aço inoxidável;Titânio/ligas de titânio;Alumínio;Materiais compostos;Plásticos / PVC;Tinta / verniz;Madeira |  | 9009013051376 |  |  | 68053000 | CN |  |  |  | 6 | rpm / U/min | 0.051 | 0.049 | kg | Esmeril de bancada | DISC RA TS |  | A | 220 |  | D x T x H | 203 x 1,8 x 88,9 | 203.0 | 1.8 | 88.9 | 12306__disc_ra_ts_203_p220_red_34570164_mdb.jpg | 12306__bristle_brush_replacement_discs_152x1-6_tc_mdb.jpg | [6 empty] | Tyrolit radial bristle brushes (replacement discs) 152×1,6×50,8 A36 ULTRA-COARSE |  |  |  | As escovas de cerdas radiais RELUZENTES são a solução ideal para trabalhos leves de limpeza, acabamento e polimento com rebarbadora numa grande quantidade de materiais e especialmente em áreas de difícil acesso. Graças ao formato geométrico especial, as escovas adaptam-se perfeitamente à peça em que se está a trabalhar. Os discos de substituição das escovas de cerdas estão disponíveis em várias dimensões, entre 152 e 305 mm, e em diferentes tamanhos de grão, atingindo entre 36 a 400 mm. | As escovas de cerdas removem camadas finas da maioria das superfícies sem danificar o revestimento subjacente e geram o mínimo de pó e calor. O grão abrasivo afiado integrado nas cerdas finas e flexíveis permite um acabamento rápido e constante. Velocidade da maioria dos trabalhos entre 800 e 4.000 rotações por minuto. | Para trabalhos leves de limpeza, acabamento e polimento com rebarbadora | Para utilizar em rebarbadoras de bancada |  | Velocidade de aprox. 800 a 4.000 rotações por minuto para um acabamento perfeito | Máximo tempo de vida da escova utilizando as pontas das cerdas com leve pressão |  |  |  | As cerdas finas e flexíveis permitem um acabamento rápido e constante | Remoção de camadas finas de superfícies com o mínimo de pó e aquecimento
34570165 | DISC RA TS 1PLY 203x1,8x88,9 A400 FINE * | Escovas de cerdas radiais | ST | 70 | Aço;Aço inoxidável;Titânio/ligas de titânio;Alumínio;Materiais compostos;Plásticos / PVC;Tinta / verniz;Madeira |  | 9009013051406 |  |  | 68053000 | CN |  |  |  | 6 | rpm / U/min | 0.051 | 0.049 | kg | Esmeril de bancada | DISC RA TS |  | A | 400 |  | D x T x H | 203 x 1,8 x 88,9 | 203.0 | 1.8 | 88.9 | 12306__disc_ra_ts_203_p400_blue_34570165_mdb.jpg | 12306__bristle_brush_replacement_discs_152x1-6_tc_mdb.jpg | [6 empty] | Tyrolit radial bristle brushes (replacement discs) 152×1,6×50,8 A36 ULTRA-COARSE |  |  |  | As escovas de cerdas radiais RELUZENTES são a solução ideal para trabalhos leves de limpeza, acabamento e polimento com rebarbadora numa grande quantidade de materiais e especialmente em áreas de difícil acesso. Graças ao formato geométrico especial, as escovas adaptam-se perfeitamente à peça em que se está a trabalhar. Os discos de substituição das escovas de cerdas estão disponíveis em várias dimensões, entre 152 e 305 mm, e em diferentes tamanhos de grão, atingindo entre 36 a 400 mm. | As escovas de cerdas removem camadas finas da maioria das superfícies sem danificar o revestimento subjacente e geram o mínimo de pó e calor. O grão abrasivo afiado integrado nas cerdas finas e flexíveis permite um acabamento rápido e constante. Velocidade da maioria dos trabalhos entre 800 e 4.000 rotações por minuto. | Para trabalhos leves de limpeza, acabamento e polimento com rebarbadora | Para utilizar em rebarbadoras de bancada |  | Velocidade de aprox. 800 a 4.000 rotações por minuto para um acabamento perfeito | Máximo tempo de vida da escova utilizando as pontas das cerdas com leve pressão |  |  |  | As cerdas finas e flexíveis permitem um acabamento rápido e constante | Remoção de camadas finas de superfícies com o mínimo de pó e aquecimento
34570174 | PAD RA 152x25,4 PA1 | Escovas de cerdas radiais | ST | 1 | Independente do material | 9003173119068 | 9009013051574 |  |  | 84661020 | CN | [5 empty] | 0.045 | 0.037 | kg | Retíficadora reta | PADRA |  |  | 0 |  | D x H | 152 x 25,4 | 152.0 | 0.0 | 25.4 | 12307__pad_ra_152-a1_34570174_mdb.jpg | 12307__accessory_bristle_brush_flange_metal_mdb.jpg | [6 empty] | Tyrolit flanges for radial bristle replacement discs 152×12,7×25,4 |  |  |  | Estes flanges foram desenvolvidos especialmente como um acessório para os discos de substituição de cerdas radiais RELUZENTES. |  | Flanges especialmente concebidos para discos de substituição de cerdas radiais
34570175 | PAD RA 203x31,75 PA3 | Escovas de cerdas radiais | ST | 1 | Independente do material | 9003173119075 | 9009013051581 |  |  | 84661020 | CN | [5 empty] | 0.21 | 0.184 | kg | Retíficadora reta | PADRA |  |  | 0 |  | D x H | 203 x 31,75 | 203.0 | 0.0 | 31.75 | 12307__pad_ra_203-a3_34570175_mdb.jpg | 12307__accessory_bristle_brush_flange_metal_mdb.jpg | [6 empty] | Tyrolit flanges for radial bristle replacement discs 152×12,7×25,5 |  |  |  | Estes flanges foram desenvolvidos especialmente como um acessório para os discos de substituição de cerdas radiais RELUZENTES. |  | Flanges especialmente concebidos para discos de substituição de cerdas radiais
34570182 | QDISC RA 51x19xR A36 ULTRA-COARSE P [10] | Escovas de cerdas radiais | ST | 10 | Aço inoxidável;Aço;Titânio/ligas de titânio;Alumínio;Materiais compostos;Plásticos / PVC;Tinta / verniz;Madeira |  | 9009013051703 |  |  | 68053000 | CN |  |  |  | 25 | rpm / U/min | 0.031 | 0.027 | kg | Rebarbadora | QDISC RA |  | A | 36 |  | D x T x DEVICE | 51 x 19 x R | 51.0 | 19.0 | 0.0 | 12308__qdisc_ra_51x19xr_p36_brown_34570182_mdb.jpg | 12308__bristle_brushes_quick-change_51x19_mdb.jpg | [6 empty] | Tyrolit radial bristle Quick-Change brushes 25x19xR A36 ULTRA-COARSE universal |  |  |  | As escovas de cerdas radiais RELUZENTES de mudança rápida são perfeitamente adequadas para trabalhos de acabamento e polimento, bem como para remoção de verniz, tinta e ferrugem num grande número de materiais. As escovas de cerdas removem camadas finas da maioria das superfícies sem danificar o revestimento subjacente e geram o mínimo de pó e calor. As escovas flexíveis adaptam-se perfeitamente à estrutura da peça que está a ser trabalhada e garantem um acabamento consistente e de alta qualidade. | Graças ao inovador sistema de mudança rápida, as escovas podem ser montadas de forma fácil e rápida em mini rebarbadoras. São a solução ideal para tarefas difíceis em locais de difícil acesso. | Para trabalhos de acabamento e polimento, bem como remoção de verniz, tinta e ferrugem | Ideal para locais de difícil acesso | Para utilizar em mini rebarbadoras | Ultra grosso & Extra grosso; para eliminar ferrugem e tinta | Médio; para uma limpeza suave e um bom acabamento final |  |  |  | Adaptam-se perfeitamente à estrutura da peça que está a ser trabalhada | Remove camadas finas da maioria das superfícies sem danificar o revestimento subjacente | Geração de o mínimo de pó e calor
34570183 | QDISC RA 51x19xR A50 EXTRA-COARSE P [10] | Escovas de cerdas radiais | ST | 10 | Aço inoxidável;Aço;Titânio/ligas de titânio;Alumínio;Materiais compostos;Plásticos / PVC;Tinta / verniz;Madeira |  | 9009013051727 |  |  | 68053000 | CN |  |  |  | 25 | rpm / U/min | 0.031 | 0.027 | kg | Rebarbadora | QDISC RA |  | A | 50 |  | D x T x DEVICE | 51 x 19 x R | 51.0 | 19.0 | 0.0 | 12308__qdisc_ra_51x19xr_p50_green_34570183_mdb.jpg | 12308__bristle_brushes_quick-change_51x19_mdb.jpg | [6 empty] | Tyrolit radial bristle Quick-Change brushes 25x19xR A36 ULTRA-COARSE universal |  |  |  | As escovas de cerdas radiais RELUZENTES de mudança rápida são perfeitamente adequadas para trabalhos de acabamento e polimento, bem como para remoção de verniz, tinta e ferrugem num grande número de materiais. As escovas de cerdas removem camadas finas da maioria das superfícies sem danificar o revestimento subjacente e geram o mínimo de pó e calor. As escovas flexíveis adaptam-se perfeitamente à estrutura da peça que está a ser trabalhada e garantem um acabamento consistente e de alta qualidade. | Graças ao inovador sistema de mudança rápida, as escovas podem ser montadas de forma fácil e rápida em mini rebarbadoras. São a solução ideal para tarefas difíceis em locais de difícil acesso. | Para trabalhos de acabamento e polimento, bem como remoção de verniz, tinta e ferrugem | Ideal para locais de difícil acesso | Para utilizar em mini rebarbadoras | Ultra grosso & Extra grosso; para eliminar ferrugem e tinta | Médio; para uma limpeza suave e um bom acabamento final |  |  |  | Adaptam-se perfeitamente à estrutura da peça que está a ser trabalhada | Remove camadas finas da maioria das superfícies sem danificar o revestimento subjacente | Geração de o mínimo de pó e calor
34570184 | QDISC RA 51x19xR A80 COARSE P [10] | Escovas de cerdas radiais | ST | 10 | Aço inoxidável;Aço;Titânio/ligas de titânio;Alumínio;Materiais compostos;Plásticos / PVC;Tinta / verniz;Madeira |  | 9009013051758 |  |  | 68053000 | CN |  |  |  | 25 | rpm / U/min | 0.031 | 0.027 | kg | Rebarbadora | QDISC RA |  | A | 80 |  | D x T x DEVICE | 51 x 19 x R | 51.0 | 19.0 | 0.0 | 12308__qdisc_ra_51x19xr_p80_yellow_34570184_mdb.jpg | 12308__bristle_brushes_quick-change_51x19_mdb.jpg | [6 empty] | Tyrolit radial bristle Quick-Change brushes 25x19xR A36 ULTRA-COARSE universal |  |  |  | As escovas de cerdas radiais RELUZENTES de mudança rápida são perfeitamente adequadas para trabalhos de acabamento e polimento, bem como para remoção de verniz, tinta e ferrugem num grande número de materiais. As escovas de cerdas removem camadas finas da maioria das superfícies sem danificar o revestimento subjacente e geram o mínimo de pó e calor. As escovas flexíveis adaptam-se perfeitamente à estrutura da peça que está a ser trabalhada e garantem um acabamento consistente e de alta qualidade. | Graças ao inovador sistema de mudança rápida, as escovas podem ser montadas de forma fácil e rápida em mini rebarbadoras. São a solução ideal para tarefas difíceis em locais de difícil acesso. | Para trabalhos de acabamento e polimento, bem como remoção de verniz, tinta e ferrugem | Ideal para locais de difícil acesso | Para utilizar em mini rebarbadoras | Ultra grosso & Extra grosso; para eliminar ferrugem e tinta | Médio; para uma limpeza suave e um bom acabamento final |  |  |  | Adaptam-se perfeitamente à estrutura da peça que está a ser trabalhada | Remove camadas finas da maioria das superfícies sem danificar o revestimento subjacente | Geração de o mínimo de pó e calor
34570185 | QDISC RA 51x19xR A120 MEDIUM P [10] | Escovas de cerdas radiais | ST | 10 | Aço inoxidável;Aço;Titânio/ligas de titânio;Alumínio;Materiais compostos;Plásticos / PVC;Tinta / verniz;Madeira |  | 9009013051765 |  |  | 68053000 | CN |  |  |  | 25 | rpm / U/min | 0.031 | 0.027 | kg | Rebarbadora | QDISC RA |  | A | 120 |  | D x T x DEVICE | 51 x 19 x R | 51.0 | 19.0 | 0.0 | 12308__qdisc_ra_51x19xr_p120_white_34570185_mdb.jpg | 12308__bristle_brushes_quick-change_51x19_mdb.jpg | [6 empty] | Tyrolit radial bristle Quick-Change brushes 25x19xR A36 ULTRA-COARSE universal |  |  |  | As escovas de cerdas radiais RELUZENTES de mudança rápida são perfeitamente adequadas para trabalhos de acabamento e polimento, bem como para remoção de verniz, tinta e ferrugem num grande número de materiais. As escovas de cerdas removem camadas finas da maioria das superfícies sem danificar o revestimento subjacente e geram o mínimo de pó e calor. As escovas flexíveis adaptam-se perfeitamente à estrutura da peça que está a ser trabalhada e garantem um acabamento consistente e de alta qualidade. | Graças ao inovador sistema de mudança rápida, as escovas podem ser montadas de forma fácil e rápida em mini rebarbadoras. São a solução ideal para tarefas difíceis em locais de difícil acesso. | Para trabalhos de acabamento e polimento, bem como remoção de verniz, tinta e ferrugem | Ideal para locais de difícil acesso | Para utilizar em mini rebarbadoras | Ultra grosso & Extra grosso; para eliminar ferrugem e tinta | Médio; para uma limpeza suave e um bom acabamento final |  |  |  | Adaptam-se perfeitamente à estrutura da peça que está a ser trabalhada | Remove camadas finas da maioria das superfícies sem danificar o revestimento subjacente | Geração de o mínimo de pó e calor
34570186 | QDISC RA 76x19xR A36 ULTRA-COARSE P [10] | Escovas de cerdas radiais | ST | 10 | Aço inoxidável;Aço;Titânio/ligas de titânio;Alumínio;Materiais compostos;Plásticos / PVC;Tinta / verniz;Madeira |  | 9009013051796 |  |  | 68053000 | CN |  |  |  | 20 | rpm / U/min | 0.063 | 0.058 | kg | Rebarbadora | QDISC RA |  | A | 36 |  | D x T x DEVICE | 76 x 19 x R | 76.0 | 19.0 | 0.0 | 12308__qdisc_ra_76x19xr_p36_brown_34570186_mdb.jpg | 12308__bristle_brushes_quick-change_51x19_mdb.jpg | [6 empty] | Tyrolit radial bristle Quick-Change brushes 25x19xR A36 ULTRA-COARSE universal |  |  |  | As escovas de cerdas radiais RELUZENTES de mudança rápida são perfeitamente adequadas para trabalhos de acabamento e polimento, bem como para remoção de verniz, tinta e ferrugem num grande número de materiais. As escovas de cerdas removem camadas finas da maioria das superfícies sem danificar o revestimento subjacente e geram o mínimo de pó e calor. As escovas flexíveis adaptam-se perfeitamente à estrutura da peça que está a ser trabalhada e garantem um acabamento consistente e de alta qualidade. | Graças ao inovador sistema de mudança rápida, as escovas podem ser montadas de forma fácil e rápida em mini rebarbadoras. São a solução ideal para tarefas difíceis em locais de difícil acesso. | Para trabalhos de acabamento e polimento, bem como remoção de verniz, tinta e ferrugem | Ideal para locais de difícil acesso | Para utilizar em mini rebarbadoras | Ultra grosso & Extra grosso; para eliminar ferrugem e tinta | Médio; para uma limpeza suave e um bom acabamento final |  |  |  | Adaptam-se perfeitamente à estrutura da peça que está a ser trabalhada | Remove camadas finas da maioria das superfícies sem danificar o revestimento subjacente | Geração de o mínimo de pó e calor
34570187 | QDISC RA 76x19xR A50 EXTRA-COARSE P [10] | Escovas de cerdas radiais | ST | 10 | Aço inoxidável;Aço;Titânio/ligas de titânio;Alumínio;Materiais compostos;Plásticos / PVC;Tinta / verniz;Madeira |  | 9009013051833 |  |  | 68053000 | CN |  |  |  | 20 | rpm / U/min | 0.063 | 0.058 | kg | Rebarbadora | QDISC RA |  | A | 50 |  | D x T x DEVICE | 76 x 19 x R | 76.0 | 19.0 | 0.0 | 12308__qdisc_ra_76x19xr_p50_green_34570187_mdb.jpg | 12308__bristle_brushes_quick-change_51x19_mdb.jpg | [6 empty] | Tyrolit radial bristle Quick-Change brushes 25x19xR A36 ULTRA-COARSE universal |  |  |  | As escovas de cerdas radiais RELUZENTES de mudança rápida são perfeitamente adequadas para trabalhos de acabamento e polimento, bem como para remoção de verniz, tinta e ferrugem num grande número de materiais. As escovas de cerdas removem camadas finas da maioria das superfícies sem danificar o revestimento subjacente e geram o mínimo de pó e calor. As escovas flexíveis adaptam-se perfeitamente à estrutura da peça que está a ser trabalhada e garantem um acabamento consistente e de alta qualidade. | Graças ao inovador sistema de mudança rápida, as escovas podem ser montadas de forma fácil e rápida em mini rebarbadoras. São a solução ideal para tarefas difíceis em locais de difícil acesso. | Para trabalhos de acabamento e polimento, bem como remoção de verniz, tinta e ferrugem | Ideal para locais de difícil acesso | Para utilizar em mini rebarbadoras | Ultra grosso & Extra grosso; para eliminar ferrugem e tinta | Médio; para uma limpeza suave e um bom acabamento final |  |  |  | Adaptam-se perfeitamente à estrutura da peça que está a ser trabalhada | Remove camadas finas da maioria das superfícies sem danificar o revestimento subjacente | Geração de o mínimo de pó e calor
34570188 | QDISC RA 76x19xR A80 COARSE P [10] | Escovas de cerdas radiais | ST | 10 | Aço inoxidável;Aço;Titânio/ligas de titânio;Alumínio;Materiais compostos;Plásticos / PVC;Tinta / verniz;Madeira |  | 9009013051857 |  |  | 68053000 | CN |  |  |  | 20 | rpm / U/min | 0.063 | 0.058 | kg | Rebarbadora | QDISC RA |  | A | 80 |  | D x T x DEVICE | 76 x 19 x R | 76.0 | 19.0 | 0.0 | 12308__qdisc_ra_76x19xr_p80_yellow_34570188_mdb.jpg | 12308__bristle_brushes_quick-change_51x19_mdb.jpg | [6 empty] | Tyrolit radial bristle Quick-Change brushes 25x19xR A36 ULTRA-COARSE universal |  |  |  | As escovas de cerdas radiais RELUZENTES de mudança rápida são perfeitamente adequadas para trabalhos de acabamento e polimento, bem como para remoção de verniz, tinta e ferrugem num grande número de materiais. As escovas de cerdas removem camadas finas da maioria das superfícies sem danificar o revestimento subjacente e geram o mínimo de pó e calor. As escovas flexíveis adaptam-se perfeitamente à estrutura da peça que está a ser trabalhada e garantem um acabamento consistente e de alta qualidade. | Graças ao inovador sistema de mudança rápida, as escovas podem ser montadas de forma fácil e rápida em mini rebarbadoras. São a solução ideal para tarefas difíceis em locais de difícil acesso. | Para trabalhos de acabamento e polimento, bem como remoção de verniz, tinta e ferrugem | Ideal para locais de difícil acesso | Para utilizar em mini rebarbadoras | Ultra grosso & Extra grosso; para eliminar ferrugem e tinta | Médio; para uma limpeza suave e um bom acabamento final |  |  |  | Adaptam-se perfeitamente à estrutura da peça que está a ser trabalhada | Remove camadas finas da maioria das superfícies sem danificar o revestimento subjacente | Geração de o mínimo de pó e calor
34570189 | QDISC RA 76x19xR A120 MEDIUM P [10] | Escovas de cerdas radiais | ST | 10 | Aço inoxidável;Aço;Titânio/ligas de titânio;Alumínio;Materiais compostos;Plásticos / PVC;Tinta / verniz;Madeira |  | 9009013051871 |  |  | 68053000 | CN |  |  |  | 20 | rpm / U/min | 0.063 | 0.058 | kg | Rebarbadora | QDISC RA |  | A | 120 |  | D x T x DEVICE | 76 x 19 x R | 76.0 | 19.0 | 0.0 | 12308__qdisc_ra_76x19xr_p120_white_34570189_mdb.jpg | 12308__bristle_brushes_quick-change_51x19_mdb.jpg | [6 empty] | Tyrolit radial bristle Quick-Change brushes 25x19xR A36 ULTRA-COARSE universal |  |  |  | As escovas de cerdas radiais RELUZENTES de mudança rápida são perfeitamente adequadas para trabalhos de acabamento e polimento, bem como para remoção de verniz, tinta e ferrugem num grande número de materiais. As escovas de cerdas removem camadas finas da maioria das superfícies sem danificar o revestimento subjacente e geram o mínimo de pó e calor. As escovas flexíveis adaptam-se perfeitamente à estrutura da peça que está a ser trabalhada e garantem um acabamento consistente e de alta qualidade. | Graças ao inovador sistema de mudança rápida, as escovas podem ser montadas de forma fácil e rápida em mini rebarbadoras. São a solução ideal para tarefas difíceis em locais de difícil acesso. | Para trabalhos de acabamento e polimento, bem como remoção de verniz, tinta e ferrugem | Ideal para locais de difícil acesso | Para utilizar em mini rebarbadoras | Ultra grosso & Extra grosso; para eliminar ferrugem e tinta | Médio; para uma limpeza suave e um bom acabamento final |  |  |  | Adaptam-se perfeitamente à estrutura da peça que está a ser trabalhada | Remove camadas finas da maioria das superfícies sem danificar o revestimento subjacente | Geração de o mínimo de pó e calor
34570190 | 28RA 115x38-M14 A36 ULTRA-COARSE P | Escovas de cerdas radiais | ST | 5 | Aço inoxidável;Aço;Titânio/ligas de titânio;Alumínio;Materiais compostos;Plásticos / PVC;Tinta / verniz;Madeira | 9003173146293 | 9009013051895 |  |  | 68053000 | CN |  |  |  | 12 | rpm / U/min | 0.175 | 0.165 | kg | Rebarbadora | 28RA |  | A | 36 |  | D x T - DEVICE | 115 x 38 - M14 | 115.0 | 38.0 | 0.0 | 12309__28_ra_115x38xm14_p36_brown_34570190_04_04_2023_mdb.jpg | 12309__bristle_brushes_m14_115mm_mdb.jpg | [6 empty] | Tyrolit radial bristle brushes 115 x 38 - M14 A36 ULTRA-COARSE |  |  |  | As escovas de cerdas radiais RELUZENTES para rebarbadoras são perfeitamente adequadas para trabalhos de acabamento e polimento, bem como para remoção de verniz, tinta e ferrugem num grande número de materiais com rebarbadoras. As escovas de cerdas removem camadas finas da maioria das superfícies sem danificar o revestimento subjacente e geram o mínimo de pó e calor. | As escovas flexíveis adaptam-se perfeitamente à estrutura da peça que está a ser trabalhada e garantem um acabamento consistente e de alta qualidade. | Para trabalhos de acabamento, polimento e para remoção de verniz, tinta e ferrugem | Para utilizar em rebarbadoras |  | Ultra grosso & Extra grosso; para eliminar ferrugem e tinta | Médio; para uma limpeza suave e um bom acabamento final |  |  |  | Adaptam-se perfeitamente à estrutura da peça que está a ser trabalhada | Remoção de camadas finas da maioria das superfícies sem danificar o revestimento subjacente | Geração de o mínimo de pó e calor
34570191 | 28RA 115x38-M14 A50 EXTRA-COARSE P | Escovas de cerdas radiais | ST | 5 | Aço inoxidável;Aço;Titânio/ligas de titânio;Alumínio;Materiais compostos;Plásticos / PVC;Tinta / verniz;Madeira | 9003173146316 | 9009013051918 |  |  | 68053000 | CN |  |  |  | 12 | rpm / U/min | 0.175 | 0.166 | kg | Rebarbadora | 28RA |  | A | 50 |  | D x T - DEVICE | 115 x 38 - M14 | 115.0 | 38.0 | 0.0 | 12309__28_ra_115x38xm14_p50_green_34570191_04_04_2023_mdb.jpg | 12309__bristle_brushes_m14_115mm_mdb.jpg | [6 empty] | Tyrolit radial bristle brushes 115 x 38 - M14 A50 EXTRA-COARSE |  |  |  | As escovas de cerdas radiais RELUZENTES para rebarbadoras são perfeitamente adequadas para trabalhos de acabamento e polimento, bem como para remoção de verniz, tinta e ferrugem num grande número de materiais com rebarbadoras. As escovas de cerdas removem camadas finas da maioria das superfícies sem danificar o revestimento subjacente e geram o mínimo de pó e calor. | As escovas flexíveis adaptam-se perfeitamente à estrutura da peça que está a ser trabalhada e garantem um acabamento consistente e de alta qualidade. | Para trabalhos de acabamento, polimento e para remoção de verniz, tinta e ferrugem | Para utilizar em rebarbadoras |  | Ultra grosso & Extra grosso; para eliminar ferrugem e tinta | Médio; para uma limpeza suave e um bom acabamento final |  |  |  | Adaptam-se perfeitamente à estrutura da peça que está a ser trabalhada | Remoção de camadas finas da maioria das superfícies sem danificar o revestimento subjacente | Geração de o mínimo de pó e calor
34570192 | 28RA 115x38-M14 A80 COARSE P | Escovas de cerdas radiais | ST | 5 | Aço inoxidável;Aço;Titânio/ligas de titânio;Alumínio;Materiais compostos;Plásticos / PVC;Tinta / verniz;Madeira | 9003173146323 | 9009013051932 |  |  | 68053000 | CN |  |  |  | 12 | rpm / U/min | 0.175 | 0.166 | kg | Rebarbadora | 28RA |  | A | 80 |  | D x T - DEVICE | 115 x 38 - M14 | 115.0 | 38.0 | 0.0 | 12309__28_ra_115x38xm14_p80_yellow_34570192_04_04_2023_mdb.jpg | 12309__bristle_brushes_m14_115mm_mdb.jpg | [6 empty] | Tyrolit radial bristle brushes 115 x 38 - M14 A80 COARSE |  |  |  | As escovas de cerdas radiais RELUZENTES para rebarbadoras são perfeitamente adequadas para trabalhos de acabamento e polimento, bem como para remoção de verniz, tinta e ferrugem num grande número de materiais com rebarbadoras. As escovas de cerdas removem camadas finas da maioria das superfícies sem danificar o revestimento subjacente e geram o mínimo de pó e calor. | As escovas flexíveis adaptam-se perfeitamente à estrutura da peça que está a ser trabalhada e garantem um acabamento consistente e de alta qualidade. | Para trabalhos de acabamento, polimento e para remoção de verniz, tinta e ferrugem | Para utilizar em rebarbadoras |  | Ultra grosso & Extra grosso; para eliminar ferrugem e tinta | Médio; para uma limpeza suave e um bom acabamento final |  |  |  | Adaptam-se perfeitamente à estrutura da peça que está a ser trabalhada | Remoção de camadas finas da maioria das superfícies sem danificar o revestimento subjacente | Geração de o mínimo de pó e calor
34570193 | 28RA 115x38-M14 A120 MEDIUM P | Escovas de cerdas radiais | ST | 5 | Aço inoxidável;Aço;Titânio/ligas de titânio;Alumínio;Materiais compostos;Plásticos / PVC;Tinta / verniz;Madeira | 9003173146330 | 9009013051956 |  |  | 68053000 | CN |  |  |  | 12 | rpm / U/min | 0.175 | 0.166 | kg | Rebarbadora | 28RA |  | A | 120 |  | D x T - DEVICE | 115 x 38 - M14 | 115.0 | 38.0 | 0.0 | 12309__28_ra_115x38xm14_p120_white_34570193_04_04_2023_mdb.jpg | 12309__bristle_brushes_m14_115mm_mdb.jpg | [6 empty] | Tyrolit radial bristle brushes 115 x 38 - M14 A120 MEDIUM |  |  |  | As escovas de cerdas radiais RELUZENTES para rebarbadoras são perfeitamente adequadas para trabalhos de acabamento e polimento, bem como para remoção de verniz, tinta e ferrugem num grande número de materiais com rebarbadoras. As escovas de cerdas removem camadas finas da maioria das superfícies sem danificar o revestimento subjacente e geram o mínimo de pó e calor. | As escovas flexíveis adaptam-se perfeitamente à estrutura da peça que está a ser trabalhada e garantem um acabamento consistente e de alta qualidade. | Para trabalhos de acabamento, polimento e para remoção de verniz, tinta e ferrugem | Para utilizar em rebarbadoras |  | Ultra grosso & Extra grosso; para eliminar ferrugem e tinta | Médio; para uma limpeza suave e um bom acabamento final |  |  |  | Adaptam-se perfeitamente à estrutura da peça que está a ser trabalhada | Remoção de camadas finas da maioria das superfícies sem danificar o revestimento subjacente | Geração de o mínimo de pó e calor
34571573 | BELT PE Y 75x2000 CA36 P94 JTS | Cintas de lixa | ST | 10 | Aço;Aço inoxidável | 9003173138342 | 9009013049137 |  |  | 68051000 | FR | [5 empty] | 0.437 | 0.437 | kg | Lixadeira de cinta estacionária | BELT-PE |  | CA | 36 |  | W x C | 75 x 2000 | 0.0 | 75.0 | 2000.0 | 12286__belt_pe-y_75x2000_ca24_p94-jts_tn34572498_mdb.jpg | 12286__belt_pe-y_75x2000_ca24_p94-jts_tn34572498_mdb.jpg | 12286__belt_cerabond_x_75x2000_ca-p_94_mdb.jpg | 12286__belt_cerabond_x_75x2000_ca-p_94_side_mdb.jpg | 12286__belt_cerabond_x_75x2000_ca-p94_front_mdb.jpg |  | 12286__belt_pe-y_75x2000_ca24_p94-jts_tn34572498_mdb.jpg | Cerabond X | Tyrolit cinta abrasiva CERABOND X 75x2000 CA36 PE Y aço/inox |  |  |  | As cintas com grão cerâmico autoafiante oferecem uma elevada taxa de remoção em aço e aço inoxidável. Esse efeito de autoafiamento, que se estende por toda a durabilidade das cintas de desbaste, proporciona uma qualidade uniforme da superfície. | Adicionalmente, a qualidade da cinta diminui a carga de trabalho para o usuário, uma vez que se necessita de menos pressão. | Para processamento de qualidades normais e duras de aço e aço inoxidável com lixadeiras de cinta |  |  | Tamanho de grão 24/36/40 para máxima taxa de remoção | Tamanho de grão 60/80/120 para acabamento de superfície perfeito |  |  |  | A maior taxa de remoção de material possível graças ao uso de grão cerâmico | Grão autoafiante para um resultado superficial sempre bom e constante aliado a carga menor sobre o usuário | Camada de arrefecimento para desgaste muito frio
34572498 | BELT PE Y 75x2000 CA24 P94 JTS | Cintas de lixa | ST | 10 | Aço;Aço inoxidável | 9003173138359 | 9009013048994 |  |  | 68051000 | FR | [5 empty] | 0.463 | 0.463 | kg | Lixadeira de cinta estacionária | BELT-PE |  | CA | 24 |  | W x C | 75 x 2000 | 0.0 | 75.0 | 2000.0 | 12286__belt_pe-y_75x2000_ca24_p94-jts_tn34572498_mdb.jpg | 12286__belt_pe-y_75x2000_ca24_p94-jts_tn34572498_mdb.jpg | 12286__belt_cerabond_x_75x2000_ca-p_94_mdb.jpg | 12286__belt_cerabond_x_75x2000_ca-p_94_side_mdb.jpg | 12286__belt_cerabond_x_75x2000_ca-p94_front_mdb.jpg |  | 12286__belt_pe-y_75x2000_ca24_p94-jts_tn34572498_mdb.jpg | Cerabond X | Tyrolit cinta abrasiva CERABOND X 75x2000 CA24 PE Y aço/inox |  |  |  | As cintas com grão cerâmico autoafiante oferecem uma elevada taxa de remoção em aço e aço inoxidável. Esse efeito de autoafiamento, que se estende por toda a durabilidade das cintas de desbaste, proporciona uma qualidade uniforme da superfície. | Adicionalmente, a qualidade da cinta diminui a carga de trabalho para o usuário, uma vez que se necessita de menos pressão. | Para processamento de qualidades normais e duras de aço e aço inoxidável com lixadeiras de cinta |  |  | Tamanho de grão 24/36/40 para máxima taxa de remoção | Tamanho de grão 60/80/120 para acabamento de superfície perfeito |  |  |  | A maior taxa de remoção de material possível graças ao uso de grão cerâmico | Grão autoafiante para um resultado superficial sempre bom e constante aliado a carga menor sobre o usuário | Camada de arrefecimento para desgaste muito frio
34572499 | BELT PE Y 75x2000 CA40 P94 JTS | Cintas de lixa | ST | 10 | Aço;Aço inoxidável | 9003173138366 | 9009013049007 |  |  | 68051000 | FR | [5 empty] | 0.353 | 0.353 | kg | Lixadeira de cinta estacionária | BELT-PE |  | CA | 40 |  | W x C | 75 x 2000 | 0.0 | 75.0 | 2000.0 | 12286__belt_pe-y_75x2000_ca24_p94-jts_tn34572498_mdb.jpg | 12286__belt_pe-y_75x2000_ca24_p94-jts_tn34572498_mdb.jpg | 12286__belt_cerabond_x_75x2000_ca-p_94_mdb.jpg | 12286__belt_cerabond_x_75x2000_ca-p_94_side_mdb.jpg | 12286__belt_cerabond_x_75x2000_ca-p94_front_mdb.jpg |  | 12286__belt_pe-y_75x2000_ca24_p94-jts_tn34572498_mdb.jpg | Cerabond X | Tyrolit cinta abrasiva CERABOND X 75x2000 CA40 PE Y aço/inox |  |  |  | As cintas com grão cerâmico autoafiante oferecem uma elevada taxa de remoção em aço e aço inoxidável. Esse efeito de autoafiamento, que se estende por toda a durabilidade das cintas de desbaste, proporciona uma qualidade uniforme da superfície. | Adicionalmente, a qualidade da cinta diminui a carga de trabalho para o usuário, uma vez que se necessita de menos pressão. | Para processamento de qualidades normais e duras de aço e aço inoxidável com lixadeiras de cinta |  |  | Tamanho de grão 24/36/40 para máxima taxa de remoção | Tamanho de grão 60/80/120 para acabamento de superfície perfeito |  |  |  | A maior taxa de remoção de material possível graças ao uso de grão cerâmico | Grão autoafiante para um resultado superficial sempre bom e constante aliado a carga menor sobre o usuário | Camada de arrefecimento para desgaste muito frio
34572500 | BELT PE Y 75x2000 CA50 P94 JTS | Cintas de lixa | ST | 10 | Aço;Aço inoxidável | 9003173138373 | 9009013049014 |  |  | 68051000 | FR | [5 empty] | 0.331 | 0.331 | kg | Lixadeira de cinta estacionária | BELT-PE |  | CA | 50 |  | W x C | 75 x 2000 | 0.0 | 75.0 | 2000.0 | 12286__belt_pe-y_75x2000_ca24_p94-jts_tn34572498_mdb.jpg | 12286__belt_pe-y_75x2000_ca24_p94-jts_tn34572498_mdb.jpg | 12286__belt_cerabond_x_75x2000_ca-p_94_mdb.jpg | 12286__belt_cerabond_x_75x2000_ca-p_94_side_mdb.jpg | 12286__belt_cerabond_x_75x2000_ca-p94_front_mdb.jpg |  | 12286__belt_pe-y_75x2000_ca24_p94-jts_tn34572498_mdb.jpg | Cerabond X | Tyrolit cinta abrasiva CERABOND X 75x2000 CA50 PE Y aço/inox |  |  |  | As cintas com grão cerâmico autoafiante oferecem uma elevada taxa de remoção em aço e aço inoxidável. Esse efeito de autoafiamento, que se estende por toda a durabilidade das cintas de desbaste, proporciona uma qualidade uniforme da superfície. | Adicionalmente, a qualidade da cinta diminui a carga de trabalho para o usuário, uma vez que se necessita de menos pressão. | Para processamento de qualidades normais e duras de aço e aço inoxidável com lixadeiras de cinta |  |  | Tamanho de grão 24/36/40 para máxima taxa de remoção | Tamanho de grão 60/80/120 para acabamento de superfície perfeito |  |  |  | A maior taxa de remoção de material possível graças ao uso de grão cerâmico | Grão autoafiante para um resultado superficial sempre bom e constante aliado a carga menor sobre o usuário | Camada de arrefecimento para desgaste muito frio
34572511 | BELT PE Y 75x2000 CA60 P94 JTS | Cintas de lixa | ST | 10 | Aço;Aço inoxidável | 9003173138380 | 9009013049038 |  |  | 68051000 | FR | [5 empty] | 0.276 | 0.276 | kg | Lixadeira de cinta estacionária | BELT-PE |  | CA | 60 |  | W x C | 75 x 2000 | 0.0 | 75.0 | 2000.0 | 12286__belt_pe-y_75x2000_ca24_p94-jts_tn34572498_mdb.jpg | 12286__belt_pe-y_75x2000_ca24_p94-jts_tn34572498_mdb.jpg | 12286__belt_cerabond_x_75x2000_ca-p_94_mdb.jpg | 12286__belt_cerabond_x_75x2000_ca-p_94_side_mdb.jpg | 12286__belt_cerabond_x_75x2000_ca-p94_front_mdb.jpg |  | 12286__belt_pe-y_75x2000_ca24_p94-jts_tn34572498_mdb.jpg | Cerabond X | Tyrolit cinta abrasiva CERABOND X 75x2000 CA60 PE Y aço/inox |  |  |  | As cintas com grão cerâmico autoafiante oferecem uma elevada taxa de remoção em aço e aço inoxidável. Esse efeito de autoafiamento, que se estende por toda a durabilidade das cintas de desbaste, proporciona uma qualidade uniforme da superfície. | Adicionalmente, a qualidade da cinta diminui a carga de trabalho para o usuário, uma vez que se necessita de menos pressão. | Para processamento de qualidades normais e duras de aço e aço inoxidável com lixadeiras de cinta |  |  | Tamanho de grão 24/36/40 para máxima taxa de remoção | Tamanho de grão 60/80/120 para acabamento de superfície perfeito |  |  |  | A maior taxa de remoção de material possível graças ao uso de grão cerâmico | Grão autoafiante para um resultado superficial sempre bom e constante aliado a carga menor sobre o usuário | Camada de arrefecimento para desgaste muito frio
34572512 | BELT PE Y 75x2000 CA80 P94 JTS | Cintas de lixa | ST | 10 | Aço;Aço inoxidável | 9003173138397 | 9009013049045 |  |  | 68051000 | FR | [5 empty] | 0.26 | 0.26 | kg | Lixadeira de cinta estacionária | BELT-PE |  | CA | 80 |  | W x C | 75 x 2000 | 0.0 | 75.0 | 2000.0 | 12286__belt_pe-y_75x2000_ca24_p94-jts_tn34572498_mdb.jpg | 12286__belt_pe-y_75x2000_ca24_p94-jts_tn34572498_mdb.jpg | 12286__belt_cerabond_x_75x2000_ca-p_94_mdb.jpg | 12286__belt_cerabond_x_75x2000_ca-p_94_side_mdb.jpg | 12286__belt_cerabond_x_75x2000_ca-p94_front_mdb.jpg |  | 12286__belt_pe-y_75x2000_ca24_p94-jts_tn34572498_mdb.jpg | Cerabond X | Tyrolit cinta abrasiva CERABOND X 75x2000 CA80 PE Y aço/inox |  |  |  | As cintas com grão cerâmico autoafiante oferecem uma elevada taxa de remoção em aço e aço inoxidável. Esse efeito de autoafiamento, que se estende por toda a durabilidade das cintas de desbaste, proporciona uma qualidade uniforme da superfície. | Adicionalmente, a qualidade da cinta diminui a carga de trabalho para o usuário, uma vez que se necessita de menos pressão. | Para processamento de qualidades normais e duras de aço e aço inoxidável com lixadeiras de cinta |  |  | Tamanho de grão 24/36/40 para máxima taxa de remoção | Tamanho de grão 60/80/120 para acabamento de superfície perfeito |  |  |  | A maior taxa de remoção de material possível graças ao uso de grão cerâmico | Grão autoafiante para um resultado superficial sempre bom e constante aliado a carga menor sobre o usuário | Camada de arrefecimento para desgaste muito frio
34572517 | BELT PE Y 150x2000 CA24 P94 JTS | Cintas de lixa | ST | 10 | Aço;Aço inoxidável | 9003173138403 | 9009013049052 |  |  | 68051000 | FR | [5 empty] | 0.926 | 0.926 | kg | Lixadeira de cinta estacionária | BELT-PE |  | CA | 24 |  | W x C | 150 x 2000 | 0.0 | 150.0 | 2000.0 | 12286__belt_pe-y_75x2000_ca24_p94-jts_tn34572498_mdb.jpg | 12286__belt_pe-y_75x2000_ca24_p94-jts_tn34572498_mdb.jpg | 12286__belt_cerabond_x_75x2000_ca-p_94_mdb.jpg | 12286__belt_cerabond_x_75x2000_ca-p_94_side_mdb.jpg | 12286__belt_cerabond_x_75x2000_ca-p94_front_mdb.jpg |  | 12286__belt_pe-y_75x2000_ca24_p94-jts_tn34572498_mdb.jpg | Cerabond X | Tyrolit cinta abrasiva CERABOND X 150x2000 CA24 PE Y aço/inox |  |  |  | As cintas com grão cerâmico autoafiante oferecem uma elevada taxa de remoção em aço e aço inoxidável. Esse efeito de autoafiamento, que se estende por toda a durabilidade das cintas de desbaste, proporciona uma qualidade uniforme da superfície. | Adicionalmente, a qualidade da cinta diminui a carga de trabalho para o usuário, uma vez que se necessita de menos pressão. | Para processamento de qualidades normais e duras de aço e aço inoxidável com lixadeiras de cinta |  |  | Tamanho de grão 24/36/40 para máxima taxa de remoção | Tamanho de grão 60/80/120 para acabamento de superfície perfeito |  |  |  | A maior taxa de remoção de material possível graças ao uso de grão cerâmico | Grão autoafiante para um resultado superficial sempre bom e constante aliado a carga menor sobre o usuário | Camada de arrefecimento para desgaste muito frio
34572520 | BELT PE Y 150x2000 CA36 P94 JTS | Cintas de lixa | ST | 10 | Aço;Aço inoxidável | 9003173138410 | 9009013049069 |  |  | 68051000 | FR | [5 empty] | 0.874 | 0.874 | kg | Lixadeira de cinta estacionária | BELT-PE |  | CA | 36 |  | W x C | 150 x 2000 | 0.0 | 150.0 | 2000.0 | 12286__belt_pe-y_75x2000_ca24_p94-jts_tn34572498_mdb.jpg | 12286__belt_pe-y_75x2000_ca24_p94-jts_tn34572498_mdb.jpg | 12286__belt_cerabond_x_75x2000_ca-p_94_mdb.jpg | 12286__belt_cerabond_x_75x2000_ca-p_94_side_mdb.jpg | 12286__belt_cerabond_x_75x2000_ca-p94_front_mdb.jpg |  | 12286__belt_pe-y_75x2000_ca24_p94-jts_tn34572498_mdb.jpg | Cerabond X | Tyrolit cinta abrasiva CERABOND X 150x2000 CA36 PE Y aço/inox |  |  |  | As cintas com grão cerâmico autoafiante oferecem uma elevada taxa de remoção em aço e aço inoxidável. Esse efeito de autoafiamento, que se estende por toda a durabilidade das cintas de desbaste, proporciona uma qualidade uniforme da superfície. | Adicionalmente, a qualidade da cinta diminui a carga de trabalho para o usuário, uma vez que se necessita de menos pressão. | Para processamento de qualidades normais e duras de aço e aço inoxidável com lixadeiras de cinta |  |  | Tamanho de grão 24/36/40 para máxima taxa de remoção | Tamanho de grão 60/80/120 para acabamento de superfície perfeito |  |  |  | A maior taxa de remoção de material possível graças ao uso de grão cerâmico | Grão autoafiante para um resultado superficial sempre bom e constante aliado a carga menor sobre o usuário | Camada de arrefecimento para desgaste muito frio
34572532 | BELT PE Y 150x2000 CA40 P94 JTS | Cintas de lixa | ST | 10 | Aço;Aço inoxidável | 9003173138427 | 9009013049083 |  |  | 68051000 | FR | [5 empty] | 0.706 | 0.706 | kg | Lixadeira de cinta estacionária | BELT-PE |  | CA | 40 |  | W x C | 150 x 2000 | 0.0 | 150.0 | 2000.0 | 12286__belt_pe-y_75x2000_ca24_p94-jts_tn34572498_mdb.jpg | 12286__belt_pe-y_75x2000_ca24_p94-jts_tn34572498_mdb.jpg | 12286__belt_cerabond_x_75x2000_ca-p_94_mdb.jpg | 12286__belt_cerabond_x_75x2000_ca-p_94_side_mdb.jpg | 12286__belt_cerabond_x_75x2000_ca-p94_front_mdb.jpg |  | 12286__belt_pe-y_75x2000_ca24_p94-jts_tn34572498_mdb.jpg | Cerabond X | Tyrolit cinta abrasiva CERABOND X 150x2000 CA40 PE Y aço/inox |  |  |  | As cintas com grão cerâmico autoafiante oferecem uma elevada taxa de remoção em aço e aço inoxidável. Esse efeito de autoafiamento, que se estende por toda a durabilidade das cintas de desbaste, proporciona uma qualidade uniforme da superfície. | Adicionalmente, a qualidade da cinta diminui a carga de trabalho para o usuário, uma vez que se necessita de menos pressão. | Para processamento de qualidades normais e duras de aço e aço inoxidável com lixadeiras de cinta |  |  | Tamanho de grão 24/36/40 para máxima taxa de remoção | Tamanho de grão 60/80/120 para acabamento de superfície perfeito |  |  |  | A maior taxa de remoção de material possível graças ao uso de grão cerâmico | Grão autoafiante para um resultado superficial sempre bom e constante aliado a carga menor sobre o usuário | Camada de arrefecimento para desgaste muito frio
34572533 | BELT PE Y 150x2000 CA50 P94 JTS | Cintas de lixa | ST | 10 | Aço;Aço inoxidável | 9003173138434 | 9009013049106 |  |  | 68051000 | FR | [5 empty] | 0.662 | 0.662 | kg | Lixadeira de cinta estacionária | BELT-PE |  | CA | 50 |  | W x C | 150 x 2000 | 0.0 | 150.0 | 2000.0 | 12286__belt_pe-y_75x2000_ca24_p94-jts_tn34572498_mdb.jpg | 12286__belt_pe-y_75x2000_ca24_p94-jts_tn34572498_mdb.jpg | 12286__belt_cerabond_x_75x2000_ca-p_94_mdb.jpg | 12286__belt_cerabond_x_75x2000_ca-p_94_side_mdb.jpg | 12286__belt_cerabond_x_75x2000_ca-p94_front_mdb.jpg |  | 12286__belt_pe-y_75x2000_ca24_p94-jts_tn34572498_mdb.jpg | Cerabond X | Tyrolit cinta abrasiva CERABOND X 150x2000 CA50 PE Y aço/inox |  |  |  | As cintas com grão cerâmico autoafiante oferecem uma elevada taxa de remoção em aço e aço inoxidável. Esse efeito de autoafiamento, que se estende por toda a durabilidade das cintas de desbaste, proporciona uma qualidade uniforme da superfície. | Adicionalmente, a qualidade da cinta diminui a carga de trabalho para o usuário, uma vez que se necessita de menos pressão. | Para processamento de qualidades normais e duras de aço e aço inoxidável com lixadeiras de cinta |  |  | Tamanho de grão 24/36/40 para máxima taxa de remoção | Tamanho de grão 60/80/120 para acabamento de superfície perfeito |  |  |  | A maior taxa de remoção de material possível graças ao uso de grão cerâmico | Grão autoafiante para um resultado superficial sempre bom e constante aliado a carga menor sobre o usuário | Camada de arrefecimento para desgaste muito frio
34572534 | BELT PE Y 150x2000 CA60 P94 JTS | Cintas de lixa | ST | 10 | Aço;Aço inoxidável | 9003173138465 | 9009013049113 |  |  | 68051000 | FR | [5 empty] | 0.551 | 0.551 | kg | Lixadeira de cinta estacionária | BELT-PE |  | CA | 60 |  | W x C | 150 x 2000 | 0.0 | 150.0 | 2000.0 | 12286__belt_pe-y_75x2000_ca24_p94-jts_tn34572498_mdb.jpg | 12286__belt_pe-y_75x2000_ca24_p94-jts_tn34572498_mdb.jpg | 12286__belt_cerabond_x_75x2000_ca-p_94_mdb.jpg | 12286__belt_cerabond_x_75x2000_ca-p_94_side_mdb.jpg | 12286__belt_cerabond_x_75x2000_ca-p94_front_mdb.jpg |  | 12286__belt_pe-y_75x2000_ca24_p94-jts_tn34572498_mdb.jpg | Cerabond X | Tyrolit cinta abrasiva CERABOND X 150x2000 CA60 PE Y aço/inox |  |  |  | As cintas com grão cerâmico autoafiante oferecem uma elevada taxa de remoção em aço e aço inoxidável. Esse efeito de autoafiamento, que se estende por toda a durabilidade das cintas de desbaste, proporciona uma qualidade uniforme da superfície. | Adicionalmente, a qualidade da cinta diminui a carga de trabalho para o usuário, uma vez que se necessita de menos pressão. | Para processamento de qualidades normais e duras de aço e aço inoxidável com lixadeiras de cinta |  |  | Tamanho de grão 24/36/40 para máxima taxa de remoção | Tamanho de grão 60/80/120 para acabamento de superfície perfeito |  |  |  | A maior taxa de remoção de material possível graças ao uso de grão cerâmico | Grão autoafiante para um resultado superficial sempre bom e constante aliado a carga menor sobre o usuário | Camada de arrefecimento para desgaste muito frio
34572535 | BELT PE Y 150x2000 CA80 P94 JTS | Cintas de lixa | ST | 10 | Aço;Aço inoxidável | 9003173138472 | 9009013049120 |  |  | 68051000 | FR | [5 empty] | 0.521 | 0.521 | kg | Lixadeira de cinta estacionária | BELT-PE |  | CA | 80 |  | W x C | 150 x 2000 | 0.0 | 150.0 | 2000.0 | 12286__belt_pe-y_75x2000_ca24_p94-jts_tn34572498_mdb.jpg | 12286__belt_pe-y_75x2000_ca24_p94-jts_tn34572498_mdb.jpg | 12286__belt_cerabond_x_75x2000_ca-p_94_mdb.jpg | 12286__belt_cerabond_x_75x2000_ca-p_94_side_mdb.jpg | 12286__belt_cerabond_x_75x2000_ca-p94_front_mdb.jpg |  | 12286__belt_pe-y_75x2000_ca24_p94-jts_tn34572498_mdb.jpg | Cerabond X | Tyrolit cinta abrasiva CERABOND X 150x2000 CA80 PE Y aço/inox |  |  |  | As cintas com grão cerâmico autoafiante oferecem uma elevada taxa de remoção em aço e aço inoxidável. Esse efeito de autoafiamento, que se estende por toda a durabilidade das cintas de desbaste, proporciona uma qualidade uniforme da superfície. | Adicionalmente, a qualidade da cinta diminui a carga de trabalho para o usuário, uma vez que se necessita de menos pressão. | Para processamento de qualidades normais e duras de aço e aço inoxidável com lixadeiras de cinta |  |  | Tamanho de grão 24/36/40 para máxima taxa de remoção | Tamanho de grão 60/80/120 para acabamento de superfície perfeito |  |  |  | A maior taxa de remoção de material possível graças ao uso de grão cerâmico | Grão autoafiante para um resultado superficial sempre bom e constante aliado a carga menor sobre o usuário | Camada de arrefecimento para desgaste muito frio
34572809 | C7W 350x3,2x25,4 DCHB3 | Serras de corte a seco | ST | 1 | Granito | 9003173127834 |  |  |  | 68042100 | TH | Berlin | 100.0 | m/s |  |  | 2.011 | 1.915 | kg | Motosserra | C7W |  |  | 30 |  | D x T / E x H | 350 x 3,2 / 2,4 x 25,4 | 350.0 | 3.2 | 25.4 | 11906__c7w_350x3-2x20_dchb3_tn34501474_front_mdb.jpg | 11906__c7w_350x3-2x20_dchb3_tn34501474_front_mdb.jpg |  | 11906__c7w_350x3-2x20_dchb3_tn34501474_side_mdb.jpg | 11906__c7w_350x3-2x20_dchb3_tn34501474_iso_mdb.jpg | [7 empty] | Materiais aplicáveis: granito, porfírio, placas de pavimento, calcário duro etc. | [9 empty] | Performance e durabilidade com excelente relação custo x benefício. | Excelente | Eficiente
34573300 | C3W 500x3,6x25,4 FSUB1 | Serras diamantadas para cortadora de pisos | ST | 1 | Universal | 9003173128541 | 9009013059327 |  |  | 68042100 | TH | Berlin | 63.0 | m/s |  |  | 5.0 | 5.0 | kg | Serra de piso | C3W |  |  | 30 |  | D x T x H | 500 x 3,6 x 25,4 | 500.0 | 3.6 | 25.4 | 11945__c3w_450x3-6x25-4_fsub1_tn34546443_front_mdb.jpg | 11945__c3w_450x3-6x25-4_fsub1_tn34546443_front_mdb.jpg | [6 empty] | TYROLIT FSU Serra para corte de pisos 500x3,6x25,4 BASIC universal |  |  |  | Materiais aplicáveis: materiais universais da construção como concreto, pedra natural, tijolo etc.
34573481 | C7SW 500x3,6x25,4 FSA+CP1 | Serras diamantadas para cortadora de pisos | ST | 1 | Asfalto;Concreto | 9003173128640 | 9009013059662 |  |  | 68042100 | TH | Berlin | 63.0 | m/s |  |  | 5.0 | 5.0 | kg | Serra de piso | C7SW |  |  | 30 |  | D x T x H | 500 x 3,6 x 25,4 | 500.0 | 3.6 | 25.4 | 11946__c7sw_450x3-6x25-4_fsa-cp1_tn34527692_front_mdb.jpg | 11946__c7sw_450x3-6x25-4_fsa-cp1_tn34527692_front_mdb.jpg |  | 11946__c7sw_450x3-6x25-4_fsa-cp1_tn34527692_side_mdb.jpg | 11946__c7sw_450x3-6x25-4_fsa-cp1_tn34527692_iso_mdb.jpg |  |  |  | TYROLIT FSA+C Serra para corte de pisos 500x3,6x25,4 PREMIUM asfalto & betão |  |  |  | Materiais aplicáveis: asfalto, betão fresco com adição de material macio até duro e condicionado por betão curado. Detalhes: segmentos de proteção contra o efeito de undercutting.
34573482 | C7SW 500x3,6x25,4 FSAB1 | Serras diamantadas para cortadora de pisos | ST | 1 | Asfalto | 9003173128657 | 9009013059334 |  |  | 68042100 | TH | Berlin | 63.0 | m/s |  |  | 4.715 | 4.49 | kg | Serra de piso | C7SW |  |  | 30 |  | D x T x H | 500 x 3,6 x 25,4 | 500.0 | 3.6 | 25.4 | 11947__c1sw_450x3-6x25-4_fsab1_tn34546444_front_mdb.jpg | 11947__c1sw_450x3-6x25-4_fsab1_tn34546444_front_mdb.jpg | [6 empty] | TYROLIT FSA Serra para corte de pisos 500x3,6x25,4 BASIC asfalto |  |  |  | Materiais aplicáveis: asfalto, arenito, materiais extremamente abrasivos. Detalhes: segmentos de proteção contra o efeito de undercutting.
34574089 | HOHL3 10x500xR1/2" CDLP1 | Coroas de broca molhadas | ST | 1 | Concreto | 9003173126677 | 9009013056166 |  |  | 82075010 | AT | T |  |  |  |  | 0.365 | 0.347 | kg | Furadeira de coluna | HOHL3 |  |  | 40 |  | D x T x Y/AUFN | 10 x 500 x R1/2" | 10.0 | 500.0 | 0.0 | 546__hohl3_24x400x1-2_cdlp_tn475000_front_mdb.jpg | 546__hohl3_24x400x1-2_cdlp_tn475000_front_mdb.jpg | 546__hohl3_24x400x1-2_cdlp_tn475000_iso_2_mdb.jpg | 546__hohl3_24x400x1-2_cdlp_tn475000_iso_1_mdb.jpg | [8 empty] | Furadeiras até 3 kW ¦ materiais de concreto macios até dureza média. Ferramentas de qualidade para exigências elevadas e máxima eficiência econômica. Desempenho excelente e constante, utilização universal e fácil remoção do núcleo. Segmentos com solda a laser até Ø 300 mm para máxima segurança. | [9 empty] | Desempenho de corte constante muito rápido e movimento suave evidente | Elevada durabilidade. |  |  |  | https://vimeo.com/128994334 | PROD
34574956 | 90PS 320x55x320 SP6 | Prato de apoio | ST | 1 | Independente do material | 9003173133323 | 9009013061429 |  |  | 68042250 | AT | T | 20.0 | m/s |  |  | 9.024 | 8.279 | kg | Rebarbadora;Motosserra | 90PS |  | C | 80 | BE | B x C x L | 320 x 55 x 320 | 320.0 | 55.0 | 320.0 | 7780__sp6_sharpening_plate_55x25x320_tn662791_front_mdb.jpg | 7780__sp6_sharpening_plate_55x25x320_tn662791_front_mdb.jpg |  |  | 7780__sp6_sharpening_plate_55x25x320_tn662791_iso1_mdb.jpg |  |  |  | TYROLIT Acessórios para serras de corte a seco 320x55x320 Placa avivadora
34576446 | 27ELA 100x16 CA40+Q-B | Discos lamelados | ST | 5 | Aço;Aço inoxidável | 9003173128756 | 9009013058542 |  |  | 68051000 | CZ | 20 | 80.0 | m/s |  |  | 0.09 | 0.09 | kg | Rebarbadora | 27A |  | CA | 40 | B | D x H | 100 x 16 | 100.0 | 0.0 | 16.0 | 11950__28_125x22-23_ca40-q-b_tn34577065_front_back_mdb.jpg | 11950__28_125x22-23_ca40-q-b_tn34577065_front_mdb.jpg | 11950__28_125x22-23_ca40-q-b_tn34577065_back_mdb.jpg | 11950__28_125x22-23_ca40-q-b_tn34577065_side_mdb.jpg | 11950__28_125x22-23_ca40-q-b_tn34577065_iso_mdb.jpg |  |  | Cerabond X | Tyrolit disco de lamelas CERABOND X côncavo 100x16 mm CA40 aço/inox |  |  |  | Os discos lamelados CERABOND X convencem pelo desempenho e pela durabilidade. Em comparação com os tipos antecessores, estes proporcionam mais cerca de 30% de desbaste. Isto é possível graças à utilização de um grão cerâmico juntamente com um sistema de ligação inovador. Os discos lamelados CERABOND X representam a solução ideal para aplicações exigentes em diversas qualidades de aço e aço inoxidável. | Os discos lamelados CERABOND X estão disponíveis com substratos de fibra de vidro, bem como de plástico. Os últimos apresentam uma forma moldável e permitem, desta forma, uma utilização a 100 porcento do disco. | Para aplicações de polimento exigentes em diversas qualidades de aço e aço inoxidável | Especialmente adequados para polimento de superfícies, polimento de arestas, bem como para a remoção de soldadura |  | Dimensões de grãos 40/60 para elevado desbaste | Dimensões de grãos 80 para um trabalho delicado | Melhores resultados na utilização em rebarbadoras angulares potentes |  |  | Debaste máximo do material | Durabilidade excecional | Utilização a 100 porcento do disco | Forma 28N: Foco na sustentabilidade – o suporte destes discos lamelados é fabricado por 35% de materiais reciclados
34576448 | 27ELA 100x16 CA60+Q-B | Discos lamelados | ST | 5 | Aço;Aço inoxidável | 9003173128763 | 9009013058559 |  |  | 68051000 | CZ | 20 | 80.0 | m/s |  |  | 0.09 | 0.09 | kg | Rebarbadora | 27A |  | CA | 60 | B | D x H | 100 x 16 | 100.0 | 0.0 | 16.0 | 11950__28_125x22-23_ca40-q-b_tn34577065_front_back_mdb.jpg | 11950__28_125x22-23_ca40-q-b_tn34577065_front_mdb.jpg | 11950__28_125x22-23_ca40-q-b_tn34577065_back_mdb.jpg | 11950__28_125x22-23_ca40-q-b_tn34577065_side_mdb.jpg | 11950__28_125x22-23_ca40-q-b_tn34577065_iso_mdb.jpg |  |  | Cerabond X | Tyrolit disco de lamelas CERABOND X côncavo 100x16 mm CA60 aço/inox |  |  |  | Os discos lamelados CERABOND X convencem pelo desempenho e pela durabilidade. Em comparação com os tipos antecessores, estes proporcionam mais cerca de 30% de desbaste. Isto é possível graças à utilização de um grão cerâmico juntamente com um sistema de ligação inovador. Os discos lamelados CERABOND X representam a solução ideal para aplicações exigentes em diversas qualidades de aço e aço inoxidável. | Os discos lamelados CERABOND X estão disponíveis com substratos de fibra de vidro, bem como de plástico. Os últimos apresentam uma forma moldável e permitem, desta forma, uma utilização a 100 porcento do disco. | Para aplicações de polimento exigentes em diversas qualidades de aço e aço inoxidável | Especialmente adequados para polimento de superfícies, polimento de arestas, bem como para a remoção de soldadura |  | Dimensões de grãos 40/60 para elevado desbaste | Dimensões de grãos 80 para um trabalho delicado | Melhores resultados na utilização em rebarbadoras angulares potentes |  |  | Debaste máximo do material | Durabilidade excecional | Utilização a 100 porcento do disco | Forma 28N: Foco na sustentabilidade – o suporte destes discos lamelados é fabricado por 35% de materiais reciclados
34576449 | 27ELA 100x16 CA80Q-B | Discos lamelados | ST | 5 | Aço;Aço inoxidável | 9003173128770 | 9009013058566 |  |  | 68051000 | CZ | 20 | 80.0 | m/s |  |  | 0.08 | 0.08 | kg | Rebarbadora | 27A |  | CA | 80 | B | D x H | 100 x 16 | 100.0 | 0.0 | 16.0 | 11950__28_125x22-23_ca40-q-b_tn34577065_front_back_mdb.jpg | 11950__28_125x22-23_ca40-q-b_tn34577065_front_mdb.jpg | 11950__28_125x22-23_ca40-q-b_tn34577065_back_mdb.jpg | 11950__28_125x22-23_ca40-q-b_tn34577065_side_mdb.jpg | 11950__28_125x22-23_ca40-q-b_tn34577065_iso_mdb.jpg |  |  | Cerabond X | Tyrolit disco de lamelas CERABOND X côncavo 100x16 mm CA80 aço/inox |  |  |  | Os discos lamelados CERABOND X convencem pelo desempenho e pela durabilidade. Em comparação com os tipos antecessores, estes proporcionam mais cerca de 30% de desbaste. Isto é possível graças à utilização de um grão cerâmico juntamente com um sistema de ligação inovador. Os discos lamelados CERABOND X representam a solução ideal para aplicações exigentes em diversas qualidades de aço e aço inoxidável. | Os discos lamelados CERABOND X estão disponíveis com substratos de fibra de vidro, bem como de plástico. Os últimos apresentam uma forma moldável e permitem, desta forma, uma utilização a 100 porcento do disco. | Para aplicações de polimento exigentes em diversas qualidades de aço e aço inoxidável | Especialmente adequados para polimento de superfícies, polimento de arestas, bem como para a remoção de soldadura |  | Dimensões de grãos 40/60 para elevado desbaste | Dimensões de grãos 80 para um trabalho delicado | Melhores resultados na utilização em rebarbadoras angulares potentes |  |  | Debaste máximo do material | Durabilidade excecional | Utilização a 100 porcento do disco | Forma 28N: Foco na sustentabilidade – o suporte destes discos lamelados é fabricado por 35% de materiais reciclados
34576477 | 41F 63x1x10 A100-BFM | Corte livre | ST | 25 | Aço | 9003173231791 | 9009013066523 |  |  | 68042218 | TH | Berlin | 80.0 | m/s |  |  | 0.007 | 0.007 | kg | Retíficadora reta | 41 |  | A | 100 | BF | D x T x H | 63 x 1 x 10 | 63.0 | 1.0 | 10.0 | 658__41_premium_steel_a100-bfm_symbol_front_mdb.jpg | 658__41_premium_steel_a100-bfm_symbol_front_mdb.jpg |  | 658__41_80x2_0x22_23_a100-bfm_tn325263_side_mdb.jpg | 658__41_premium_steel_a100-bfm_symbol_iso_mdb.jpg | [7 empty] | A qualidade do disco PREMIUM*** é a responsável pela máxima vida útil e um trabalho com baixo custo. A utilização de tamanho de grão 100 proporciona um resultado especialmente livre de rebarbas. Esse disco em diâmetros pequenos foi concebido para uso em retíficas retas. | Esta ferramenta é indicada para o corte de chapas, perfis, tubos, barras e material sólido. | Para processamento de várias qualidades de aço | Para corte de chapas finas, perfis, tubos, barras e material sólido | [6 empty] | Chapas muito finas e grânulos finos facilitam o trabalho e propiciam tempos de corte curtos | Perfeito para processamento em áreas de difícil acesso | Eles satisfazem as expectativas pela elevada durabilidade e pelo manuseio fácil e preciso | A granulação 100 proporciona um corte especialmente limpo, sem rebarbas
34576478 | 41F 75x1x10 A100-BFM | Corte livre | ST | 25 | Aço | 9003173231807 | 9009013066547 |  |  | 68042218 | TH | Berlin | 80.0 | m/s |  |  | 0.011 | 0.01 | kg | Retíficadora reta | 41 |  | A | 100 | BF | D x T x H | 75 x 1 x 10 | 75.0 | 1.0 | 10.0 | 658__41_premium_steel_a100-bfm_symbol_front_mdb.jpg | 658__41_premium_steel_a100-bfm_symbol_front_mdb.jpg |  | 658__41_80x2_0x22_23_a100-bfm_tn325263_side_mdb.jpg | 658__41_premium_steel_a100-bfm_symbol_iso_mdb.jpg | [7 empty] | A qualidade do disco PREMIUM*** é a responsável pela máxima vida útil e um trabalho com baixo custo. A utilização de tamanho de grão 100 proporciona um resultado especialmente livre de rebarbas. Esse disco em diâmetros pequenos foi concebido para uso em retíficas retas. | Esta ferramenta é indicada para o corte de chapas, perfis, tubos, barras e material sólido. | Para processamento de várias qualidades de aço | Para corte de chapas finas, perfis, tubos, barras e material sólido | [6 empty] | Chapas muito finas e grânulos finos facilitam o trabalho e propiciam tempos de corte curtos | Perfeito para processamento em áreas de difícil acesso | Eles satisfazem as expectativas pela elevada durabilidade e pelo manuseio fácil e preciso | A granulação 100 proporciona um corte especialmente limpo, sem rebarbas
34576479 | 41F 50x1x6 A60R-BFXA | Corte livre | ST | 25 | Aço inoxidável | 9003173231814 | 9009013066660 |  |  | 68042218 | TH | Berlin | 80.0 | m/s |  |  | 0.005 | 0.005 | kg | Retíficadora reta | 41 |  | A | 60 | BF | D x T x H | 50 x 1 x 6 | 50.0 | 1.0 | 6.0 | 657__41_premium_stainless_steel_a46r-bfxa_symbol_front_mdb.jpg | 657__41_premium_stainless_steel_a46r-bfxa_symbol_front_mdb.jpg |  | 657__41_63x2_0x22_23_a46r-bfxa_tn324303_side_mdb.jpg | 657__41_premium_stainless_steel_a46r-bfxa_symbol_iso_mdb.jpg | [7 empty] | A pureza química destas ferramentas para o processamento de tipos de aço inoxidável é pré-requisito para evitar influências negativas no material como formação de corrosão, pontos de ferrugem ou redução da resistência à fadiga. O disco PREMIUM*** em diâmetros pequenos foi concebido para uso em retíficas retas. | Esta ferramenta é indicada para o corte de chapas, perfis, tubos, barras e material sólido. | Para o processamento de diferentes qualidades de aço inoxidável | Para corte de chapas finas, perfis, tubos, barras e material sólido | [6 empty] | A pureza química do produto evita corrosão, pontos de ferrugem e diminuição da resistência à fadiga proporcionando, assim, excelentes resultados em aço inoxidável | Chapas muito finas e grânulos finos facilitam o trabalho e propiciam tempos de corte curtos | Perfeito para processamento em pontos de difícil acesso | Eles satisfazem as expectativas por sua elevada durabilidade e manuseio fácil e preciso
34576480 | 41F 50x1x10 A60R-BFXA | Corte livre | ST | 25 | Aço inoxidável | 9003173239780 | 9009013066530 |  |  | 68042218 | TH | Berlin | 80.0 | m/s |  |  | 0.005 | 0.005 | kg | Retíficadora reta | 41 |  | A | 60 | BF | D x T x H | 50 x 1 x 10 | 50.0 | 1.0 | 10.0 | 657__41_premium_stainless_steel_a46r-bfxa_symbol_front_mdb.jpg | 657__41_premium_stainless_steel_a46r-bfxa_symbol_front_mdb.jpg |  | 657__41_63x2_0x22_23_a46r-bfxa_tn324303_side_mdb.jpg | 657__41_premium_stainless_steel_a46r-bfxa_symbol_iso_mdb.jpg | [7 empty] | A pureza química destas ferramentas para o processamento de tipos de aço inoxidável é pré-requisito para evitar influências negativas no material como formação de corrosão, pontos de ferrugem ou redução da resistência à fadiga. O disco PREMIUM*** em diâmetros pequenos foi concebido para uso em retíficas retas. | Esta ferramenta é indicada para o corte de chapas, perfis, tubos, barras e material sólido. | Para o processamento de diferentes qualidades de aço inoxidável | Para corte de chapas finas, perfis, tubos, barras e material sólido | [6 empty] | A pureza química do produto evita corrosão, pontos de ferrugem e diminuição da resistência à fadiga proporcionando, assim, excelentes resultados em aço inoxidável | Chapas muito finas e grânulos finos facilitam o trabalho e propiciam tempos de corte curtos | Perfeito para processamento em pontos de difícil acesso | Eles satisfazem as expectativas por sua elevada durabilidade e manuseio fácil e preciso
34576481 | 41F 63x1x10 A60R-BFXA | Corte livre | ST | 25 | Aço inoxidável | 9003173231821 | 9009013066554 |  |  | 68042218 | TH | Berlin | 80.0 | m/s |  |  | 0.008 | 0.008 | kg | Retíficadora reta | 41 |  | A | 60 | BF | D x T x H | 63 x 1 x 10 | 63.0 | 1.0 | 10.0 | 657__41_premium_stainless_steel_a46r-bfxa_symbol_front_mdb.jpg | 657__41_premium_stainless_steel_a46r-bfxa_symbol_front_mdb.jpg |  | 657__41_63x2_0x22_23_a46r-bfxa_tn324303_side_mdb.jpg | 657__41_premium_stainless_steel_a46r-bfxa_symbol_iso_mdb.jpg | [7 empty] | A pureza química destas ferramentas para o processamento de tipos de aço inoxidável é pré-requisito para evitar influências negativas no material como formação de corrosão, pontos de ferrugem ou redução da resistência à fadiga. O disco PREMIUM*** em diâmetros pequenos foi concebido para uso em retíficas retas. | Esta ferramenta é indicada para o corte de chapas, perfis, tubos, barras e material sólido. | Para o processamento de diferentes qualidades de aço inoxidável | Para corte de chapas finas, perfis, tubos, barras e material sólido | [6 empty] | A pureza química do produto evita corrosão, pontos de ferrugem e diminuição da resistência à fadiga proporcionando, assim, excelentes resultados em aço inoxidável | Chapas muito finas e grânulos finos facilitam o trabalho e propiciam tempos de corte curtos | Perfeito para processamento em pontos de difícil acesso | Eles satisfazem as expectativas por sua elevada durabilidade e manuseio fácil e preciso
34576483 | 41F 75x1x10 A60R-BFXA | Corte livre | ST | 25 | Aço inoxidável | 9003173231845 | 9009013066578 |  |  | 68042218 | TH | Berlin | 80.0 | m/s |  |  | 0.012 | 0.011 | kg | Retíficadora reta | 41 |  | A | 60 | BF | D x T x H | 75 x 1 x 10 | 75.0 | 1.0 | 10.0 | 657__41_premium_stainless_steel_a46r-bfxa_symbol_front_mdb.jpg | 657__41_premium_stainless_steel_a46r-bfxa_symbol_front_mdb.jpg |  | 657__41_63x2_0x22_23_a46r-bfxa_tn324303_side_mdb.jpg | 657__41_premium_stainless_steel_a46r-bfxa_symbol_iso_mdb.jpg | [7 empty] | A pureza química destas ferramentas para o processamento de tipos de aço inoxidável é pré-requisito para evitar influências negativas no material como formação de corrosão, pontos de ferrugem ou redução da resistência à fadiga. O disco PREMIUM*** em diâmetros pequenos foi concebido para uso em retíficas retas. | Esta ferramenta é indicada para o corte de chapas, perfis, tubos, barras e material sólido. | Para o processamento de diferentes qualidades de aço inoxidável | Para corte de chapas finas, perfis, tubos, barras e material sólido | [6 empty] | A pureza química do produto evita corrosão, pontos de ferrugem e diminuição da resistência à fadiga proporcionando, assim, excelentes resultados em aço inoxidável | Chapas muito finas e grânulos finos facilitam o trabalho e propiciam tempos de corte curtos | Perfeito para processamento em pontos de difícil acesso | Eles satisfazem as expectativas por sua elevada durabilidade e manuseio fácil e preciso
34576529 | 27ELA 115x22,23 CA40+Q-B | Discos lamelados | ST | 5 | Aço;Aço inoxidável | 9003173128817 | 9009013058603 |  |  | 68051000 | CZ | 20 | 80.0 | m/s |  |  | 0.106 | 0.106 | kg | Rebarbadora | 27A |  | CA | 40 | B | D x H | 115 x 22,23 | 115.0 | 0.0 | 22.23 | 11950__28_125x22-23_ca40-q-b_tn34577065_front_back_mdb.jpg | 11950__28_125x22-23_ca40-q-b_tn34577065_front_mdb.jpg | 11950__28_125x22-23_ca40-q-b_tn34577065_back_mdb.jpg | 11950__28_125x22-23_ca40-q-b_tn34577065_side_mdb.jpg | 11950__28_125x22-23_ca40-q-b_tn34577065_iso_mdb.jpg |  |  | Cerabond X | Tyrolit disco de lamelas CERABOND X côncavo 115x22,23 mm CA40 aço/inox |  |  |  | Os discos lamelados CERABOND X convencem pelo desempenho e pela durabilidade. Em comparação com os tipos antecessores, estes proporcionam mais cerca de 30% de desbaste. Isto é possível graças à utilização de um grão cerâmico juntamente com um sistema de ligação inovador. Os discos lamelados CERABOND X representam a solução ideal para aplicações exigentes em diversas qualidades de aço e aço inoxidável. | Os discos lamelados CERABOND X estão disponíveis com substratos de fibra de vidro, bem como de plástico. Os últimos apresentam uma forma moldável e permitem, desta forma, uma utilização a 100 porcento do disco. | Para aplicações de polimento exigentes em diversas qualidades de aço e aço inoxidável | Especialmente adequados para polimento de superfícies, polimento de arestas, bem como para a remoção de soldadura |  | Dimensões de grãos 40/60 para elevado desbaste | Dimensões de grãos 80 para um trabalho delicado | Melhores resultados na utilização em rebarbadoras angulares potentes |  |  | Debaste máximo do material | Durabilidade excecional | Utilização a 100 porcento do disco | Forma 28N: Foco na sustentabilidade – o suporte destes discos lamelados é fabricado por 35% de materiais reciclados
34576530 | 27ELA 115x22,23 CA60+Q-B | Discos lamelados | ST | 5 | Aço;Aço inoxidável | 9003173128824 | 9009013058627 |  |  | 68051000 | CZ | 20 | 80.0 | m/s |  |  | 0.095 | 0.095 | kg | Rebarbadora | 27A |  | CA | 60 | B | D x H | 115 x 22,23 | 115.0 | 0.0 | 22.23 | 11950__28_125x22-23_ca40-q-b_tn34577065_front_back_mdb.jpg | 11950__28_125x22-23_ca40-q-b_tn34577065_front_mdb.jpg | 11950__28_125x22-23_ca40-q-b_tn34577065_back_mdb.jpg | 11950__28_125x22-23_ca40-q-b_tn34577065_side_mdb.jpg | 11950__28_125x22-23_ca40-q-b_tn34577065_iso_mdb.jpg |  |  | Cerabond X | Tyrolit disco de lamelas CERABOND X côncavo 115x22,23 mm CA60 aço/inox |  |  |  | Os discos lamelados CERABOND X convencem pelo desempenho e pela durabilidade. Em comparação com os tipos antecessores, estes proporcionam mais cerca de 30% de desbaste. Isto é possível graças à utilização de um grão cerâmico juntamente com um sistema de ligação inovador. Os discos lamelados CERABOND X representam a solução ideal para aplicações exigentes em diversas qualidades de aço e aço inoxidável. | Os discos lamelados CERABOND X estão disponíveis com substratos de fibra de vidro, bem como de plástico. Os últimos apresentam uma forma moldável e permitem, desta forma, uma utilização a 100 porcento do disco. | Para aplicações de polimento exigentes em diversas qualidades de aço e aço inoxidável | Especialmente adequados para polimento de superfícies, polimento de arestas, bem como para a remoção de soldadura |  | Dimensões de grãos 40/60 para elevado desbaste | Dimensões de grãos 80 para um trabalho delicado | Melhores resultados na utilização em rebarbadoras angulares potentes |  |  | Debaste máximo do material | Durabilidade excecional | Utilização a 100 porcento do disco | Forma 28N: Foco na sustentabilidade – o suporte destes discos lamelados é fabricado por 35% de materiais reciclados
34576551 | 27ELA 115x22,23 CA80Q-B | Discos lamelados | ST | 5 | Aço;Aço inoxidável | 9003173128831 | 9009013058672 |  |  | 68051000 | CZ | 20 | 80.0 | m/s |  |  | 0.095 | 0.095 | kg | Rebarbadora | 27A |  | CA | 80 | B | D x H | 115 x 22,23 | 115.0 | 0.0 | 22.23 | 11950__28_125x22-23_ca40-q-b_tn34577065_front_back_mdb.jpg | 11950__28_125x22-23_ca40-q-b_tn34577065_front_mdb.jpg | 11950__28_125x22-23_ca40-q-b_tn34577065_back_mdb.jpg | 11950__28_125x22-23_ca40-q-b_tn34577065_side_mdb.jpg | 11950__28_125x22-23_ca40-q-b_tn34577065_iso_mdb.jpg |  |  | Cerabond X | Tyrolit disco de lamelas CERABOND X côncavo 115x22,23 mm CA80 aço/inox |  |  |  | Os discos lamelados CERABOND X convencem pelo desempenho e pela durabilidade. Em comparação com os tipos antecessores, estes proporcionam mais cerca de 30% de desbaste. Isto é possível graças à utilização de um grão cerâmico juntamente com um sistema de ligação inovador. Os discos lamelados CERABOND X representam a solução ideal para aplicações exigentes em diversas qualidades de aço e aço inoxidável. | Os discos lamelados CERABOND X estão disponíveis com substratos de fibra de vidro, bem como de plástico. Os últimos apresentam uma forma moldável e permitem, desta forma, uma utilização a 100 porcento do disco. | Para aplicações de polimento exigentes em diversas qualidades de aço e aço inoxidável | Especialmente adequados para polimento de superfícies, polimento de arestas, bem como para a remoção de soldadura |  | Dimensões de grãos 40/60 para elevado desbaste | Dimensões de grãos 80 para um trabalho delicado | Melhores resultados na utilização em rebarbadoras angulares potentes |  |  | Debaste máximo do material | Durabilidade excecional | Utilização a 100 porcento do disco | Forma 28N: Foco na sustentabilidade – o suporte destes discos lamelados é fabricado por 35% de materiais reciclados
34576552 | 28ELA 115x22,23 CA40+Q-B | Discos lamelados | ST | 5 | Aço;Aço inoxidável | 9003173128848 | 9009013058818 |  |  | 68051000 | CZ | 20 | 80.0 | m/s |  |  | 0.108 | 0.108 | kg | Rebarbadora | 28A |  | CA | 40 | B | D x H | 115 x 22,23 | 115.0 | 0.0 | 22.23 | 11950__28_125x22-23_ca40-q-b_tn34577065_front_back_mdb.jpg | 11950__28_125x22-23_ca40-q-b_tn34577065_front_mdb.jpg | 11950__28_125x22-23_ca40-q-b_tn34577065_back_mdb.jpg | 11950__28_125x22-23_ca40-q-b_tn34577065_side_mdb.jpg | 11950__28_125x22-23_ca40-q-b_tn34577065_iso_mdb.jpg |  |  | Cerabond X | Tyrolit disco de lamelas CERABOND X plano 115x22,23 mm CA40 aço/inox |  |  |  | Os discos lamelados CERABOND X convencem pelo desempenho e pela durabilidade. Em comparação com os tipos antecessores, estes proporcionam mais cerca de 30% de desbaste. Isto é possível graças à utilização de um grão cerâmico juntamente com um sistema de ligação inovador. Os discos lamelados CERABOND X representam a solução ideal para aplicações exigentes em diversas qualidades de aço e aço inoxidável. | Os discos lamelados CERABOND X estão disponíveis com substratos de fibra de vidro, bem como de plástico. Os últimos apresentam uma forma moldável e permitem, desta forma, uma utilização a 100 porcento do disco. | Para aplicações de polimento exigentes em diversas qualidades de aço e aço inoxidável | Especialmente adequados para polimento de superfícies, polimento de arestas, bem como para a remoção de soldadura |  | Dimensões de grãos 40/60 para elevado desbaste | Dimensões de grãos 80 para um trabalho delicado | Melhores resultados na utilização em rebarbadoras angulares potentes |  |  | Debaste máximo do material | Durabilidade excecional | Utilização a 100 porcento do disco | Forma 28N: Foco na sustentabilidade – o suporte destes discos lamelados é fabricado por 35% de materiais reciclados
34576553 | 28ELA 115x22,23 CA60+Q-B | Discos lamelados | ST | 5 | Aço;Aço inoxidável | 9003173128855 | 9009013058825 |  |  | 68051000 | CZ | 20 | 80.0 | m/s |  |  | 0.1 | 0.1 | kg | Rebarbadora | 28A |  | CA | 60 | B | D x H | 115 x 22,23 | 115.0 | 0.0 | 22.23 | 11950__28_125x22-23_ca40-q-b_tn34577065_front_back_mdb.jpg | 11950__28_125x22-23_ca40-q-b_tn34577065_front_mdb.jpg | 11950__28_125x22-23_ca40-q-b_tn34577065_back_mdb.jpg | 11950__28_125x22-23_ca40-q-b_tn34577065_side_mdb.jpg | 11950__28_125x22-23_ca40-q-b_tn34577065_iso_mdb.jpg |  |  | Cerabond X | Tyrolit disco de lamelas CERABOND X plano 115x22,23 mm CA60 aço/inox |  |  |  | Os discos lamelados CERABOND X convencem pelo desempenho e pela durabilidade. Em comparação com os tipos antecessores, estes proporcionam mais cerca de 30% de desbaste. Isto é possível graças à utilização de um grão cerâmico juntamente com um sistema de ligação inovador. Os discos lamelados CERABOND X representam a solução ideal para aplicações exigentes em diversas qualidades de aço e aço inoxidável. | Os discos lamelados CERABOND X estão disponíveis com substratos de fibra de vidro, bem como de plástico. Os últimos apresentam uma forma moldável e permitem, desta forma, uma utilização a 100 porcento do disco. | Para aplicações de polimento exigentes em diversas qualidades de aço e aço inoxidável | Especialmente adequados para polimento de superfícies, polimento de arestas, bem como para a remoção de soldadura |  | Dimensões de grãos 40/60 para elevado desbaste | Dimensões de grãos 80 para um trabalho delicado | Melhores resultados na utilização em rebarbadoras angulares potentes |  |  | Debaste máximo do material | Durabilidade excecional | Utilização a 100 porcento do disco | Forma 28N: Foco na sustentabilidade – o suporte destes discos lamelados é fabricado por 35% de materiais reciclados
34576554 | 28ELA 115x22,23 CA80Q-B | Discos lamelados | ST | 5 | Aço;Aço inoxidável | 9003173128879 | 9009013058832 |  |  | 68051000 | CZ | 20 | 80.0 | m/s |  |  | 0.095 | 0.095 | kg | Rebarbadora | 28A |  | CA | 80 | B | D x H | 115 x 22,23 | 115.0 | 0.0 | 22.23 | 11950__28_125x22-23_ca40-q-b_tn34577065_front_back_mdb.jpg | 11950__28_125x22-23_ca40-q-b_tn34577065_front_mdb.jpg | 11950__28_125x22-23_ca40-q-b_tn34577065_back_mdb.jpg | 11950__28_125x22-23_ca40-q-b_tn34577065_side_mdb.jpg | 11950__28_125x22-23_ca40-q-b_tn34577065_iso_mdb.jpg |  |  | Cerabond X | Tyrolit disco de lamelas CERABOND X plano 115x22,23 mm CA80 aço/inox |  |  |  | Os discos lamelados CERABOND X convencem pelo desempenho e pela durabilidade. Em comparação com os tipos antecessores, estes proporcionam mais cerca de 30% de desbaste. Isto é possível graças à utilização de um grão cerâmico juntamente com um sistema de ligação inovador. Os discos lamelados CERABOND X representam a solução ideal para aplicações exigentes em diversas qualidades de aço e aço inoxidável. | Os discos lamelados CERABOND X estão disponíveis com substratos de fibra de vidro, bem como de plástico. Os últimos apresentam uma forma moldável e permitem, desta forma, uma utilização a 100 porcento do disco. | Para aplicações de polimento exigentes em diversas qualidades de aço e aço inoxidável | Especialmente adequados para polimento de superfícies, polimento de arestas, bem como para a remoção de soldadura |  | Dimensões de grãos 40/60 para elevado desbaste | Dimensões de grãos 80 para um trabalho delicado | Melhores resultados na utilização em rebarbadoras angulares potentes |  |  | Debaste máximo do material | Durabilidade excecional | Utilização a 100 porcento do disco | Forma 28N: Foco na sustentabilidade – o suporte destes discos lamelados é fabricado por 35% de materiais reciclados
34577061 | 27ELA 125x22,23 CA40+Q-B | Discos lamelados | ST | 5 | Aço;Aço inoxidável | 9003173128886 | 9009013058849 |  |  | 68051000 | CZ | 20 | 80.0 | m/s |  |  | 0.131 | 0.131 | kg | Rebarbadora | 27A |  | CA | 40 | B | D x H | 125 x 22,23 | 125.0 | 0.0 | 22.23 | 11950__28_125x22-23_ca40-q-b_tn34577065_front_back_mdb.jpg | 11950__28_125x22-23_ca40-q-b_tn34577065_front_mdb.jpg | 11950__28_125x22-23_ca40-q-b_tn34577065_back_mdb.jpg | 11950__28_125x22-23_ca40-q-b_tn34577065_side_mdb.jpg | 11950__28_125x22-23_ca40-q-b_tn34577065_iso_mdb.jpg |  |  | Cerabond X | Tyrolit disco de lamelas CERABOND X côncavo 125x22,23 mm CA40 aço/inox |  |  |  | Os discos lamelados CERABOND X convencem pelo desempenho e pela durabilidade. Em comparação com os tipos antecessores, estes proporcionam mais cerca de 30% de desbaste. Isto é possível graças à utilização de um grão cerâmico juntamente com um sistema de ligação inovador. Os discos lamelados CERABOND X representam a solução ideal para aplicações exigentes em diversas qualidades de aço e aço inoxidável. | Os discos lamelados CERABOND X estão disponíveis com substratos de fibra de vidro, bem como de plástico. Os últimos apresentam uma forma moldável e permitem, desta forma, uma utilização a 100 porcento do disco. | Para aplicações de polimento exigentes em diversas qualidades de aço e aço inoxidável | Especialmente adequados para polimento de superfícies, polimento de arestas, bem como para a remoção de soldadura |  | Dimensões de grãos 40/60 para elevado desbaste | Dimensões de grãos 80 para um trabalho delicado | Melhores resultados na utilização em rebarbadoras angulares potentes |  |  | Debaste máximo do material | Durabilidade excecional | Utilização a 100 porcento do disco | Forma 28N: Foco na sustentabilidade – o suporte destes discos lamelados é fabricado por 35% de materiais reciclados
34577063 | 27ELA 125x22,23 CA60+Q-B | Discos lamelados | ST | 5 | Aço;Aço inoxidável | 9003173128893 | 9009013058856 |  |  | 68051000 | CZ | 20 | 80.0 | m/s |  |  | 0.119 | 0.119 | kg | Rebarbadora | 27A |  | CA | 60 | B | D x H | 125 x 22,23 | 125.0 | 0.0 | 22.23 | 11950__28_125x22-23_ca40-q-b_tn34577065_front_back_mdb.jpg | 11950__28_125x22-23_ca40-q-b_tn34577065_front_mdb.jpg | 11950__28_125x22-23_ca40-q-b_tn34577065_back_mdb.jpg | 11950__28_125x22-23_ca40-q-b_tn34577065_side_mdb.jpg | 11950__28_125x22-23_ca40-q-b_tn34577065_iso_mdb.jpg |  |  | Cerabond X | Tyrolit disco de lamelas CERABOND X côncavo 125x22,23 mm CA60 aço/inox |  |  |  | Os discos lamelados CERABOND X convencem pelo desempenho e pela durabilidade. Em comparação com os tipos antecessores, estes proporcionam mais cerca de 30% de desbaste. Isto é possível graças à utilização de um grão cerâmico juntamente com um sistema de ligação inovador. Os discos lamelados CERABOND X representam a solução ideal para aplicações exigentes em diversas qualidades de aço e aço inoxidável. | Os discos lamelados CERABOND X estão disponíveis com substratos de fibra de vidro, bem como de plástico. Os últimos apresentam uma forma moldável e permitem, desta forma, uma utilização a 100 porcento do disco. | Para aplicações de polimento exigentes em diversas qualidades de aço e aço inoxidável | Especialmente adequados para polimento de superfícies, polimento de arestas, bem como para a remoção de soldadura |  | Dimensões de grãos 40/60 para elevado desbaste | Dimensões de grãos 80 para um trabalho delicado | Melhores resultados na utilização em rebarbadoras angulares potentes |  |  | Debaste máximo do material | Durabilidade excecional | Utilização a 100 porcento do disco | Forma 28N: Foco na sustentabilidade – o suporte destes discos lamelados é fabricado por 35% de materiais reciclados
34577064 | 27ELA 125x22,23 CA80Q-B | Discos lamelados | ST | 5 | Aço;Aço inoxidável | 9003173128909 | 9009013058863 |  |  | 68051000 | CZ | 20 | 80.0 | m/s |  |  | 0.115 | 0.115 | kg | Rebarbadora | 27A |  | CA | 80 | B | D x H | 125 x 22,23 | 125.0 | 0.0 | 22.23 | 11950__28_125x22-23_ca40-q-b_tn34577065_front_back_mdb.jpg | 11950__28_125x22-23_ca40-q-b_tn34577065_front_mdb.jpg | 11950__28_125x22-23_ca40-q-b_tn34577065_back_mdb.jpg | 11950__28_125x22-23_ca40-q-b_tn34577065_side_mdb.jpg | 11950__28_125x22-23_ca40-q-b_tn34577065_iso_mdb.jpg |  |  | Cerabond X | Tyrolit disco de lamelas CERABOND X côncavo 125x22,23 mm CA80 aço/inox |  |  |  | Os discos lamelados CERABOND X convencem pelo desempenho e pela durabilidade. Em comparação com os tipos antecessores, estes proporcionam mais cerca de 30% de desbaste. Isto é possível graças à utilização de um grão cerâmico juntamente com um sistema de ligação inovador. Os discos lamelados CERABOND X representam a solução ideal para aplicações exigentes em diversas qualidades de aço e aço inoxidável. | Os discos lamelados CERABOND X estão disponíveis com substratos de fibra de vidro, bem como de plástico. Os últimos apresentam uma forma moldável e permitem, desta forma, uma utilização a 100 porcento do disco. | Para aplicações de polimento exigentes em diversas qualidades de aço e aço inoxidável | Especialmente adequados para polimento de superfícies, polimento de arestas, bem como para a remoção de soldadura |  | Dimensões de grãos 40/60 para elevado desbaste | Dimensões de grãos 80 para um trabalho delicado | Melhores resultados na utilização em rebarbadoras angulares potentes |  |  | Debaste máximo do material | Durabilidade excecional | Utilização a 100 porcento do disco | Forma 28N: Foco na sustentabilidade – o suporte destes discos lamelados é fabricado por 35% de materiais reciclados
34577065 | 28ELA 125x22,23 CA40+Q-B | Discos lamelados | ST | 5 | Aço;Aço inoxidável | 9003173128916 | 9009013058870 |  |  | 68051000 | CZ | 20 | 80.0 | m/s |  |  | 0.131 | 0.131 | kg | Rebarbadora | 28A |  | CA | 40 | B | D x H | 125 x 22,23 | 125.0 | 0.0 | 22.23 | 11950__28_125x22-23_ca40-q-b_tn34577065_front_back_mdb.jpg | 11950__28_125x22-23_ca40-q-b_tn34577065_front_mdb.jpg | 11950__28_125x22-23_ca40-q-b_tn34577065_back_mdb.jpg | 11950__28_125x22-23_ca40-q-b_tn34577065_side_mdb.jpg | 11950__28_125x22-23_ca40-q-b_tn34577065_iso_mdb.jpg |  |  | Cerabond X | Tyrolit disco de lamelas CERABOND X plano 125x22,23 mm CA40 aço/inox |  |  |  | Os discos lamelados CERABOND X convencem pelo desempenho e pela durabilidade. Em comparação com os tipos antecessores, estes proporcionam mais cerca de 30% de desbaste. Isto é possível graças à utilização de um grão cerâmico juntamente com um sistema de ligação inovador. Os discos lamelados CERABOND X representam a solução ideal para aplicações exigentes em diversas qualidades de aço e aço inoxidável. | Os discos lamelados CERABOND X estão disponíveis com substratos de fibra de vidro, bem como de plástico. Os últimos apresentam uma forma moldável e permitem, desta forma, uma utilização a 100 porcento do disco. | Para aplicações de polimento exigentes em diversas qualidades de aço e aço inoxidável | Especialmente adequados para polimento de superfícies, polimento de arestas, bem como para a remoção de soldadura |  | Dimensões de grãos 40/60 para elevado desbaste | Dimensões de grãos 80 para um trabalho delicado | Melhores resultados na utilização em rebarbadoras angulares potentes |  |  | Debaste máximo do material | Durabilidade excecional | Utilização a 100 porcento do disco | Forma 28N: Foco na sustentabilidade – o suporte destes discos lamelados é fabricado por 35% de materiais reciclados
34577066 | 28ELA 125x22,23 CA60+Q-B | Discos lamelados | ST | 5 | Aço;Aço inoxidável | 9003173128923 | 9009013058887 |  |  | 68051000 | CZ | 20 | 80.0 | m/s |  |  | 0.119 | 0.119 | kg | Rebarbadora | 28A |  | CA | 60 | B | D x H | 125 x 22,23 | 125.0 | 0.0 | 22.23 | 11950__28_125x22-23_ca40-q-b_tn34577065_front_back_mdb.jpg | 11950__28_125x22-23_ca40-q-b_tn34577065_front_mdb.jpg | 11950__28_125x22-23_ca40-q-b_tn34577065_back_mdb.jpg | 11950__28_125x22-23_ca40-q-b_tn34577065_side_mdb.jpg | 11950__28_125x22-23_ca40-q-b_tn34577065_iso_mdb.jpg |  |  | Cerabond X | Tyrolit disco de lamelas CERABOND X plano 125x22,23 mm CA60 aço/inox |  |  |  | Os discos lamelados CERABOND X convencem pelo desempenho e pela durabilidade. Em comparação com os tipos antecessores, estes proporcionam mais cerca de 30% de desbaste. Isto é possível graças à utilização de um grão cerâmico juntamente com um sistema de ligação inovador. Os discos lamelados CERABOND X representam a solução ideal para aplicações exigentes em diversas qualidades de aço e aço inoxidável. | Os discos lamelados CERABOND X estão disponíveis com substratos de fibra de vidro, bem como de plástico. Os últimos apresentam uma forma moldável e permitem, desta forma, uma utilização a 100 porcento do disco. | Para aplicações de polimento exigentes em diversas qualidades de aço e aço inoxidável | Especialmente adequados para polimento de superfícies, polimento de arestas, bem como para a remoção de soldadura |  | Dimensões de grãos 40/60 para elevado desbaste | Dimensões de grãos 80 para um trabalho delicado | Melhores resultados na utilização em rebarbadoras angulares potentes |  |  | Debaste máximo do material | Durabilidade excecional | Utilização a 100 porcento do disco | Forma 28N: Foco na sustentabilidade – o suporte destes discos lamelados é fabricado por 35% de materiais reciclados
34577067 | 28ELA 125x22,23 CA80Q-B | Discos lamelados | ST | 5 | Aço;Aço inoxidável | 9003173128930 | 9009013058900 |  |  | 68051000 | CZ | 20 | 80.0 | m/s |  |  | 0.115 | 0.115 | kg | Rebarbadora | 28A |  | CA | 80 | B | D x H | 125 x 22,23 | 125.0 | 0.0 | 22.23 | 11950__28_125x22-23_ca40-q-b_tn34577065_front_back_mdb.jpg | 11950__28_125x22-23_ca40-q-b_tn34577065_front_mdb.jpg | 11950__28_125x22-23_ca40-q-b_tn34577065_back_mdb.jpg | 11950__28_125x22-23_ca40-q-b_tn34577065_side_mdb.jpg | 11950__28_125x22-23_ca40-q-b_tn34577065_iso_mdb.jpg |  |  | Cerabond X | Tyrolit disco de lamelas CERABOND X plano 125x22,23 mm CA80 aço/inox |  |  |  | Os discos lamelados CERABOND X convencem pelo desempenho e pela durabilidade. Em comparação com os tipos antecessores, estes proporcionam mais cerca de 30% de desbaste. Isto é possível graças à utilização de um grão cerâmico juntamente com um sistema de ligação inovador. Os discos lamelados CERABOND X representam a solução ideal para aplicações exigentes em diversas qualidades de aço e aço inoxidável. | Os discos lamelados CERABOND X estão disponíveis com substratos de fibra de vidro, bem como de plástico. Os últimos apresentam uma forma moldável e permitem, desta forma, uma utilização a 100 porcento do disco. | Para aplicações de polimento exigentes em diversas qualidades de aço e aço inoxidável | Especialmente adequados para polimento de superfícies, polimento de arestas, bem como para a remoção de soldadura |  | Dimensões de grãos 40/60 para elevado desbaste | Dimensões de grãos 80 para um trabalho delicado | Melhores resultados na utilização em rebarbadoras angulares potentes |  |  | Debaste máximo do material | Durabilidade excecional | Utilização a 100 porcento do disco | Forma 28N: Foco na sustentabilidade – o suporte destes discos lamelados é fabricado por 35% de materiais reciclados
34577069 | 27ELA 150x22,23 CA40+Q-B | Discos lamelados | ST | 5 | Aço;Aço inoxidável | 9003173128947 | 9009013058924 |  |  | 68051000 | CZ | 20 | 80.0 | m/s |  |  | 0.15 | 0.15 | kg | Rebarbadora | 27A |  | CA | 40 | B | D x H | 150 x 22,23 | 150.0 | 0.0 | 22.23 | 11950__28_125x22-23_ca40-q-b_tn34577065_front_back_mdb.jpg | 11950__28_125x22-23_ca40-q-b_tn34577065_front_mdb.jpg | 11950__28_125x22-23_ca40-q-b_tn34577065_back_mdb.jpg | 11950__28_125x22-23_ca40-q-b_tn34577065_side_mdb.jpg | 11950__28_125x22-23_ca40-q-b_tn34577065_iso_mdb.jpg |  |  | Cerabond X | Tyrolit disco de lamelas CERABOND X côncavo 150x22,23 mm CA40 aço/inox |  |  |  | Os discos lamelados CERABOND X convencem pelo desempenho e pela durabilidade. Em comparação com os tipos antecessores, estes proporcionam mais cerca de 30% de desbaste. Isto é possível graças à utilização de um grão cerâmico juntamente com um sistema de ligação inovador. Os discos lamelados CERABOND X representam a solução ideal para aplicações exigentes em diversas qualidades de aço e aço inoxidável. | Os discos lamelados CERABOND X estão disponíveis com substratos de fibra de vidro, bem como de plástico. Os últimos apresentam uma forma moldável e permitem, desta forma, uma utilização a 100 porcento do disco. | Para aplicações de polimento exigentes em diversas qualidades de aço e aço inoxidável | Especialmente adequados para polimento de superfícies, polimento de arestas, bem como para a remoção de soldadura |  | Dimensões de grãos 40/60 para elevado desbaste | Dimensões de grãos 80 para um trabalho delicado | Melhores resultados na utilização em rebarbadoras angulares potentes |  |  | Debaste máximo do material | Durabilidade excecional | Utilização a 100 porcento do disco | Forma 28N: Foco na sustentabilidade – o suporte destes discos lamelados é fabricado por 35% de materiais reciclados
34577070 | 27ELA 150x22,23 CA60+Q-B | Discos lamelados | ST | 5 | Aço;Aço inoxidável | 9003173128954 | 9009013058931 |  |  | 68051000 | CZ | 20 | 80.0 | m/s |  |  | 0.145 | 0.145 | kg | Rebarbadora | 27A |  | CA | 60 | B | D x H | 150 x 22,23 | 150.0 | 0.0 | 22.23 | 11950__28_125x22-23_ca40-q-b_tn34577065_front_back_mdb.jpg | 11950__28_125x22-23_ca40-q-b_tn34577065_front_mdb.jpg | 11950__28_125x22-23_ca40-q-b_tn34577065_back_mdb.jpg | 11950__28_125x22-23_ca40-q-b_tn34577065_side_mdb.jpg | 11950__28_125x22-23_ca40-q-b_tn34577065_iso_mdb.jpg |  |  | Cerabond X | Tyrolit disco de lamelas CERABOND X côncavo 150x22,23 mm CA60 aço/inox |  |  |  | Os discos lamelados CERABOND X convencem pelo desempenho e pela durabilidade. Em comparação com os tipos antecessores, estes proporcionam mais cerca de 30% de desbaste. Isto é possível graças à utilização de um grão cerâmico juntamente com um sistema de ligação inovador. Os discos lamelados CERABOND X representam a solução ideal para aplicações exigentes em diversas qualidades de aço e aço inoxidável. | Os discos lamelados CERABOND X estão disponíveis com substratos de fibra de vidro, bem como de plástico. Os últimos apresentam uma forma moldável e permitem, desta forma, uma utilização a 100 porcento do disco. | Para aplicações de polimento exigentes em diversas qualidades de aço e aço inoxidável | Especialmente adequados para polimento de superfícies, polimento de arestas, bem como para a remoção de soldadura |  | Dimensões de grãos 40/60 para elevado desbaste | Dimensões de grãos 80 para um trabalho delicado | Melhores resultados na utilização em rebarbadoras angulares potentes |  |  | Debaste máximo do material | Durabilidade excecional | Utilização a 100 porcento do disco | Forma 28N: Foco na sustentabilidade – o suporte destes discos lamelados é fabricado por 35% de materiais reciclados
34577071 | 27ELA 150x22,23 CA80Q-B | Discos lamelados | ST | 5 | Aço;Aço inoxidável | 9003173128961 | 9009013058948 |  |  | 68051000 | CZ | 20 | 80.0 | m/s |  |  | 0.14 | 0.14 | kg | Rebarbadora | 27A |  | CA | 80 | B | D x H | 150 x 22,23 | 150.0 | 0.0 | 22.23 | 11950__28_125x22-23_ca40-q-b_tn34577065_front_back_mdb.jpg | 11950__28_125x22-23_ca40-q-b_tn34577065_front_mdb.jpg | 11950__28_125x22-23_ca40-q-b_tn34577065_back_mdb.jpg | 11950__28_125x22-23_ca40-q-b_tn34577065_side_mdb.jpg | 11950__28_125x22-23_ca40-q-b_tn34577065_iso_mdb.jpg |  |  | Cerabond X | Tyrolit disco de lamelas CERABOND X côncavo 150x22,23 mm CA80 aço/inox |  |  |  | Os discos lamelados CERABOND X convencem pelo desempenho e pela durabilidade. Em comparação com os tipos antecessores, estes proporcionam mais cerca de 30% de desbaste. Isto é possível graças à utilização de um grão cerâmico juntamente com um sistema de ligação inovador. Os discos lamelados CERABOND X representam a solução ideal para aplicações exigentes em diversas qualidades de aço e aço inoxidável. | Os discos lamelados CERABOND X estão disponíveis com substratos de fibra de vidro, bem como de plástico. Os últimos apresentam uma forma moldável e permitem, desta forma, uma utilização a 100 porcento do disco. | Para aplicações de polimento exigentes em diversas qualidades de aço e aço inoxidável | Especialmente adequados para polimento de superfícies, polimento de arestas, bem como para a remoção de soldadura |  | Dimensões de grãos 40/60 para elevado desbaste | Dimensões de grãos 80 para um trabalho delicado | Melhores resultados na utilização em rebarbadoras angulares potentes |  |  | Debaste máximo do material | Durabilidade excecional | Utilização a 100 porcento do disco | Forma 28N: Foco na sustentabilidade – o suporte destes discos lamelados é fabricado por 35% de materiais reciclados
34577077 | 27ELA 178x22,23 CA40+Q-B | Discos lamelados | ST | 5 | Aço;Aço inoxidável | 9003173129005 | 9009013058986 |  |  | 68051000 | CZ | 20 | 80.0 | m/s |  |  | 0.24 | 0.24 | kg | Rebarbadora | 27A |  | CA | 40 | B | D x H | 178 x 22,23 | 178.0 | 0.0 | 22.23 | 11950__28_125x22-23_ca40-q-b_tn34577065_front_back_mdb.jpg | 11950__28_125x22-23_ca40-q-b_tn34577065_front_mdb.jpg | 11950__28_125x22-23_ca40-q-b_tn34577065_back_mdb.jpg | 11950__28_125x22-23_ca40-q-b_tn34577065_side_mdb.jpg | 11950__28_125x22-23_ca40-q-b_tn34577065_iso_mdb.jpg |  |  | Cerabond X | Tyrolit disco de lamelas CERABOND X côncavo 178x22,23 mm CA40 aço/inox |  |  |  | Os discos lamelados CERABOND X convencem pelo desempenho e pela durabilidade. Em comparação com os tipos antecessores, estes proporcionam mais cerca de 30% de desbaste. Isto é possível graças à utilização de um grão cerâmico juntamente com um sistema de ligação inovador. Os discos lamelados CERABOND X representam a solução ideal para aplicações exigentes em diversas qualidades de aço e aço inoxidável. | Os discos lamelados CERABOND X estão disponíveis com substratos de fibra de vidro, bem como de plástico. Os últimos apresentam uma forma moldável e permitem, desta forma, uma utilização a 100 porcento do disco. | Para aplicações de polimento exigentes em diversas qualidades de aço e aço inoxidável | Especialmente adequados para polimento de superfícies, polimento de arestas, bem como para a remoção de soldadura |  | Dimensões de grãos 40/60 para elevado desbaste | Dimensões de grãos 80 para um trabalho delicado | Melhores resultados na utilização em rebarbadoras angulares potentes |  |  | Debaste máximo do material | Durabilidade excecional | Utilização a 100 porcento do disco | Forma 28N: Foco na sustentabilidade – o suporte destes discos lamelados é fabricado por 35% de materiais reciclados
34577078 | 27ELA 178x22,23 CA60+Q-B | Discos lamelados | ST | 5 | Aço;Aço inoxidável | 9003173129043 | 9009013059006 |  |  | 68051000 | CZ | 20 | 80.0 | m/s |  |  | 0.22 | 0.22 | kg | Rebarbadora | 27A |  | CA | 60 | B | D x H | 178 x 22,23 | 178.0 | 0.0 | 22.23 | 11950__28_125x22-23_ca40-q-b_tn34577065_front_back_mdb.jpg | 11950__28_125x22-23_ca40-q-b_tn34577065_front_mdb.jpg | 11950__28_125x22-23_ca40-q-b_tn34577065_back_mdb.jpg | 11950__28_125x22-23_ca40-q-b_tn34577065_side_mdb.jpg | 11950__28_125x22-23_ca40-q-b_tn34577065_iso_mdb.jpg |  |  | Cerabond X | Tyrolit disco de lamelas CERABOND X côncavo 178x22,23 mm CA60 aço/inox |  |  |  | Os discos lamelados CERABOND X convencem pelo desempenho e pela durabilidade. Em comparação com os tipos antecessores, estes proporcionam mais cerca de 30% de desbaste. Isto é possível graças à utilização de um grão cerâmico juntamente com um sistema de ligação inovador. Os discos lamelados CERABOND X representam a solução ideal para aplicações exigentes em diversas qualidades de aço e aço inoxidável. | Os discos lamelados CERABOND X estão disponíveis com substratos de fibra de vidro, bem como de plástico. Os últimos apresentam uma forma moldável e permitem, desta forma, uma utilização a 100 porcento do disco. | Para aplicações de polimento exigentes em diversas qualidades de aço e aço inoxidável | Especialmente adequados para polimento de superfícies, polimento de arestas, bem como para a remoção de soldadura |  | Dimensões de grãos 40/60 para elevado desbaste | Dimensões de grãos 80 para um trabalho delicado | Melhores resultados na utilização em rebarbadoras angulares potentes |  |  | Debaste máximo do material | Durabilidade excecional | Utilização a 100 porcento do disco | Forma 28N: Foco na sustentabilidade – o suporte destes discos lamelados é fabricado por 35% de materiais reciclados
34577079 | 27ELA 178x22,23 CA80Q-B | Discos lamelados | ST | 5 | Aço;Aço inoxidável | 9003173129050 | 9009013059020 |  |  | 68051000 | CZ | 20 | 80.0 | m/s |  |  | 0.21 | 0.21 | kg | Rebarbadora | 27A |  | CA | 80 | B | D x H | 178 x 22,23 | 178.0 | 0.0 | 22.23 | 11950__28_125x22-23_ca40-q-b_tn34577065_front_back_mdb.jpg | 11950__28_125x22-23_ca40-q-b_tn34577065_front_mdb.jpg | 11950__28_125x22-23_ca40-q-b_tn34577065_back_mdb.jpg | 11950__28_125x22-23_ca40-q-b_tn34577065_side_mdb.jpg | 11950__28_125x22-23_ca40-q-b_tn34577065_iso_mdb.jpg |  |  | Cerabond X | Tyrolit disco de lamelas CERABOND X côncavo 178x22,23 mm CA80 aço/inox |  |  |  | Os discos lamelados CERABOND X convencem pelo desempenho e pela durabilidade. Em comparação com os tipos antecessores, estes proporcionam mais cerca de 30% de desbaste. Isto é possível graças à utilização de um grão cerâmico juntamente com um sistema de ligação inovador. Os discos lamelados CERABOND X representam a solução ideal para aplicações exigentes em diversas qualidades de aço e aço inoxidável. | Os discos lamelados CERABOND X estão disponíveis com substratos de fibra de vidro, bem como de plástico. Os últimos apresentam uma forma moldável e permitem, desta forma, uma utilização a 100 porcento do disco. | Para aplicações de polimento exigentes em diversas qualidades de aço e aço inoxidável | Especialmente adequados para polimento de superfícies, polimento de arestas, bem como para a remoção de soldadura |  | Dimensões de grãos 40/60 para elevado desbaste | Dimensões de grãos 80 para um trabalho delicado | Melhores resultados na utilização em rebarbadoras angulares potentes |  |  | Debaste máximo do material | Durabilidade excecional | Utilização a 100 porcento do disco | Forma 28N: Foco na sustentabilidade – o suporte destes discos lamelados é fabricado por 35% de materiais reciclados
34577080 | 28ELA 178x22,23 CA40+Q-B | Discos lamelados | ST | 5 | Aço;Aço inoxidável | 9003173129111 | 9009013059037 |  |  | 68051000 | CZ | 20 | 80.0 | m/s |  |  | 0.24 | 0.24 | kg | Rebarbadora | 28A |  | CA | 40 | B | D x H | 178 x 22,23 | 178.0 | 0.0 | 22.23 | 11950__28_125x22-23_ca40-q-b_tn34577065_front_back_mdb.jpg | 11950__28_125x22-23_ca40-q-b_tn34577065_front_mdb.jpg | 11950__28_125x22-23_ca40-q-b_tn34577065_back_mdb.jpg | 11950__28_125x22-23_ca40-q-b_tn34577065_side_mdb.jpg | 11950__28_125x22-23_ca40-q-b_tn34577065_iso_mdb.jpg |  |  | Cerabond X | Tyrolit disco de lamelas CERABOND X plano 178x22,23 mm CA40 aço/inox |  |  |  | Os discos lamelados CERABOND X convencem pelo desempenho e pela durabilidade. Em comparação com os tipos antecessores, estes proporcionam mais cerca de 30% de desbaste. Isto é possível graças à utilização de um grão cerâmico juntamente com um sistema de ligação inovador. Os discos lamelados CERABOND X representam a solução ideal para aplicações exigentes em diversas qualidades de aço e aço inoxidável. | Os discos lamelados CERABOND X estão disponíveis com substratos de fibra de vidro, bem como de plástico. Os últimos apresentam uma forma moldável e permitem, desta forma, uma utilização a 100 porcento do disco. | Para aplicações de polimento exigentes em diversas qualidades de aço e aço inoxidável | Especialmente adequados para polimento de superfícies, polimento de arestas, bem como para a remoção de soldadura |  | Dimensões de grãos 40/60 para elevado desbaste | Dimensões de grãos 80 para um trabalho delicado | Melhores resultados na utilização em rebarbadoras angulares potentes |  |  | Debaste máximo do material | Durabilidade excecional | Utilização a 100 porcento do disco | Forma 28N: Foco na sustentabilidade – o suporte destes discos lamelados é fabricado por 35% de materiais reciclados
34577081 | 28ELA 178x22,23 CA60+Q-B | Discos lamelados | ST | 5 | Aço;Aço inoxidável | 9003173129135 | 9009013059051 |  |  | 68051000 | CZ | 20 | 80.0 | m/s |  |  | 0.22 | 0.22 | kg | Rebarbadora | 28A |  | CA | 60 | B | D x H | 178 x 22,23 | 178.0 | 0.0 | 22.23 | 11950__28_125x22-23_ca40-q-b_tn34577065_front_back_mdb.jpg | 11950__28_125x22-23_ca40-q-b_tn34577065_front_mdb.jpg | 11950__28_125x22-23_ca40-q-b_tn34577065_back_mdb.jpg | 11950__28_125x22-23_ca40-q-b_tn34577065_side_mdb.jpg | 11950__28_125x22-23_ca40-q-b_tn34577065_iso_mdb.jpg |  |  | Cerabond X | Tyrolit disco de lamelas CERABOND X plano 178x22,23 mm CA60 aço/inox |  |  |  | Os discos lamelados CERABOND X convencem pelo desempenho e pela durabilidade. Em comparação com os tipos antecessores, estes proporcionam mais cerca de 30% de desbaste. Isto é possível graças à utilização de um grão cerâmico juntamente com um sistema de ligação inovador. Os discos lamelados CERABOND X representam a solução ideal para aplicações exigentes em diversas qualidades de aço e aço inoxidável. | Os discos lamelados CERABOND X estão disponíveis com substratos de fibra de vidro, bem como de plástico. Os últimos apresentam uma forma moldável e permitem, desta forma, uma utilização a 100 porcento do disco. | Para aplicações de polimento exigentes em diversas qualidades de aço e aço inoxidável | Especialmente adequados para polimento de superfícies, polimento de arestas, bem como para a remoção de soldadura |  | Dimensões de grãos 40/60 para elevado desbaste | Dimensões de grãos 80 para um trabalho delicado | Melhores resultados na utilização em rebarbadoras angulares potentes |  |  | Debaste máximo do material | Durabilidade excecional | Utilização a 100 porcento do disco | Forma 28N: Foco na sustentabilidade – o suporte destes discos lamelados é fabricado por 35% de materiais reciclados
34577082 | 28ELA 178x22,23 CA80Q-B | Discos lamelados | ST | 5 | Aço;Aço inoxidável | 9003173129159 | 9009013059068 |  |  | 68051000 | CZ | 20 | 80.0 | m/s |  |  | 0.21 | 0.21 | kg | Rebarbadora | 28A |  | CA | 80 | B | D x H | 178 x 22,23 | 178.0 | 0.0 | 22.23 | 11950__28_125x22-23_ca40-q-b_tn34577065_front_back_mdb.jpg | 11950__28_125x22-23_ca40-q-b_tn34577065_front_mdb.jpg | 11950__28_125x22-23_ca40-q-b_tn34577065_back_mdb.jpg | 11950__28_125x22-23_ca40-q-b_tn34577065_side_mdb.jpg | 11950__28_125x22-23_ca40-q-b_tn34577065_iso_mdb.jpg |  |  | Cerabond X | Tyrolit disco de lamelas CERABOND X plano 178x22,23 mm CA80 aço/inox |  |  |  | Os discos lamelados CERABOND X convencem pelo desempenho e pela durabilidade. Em comparação com os tipos antecessores, estes proporcionam mais cerca de 30% de desbaste. Isto é possível graças à utilização de um grão cerâmico juntamente com um sistema de ligação inovador. Os discos lamelados CERABOND X representam a solução ideal para aplicações exigentes em diversas qualidades de aço e aço inoxidável. | Os discos lamelados CERABOND X estão disponíveis com substratos de fibra de vidro, bem como de plástico. Os últimos apresentam uma forma moldável e permitem, desta forma, uma utilização a 100 porcento do disco. | Para aplicações de polimento exigentes em diversas qualidades de aço e aço inoxidável | Especialmente adequados para polimento de superfícies, polimento de arestas, bem como para a remoção de soldadura |  | Dimensões de grãos 40/60 para elevado desbaste | Dimensões de grãos 80 para um trabalho delicado | Melhores resultados na utilização em rebarbadoras angulares potentes |  |  | Debaste máximo do material | Durabilidade excecional | Utilização a 100 porcento do disco | Forma 28N: Foco na sustentabilidade – o suporte destes discos lamelados é fabricado por 35% de materiais reciclados
34577423 | 28ELN 115x22,23 CA40+Q-B | Discos lamelados | ST | 5 | Aço;Aço inoxidável | 9003173129197 | 9009013059075 |  |  | 68051000 | CZ | 20 | 80.0 | m/s |  |  | 0.14 | 0.14 | kg | Rebarbadora | 28N |  | CA | 40 | B | D x H | 115 x 22,23 | 115.0 | 0.0 | 22.23 | 11950__28_125x22-23_ca40-q-b_tn34577065_front_back_mdb.jpg | 11950__28_125x22-23_ca40-q-b_tn34577065_front_mdb.jpg | 11950__28_125x22-23_ca40-q-b_tn34577065_back_mdb.jpg | 11950__28_125x22-23_ca40-q-b_tn34577065_side_mdb.jpg | 11950__28_125x22-23_ca40-q-b_tn34577065_iso_mdb.jpg |  |  | Cerabond X | Tyrolit disco de lamelas CERABOND X C-TRIM plano 115x22,23 mm CA40 aço/inox |  |  |  | Os discos lamelados CERABOND X convencem pelo desempenho e pela durabilidade. Em comparação com os tipos antecessores, estes proporcionam mais cerca de 30% de desbaste. Isto é possível graças à utilização de um grão cerâmico juntamente com um sistema de ligação inovador. Os discos lamelados CERABOND X representam a solução ideal para aplicações exigentes em diversas qualidades de aço e aço inoxidável. | Os discos lamelados CERABOND X estão disponíveis com substratos de fibra de vidro, bem como de plástico. Os últimos apresentam uma forma moldável e permitem, desta forma, uma utilização a 100 porcento do disco. | Para aplicações de polimento exigentes em diversas qualidades de aço e aço inoxidável | Especialmente adequados para polimento de superfícies, polimento de arestas, bem como para a remoção de soldadura |  | Dimensões de grãos 40/60 para elevado desbaste | Dimensões de grãos 80 para um trabalho delicado | Melhores resultados na utilização em rebarbadoras angulares potentes |  |  | Debaste máximo do material | Durabilidade excecional | Utilização a 100 porcento do disco | Forma 28N: Foco na sustentabilidade – o suporte destes discos lamelados é fabricado por 35% de materiais reciclados
34577424 | 28ELN 115x22,23 CA60+Q-B | Discos lamelados | ST | 5 | Aço;Aço inoxidável | 9003173129203 | 9009013059082 |  |  | 68051000 | CZ | 20 | 80.0 | m/s |  |  | 0.13 | 0.13 | kg | Rebarbadora | 28N |  | CA | 60 | B | D x H | 115 x 22,23 | 115.0 | 0.0 | 22.23 | 11950__28_125x22-23_ca40-q-b_tn34577065_front_back_mdb.jpg | 11950__28_125x22-23_ca40-q-b_tn34577065_front_mdb.jpg | 11950__28_125x22-23_ca40-q-b_tn34577065_back_mdb.jpg | 11950__28_125x22-23_ca40-q-b_tn34577065_side_mdb.jpg | 11950__28_125x22-23_ca40-q-b_tn34577065_iso_mdb.jpg |  |  | Cerabond X | Tyrolit disco de lamelas CERABOND X C-TRIM plano 115x22,23 mm CA60 aço/inox |  |  |  | Os discos lamelados CERABOND X convencem pelo desempenho e pela durabilidade. Em comparação com os tipos antecessores, estes proporcionam mais cerca de 30% de desbaste. Isto é possível graças à utilização de um grão cerâmico juntamente com um sistema de ligação inovador. Os discos lamelados CERABOND X representam a solução ideal para aplicações exigentes em diversas qualidades de aço e aço inoxidável. | Os discos lamelados CERABOND X estão disponíveis com substratos de fibra de vidro, bem como de plástico. Os últimos apresentam uma forma moldável e permitem, desta forma, uma utilização a 100 porcento do disco. | Para aplicações de polimento exigentes em diversas qualidades de aço e aço inoxidável | Especialmente adequados para polimento de superfícies, polimento de arestas, bem como para a remoção de soldadura |  | Dimensões de grãos 40/60 para elevado desbaste | Dimensões de grãos 80 para um trabalho delicado | Melhores resultados na utilização em rebarbadoras angulares potentes |  |  | Debaste máximo do material | Durabilidade excecional | Utilização a 100 porcento do disco | Forma 28N: Foco na sustentabilidade – o suporte destes discos lamelados é fabricado por 35% de materiais reciclados
34577425 | 28ELN 115x22,23 CA80Q-B | Discos lamelados | ST | 5 | Aço;Aço inoxidável | 9003173129210 | 9009013059099 |  |  | 68051000 | CZ | 20 | 80.0 | m/s |  |  | 0.13 | 0.13 | kg | Rebarbadora | 28N |  | CA | 80 | B | D x H | 115 x 22,23 | 115.0 | 0.0 | 22.23 | 11950__28_125x22-23_ca40-q-b_tn34577065_front_back_mdb.jpg | 11950__28_125x22-23_ca40-q-b_tn34577065_front_mdb.jpg | 11950__28_125x22-23_ca40-q-b_tn34577065_back_mdb.jpg | 11950__28_125x22-23_ca40-q-b_tn34577065_side_mdb.jpg | 11950__28_125x22-23_ca40-q-b_tn34577065_iso_mdb.jpg |  |  | Cerabond X | Tyrolit disco de lamelas CERABOND X C-TRIM plano 115x22,23 mm CA80 aço/inox |  |  |  | Os discos lamelados CERABOND X convencem pelo desempenho e pela durabilidade. Em comparação com os tipos antecessores, estes proporcionam mais cerca de 30% de desbaste. Isto é possível graças à utilização de um grão cerâmico juntamente com um sistema de ligação inovador. Os discos lamelados CERABOND X representam a solução ideal para aplicações exigentes em diversas qualidades de aço e aço inoxidável. | Os discos lamelados CERABOND X estão disponíveis com substratos de fibra de vidro, bem como de plástico. Os últimos apresentam uma forma moldável e permitem, desta forma, uma utilização a 100 porcento do disco. | Para aplicações de polimento exigentes em diversas qualidades de aço e aço inoxidável | Especialmente adequados para polimento de superfícies, polimento de arestas, bem como para a remoção de soldadura |  | Dimensões de grãos 40/60 para elevado desbaste | Dimensões de grãos 80 para um trabalho delicado | Melhores resultados na utilização em rebarbadoras angulares potentes |  |  | Debaste máximo do material | Durabilidade excecional | Utilização a 100 porcento do disco | Forma 28N: Foco na sustentabilidade – o suporte destes discos lamelados é fabricado por 35% de materiais reciclados
34577427 | 28ELN 125x22,23 CA40+Q-B | Discos lamelados | ST | 5 | Aço;Aço inoxidável | 9003173129227 | 9009013059105 |  |  | 68051000 | CZ | 20 | 80.0 | m/s |  |  | 0.15 | 0.15 | kg | Rebarbadora | 28N |  | CA | 40 | B | D x H | 125 x 22,23 | 125.0 | 0.0 | 22.23 | 11950__28_125x22-23_ca40-q-b_tn34577065_front_back_mdb.jpg | 11950__28_125x22-23_ca40-q-b_tn34577065_front_mdb.jpg | 11950__28_125x22-23_ca40-q-b_tn34577065_back_mdb.jpg | 11950__28_125x22-23_ca40-q-b_tn34577065_side_mdb.jpg | 11950__28_125x22-23_ca40-q-b_tn34577065_iso_mdb.jpg |  |  | Cerabond X | Tyrolit disco de lamelas CERABOND X C-TRIM plano 125x22,23 mm CA40 aço/inox |  |  |  | Os discos lamelados CERABOND X convencem pelo desempenho e pela durabilidade. Em comparação com os tipos antecessores, estes proporcionam mais cerca de 30% de desbaste. Isto é possível graças à utilização de um grão cerâmico juntamente com um sistema de ligação inovador. Os discos lamelados CERABOND X representam a solução ideal para aplicações exigentes em diversas qualidades de aço e aço inoxidável. | Os discos lamelados CERABOND X estão disponíveis com substratos de fibra de vidro, bem como de plástico. Os últimos apresentam uma forma moldável e permitem, desta forma, uma utilização a 100 porcento do disco. | Para aplicações de polimento exigentes em diversas qualidades de aço e aço inoxidável | Especialmente adequados para polimento de superfícies, polimento de arestas, bem como para a remoção de soldadura |  | Dimensões de grãos 40/60 para elevado desbaste | Dimensões de grãos 80 para um trabalho delicado | Melhores resultados na utilização em rebarbadoras angulares potentes |  |  | Debaste máximo do material | Durabilidade excecional | Utilização a 100 porcento do disco | Forma 28N: Foco na sustentabilidade – o suporte destes discos lamelados é fabricado por 35% de materiais reciclados
34577428 | 28ELN 125x22,23 CA60+Q-B | Discos lamelados | ST | 5 | Aço;Aço inoxidável | 9003173129234 | 9009013059112 |  |  | 68051000 | CZ | 20 | 80.0 | m/s |  |  | 0.14 | 0.14 | kg | Rebarbadora | 28N |  | CA | 60 | B | D x H | 125 x 22,23 | 125.0 | 0.0 | 22.23 | 11950__28_125x22-23_ca40-q-b_tn34577065_front_back_mdb.jpg | 11950__28_125x22-23_ca40-q-b_tn34577065_front_mdb.jpg | 11950__28_125x22-23_ca40-q-b_tn34577065_back_mdb.jpg | 11950__28_125x22-23_ca40-q-b_tn34577065_side_mdb.jpg | 11950__28_125x22-23_ca40-q-b_tn34577065_iso_mdb.jpg |  |  | Cerabond X | Tyrolit disco de lamelas CERABOND X C-TRIM plano 125x22,23 mm CA60 aço/inox |  |  |  | Os discos lamelados CERABOND X convencem pelo desempenho e pela durabilidade. Em comparação com os tipos antecessores, estes proporcionam mais cerca de 30% de desbaste. Isto é possível graças à utilização de um grão cerâmico juntamente com um sistema de ligação inovador. Os discos lamelados CERABOND X representam a solução ideal para aplicações exigentes em diversas qualidades de aço e aço inoxidável. | Os discos lamelados CERABOND X estão disponíveis com substratos de fibra de vidro, bem como de plástico. Os últimos apresentam uma forma moldável e permitem, desta forma, uma utilização a 100 porcento do disco. | Para aplicações de polimento exigentes em diversas qualidades de aço e aço inoxidável | Especialmente adequados para polimento de superfícies, polimento de arestas, bem como para a remoção de soldadura |  | Dimensões de grãos 40/60 para elevado desbaste | Dimensões de grãos 80 para um trabalho delicado | Melhores resultados na utilização em rebarbadoras angulares potentes |  |  | Debaste máximo do material | Durabilidade excecional | Utilização a 100 porcento do disco | Forma 28N: Foco na sustentabilidade – o suporte destes discos lamelados é fabricado por 35% de materiais reciclados
34577429 | 28ELN 125x22,23 CA80Q-B | Discos lamelados | ST | 5 | Aço;Aço inoxidável | 9003173129241 | 9009013059129 |  |  | 68051000 | CZ | 20 | 80.0 | m/s |  |  | 0.135 | 0.135 | kg | Rebarbadora | 28N |  | CA | 80 | B | D x H | 125 x 22,23 | 125.0 | 0.0 | 22.23 | 11950__28_125x22-23_ca40-q-b_tn34577065_front_back_mdb.jpg | 11950__28_125x22-23_ca40-q-b_tn34577065_front_mdb.jpg | 11950__28_125x22-23_ca40-q-b_tn34577065_back_mdb.jpg | 11950__28_125x22-23_ca40-q-b_tn34577065_side_mdb.jpg | 11950__28_125x22-23_ca40-q-b_tn34577065_iso_mdb.jpg |  |  | Cerabond X | Tyrolit disco de lamelas CERABOND X C-TRIM plano 125x22,23 mm CA80 aço/inox |  |  |  | Os discos lamelados CERABOND X convencem pelo desempenho e pela durabilidade. Em comparação com os tipos antecessores, estes proporcionam mais cerca de 30% de desbaste. Isto é possível graças à utilização de um grão cerâmico juntamente com um sistema de ligação inovador. Os discos lamelados CERABOND X representam a solução ideal para aplicações exigentes em diversas qualidades de aço e aço inoxidável. | Os discos lamelados CERABOND X estão disponíveis com substratos de fibra de vidro, bem como de plástico. Os últimos apresentam uma forma moldável e permitem, desta forma, uma utilização a 100 porcento do disco. | Para aplicações de polimento exigentes em diversas qualidades de aço e aço inoxidável | Especialmente adequados para polimento de superfícies, polimento de arestas, bem como para a remoção de soldadura |  | Dimensões de grãos 40/60 para elevado desbaste | Dimensões de grãos 80 para um trabalho delicado | Melhores resultados na utilização em rebarbadoras angulares potentes |  |  | Debaste máximo do material | Durabilidade excecional | Utilização a 100 porcento do disco | Forma 28N: Foco na sustentabilidade – o suporte destes discos lamelados é fabricado por 35% de materiais reciclados
34577430 | 28ELN 150x22,23 CA40+Q-B | Discos lamelados | ST | 5 | Aço;Aço inoxidável | 9003173129258 | 9009013059136 |  |  | 68051000 | CZ | 20 | 80.0 | m/s |  |  | 0.16 | 0.16 | kg | Rebarbadora | 28N |  | CA | 40 | B | D x H | 150 x 22,23 | 150.0 | 0.0 | 22.23 | 11950__28_125x22-23_ca40-q-b_tn34577065_front_back_mdb.jpg | 11950__28_125x22-23_ca40-q-b_tn34577065_front_mdb.jpg | 11950__28_125x22-23_ca40-q-b_tn34577065_back_mdb.jpg | 11950__28_125x22-23_ca40-q-b_tn34577065_side_mdb.jpg | 11950__28_125x22-23_ca40-q-b_tn34577065_iso_mdb.jpg |  |  | Cerabond X | Tyrolit disco de lamelas CERABOND X C-TRIM plano 150x22,23 mm CA40 aço/inox |  |  |  | Os discos lamelados CERABOND X convencem pelo desempenho e pela durabilidade. Em comparação com os tipos antecessores, estes proporcionam mais cerca de 30% de desbaste. Isto é possível graças à utilização de um grão cerâmico juntamente com um sistema de ligação inovador. Os discos lamelados CERABOND X representam a solução ideal para aplicações exigentes em diversas qualidades de aço e aço inoxidável. | Os discos lamelados CERABOND X estão disponíveis com substratos de fibra de vidro, bem como de plástico. Os últimos apresentam uma forma moldável e permitem, desta forma, uma utilização a 100 porcento do disco. | Para aplicações de polimento exigentes em diversas qualidades de aço e aço inoxidável | Especialmente adequados para polimento de superfícies, polimento de arestas, bem como para a remoção de soldadura |  | Dimensões de grãos 40/60 para elevado desbaste | Dimensões de grãos 80 para um trabalho delicado | Melhores resultados na utilização em rebarbadoras angulares potentes |  |  | Debaste máximo do material | Durabilidade excecional | Utilização a 100 porcento do disco | Forma 28N: Foco na sustentabilidade – o suporte destes discos lamelados é fabricado por 35% de materiais reciclados
34577431 | 28ELN 150x22,23 CA60+Q-B | Discos lamelados | ST | 5 | Aço;Aço inoxidável | 9003173129265 | 9009013059143 |  |  | 68051000 | CZ | 20 | 80.0 | m/s |  |  | 0.15 | 0.15 | kg | Rebarbadora | 28N |  | CA | 60 | B | D x H | 150 x 22,23 | 150.0 | 0.0 | 22.23 | 11950__28_125x22-23_ca40-q-b_tn34577065_front_back_mdb.jpg | 11950__28_125x22-23_ca40-q-b_tn34577065_front_mdb.jpg | 11950__28_125x22-23_ca40-q-b_tn34577065_back_mdb.jpg | 11950__28_125x22-23_ca40-q-b_tn34577065_side_mdb.jpg | 11950__28_125x22-23_ca40-q-b_tn34577065_iso_mdb.jpg |  |  | Cerabond X | Tyrolit disco de lamelas CERABOND X C-TRIM plano 150x22,23 mm CA60 aço/inox |  |  |  | Os discos lamelados CERABOND X convencem pelo desempenho e pela durabilidade. Em comparação com os tipos antecessores, estes proporcionam mais cerca de 30% de desbaste. Isto é possível graças à utilização de um grão cerâmico juntamente com um sistema de ligação inovador. Os discos lamelados CERABOND X representam a solução ideal para aplicações exigentes em diversas qualidades de aço e aço inoxidável. | Os discos lamelados CERABOND X estão disponíveis com substratos de fibra de vidro, bem como de plástico. Os últimos apresentam uma forma moldável e permitem, desta forma, uma utilização a 100 porcento do disco. | Para aplicações de polimento exigentes em diversas qualidades de aço e aço inoxidável | Especialmente adequados para polimento de superfícies, polimento de arestas, bem como para a remoção de soldadura |  | Dimensões de grãos 40/60 para elevado desbaste | Dimensões de grãos 80 para um trabalho delicado | Melhores resultados na utilização em rebarbadoras angulares potentes |  |  | Debaste máximo do material | Durabilidade excecional | Utilização a 100 porcento do disco | Forma 28N: Foco na sustentabilidade – o suporte destes discos lamelados é fabricado por 35% de materiais reciclados
34577432 | 28ELN 150x22,23 CA80Q-B | Discos lamelados | ST | 5 | Aço;Aço inoxidável | 9003173129272 | 9009013059150 |  |  | 68051000 | CZ | 20 | 80.0 | m/s |  |  | 0.14 | 0.14 | kg | Rebarbadora | 28N |  | CA | 80 | B | D x H | 150 x 22,23 | 150.0 | 0.0 | 22.23 | 11950__28_125x22-23_ca40-q-b_tn34577065_front_back_mdb.jpg | 11950__28_125x22-23_ca40-q-b_tn34577065_front_mdb.jpg | 11950__28_125x22-23_ca40-q-b_tn34577065_back_mdb.jpg | 11950__28_125x22-23_ca40-q-b_tn34577065_side_mdb.jpg | 11950__28_125x22-23_ca40-q-b_tn34577065_iso_mdb.jpg |  |  | Cerabond X | Tyrolit disco de lamelas CERABOND X C-TRIM plano 150x22,23 mm CA80 aço/inox |  |  |  | Os discos lamelados CERABOND X convencem pelo desempenho e pela durabilidade. Em comparação com os tipos antecessores, estes proporcionam mais cerca de 30% de desbaste. Isto é possível graças à utilização de um grão cerâmico juntamente com um sistema de ligação inovador. Os discos lamelados CERABOND X representam a solução ideal para aplicações exigentes em diversas qualidades de aço e aço inoxidável. | Os discos lamelados CERABOND X estão disponíveis com substratos de fibra de vidro, bem como de plástico. Os últimos apresentam uma forma moldável e permitem, desta forma, uma utilização a 100 porcento do disco. | Para aplicações de polimento exigentes em diversas qualidades de aço e aço inoxidável | Especialmente adequados para polimento de superfícies, polimento de arestas, bem como para a remoção de soldadura |  | Dimensões de grãos 40/60 para elevado desbaste | Dimensões de grãos 80 para um trabalho delicado | Melhores resultados na utilização em rebarbadoras angulares potentes |  |  | Debaste máximo do material | Durabilidade excecional | Utilização a 100 porcento do disco | Forma 28N: Foco na sustentabilidade – o suporte destes discos lamelados é fabricado por 35% de materiais reciclados
34577433 | 28ELN 178x22,23 CA40+Q-B | Discos lamelados | ST | 5 | Aço;Aço inoxidável | 9003173129289 | 9009013059167 |  |  | 68051000 | CZ | 20 | 80.0 | m/s |  |  | 0.28 | 0.28 | kg | Rebarbadora | 28N |  | CA | 40 | B | D x H | 178 x 22,23 | 178.0 | 0.0 | 22.23 | 11950__28_125x22-23_ca40-q-b_tn34577065_front_back_mdb.jpg | 11950__28_125x22-23_ca40-q-b_tn34577065_front_mdb.jpg | 11950__28_125x22-23_ca40-q-b_tn34577065_back_mdb.jpg | 11950__28_125x22-23_ca40-q-b_tn34577065_side_mdb.jpg | 11950__28_125x22-23_ca40-q-b_tn34577065_iso_mdb.jpg |  |  | Cerabond X | Tyrolit disco de lamelas CERABOND X C-TRIM plano 178x22,23 mm CA40 aço/inox |  |  |  | Os discos lamelados CERABOND X convencem pelo desempenho e pela durabilidade. Em comparação com os tipos antecessores, estes proporcionam mais cerca de 30% de desbaste. Isto é possível graças à utilização de um grão cerâmico juntamente com um sistema de ligação inovador. Os discos lamelados CERABOND X representam a solução ideal para aplicações exigentes em diversas qualidades de aço e aço inoxidável. | Os discos lamelados CERABOND X estão disponíveis com substratos de fibra de vidro, bem como de plástico. Os últimos apresentam uma forma moldável e permitem, desta forma, uma utilização a 100 porcento do disco. | Para aplicações de polimento exigentes em diversas qualidades de aço e aço inoxidável | Especialmente adequados para polimento de superfícies, polimento de arestas, bem como para a remoção de soldadura |  | Dimensões de grãos 40/60 para elevado desbaste | Dimensões de grãos 80 para um trabalho delicado | Melhores resultados na utilização em rebarbadoras angulares potentes |  |  | Debaste máximo do material | Durabilidade excecional | Utilização a 100 porcento do disco | Forma 28N: Foco na sustentabilidade – o suporte destes discos lamelados é fabricado por 35% de materiais reciclados
34577434 | 28ELN 178x22,23 CA60+Q-B | Discos lamelados | ST | 5 | Aço;Aço inoxidável | 9003173129296 | 9009013059211 |  |  | 68051000 | CZ | 20 | 80.0 | m/s |  |  | 0.27 | 0.27 | kg | Rebarbadora | 28N |  | CA | 60 | B | D x H | 178 x 22,23 | 178.0 | 0.0 | 22.23 | 11950__28_125x22-23_ca40-q-b_tn34577065_front_back_mdb.jpg | 11950__28_125x22-23_ca40-q-b_tn34577065_front_mdb.jpg | 11950__28_125x22-23_ca40-q-b_tn34577065_back_mdb.jpg | 11950__28_125x22-23_ca40-q-b_tn34577065_side_mdb.jpg | 11950__28_125x22-23_ca40-q-b_tn34577065_iso_mdb.jpg |  |  | Cerabond X | Tyrolit disco de lamelas CERABOND X C-TRIM plano 178x22,23 mm CA60 aço/inox |  |  |  | Os discos lamelados CERABOND X convencem pelo desempenho e pela durabilidade. Em comparação com os tipos antecessores, estes proporcionam mais cerca de 30% de desbaste. Isto é possível graças à utilização de um grão cerâmico juntamente com um sistema de ligação inovador. Os discos lamelados CERABOND X representam a solução ideal para aplicações exigentes em diversas qualidades de aço e aço inoxidável. | Os discos lamelados CERABOND X estão disponíveis com substratos de fibra de vidro, bem como de plástico. Os últimos apresentam uma forma moldável e permitem, desta forma, uma utilização a 100 porcento do disco. | Para aplicações de polimento exigentes em diversas qualidades de aço e aço inoxidável | Especialmente adequados para polimento de superfícies, polimento de arestas, bem como para a remoção de soldadura |  | Dimensões de grãos 40/60 para elevado desbaste | Dimensões de grãos 80 para um trabalho delicado | Melhores resultados na utilização em rebarbadoras angulares potentes |  |  | Debaste máximo do material | Durabilidade excecional | Utilização a 100 porcento do disco | Forma 28N: Foco na sustentabilidade – o suporte destes discos lamelados é fabricado por 35% de materiais reciclados
34577831 | C3NW 230x2,4xM14 DCHP4 | Serras de corte a seco | ST | 1 | Granito | 9003173128022 |  |  |  | 68042100 | AT | T | 80.0 | m/s |  |  | 0.568 | 0.541 | kg | Rebarbadora | C3NW |  |  | 36 |  | D x T | 230 x 2,4 | 230.0 | 2.4 | 0.0 | 9581__c73w_230x2-4x22-23_dchp4_tn34468872_front_mdb.jpg | 9581__c73w_230x2-4x22-23_dchp4_tn34468872_front_mdb.jpg |  | 9581__c73w_230x2-4x22-23_dchp4_tn34468872_side_mdb.jpg | 9581__c73w_230x2-4x22-23_dchp4_tn34468872_iso_mdb.jpg | [7 empty] | Materiais aplicáveis: pedras de betão, granito, gneisse, pórfiro, placas de pavimento etc. | [14 empty] | https://vimeo.com/128994334 | PROD
34578200 | 1 500x60x203,2 C120H5AV18 50 | Ferramentas para retifi cação cilíndrica externa | ST | 1 | Materiais de moldagem;Carboneto de tungstênio |  | 9009013125855 |  |  | 68042230 | AT | T | 50.0 | m/s | 1.95 | rpm / U/min | 17.213 | 17.212 | kg |  | 1 |  | C | 120 | V | D x T x H | 500 x 60 x 203,2 | 500.0 | 60.0 | 203.2 | 844__1_sn3209_front_mdb.jpg | 844__1_sn3209_front_mdb.jpg | [11 empty] | Este rebolo carbeto de silício é uma opção de baixo custo para a usinagem de metais duros em aplicações secundárias. Ele é utilizado sobretudo nas usinagens em ferros fundidos e metais não ferrosos. Este rebolo é uma boa alternativa para trabalhos em peças obra nitrificadas e especialmente em ligas metalizadas resistentes ao desgaste. Perfil é possível utilizando ferramentas de dressagem diamantadas Standard. | [8 empty] | Boa relação custo-benefício | Uso universal
34580506 | QDISC VL SCM 38xR A COARSE P | SCM condicionamento de superficies | ST | 100 | Aço inoxidável;Plásticos / PVC;Alumínio;Aço;Madeira | 9003173163689 | 9009013074504 |  |  | 68053000 | IT |  |  |  | 24 | rpm / U/min | 0.004 | 0.004 | kg | Rebarbadora | QDISC-VL |  | A | 20 |  | D x DEVICE | 38 x R | 38.0 | 0.0 | 0.0 | 14986__tyr_bib_dcr-r_dcr-s_sc_mdb.jpg | 14986__tyr_bib_dcr-r_dcr-s_sc_mdb.jpg | [10 empty] | Com o novo programa Tyrolit SCM, a Tyrolit avança mais um passo na direção da eficiência econômica. Economia adicional de tempo por manuseio e montagem fáceis. Agora é possível reduzir consideravelmente o tempo de usinagem da peça. Portanto, o argumento principal é a economia de uma até três etapas de trabalho. | Em função da rápida e elevada taxa de remoção, são possíveis aplicações como redução de superfícies ásperas, remoção de descolorações, suavização de superfícies, limpeza e remoção de cordões de solda. | Para reduzir asperezas da superfície, alisar superfícies bem como limpar e remover costuras de soldadura nos mais variados materiais | Perfeito para lugares de difícil acesso |  | Granulação "EXTRAGROSSA/EXTRAMÉDIA" para limpeza, remoção de ferrugem, rebarbação e desbaste leve | Granulação "GROSSA" para limpeza, remoção de ferrugem e camadas de revestimento e para acabamento final | Granulação "MÉDIA" para limpeza leve, rebarbação e para acabamento final | Granulação "EXTRAFINA" como a última etapa | Outras dimensões estão disponíveis mediante solicitação | Menor tempo de processamento devido ao fácil manuseio e à montagem simples | O uso versátil permite poupar de 1 a 3 etapas de trabalho | Excelente durabilidade e ótima remoção de material
34580509 | QDISC VL SCM 38xR A MEDIUM P | SCM condicionamento de superficies | ST | 100 | Aço inoxidável;Plásticos / PVC;Alumínio;Aço;Madeira | 9003173163696 | 9009013074511 |  |  | 68053000 | IT |  |  |  | 24 | rpm / U/min | 0.003 | 0.003 | kg | Rebarbadora | QDISC-VL |  | A | 40 |  | D x DEVICE | 38 x R | 38.0 | 0.0 | 0.0 | 14986__tyr_bib_dcr-r_dcr-s_sc_mdb.jpg | 14986__tyr_bib_dcr-r_dcr-s_sc_mdb.jpg | [10 empty] | Com o novo programa Tyrolit SCM, a Tyrolit avança mais um passo na direção da eficiência econômica. Economia adicional de tempo por manuseio e montagem fáceis. Agora é possível reduzir consideravelmente o tempo de usinagem da peça. Portanto, o argumento principal é a economia de uma até três etapas de trabalho. | Em função da rápida e elevada taxa de remoção, são possíveis aplicações como redução de superfícies ásperas, remoção de descolorações, suavização de superfícies, limpeza e remoção de cordões de solda. | Para reduzir asperezas da superfície, alisar superfícies bem como limpar e remover costuras de soldadura nos mais variados materiais | Perfeito para lugares de difícil acesso |  | Granulação "EXTRAGROSSA/EXTRAMÉDIA" para limpeza, remoção de ferrugem, rebarbação e desbaste leve | Granulação "GROSSA" para limpeza, remoção de ferrugem e camadas de revestimento e para acabamento final | Granulação "MÉDIA" para limpeza leve, rebarbação e para acabamento final | Granulação "EXTRAFINA" como a última etapa | Outras dimensões estão disponíveis mediante solicitação | Menor tempo de processamento devido ao fácil manuseio e à montagem simples | O uso versátil permite poupar de 1 a 3 etapas de trabalho | Excelente durabilidade e ótima remoção de material
34580581 | QDISC VL SCM 38xR A VERY-FINE P | SCM condicionamento de superficies | ST | 100 | Aço inoxidável;Plásticos / PVC;Alumínio;Aço;Madeira | 9003173163719 | 9009013074528 |  |  | 68053000 | IT |  |  |  | 24 | rpm / U/min | 0.002 | 0.002 | kg | Rebarbadora | QDISC-VL |  | A | 60 |  | D x DEVICE | 38 x R | 38.0 | 0.0 | 0.0 | 14986__tyr_bib_dcr-r_dcr-s_sc_mdb.jpg | 14986__tyr_bib_dcr-r_dcr-s_sc_mdb.jpg | [10 empty] | Com o novo programa Tyrolit SCM, a Tyrolit avança mais um passo na direção da eficiência econômica. Economia adicional de tempo por manuseio e montagem fáceis. Agora é possível reduzir consideravelmente o tempo de usinagem da peça. Portanto, o argumento principal é a economia de uma até três etapas de trabalho. | Em função da rápida e elevada taxa de remoção, são possíveis aplicações como redução de superfícies ásperas, remoção de descolorações, suavização de superfícies, limpeza e remoção de cordões de solda. | Para reduzir asperezas da superfície, alisar superfícies bem como limpar e remover costuras de soldadura nos mais variados materiais | Perfeito para lugares de difícil acesso |  | Granulação "EXTRAGROSSA/EXTRAMÉDIA" para limpeza, remoção de ferrugem, rebarbação e desbaste leve | Granulação "GROSSA" para limpeza, remoção de ferrugem e camadas de revestimento e para acabamento final | Granulação "MÉDIA" para limpeza leve, rebarbação e para acabamento final | Granulação "EXTRAFINA" como a última etapa | Outras dimensões estão disponíveis mediante solicitação | Menor tempo de processamento devido ao fácil manuseio e à montagem simples | O uso versátil permite poupar de 1 a 3 etapas de trabalho | Excelente durabilidade e ótima remoção de material
34581829 | 52LA C X 10x10-3x40 A60 P01 | Lamelas de lixa com haste | ST | 10 | Aço;Alumínio;Aço inoxidável | 9003173162910 | 9009013074535 |  |  | 68051000 | IT | CN | 50.0 | m/s | 38.2 | rpm / U/min | 0.003 | 0.003 | kg | Retíficadora reta | 52LA C |  | A | 60 | B | D x T | 10 x 10 | 10.0 | 10.0 | 0.0 | 18601__52la_c_x_60x30-6x40_a60_p01_tn816959_1_mdb.jpg | 18601__52la_c_x_60x30-6x40_a60_p01_tn816959_1_mdb.jpg | [11 empty] | As pontas de desbaste em leque A-P01 C X PREMIUM feitas de tecido de corindo estão disponíveis em diferentes dimensões e tamanhos de eixo. A disposição radial das lamelas assegura o desgaste consistente do tecido abrasivo e a exposição contínua de grão abrasivo novo. Isso assegura um desempenho de desbaste sempre elevado. A alta flexibilidade das lamelas assegura excelente capacidade de adaptação a perfis irregulares. Além disso, a ventilação constante durante o processo de usinagem faz com que a superfície de trabalho apenas aqueça moderadamente. As pontas de desbaste em leque com eixo de 3 mm caracterizam-se por suas dimensões extremamente pequenas e as de eixo de 6 mm representam as ferramentas abrasivas mais versáteis deste grupo de produtos. Sua elevada robustez faz com que sejam perfeitas para as mais variadas aplicações e materiais. | Usinagem fina, rebarbação leve, retificação ou preparação para tratamento posterior (cromação, niquelagem ou pintura) de pequenas peças ou áreas de difícil acesso, como superfícies internas de tubos e cilindros e peças com perfil irregular. | Produção e manutenção de máquinas nas indústrias química, farmacêutica e alimentícia e em hospitais, rebarbação e retificação de peças estampadas na indústria automotiva, construção de estruturas metálicas, indústria moveleira para objetos em aço e aço inoxidável, construção de moldes e fabricação de ferramentas. |  | Tamanho de grão 60 para alta taxa de remoção de material | Tamanho de grão 80/120 para usinagem universal | Tamanhos de grão de 150 a 320 para superacabamento | Respeitar a rotação máxima |  | Escolha de diferentes dimensões e tamanhos de eixo | Desbaste excelente e resultados consistentes | Alta flexibilidade e capacidade de adaptação | Desenvolvimento térmico moderado devido à ventilação | excelente manuseabilidade
34581830 | PAD UW-SET 76x9,6 P HOLDER | Discos compactos | ST | 1 | Independente do material | 9003173179499 | 9009013088242 |  |  | 84661038 | IT | CN |  |  |  |  | 0.042 | 0.042 | kg | Retíficadora reta | PADUW-SET |  |  | 0 |  | D x H | 76 x 9,6 | 76.0 | 0.0 | 9.6 | 956__100ss_s6xh10xm10_tn803404_mdb.jpg | 956__100ss_s6xh10xm10_tn803404_mdb.jpg | [10 empty] | Estes acessórios permitem fixar rodas compactas de diâmetros pequenos em desbastadores retilíneos. Fácil manuseio e garantia dos níveis mais altos possíveis de segurança para o operador. Sempre respeite a rotação máxima permitida. |  |  | 846442 S6/H6/M6 SS174 | 905336 S6/H13/L52 SS597
34581900 | 28 VL GR 115x22,2 S COARSE P | Limpeza áspera Stip-It | ST | 10 | Aço inoxidável;Aço;Plásticos / PVC;Tinta / verniz | 9003173159941 | 9009013074542 |  |  | 68053000 | IT |  |  |  | 11 | rpm / U/min | 0.054 | 0.054 | kg | Rebarbadora | 28VL |  | S | 20 |  | D x H | 115 x 22,2 | 115.0 | 0.0 | 22.2 | 14964__ty_bib_stripit_sdf_blue_mdb.jpg | 14964__ty_bib_stripit_sdf_blue_mdb.jpg | [11 empty] | Remova facilmente ferrugem, tintas, vernizes e revestimento de proteção das peças com o disco de limpeza bruta Strip-It. As fibras de náilon porosas e providas de abrasivo agressivo enfrentam todos os desafios. Concomitantemente, também previnem a obstrução ou o travamento do disco. Os discos de limpeza bruta são montados em núcleos de fibra de vidro flexível para permitir a utilização em retíficas angulares em combinação com um prato de apoio. Com este disco, o usuário terá um trabalho de desbaste silencioso e sem esforço e com pouco desenvolvimento de calor. | Para remoção de ferrugem, tintas e vernizes e para preparo de superfícies para serviços de soldagem, brasagem e anodização |  |  | Execução S GROSSA para trabalho fino em superfícies | Utilização de retífica retilínea regulável |  |  |  | Fibras de nylon flexíveis enriquecidas com grão abrasivo agressivo para utilização universal | A construção impede o travamento e obstrução do disco | Mínima geração de calor
34581951 | 28 VL GR 178x22,2 S COARSE P | Limpeza áspera Stip-It | ST | 10 | Aço inoxidável;Aço;Plásticos / PVC;Tinta / verniz | 9003173159958 | 9009013074559 |  |  | 68053000 | IT |  |  |  | 7 | rpm / U/min | 0.124 | 0.124 | kg | Rebarbadora | 28VL |  | S | 20 |  | D x H | 178 x 22,2 | 178.0 | 0.0 | 22.2 | 14964__ty_bib_stripit_sdf_blue_mdb.jpg | 14964__ty_bib_stripit_sdf_blue_mdb.jpg | [11 empty] | Remova facilmente ferrugem, tintas, vernizes e revestimento de proteção das peças com o disco de limpeza bruta Strip-It. As fibras de náilon porosas e providas de abrasivo agressivo enfrentam todos os desafios. Concomitantemente, também previnem a obstrução ou o travamento do disco. Os discos de limpeza bruta são montados em núcleos de fibra de vidro flexível para permitir a utilização em retíficas angulares em combinação com um prato de apoio. Com este disco, o usuário terá um trabalho de desbaste silencioso e sem esforço e com pouco desenvolvimento de calor. | Para remoção de ferrugem, tintas e vernizes e para preparo de superfícies para serviços de soldagem, brasagem e anodização |  |  | Execução S GROSSA para trabalho fino em superfícies | Utilização de retífica retilínea regulável |  |  |  | Fibras de nylon flexíveis enriquecidas com grão abrasivo agressivo para utilização universal | A construção impede o travamento e obstrução do disco | Mínima geração de calor
34581952 | PAD 100x100x19,1 BELT HOLDER S P | Rolos abrasivos | ST | 1 | Independente do material | 9003173159965 | 9009013074566 |  |  | 84661038 | IT | CN |  |  |  |  | 1.044 | 1.044 | kg | Acetinadora | PADBELT |  |  | 0 |  | D x T x H | 100 x 100 x 19,1 | 100.0 | 100.0 | 19.1 | 26451__pad_belt_100x100x19-1_tn34581952_mdb.jpg | 26451__pad_belt_100x100x19-1_tn34581952_mdb.jpg | [12 empty] | Suportes de borracha a utilizar em máquinas de acabamento acetinado. É inserido num rolo feito de material abrasivo e expande-se durante a rotação
34581954 | PAD UW-SET 25x4,8-6,35x20 P HOLDER | Discos compactos | ST | 1 | Independente do material | 9003173159972 | 9009013074573 |  |  | 84661038 | IT | CN |  |  |  |  | 0.011 | 0.011 | kg | Retíficadora reta | PADUW-SET |  |  | 0 |  | D x H | 25 x 4,8 | 25.0 | 0.0 | 4.8 | 953__holder_for_uw25x25x4_tn34214172_mdb.jpg | 953__holder_for_uw25x25x4_tn34214172_mdb.jpg | [10 empty] | Estes acessórios permitem fixar rodas compactas de diâmetros pequenos em desbastadores retilíneos. Fácil manuseio e garantia dos níveis mais altos possíveis de segurança para o operador. Sempre respeite a rotação máxima permitida.
34581959 | 52LA C X 10x10-3x40 A240 P01 | Lamelas de lixa com haste | ST | 10 | Aço;Alumínio;Aço inoxidável | 9003173162927 | 9009013074580 |  |  | 68051000 | IT | CN | 50.0 | m/s | 38.2 | rpm / U/min | 0.002 | 0.002 | kg | Retíficadora reta | 52LA C |  | A | 240 | B | D x T | 10 x 10 | 10.0 | 10.0 | 0.0 | 18601__52la_c_x_60x30-6x40_a60_p01_tn816959_1_mdb.jpg | 18601__52la_c_x_60x30-6x40_a60_p01_tn816959_1_mdb.jpg | [11 empty] | As pontas de desbaste em leque A-P01 C X PREMIUM feitas de tecido de corindo estão disponíveis em diferentes dimensões e tamanhos de eixo. A disposição radial das lamelas assegura o desgaste consistente do tecido abrasivo e a exposição contínua de grão abrasivo novo. Isso assegura um desempenho de desbaste sempre elevado. A alta flexibilidade das lamelas assegura excelente capacidade de adaptação a perfis irregulares. Além disso, a ventilação constante durante o processo de usinagem faz com que a superfície de trabalho apenas aqueça moderadamente. As pontas de desbaste em leque com eixo de 3 mm caracterizam-se por suas dimensões extremamente pequenas e as de eixo de 6 mm representam as ferramentas abrasivas mais versáteis deste grupo de produtos. Sua elevada robustez faz com que sejam perfeitas para as mais variadas aplicações e materiais. | Usinagem fina, rebarbação leve, retificação ou preparação para tratamento posterior (cromação, niquelagem ou pintura) de pequenas peças ou áreas de difícil acesso, como superfícies internas de tubos e cilindros e peças com perfil irregular. | Produção e manutenção de máquinas nas indústrias química, farmacêutica e alimentícia e em hospitais, rebarbação e retificação de peças estampadas na indústria automotiva, construção de estruturas metálicas, indústria moveleira para objetos em aço e aço inoxidável, construção de moldes e fabricação de ferramentas. |  | Tamanho de grão 60 para alta taxa de remoção de material | Tamanho de grão 80/120 para usinagem universal | Tamanhos de grão de 150 a 320 para superacabamento | Respeitar a rotação máxima |  | Escolha de diferentes dimensões e tamanhos de eixo | Desbaste excelente e resultados consistentes | Alta flexibilidade e capacidade de adaptação | Desenvolvimento térmico moderado devido à ventilação | excelente manuseabilidade
34581981 | 52LA C X 15x15-3x35 A60 P01 | Lamelas de lixa com haste | ST | 10 | Aço;Alumínio;Aço inoxidável | 9003173162934 | 9009013074597 |  |  | 68051000 | IT |  | 50.0 | m/s | 38.2 | rpm / U/min | 0.005 | 0.005 | kg | Retíficadora reta | 52LA C |  | A | 60 | B | D x T | 15 x 15 | 15.0 | 15.0 | 0.0 | 18601__52la_c_x_60x30-6x40_a60_p01_tn816959_1_mdb.jpg | 18601__52la_c_x_60x30-6x40_a60_p01_tn816959_1_mdb.jpg | [11 empty] | As pontas de desbaste em leque A-P01 C X PREMIUM feitas de tecido de corindo estão disponíveis em diferentes dimensões e tamanhos de eixo. A disposição radial das lamelas assegura o desgaste consistente do tecido abrasivo e a exposição contínua de grão abrasivo novo. Isso assegura um desempenho de desbaste sempre elevado. A alta flexibilidade das lamelas assegura excelente capacidade de adaptação a perfis irregulares. Além disso, a ventilação constante durante o processo de usinagem faz com que a superfície de trabalho apenas aqueça moderadamente. As pontas de desbaste em leque com eixo de 3 mm caracterizam-se por suas dimensões extremamente pequenas e as de eixo de 6 mm representam as ferramentas abrasivas mais versáteis deste grupo de produtos. Sua elevada robustez faz com que sejam perfeitas para as mais variadas aplicações e materiais. | Usinagem fina, rebarbação leve, retificação ou preparação para tratamento posterior (cromação, niquelagem ou pintura) de pequenas peças ou áreas de difícil acesso, como superfícies internas de tubos e cilindros e peças com perfil irregular. | Produção e manutenção de máquinas nas indústrias química, farmacêutica e alimentícia e em hospitais, rebarbação e retificação de peças estampadas na indústria automotiva, construção de estruturas metálicas, indústria moveleira para objetos em aço e aço inoxidável, construção de moldes e fabricação de ferramentas. |  | Tamanho de grão 60 para alta taxa de remoção de material | Tamanho de grão 80/120 para usinagem universal | Tamanhos de grão de 150 a 320 para superacabamento | Respeitar a rotação máxima |  | Escolha de diferentes dimensões e tamanhos de eixo | Desbaste excelente e resultados consistentes | Alta flexibilidade e capacidade de adaptação | Desenvolvimento térmico moderado devido à ventilação | excelente manuseabilidade
34581982 | 52LA C X 15x15-3x35 A80 P01 | Lamelas de lixa com haste | ST | 10 | Aço;Alumínio;Aço inoxidável | 9003173162941 | 9009013074603 |  |  | 68051000 | IT | CN | 50.0 | m/s | 38.2 | rpm / U/min | 0.005 | 0.005 | kg | Retíficadora reta | 52LA C |  | A | 80 | B | D x T | 15 x 15 | 15.0 | 15.0 | 0.0 | 18601__52la_c_x_60x30-6x40_a60_p01_tn816959_1_mdb.jpg | 18601__52la_c_x_60x30-6x40_a60_p01_tn816959_1_mdb.jpg | [11 empty] | As pontas de desbaste em leque A-P01 C X PREMIUM feitas de tecido de corindo estão disponíveis em diferentes dimensões e tamanhos de eixo. A disposição radial das lamelas assegura o desgaste consistente do tecido abrasivo e a exposição contínua de grão abrasivo novo. Isso assegura um desempenho de desbaste sempre elevado. A alta flexibilidade das lamelas assegura excelente capacidade de adaptação a perfis irregulares. Além disso, a ventilação constante durante o processo de usinagem faz com que a superfície de trabalho apenas aqueça moderadamente. As pontas de desbaste em leque com eixo de 3 mm caracterizam-se por suas dimensões extremamente pequenas e as de eixo de 6 mm representam as ferramentas abrasivas mais versáteis deste grupo de produtos. Sua elevada robustez faz com que sejam perfeitas para as mais variadas aplicações e materiais. | Usinagem fina, rebarbação leve, retificação ou preparação para tratamento posterior (cromação, niquelagem ou pintura) de pequenas peças ou áreas de difícil acesso, como superfícies internas de tubos e cilindros e peças com perfil irregular. | Produção e manutenção de máquinas nas indústrias química, farmacêutica e alimentícia e em hospitais, rebarbação e retificação de peças estampadas na indústria automotiva, construção de estruturas metálicas, indústria moveleira para objetos em aço e aço inoxidável, construção de moldes e fabricação de ferramentas. |  | Tamanho de grão 60 para alta taxa de remoção de material | Tamanho de grão 80/120 para usinagem universal | Tamanhos de grão de 150 a 320 para superacabamento | Respeitar a rotação máxima |  | Escolha de diferentes dimensões e tamanhos de eixo | Desbaste excelente e resultados consistentes | Alta flexibilidade e capacidade de adaptação | Desenvolvimento térmico moderado devido à ventilação | excelente manuseabilidade
34581983 | 52LA C X 15x15-3x35 A120 P01 | Lamelas de lixa com haste | ST | 10 | Aço;Alumínio;Aço inoxidável | 9003173162958 | 9009013074610 |  |  | 68051000 | IT | CN | 50.0 | m/s | 38.2 | rpm / U/min | 0.005 | 0.005 | kg | Retíficadora reta | 52LA C |  | A | 120 | B | D x T | 15 x 15 | 15.0 | 15.0 | 0.0 | 18601__52la_c_x_60x30-6x40_a60_p01_tn816959_1_mdb.jpg | 18601__52la_c_x_60x30-6x40_a60_p01_tn816959_1_mdb.jpg | [11 empty] | As pontas de desbaste em leque A-P01 C X PREMIUM feitas de tecido de corindo estão disponíveis em diferentes dimensões e tamanhos de eixo. A disposição radial das lamelas assegura o desgaste consistente do tecido abrasivo e a exposição contínua de grão abrasivo novo. Isso assegura um desempenho de desbaste sempre elevado. A alta flexibilidade das lamelas assegura excelente capacidade de adaptação a perfis irregulares. Além disso, a ventilação constante durante o processo de usinagem faz com que a superfície de trabalho apenas aqueça moderadamente. As pontas de desbaste em leque com eixo de 3 mm caracterizam-se por suas dimensões extremamente pequenas e as de eixo de 6 mm representam as ferramentas abrasivas mais versáteis deste grupo de produtos. Sua elevada robustez faz com que sejam perfeitas para as mais variadas aplicações e materiais. | Usinagem fina, rebarbação leve, retificação ou preparação para tratamento posterior (cromação, niquelagem ou pintura) de pequenas peças ou áreas de difícil acesso, como superfícies internas de tubos e cilindros e peças com perfil irregular. | Produção e manutenção de máquinas nas indústrias química, farmacêutica e alimentícia e em hospitais, rebarbação e retificação de peças estampadas na indústria automotiva, construção de estruturas metálicas, indústria moveleira para objetos em aço e aço inoxidável, construção de moldes e fabricação de ferramentas. |  | Tamanho de grão 60 para alta taxa de remoção de material | Tamanho de grão 80/120 para usinagem universal | Tamanhos de grão de 150 a 320 para superacabamento | Respeitar a rotação máxima |  | Escolha de diferentes dimensões e tamanhos de eixo | Desbaste excelente e resultados consistentes | Alta flexibilidade e capacidade de adaptação | Desenvolvimento térmico moderado devido à ventilação | excelente manuseabilidade
34581986 | 52LA C X 15x15-3x35 A240 P01 | Lamelas de lixa com haste | ST | 10 | Aço;Alumínio;Aço inoxidável | 9003173187562 | 9009013099347 |  |  | 68051000 | IT | CN | 50.0 | m/s | 38.2 | rpm / U/min | 0.005 | 0.005 | kg | Retíficadora reta | 52LA C |  | A | 240 | B | D x T | 15 x 15 | 15.0 | 15.0 | 0.0 | 18601__52la_c_x_60x30-6x40_a60_p01_tn816959_1_mdb.jpg | 18601__52la_c_x_60x30-6x40_a60_p01_tn816959_1_mdb.jpg | [11 empty] | As pontas de desbaste em leque A-P01 C X PREMIUM feitas de tecido de corindo estão disponíveis em diferentes dimensões e tamanhos de eixo. A disposição radial das lamelas assegura o desgaste consistente do tecido abrasivo e a exposição contínua de grão abrasivo novo. Isso assegura um desempenho de desbaste sempre elevado. A alta flexibilidade das lamelas assegura excelente capacidade de adaptação a perfis irregulares. Além disso, a ventilação constante durante o processo de usinagem faz com que a superfície de trabalho apenas aqueça moderadamente. As pontas de desbaste em leque com eixo de 3 mm caracterizam-se por suas dimensões extremamente pequenas e as de eixo de 6 mm representam as ferramentas abrasivas mais versáteis deste grupo de produtos. Sua elevada robustez faz com que sejam perfeitas para as mais variadas aplicações e materiais. | Usinagem fina, rebarbação leve, retificação ou preparação para tratamento posterior (cromação, niquelagem ou pintura) de pequenas peças ou áreas de difícil acesso, como superfícies internas de tubos e cilindros e peças com perfil irregular. | Produção e manutenção de máquinas nas indústrias química, farmacêutica e alimentícia e em hospitais, rebarbação e retificação de peças estampadas na indústria automotiva, construção de estruturas metálicas, indústria moveleira para objetos em aço e aço inoxidável, construção de moldes e fabricação de ferramentas. |  | Tamanho de grão 60 para alta taxa de remoção de material | Tamanho de grão 80/120 para usinagem universal | Tamanhos de grão de 150 a 320 para superacabamento | Respeitar a rotação máxima |  | Escolha de diferentes dimensões e tamanhos de eixo | Desbaste excelente e resultados consistentes | Alta flexibilidade e capacidade de adaptação | Desenvolvimento térmico moderado devido à ventilação | excelente manuseabilidade
34582006 | 52LA C X 40x30-6x40 A40 P01 | Lamelas de lixa com haste | ST | 10 | Aço;Alumínio;Aço inoxidável | 9003173162965 | 9009013074627 |  |  | 68051000 | IT | CN | 50.0 | m/s | 19.1 | rpm / U/min | 0.048 | 0.048 | kg | Retíficadora reta | 52LA C |  | A | 40 | B | D x T | 40 x 30 | 40.0 | 30.0 | 0.0 | 18601__52la_c_x_60x30-6x40_a60_p01_tn816959_1_mdb.jpg | 18601__52la_c_x_60x30-6x40_a60_p01_tn816959_1_mdb.jpg | [11 empty] | As pontas de desbaste em leque A-P01 C X PREMIUM feitas de tecido de corindo estão disponíveis em diferentes dimensões e tamanhos de eixo. A disposição radial das lamelas assegura o desgaste consistente do tecido abrasivo e a exposição contínua de grão abrasivo novo. Isso assegura um desempenho de desbaste sempre elevado. A alta flexibilidade das lamelas assegura excelente capacidade de adaptação a perfis irregulares. Além disso, a ventilação constante durante o processo de usinagem faz com que a superfície de trabalho apenas aqueça moderadamente. As pontas de desbaste em leque com eixo de 3 mm caracterizam-se por suas dimensões extremamente pequenas e as de eixo de 6 mm representam as ferramentas abrasivas mais versáteis deste grupo de produtos. Sua elevada robustez faz com que sejam perfeitas para as mais variadas aplicações e materiais. | Usinagem fina, rebarbação leve, retificação ou preparação para tratamento posterior (cromação, niquelagem ou pintura) de pequenas peças ou áreas de difícil acesso, como superfícies internas de tubos e cilindros e peças com perfil irregular. | Produção e manutenção de máquinas nas indústrias química, farmacêutica e alimentícia e em hospitais, rebarbação e retificação de peças estampadas na indústria automotiva, construção de estruturas metálicas, indústria moveleira para objetos em aço e aço inoxidável, construção de moldes e fabricação de ferramentas. |  | Tamanho de grão 60 para alta taxa de remoção de material | Tamanho de grão 80/120 para usinagem universal | Tamanhos de grão de 150 a 320 para superacabamento | Respeitar a rotação máxima |  | Escolha de diferentes dimensões e tamanhos de eixo | Desbaste excelente e resultados consistentes | Alta flexibilidade e capacidade de adaptação | Desenvolvimento térmico moderado devido à ventilação | excelente manuseabilidade
34582007 | 52LA C X 40x30-6x40 A60 P01 | Lamelas de lixa com haste | ST | 10 | Aço;Alumínio;Aço inoxidável | 9003173162972 | 9009013074634 |  |  | 68051000 | IT | CN | 50.0 | m/s | 19.1 | rpm / U/min | 0.047 | 0.047 | kg | Retíficadora reta | 52LA C |  | A | 60 | B | D x T | 40 x 30 | 40.0 | 30.0 | 0.0 | 18601__52la_c_x_60x30-6x40_a60_p01_tn816959_1_mdb.jpg | 18601__52la_c_x_60x30-6x40_a60_p01_tn816959_1_mdb.jpg | [11 empty] | As pontas de desbaste em leque A-P01 C X PREMIUM feitas de tecido de corindo estão disponíveis em diferentes dimensões e tamanhos de eixo. A disposição radial das lamelas assegura o desgaste consistente do tecido abrasivo e a exposição contínua de grão abrasivo novo. Isso assegura um desempenho de desbaste sempre elevado. A alta flexibilidade das lamelas assegura excelente capacidade de adaptação a perfis irregulares. Além disso, a ventilação constante durante o processo de usinagem faz com que a superfície de trabalho apenas aqueça moderadamente. As pontas de desbaste em leque com eixo de 3 mm caracterizam-se por suas dimensões extremamente pequenas e as de eixo de 6 mm representam as ferramentas abrasivas mais versáteis deste grupo de produtos. Sua elevada robustez faz com que sejam perfeitas para as mais variadas aplicações e materiais. | Usinagem fina, rebarbação leve, retificação ou preparação para tratamento posterior (cromação, niquelagem ou pintura) de pequenas peças ou áreas de difícil acesso, como superfícies internas de tubos e cilindros e peças com perfil irregular. | Produção e manutenção de máquinas nas indústrias química, farmacêutica e alimentícia e em hospitais, rebarbação e retificação de peças estampadas na indústria automotiva, construção de estruturas metálicas, indústria moveleira para objetos em aço e aço inoxidável, construção de moldes e fabricação de ferramentas. |  | Tamanho de grão 60 para alta taxa de remoção de material | Tamanho de grão 80/120 para usinagem universal | Tamanhos de grão de 150 a 320 para superacabamento | Respeitar a rotação máxima |  | Escolha de diferentes dimensões e tamanhos de eixo | Desbaste excelente e resultados consistentes | Alta flexibilidade e capacidade de adaptação | Desenvolvimento térmico moderado devido à ventilação | excelente manuseabilidade
34582008 | 52LA C X 40x30-6x40 A80 P01 | Lamelas de lixa com haste | ST | 10 | Aço;Alumínio;Aço inoxidável | 9003173162989 | 9009013074641 |  |  | 68051000 | IT | CN | 50.0 | m/s | 19.1 | rpm / U/min | 0.04 | 0.04 | kg | Retíficadora reta | 52LA C |  | A | 80 | B | D x T | 40 x 30 | 40.0 | 30.0 | 0.0 | 18601__52la_c_x_60x30-6x40_a60_p01_tn816959_1_mdb.jpg | 18601__52la_c_x_60x30-6x40_a60_p01_tn816959_1_mdb.jpg | [11 empty] | As pontas de desbaste em leque A-P01 C X PREMIUM feitas de tecido de corindo estão disponíveis em diferentes dimensões e tamanhos de eixo. A disposição radial das lamelas assegura o desgaste consistente do tecido abrasivo e a exposição contínua de grão abrasivo novo. Isso assegura um desempenho de desbaste sempre elevado. A alta flexibilidade das lamelas assegura excelente capacidade de adaptação a perfis irregulares. Além disso, a ventilação constante durante o processo de usinagem faz com que a superfície de trabalho apenas aqueça moderadamente. As pontas de desbaste em leque com eixo de 3 mm caracterizam-se por suas dimensões extremamente pequenas e as de eixo de 6 mm representam as ferramentas abrasivas mais versáteis deste grupo de produtos. Sua elevada robustez faz com que sejam perfeitas para as mais variadas aplicações e materiais. | Usinagem fina, rebarbação leve, retificação ou preparação para tratamento posterior (cromação, niquelagem ou pintura) de pequenas peças ou áreas de difícil acesso, como superfícies internas de tubos e cilindros e peças com perfil irregular. | Produção e manutenção de máquinas nas indústrias química, farmacêutica e alimentícia e em hospitais, rebarbação e retificação de peças estampadas na indústria automotiva, construção de estruturas metálicas, indústria moveleira para objetos em aço e aço inoxidável, construção de moldes e fabricação de ferramentas. |  | Tamanho de grão 60 para alta taxa de remoção de material | Tamanho de grão 80/120 para usinagem universal | Tamanhos de grão de 150 a 320 para superacabamento | Respeitar a rotação máxima |  | Escolha de diferentes dimensões e tamanhos de eixo | Desbaste excelente e resultados consistentes | Alta flexibilidade e capacidade de adaptação | Desenvolvimento térmico moderado devido à ventilação | excelente manuseabilidade
34582009 | 52LA C X 40x30-6x40 A120 P01 | Lamelas de lixa com haste | ST | 10 | Aço;Alumínio;Aço inoxidável | 9003173162996 | 9009013074658 |  |  | 68051000 | IT | CN | 50.0 | m/s | 19.1 | rpm / U/min | 0.039 | 0.039 | kg | Retíficadora reta | 52LA C |  | A | 120 | B | D x T | 40 x 30 | 40.0 | 30.0 | 0.0 | 18601__52la_c_x_60x30-6x40_a60_p01_tn816959_1_mdb.jpg | 18601__52la_c_x_60x30-6x40_a60_p01_tn816959_1_mdb.jpg | [11 empty] | As pontas de desbaste em leque A-P01 C X PREMIUM feitas de tecido de corindo estão disponíveis em diferentes dimensões e tamanhos de eixo. A disposição radial das lamelas assegura o desgaste consistente do tecido abrasivo e a exposição contínua de grão abrasivo novo. Isso assegura um desempenho de desbaste sempre elevado. A alta flexibilidade das lamelas assegura excelente capacidade de adaptação a perfis irregulares. Além disso, a ventilação constante durante o processo de usinagem faz com que a superfície de trabalho apenas aqueça moderadamente. As pontas de desbaste em leque com eixo de 3 mm caracterizam-se por suas dimensões extremamente pequenas e as de eixo de 6 mm representam as ferramentas abrasivas mais versáteis deste grupo de produtos. Sua elevada robustez faz com que sejam perfeitas para as mais variadas aplicações e materiais. | Usinagem fina, rebarbação leve, retificação ou preparação para tratamento posterior (cromação, niquelagem ou pintura) de pequenas peças ou áreas de difícil acesso, como superfícies internas de tubos e cilindros e peças com perfil irregular. | Produção e manutenção de máquinas nas indústrias química, farmacêutica e alimentícia e em hospitais, rebarbação e retificação de peças estampadas na indústria automotiva, construção de estruturas metálicas, indústria moveleira para objetos em aço e aço inoxidável, construção de moldes e fabricação de ferramentas. |  | Tamanho de grão 60 para alta taxa de remoção de material | Tamanho de grão 80/120 para usinagem universal | Tamanhos de grão de 150 a 320 para superacabamento | Respeitar a rotação máxima |  | Escolha de diferentes dimensões e tamanhos de eixo | Desbaste excelente e resultados consistentes | Alta flexibilidade e capacidade de adaptação | Desenvolvimento térmico moderado devido à ventilação | excelente manuseabilidade
34582021 | 52LA C X 40x30-6x40 A180 P01 | Lamelas de lixa com haste | ST | 10 | Aço;Alumínio;Aço inoxidável | 9003173163009 | 9009013074665 |  |  | 68051000 | IT | CN | 50.0 | m/s | 19.1 | rpm / U/min | 0.041 | 0.041 | kg | Retíficadora reta | 52LA C |  | A | 180 | B | D x T | 40 x 30 | 40.0 | 30.0 | 0.0 | 18601__52la_c_x_60x30-6x40_a60_p01_tn816959_1_mdb.jpg | 18601__52la_c_x_60x30-6x40_a60_p01_tn816959_1_mdb.jpg | [11 empty] | As pontas de desbaste em leque A-P01 C X PREMIUM feitas de tecido de corindo estão disponíveis em diferentes dimensões e tamanhos de eixo. A disposição radial das lamelas assegura o desgaste consistente do tecido abrasivo e a exposição contínua de grão abrasivo novo. Isso assegura um desempenho de desbaste sempre elevado. A alta flexibilidade das lamelas assegura excelente capacidade de adaptação a perfis irregulares. Além disso, a ventilação constante durante o processo de usinagem faz com que a superfície de trabalho apenas aqueça moderadamente. As pontas de desbaste em leque com eixo de 3 mm caracterizam-se por suas dimensões extremamente pequenas e as de eixo de 6 mm representam as ferramentas abrasivas mais versáteis deste grupo de produtos. Sua elevada robustez faz com que sejam perfeitas para as mais variadas aplicações e materiais. | Usinagem fina, rebarbação leve, retificação ou preparação para tratamento posterior (cromação, niquelagem ou pintura) de pequenas peças ou áreas de difícil acesso, como superfícies internas de tubos e cilindros e peças com perfil irregular. | Produção e manutenção de máquinas nas indústrias química, farmacêutica e alimentícia e em hospitais, rebarbação e retificação de peças estampadas na indústria automotiva, construção de estruturas metálicas, indústria moveleira para objetos em aço e aço inoxidável, construção de moldes e fabricação de ferramentas. |  | Tamanho de grão 60 para alta taxa de remoção de material | Tamanho de grão 80/120 para usinagem universal | Tamanhos de grão de 150 a 320 para superacabamento | Respeitar a rotação máxima |  | Escolha de diferentes dimensões e tamanhos de eixo | Desbaste excelente e resultados consistentes | Alta flexibilidade e capacidade de adaptação | Desenvolvimento térmico moderado devido à ventilação | excelente manuseabilidade
34582022 | 52LA C X 40x30-6x40 A240 P01 | Lamelas de lixa com haste | ST | 10 | Aço;Alumínio;Aço inoxidável | 9003173163016 | 9009013074672 |  |  | 68051000 | IT | CN | 50.0 | m/s | 19.1 | rpm / U/min | 0.04 | 0.04 | kg | Retíficadora reta | 52LA C |  | A | 240 | B | D x T | 40 x 30 | 40.0 | 30.0 | 0.0 | 18601__52la_c_x_60x30-6x40_a60_p01_tn816959_1_mdb.jpg | 18601__52la_c_x_60x30-6x40_a60_p01_tn816959_1_mdb.jpg | [11 empty] | As pontas de desbaste em leque A-P01 C X PREMIUM feitas de tecido de corindo estão disponíveis em diferentes dimensões e tamanhos de eixo. A disposição radial das lamelas assegura o desgaste consistente do tecido abrasivo e a exposição contínua de grão abrasivo novo. Isso assegura um desempenho de desbaste sempre elevado. A alta flexibilidade das lamelas assegura excelente capacidade de adaptação a perfis irregulares. Além disso, a ventilação constante durante o processo de usinagem faz com que a superfície de trabalho apenas aqueça moderadamente. As pontas de desbaste em leque com eixo de 3 mm caracterizam-se por suas dimensões extremamente pequenas e as de eixo de 6 mm representam as ferramentas abrasivas mais versáteis deste grupo de produtos. Sua elevada robustez faz com que sejam perfeitas para as mais variadas aplicações e materiais. | Usinagem fina, rebarbação leve, retificação ou preparação para tratamento posterior (cromação, niquelagem ou pintura) de pequenas peças ou áreas de difícil acesso, como superfícies internas de tubos e cilindros e peças com perfil irregular. | Produção e manutenção de máquinas nas indústrias química, farmacêutica e alimentícia e em hospitais, rebarbação e retificação de peças estampadas na indústria automotiva, construção de estruturas metálicas, indústria moveleira para objetos em aço e aço inoxidável, construção de moldes e fabricação de ferramentas. |  | Tamanho de grão 60 para alta taxa de remoção de material | Tamanho de grão 80/120 para usinagem universal | Tamanhos de grão de 150 a 320 para superacabamento | Respeitar a rotação máxima |  | Escolha de diferentes dimensões e tamanhos de eixo | Desbaste excelente e resultados consistentes | Alta flexibilidade e capacidade de adaptação | Desenvolvimento térmico moderado devido à ventilação | excelente manuseabilidade
34583616 | HOHLTR 102x320x11/4" DDLP4-HH-FC | Coroas de broca a seco | ST | 1 | Universal | 9003173134771 | 9009013062341 |  |  | 82075010 | AT | T |  |  |  |  | 2.559 | 2.437 | kg | Furadeira de coluna | HOHLTR |  |  | 36 |  | D x T x Y/AUFN | 102 x 320 x 11/4" | 102.0 | 320.0 | 0.0 | 14812__hohltr_152x320_ddlp4-hh-fc_tn34583844_front_mdb.jpg | 14812__hohltr_152x320_ddlp4-hh-fc_tn34583844_front_mdb.jpg |  |  | 14812__hohltr_152x320_ddlp4-hh-fc_tn34583844_side_mdb.jpg |  | 14812__hohltr_152x320_ddlp4-hh-fc_tn34583844_segments_mdb.jpg | [5 empty] | A broca de perfuração a seco TYROLIT mais rápida, longa e leve para aplicações manuais. A forma de rosca dos tubos de aço permite a remoção fácil do pó de perfuração através do sistema de extração. Ranhuras em espiral garantem uma redução de peso percetível. Além disso, as brocas de perfuração a seco são especialmente adaptadas para perfurações com função de impacto suave e, portanto, em combinação com o motor de perfuração TYROLIT DME19DP, a solução ideal para aplicações de perfuração a seco, guiadas manualmente. | [14 empty] | https://vimeo.com/128994334 | PROD
34583825 | HOHLTR 112x320x11/4" DDLP4-HH-FC | Coroas de broca a seco | ST | 1 | Universal | 9003173134788 | 9009013062358 |  |  | 82075010 | AT | T |  |  |  |  | 2.883 | 2.746 | kg | Furadeira de coluna | HOHLTR |  |  | 36 |  | D x T x Y/AUFN | 112 x 320 x 11/4" | 112.0 | 320.0 | 0.0 | 14812__hohltr_152x320_ddlp4-hh-fc_tn34583844_front_mdb.jpg | 14812__hohltr_152x320_ddlp4-hh-fc_tn34583844_front_mdb.jpg |  |  | 14812__hohltr_152x320_ddlp4-hh-fc_tn34583844_side_mdb.jpg |  | 14812__hohltr_152x320_ddlp4-hh-fc_tn34583844_segments_mdb.jpg | [5 empty] | A broca de perfuração a seco TYROLIT mais rápida, longa e leve para aplicações manuais. A forma de rosca dos tubos de aço permite a remoção fácil do pó de perfuração através do sistema de extração. Ranhuras em espiral garantem uma redução de peso percetível. Além disso, as brocas de perfuração a seco são especialmente adaptadas para perfurações com função de impacto suave e, portanto, em combinação com o motor de perfuração TYROLIT DME19DP, a solução ideal para aplicações de perfuração a seco, guiadas manualmente. | [14 empty] | https://vimeo.com/128994334 | PROD
34583827 | HOHLTR 122x320x11/4" DDLP4-HH-FC | Coroas de broca a seco | ST | 1 | Universal | 9003173134795 | 9009013062372 |  |  | 82075010 | AT | T |  |  |  |  | 3.241 | 3.086 | kg | Furadeira de coluna | HOHLTR |  |  | 36 |  | D x T x Y/AUFN | 122 x 320 x 11/4" | 122.0 | 320.0 | 0.0 | 14812__hohltr_152x320_ddlp4-hh-fc_tn34583844_front_mdb.jpg | 14812__hohltr_152x320_ddlp4-hh-fc_tn34583844_front_mdb.jpg |  |  | 14812__hohltr_152x320_ddlp4-hh-fc_tn34583844_side_mdb.jpg |  | 14812__hohltr_152x320_ddlp4-hh-fc_tn34583844_segments_mdb.jpg | [5 empty] | A broca de perfuração a seco TYROLIT mais rápida, longa e leve para aplicações manuais. A forma de rosca dos tubos de aço permite a remoção fácil do pó de perfuração através do sistema de extração. Ranhuras em espiral garantem uma redução de peso percetível. Além disso, as brocas de perfuração a seco são especialmente adaptadas para perfurações com função de impacto suave e, portanto, em combinação com o motor de perfuração TYROLIT DME19DP, a solução ideal para aplicações de perfuração a seco, guiadas manualmente. | [14 empty] | https://vimeo.com/128994334 | PROD
34583829 | HOHLTR 127x320x11/4" DDLP4-HH-FC | Coroas de broca a seco | ST | 1 | Universal | 9003173134801 | 9009013062396 |  |  | 82075010 | AT | T |  |  |  |  | 3.421 | 3.258 | kg | Furadeira de coluna | HOHLTR |  |  | 36 |  | D x T x Y/AUFN | 127 x 320 x 11/4" | 127.0 | 320.0 | 0.0 | 14812__hohltr_152x320_ddlp4-hh-fc_tn34583844_front_mdb.jpg | 14812__hohltr_152x320_ddlp4-hh-fc_tn34583844_front_mdb.jpg |  |  | 14812__hohltr_152x320_ddlp4-hh-fc_tn34583844_side_mdb.jpg |  | 14812__hohltr_152x320_ddlp4-hh-fc_tn34583844_segments_mdb.jpg | [5 empty] | A broca de perfuração a seco TYROLIT mais rápida, longa e leve para aplicações manuais. A forma de rosca dos tubos de aço permite a remoção fácil do pó de perfuração através do sistema de extração. Ranhuras em espiral garantem uma redução de peso percetível. Além disso, as brocas de perfuração a seco são especialmente adaptadas para perfurações com função de impacto suave e, portanto, em combinação com o motor de perfuração TYROLIT DME19DP, a solução ideal para aplicações de perfuração a seco, guiadas manualmente. | [14 empty] | https://vimeo.com/128994334 | PROD
34583830 | HOHLTR 132x320x11/4" DDLP4-HH-FC | Coroas de broca a seco | ST | 1 | Universal | 9003173134818 | 9009013062402 |  |  | 82075010 | AT | T |  |  |  |  | 3.613 | 3.441 | kg | Furadeira de coluna | HOHLTR |  |  | 36 |  | D x T x Y/AUFN | 132 x 320 x 11/4" | 132.0 | 320.0 | 0.0 | 14812__hohltr_152x320_ddlp4-hh-fc_tn34583844_front_mdb.jpg | 14812__hohltr_152x320_ddlp4-hh-fc_tn34583844_front_mdb.jpg |  |  | 14812__hohltr_152x320_ddlp4-hh-fc_tn34583844_side_mdb.jpg |  | 14812__hohltr_152x320_ddlp4-hh-fc_tn34583844_segments_mdb.jpg | [5 empty] | A broca de perfuração a seco TYROLIT mais rápida, longa e leve para aplicações manuais. A forma de rosca dos tubos de aço permite a remoção fácil do pó de perfuração através do sistema de extração. Ranhuras em espiral garantem uma redução de peso percetível. Além disso, as brocas de perfuração a seco são especialmente adaptadas para perfurações com função de impacto suave e, portanto, em combinação com o motor de perfuração TYROLIT DME19DP, a solução ideal para aplicações de perfuração a seco, guiadas manualmente. | [14 empty] | https://vimeo.com/128994334 | PROD
34583842 | HOHLTR 138x320x11/4" DDLP4-HH-FC | Coroas de broca a seco | ST | 1 | Universal | 9003173134825 | 9009013062426 |  |  | 82075010 | AT | T |  |  |  |  | 3.839 | 3.656 | kg | Furadeira de coluna | HOHLTR |  |  | 36 |  | D x T x Y/AUFN | 138 x 320 x 11/4" | 138.0 | 320.0 | 0.0 | 14812__hohltr_152x320_ddlp4-hh-fc_tn34583844_front_mdb.jpg | 14812__hohltr_152x320_ddlp4-hh-fc_tn34583844_front_mdb.jpg |  |  | 14812__hohltr_152x320_ddlp4-hh-fc_tn34583844_side_mdb.jpg |  | 14812__hohltr_152x320_ddlp4-hh-fc_tn34583844_segments_mdb.jpg | [5 empty] | A broca de perfuração a seco TYROLIT mais rápida, longa e leve para aplicações manuais. A forma de rosca dos tubos de aço permite a remoção fácil do pó de perfuração através do sistema de extração. Ranhuras em espiral garantem uma redução de peso percetível. Além disso, as brocas de perfuração a seco são especialmente adaptadas para perfurações com função de impacto suave e, portanto, em combinação com o motor de perfuração TYROLIT DME19DP, a solução ideal para aplicações de perfuração a seco, guiadas manualmente. | [14 empty] | https://vimeo.com/128994334 | PROD
34583843 | HOHLTR 142x320x11/4" DDLP4-HH-FC | Coroas de broca a seco | ST | 1 | Universal | 9003173134832 | 9009013062433 |  |  | 82075010 | AT | T |  |  |  |  | 4.004 | 3.813 | kg | Furadeira de coluna | HOHLTR |  |  | 36 |  | D x T x Y/AUFN | 142 x 320 x 11/4" | 142.0 | 320.0 | 0.0 | 14812__hohltr_152x320_ddlp4-hh-fc_tn34583844_front_mdb.jpg | 14812__hohltr_152x320_ddlp4-hh-fc_tn34583844_front_mdb.jpg |  |  | 14812__hohltr_152x320_ddlp4-hh-fc_tn34583844_side_mdb.jpg |  | 14812__hohltr_152x320_ddlp4-hh-fc_tn34583844_segments_mdb.jpg | [5 empty] | A broca de perfuração a seco TYROLIT mais rápida, longa e leve para aplicações manuais. A forma de rosca dos tubos de aço permite a remoção fácil do pó de perfuração através do sistema de extração. Ranhuras em espiral garantem uma redução de peso percetível. Além disso, as brocas de perfuração a seco são especialmente adaptadas para perfurações com função de impacto suave e, portanto, em combinação com o motor de perfuração TYROLIT DME19DP, a solução ideal para aplicações de perfuração a seco, guiadas manualmente. | [14 empty] | https://vimeo.com/128994334 | PROD
34583844 | HOHLTR 152x320x11/4" DDLP4-HH-FC | Coroas de broca a seco | ST | 1 | Universal | 9003173134849 | 9009013062440 |  |  | 82075010 | AT | T |  |  |  |  | 4.399 | 4.19 | kg | Furadeira de coluna | HOHLTR |  |  | 36 |  | D x T x Y/AUFN | 152 x 320 x 11/4" | 152.0 | 320.0 | 0.0 | 14812__hohltr_152x320_ddlp4-hh-fc_tn34583844_front_mdb.jpg | 14812__hohltr_152x320_ddlp4-hh-fc_tn34583844_front_mdb.jpg |  |  | 14812__hohltr_152x320_ddlp4-hh-fc_tn34583844_side_mdb.jpg |  | 14812__hohltr_152x320_ddlp4-hh-fc_tn34583844_segments_mdb.jpg | [5 empty] | A broca de perfuração a seco TYROLIT mais rápida, longa e leve para aplicações manuais. A forma de rosca dos tubos de aço permite a remoção fácil do pó de perfuração através do sistema de extração. Ranhuras em espiral garantem uma redução de peso percetível. Além disso, as brocas de perfuração a seco são especialmente adaptadas para perfurações com função de impacto suave e, portanto, em combinação com o motor de perfuração TYROLIT DME19DP, a solução ideal para aplicações de perfuração a seco, guiadas manualmente. | [14 empty] | https://vimeo.com/128994334 | PROD
34583845 | HOHLTR 162x320x11/4" DDLP4-HH-FC | Coroas de broca a seco | ST | 1 | Universal | 9003173134856 | 9009013062457 |  |  | 82075010 | AT | T |  |  |  |  | 4.811 | 4.581 | kg | Furadeira de coluna | HOHLTR |  |  | 36 |  | D x T x Y/AUFN | 162 x 320 x 11/4" | 162.0 | 320.0 | 0.0 | 14812__hohltr_152x320_ddlp4-hh-fc_tn34583844_front_mdb.jpg | 14812__hohltr_152x320_ddlp4-hh-fc_tn34583844_front_mdb.jpg |  |  | 14812__hohltr_152x320_ddlp4-hh-fc_tn34583844_side_mdb.jpg |  | 14812__hohltr_152x320_ddlp4-hh-fc_tn34583844_segments_mdb.jpg | [5 empty] | A broca de perfuração a seco TYROLIT mais rápida, longa e leve para aplicações manuais. A forma de rosca dos tubos de aço permite a remoção fácil do pó de perfuração através do sistema de extração. Ranhuras em espiral garantem uma redução de peso percetível. Além disso, as brocas de perfuração a seco são especialmente adaptadas para perfurações com função de impacto suave e, portanto, em combinação com o motor de perfuração TYROLIT DME19DP, a solução ideal para aplicações de perfuração a seco, guiadas manualmente. | [14 empty] | https://vimeo.com/128994334 | PROD
34583846 | HOHLTR 172x320x11/4" DDLP4-HH-FC | Coroas de broca a seco | ST | 1 | Universal | 9003173134863 | 9009013062464 |  |  | 82075010 | AT | T |  |  |  |  | 5.248 | 4.998 | kg | Furadeira de coluna | HOHLTR |  |  | 36 |  | D x T x Y/AUFN | 172 x 320 x 11/4" | 172.0 | 320.0 | 0.0 | 14812__hohltr_152x320_ddlp4-hh-fc_tn34583844_front_mdb.jpg | 14812__hohltr_152x320_ddlp4-hh-fc_tn34583844_front_mdb.jpg |  |  | 14812__hohltr_152x320_ddlp4-hh-fc_tn34583844_side_mdb.jpg |  | 14812__hohltr_152x320_ddlp4-hh-fc_tn34583844_segments_mdb.jpg | [5 empty] | A broca de perfuração a seco TYROLIT mais rápida, longa e leve para aplicações manuais. A forma de rosca dos tubos de aço permite a remoção fácil do pó de perfuração através do sistema de extração. Ranhuras em espiral garantem uma redução de peso percetível. Além disso, as brocas de perfuração a seco são especialmente adaptadas para perfurações com função de impacto suave e, portanto, em combinação com o motor de perfuração TYROLIT DME19DP, a solução ideal para aplicações de perfuração a seco, guiadas manualmente. | [14 empty] | https://vimeo.com/128994334 | PROD
34583847 | HOHLTR 182x320x11/4" DDLP4-HH-FC | Coroas de broca a seco | ST | 1 | Universal | 9003173134870 | 9009013062471 |  |  | 82075010 | AT | T |  |  |  |  | 5.691 | 5.42 | kg | Furadeira de coluna | HOHLTR |  |  | 36 |  | D x T x Y/AUFN | 182 x 320 x 11/4" | 182.0 | 320.0 | 0.0 | 14812__hohltr_152x320_ddlp4-hh-fc_tn34583844_front_mdb.jpg | 14812__hohltr_152x320_ddlp4-hh-fc_tn34583844_front_mdb.jpg |  |  | 14812__hohltr_152x320_ddlp4-hh-fc_tn34583844_side_mdb.jpg |  | 14812__hohltr_152x320_ddlp4-hh-fc_tn34583844_segments_mdb.jpg | [5 empty] | A broca de perfuração a seco TYROLIT mais rápida, longa e leve para aplicações manuais. A forma de rosca dos tubos de aço permite a remoção fácil do pó de perfuração através do sistema de extração. Ranhuras em espiral garantem uma redução de peso percetível. Além disso, as brocas de perfuração a seco são especialmente adaptadas para perfurações com função de impacto suave e, portanto, em combinação com o motor de perfuração TYROLIT DME19DP, a solução ideal para aplicações de perfuração a seco, guiadas manualmente. | [14 empty] | https://vimeo.com/128994334 | PROD
34583849 | HOHLTR 202x320x11/4" DDLP4-HH-FC | Coroas de broca a seco | ST | 1 | Universal | 9003173134887 | 9009013062495 |  |  | 82075010 | AT | T |  |  |  |  | 6.283 | 5.984 | kg | Furadeira de coluna | HOHLTR |  |  | 36 |  | D x T x Y/AUFN | 202 x 320 x 11/4" | 202.0 | 320.0 | 0.0 | 14812__hohltr_152x320_ddlp4-hh-fc_tn34583844_front_mdb.jpg | 14812__hohltr_152x320_ddlp4-hh-fc_tn34583844_front_mdb.jpg |  |  | 14812__hohltr_152x320_ddlp4-hh-fc_tn34583844_side_mdb.jpg |  | 14812__hohltr_152x320_ddlp4-hh-fc_tn34583844_segments_mdb.jpg | [5 empty] | A broca de perfuração a seco TYROLIT mais rápida, longa e leve para aplicações manuais. A forma de rosca dos tubos de aço permite a remoção fácil do pó de perfuração através do sistema de extração. Ranhuras em espiral garantem uma redução de peso percetível. Além disso, as brocas de perfuração a seco são especialmente adaptadas para perfurações com função de impacto suave e, portanto, em combinação com o motor de perfuração TYROLIT DME19DP, a solução ideal para aplicações de perfuração a seco, guiadas manualmente. | [14 empty] | https://vimeo.com/128994334 | PROD
34583850 | HOHLTR 47x320x11/4" DDLP4-HH-FC | Coroas de broca a seco | ST | 1 | Universal | 9003173134894 | 9009013062501 |  |  | 82075010 | AT | T |  |  |  |  | 0.941 | 0.896 | kg | Furadeira de coluna | HOHLTR |  |  | 36 |  | D x T x Y/AUFN | 47 x 320 x 11/4" | 47.0 | 320.0 | 0.0 | 14812__hohltr_152x320_ddlp4-hh-fc_tn34583844_front_mdb.jpg | 14812__hohltr_152x320_ddlp4-hh-fc_tn34583844_front_mdb.jpg |  |  | 14812__hohltr_152x320_ddlp4-hh-fc_tn34583844_side_mdb.jpg |  | 14812__hohltr_152x320_ddlp4-hh-fc_tn34583844_segments_mdb.jpg | [5 empty] | A broca de perfuração a seco TYROLIT mais rápida, longa e leve para aplicações manuais. A forma de rosca dos tubos de aço permite a remoção fácil do pó de perfuração através do sistema de extração. Ranhuras em espiral garantem uma redução de peso percetível. Além disso, as brocas de perfuração a seco são especialmente adaptadas para perfurações com função de impacto suave e, portanto, em combinação com o motor de perfuração TYROLIT DME19DP, a solução ideal para aplicações de perfuração a seco, guiadas manualmente. | [14 empty] | https://vimeo.com/128994334 | PROD
34583851 | HOHLTR 52x320x11/4" DDLP4-HH-FC | Coroas de broca a seco | ST | 1 | Universal | 9003173134900 | 9009013062525 |  |  | 82075010 | AT | T |  |  |  |  | 1.033 | 0.984 | kg | Furadeira de coluna | HOHLTR |  |  | 36 |  | D x T x Y/AUFN | 52 x 320 x 11/4" | 52.0 | 320.0 | 0.0 | 14812__hohltr_152x320_ddlp4-hh-fc_tn34583844_front_mdb.jpg | 14812__hohltr_152x320_ddlp4-hh-fc_tn34583844_front_mdb.jpg |  |  | 14812__hohltr_152x320_ddlp4-hh-fc_tn34583844_side_mdb.jpg |  | 14812__hohltr_152x320_ddlp4-hh-fc_tn34583844_segments_mdb.jpg | [5 empty] | A broca de perfuração a seco TYROLIT mais rápida, longa e leve para aplicações manuais. A forma de rosca dos tubos de aço permite a remoção fácil do pó de perfuração através do sistema de extração. Ranhuras em espiral garantem uma redução de peso percetível. Além disso, as brocas de perfuração a seco são especialmente adaptadas para perfurações com função de impacto suave e, portanto, em combinação com o motor de perfuração TYROLIT DME19DP, a solução ideal para aplicações de perfuração a seco, guiadas manualmente. | [14 empty] | https://vimeo.com/128994334 | PROD
34583853 | HOHLTR 62x320x11/4" DDLP4-HH-FC | Coroas de broca a seco | ST | 1 | Universal | 9003173134917 | 9009013062549 |  |  | 82075010 | AT | T |  |  |  |  | 1.374 | 1.309 | kg | Furadeira de coluna | HOHLTR |  |  | 36 |  | D x T x Y/AUFN | 62 x 320 x 11/4" | 62.0 | 320.0 | 0.0 | 14812__hohltr_152x320_ddlp4-hh-fc_tn34583844_front_mdb.jpg | 14812__hohltr_152x320_ddlp4-hh-fc_tn34583844_front_mdb.jpg |  |  | 14812__hohltr_152x320_ddlp4-hh-fc_tn34583844_side_mdb.jpg |  | 14812__hohltr_152x320_ddlp4-hh-fc_tn34583844_segments_mdb.jpg | [5 empty] | A broca de perfuração a seco TYROLIT mais rápida, longa e leve para aplicações manuais. A forma de rosca dos tubos de aço permite a remoção fácil do pó de perfuração através do sistema de extração. Ranhuras em espiral garantem uma redução de peso percetível. Além disso, as brocas de perfuração a seco são especialmente adaptadas para perfurações com função de impacto suave e, portanto, em combinação com o motor de perfuração TYROLIT DME19DP, a solução ideal para aplicações de perfuração a seco, guiadas manualmente. | [14 empty] | https://vimeo.com/128994334 | PROD
34583854 | HOHLTR 68x320x11/4" DDLP4-HH-FC | Coroas de broca a seco | ST | 1 | Universal | 9003173134924 | 9009013062556 |  |  | 82075010 | AT | T |  |  |  |  | 1.534 | 1.461 | kg | Furadeira de coluna | HOHLTR |  |  | 36 |  | D x T x Y/AUFN | 68 x 320 x 11/4" | 68.0 | 320.0 | 0.0 | 14812__hohltr_152x320_ddlp4-hh-fc_tn34583844_front_mdb.jpg | 14812__hohltr_152x320_ddlp4-hh-fc_tn34583844_front_mdb.jpg |  |  | 14812__hohltr_152x320_ddlp4-hh-fc_tn34583844_side_mdb.jpg |  | 14812__hohltr_152x320_ddlp4-hh-fc_tn34583844_segments_mdb.jpg | [5 empty] | A broca de perfuração a seco TYROLIT mais rápida, longa e leve para aplicações manuais. A forma de rosca dos tubos de aço permite a remoção fácil do pó de perfuração através do sistema de extração. Ranhuras em espiral garantem uma redução de peso percetível. Além disso, as brocas de perfuração a seco são especialmente adaptadas para perfurações com função de impacto suave e, portanto, em combinação com o motor de perfuração TYROLIT DME19DP, a solução ideal para aplicações de perfuração a seco, guiadas manualmente. | [14 empty] | https://vimeo.com/128994334 | PROD
34583855 | HOHLTR 72x320x11/4" DDLP4-HH-FC | Coroas de broca a seco | ST | 1 | Universal | 9003173134931 | 9009013062570 |  |  | 82075010 | AT | T |  |  |  |  | 1.645 | 1.566 | kg | Furadeira de coluna | HOHLTR |  |  | 36 |  | D x T x Y/AUFN | 72 x 320 x 11/4" | 72.0 | 320.0 | 0.0 | 14812__hohltr_152x320_ddlp4-hh-fc_tn34583844_front_mdb.jpg | 14812__hohltr_152x320_ddlp4-hh-fc_tn34583844_front_mdb.jpg |  |  | 14812__hohltr_152x320_ddlp4-hh-fc_tn34583844_side_mdb.jpg |  | 14812__hohltr_152x320_ddlp4-hh-fc_tn34583844_segments_mdb.jpg | [5 empty] | A broca de perfuração a seco TYROLIT mais rápida, longa e leve para aplicações manuais. A forma de rosca dos tubos de aço permite a remoção fácil do pó de perfuração através do sistema de extração. Ranhuras em espiral garantem uma redução de peso percetível. Além disso, as brocas de perfuração a seco são especialmente adaptadas para perfurações com função de impacto suave e, portanto, em combinação com o motor de perfuração TYROLIT DME19DP, a solução ideal para aplicações de perfuração a seco, guiadas manualmente. | [14 empty] | https://vimeo.com/128994334 | PROD
34583857 | HOHLTR 82x320x11/4" DDLP4-HH-FC | Coroas de broca a seco | ST | 1 | Universal | 9003173134948 | 9009013062594 |  |  | 82075010 | AT | T |  |  |  |  | 1.931 | 1.839 | kg | Furadeira de coluna | HOHLTR |  |  | 36 |  | D x T x Y/AUFN | 82 x 320 x 11/4" | 82.0 | 320.0 | 0.0 | 14812__hohltr_152x320_ddlp4-hh-fc_tn34583844_front_mdb.jpg | 14812__hohltr_152x320_ddlp4-hh-fc_tn34583844_front_mdb.jpg |  |  | 14812__hohltr_152x320_ddlp4-hh-fc_tn34583844_side_mdb.jpg |  | 14812__hohltr_152x320_ddlp4-hh-fc_tn34583844_segments_mdb.jpg | [5 empty] | A broca de perfuração a seco TYROLIT mais rápida, longa e leve para aplicações manuais. A forma de rosca dos tubos de aço permite a remoção fácil do pó de perfuração através do sistema de extração. Ranhuras em espiral garantem uma redução de peso percetível. Além disso, as brocas de perfuração a seco são especialmente adaptadas para perfurações com função de impacto suave e, portanto, em combinação com o motor de perfuração TYROLIT DME19DP, a solução ideal para aplicações de perfuração a seco, guiadas manualmente. | [14 empty] | https://vimeo.com/128994334 | PROD
34583858 | HOHLTR 92x320x11/4" DDLP4-HH-FC | Coroas de broca a seco | ST | 1 | Universal | 9003173134955 | 9009013062600 |  |  | 82075010 | AT | T |  |  |  |  | 2.242 | 2.135 | kg | Furadeira de coluna | HOHLTR |  |  | 36 |  | D x T x Y/AUFN | 92 x 320 x 11/4" | 92.0 | 320.0 | 0.0 | 14812__hohltr_152x320_ddlp4-hh-fc_tn34583844_front_mdb.jpg | 14812__hohltr_152x320_ddlp4-hh-fc_tn34583844_front_mdb.jpg |  |  | 14812__hohltr_152x320_ddlp4-hh-fc_tn34583844_side_mdb.jpg |  | 14812__hohltr_152x320_ddlp4-hh-fc_tn34583844_segments_mdb.jpg | [5 empty] | A broca de perfuração a seco TYROLIT mais rápida, longa e leve para aplicações manuais. A forma de rosca dos tubos de aço permite a remoção fácil do pó de perfuração através do sistema de extração. Ranhuras em espiral garantem uma redução de peso percetível. Além disso, as brocas de perfuração a seco são especialmente adaptadas para perfurações com função de impacto suave e, portanto, em combinação com o motor de perfuração TYROLIT DME19DP, a solução ideal para aplicações de perfuração a seco, guiadas manualmente. | [14 empty] | https://vimeo.com/128994334 | PROD
34585037 | HOHLTR 107x320x11/4" DDLP4-HH-FC | Coroas de broca a seco | ST | 1 | Universal | 9003173134962 | 9009013062617 |  |  | 82075010 | AT | T |  |  |  |  | 2.724 | 2.594 | kg | Furadeira de coluna | HOHLTR |  |  | 36 |  | D x T x Y/AUFN | 107 x 320 x 11/4" | 107.0 | 320.0 | 0.0 | 14812__hohltr_152x320_ddlp4-hh-fc_tn34583844_front_mdb.jpg | 14812__hohltr_152x320_ddlp4-hh-fc_tn34583844_front_mdb.jpg |  |  | 14812__hohltr_152x320_ddlp4-hh-fc_tn34583844_side_mdb.jpg |  | 14812__hohltr_152x320_ddlp4-hh-fc_tn34583844_segments_mdb.jpg | [5 empty] | A broca de perfuração a seco TYROLIT mais rápida, longa e leve para aplicações manuais. A forma de rosca dos tubos de aço permite a remoção fácil do pó de perfuração através do sistema de extração. Ranhuras em espiral garantem uma redução de peso percetível. Além disso, as brocas de perfuração a seco são especialmente adaptadas para perfurações com função de impacto suave e, portanto, em combinação com o motor de perfuração TYROLIT DME19DP, a solução ideal para aplicações de perfuração a seco, guiadas manualmente. | [14 empty] | https://vimeo.com/128994334 | PROD
34585040 | HOHLTR 187x320x11/4" DDLP4-HH-FC | Coroas de broca a seco | ST | 1 | Universal | 9003173134979 | 9009013062624 |  |  | 82075010 | AT | T |  |  |  |  | 5.918 | 5.636 | kg | Furadeira de coluna | HOHLTR |  |  | 36 |  | D x T x Y/AUFN | 187 x 320 x 11/4" | 187.0 | 320.0 | 0.0 | 14812__hohltr_152x320_ddlp4-hh-fc_tn34583844_front_mdb.jpg | 14812__hohltr_152x320_ddlp4-hh-fc_tn34583844_front_mdb.jpg |  |  | 14812__hohltr_152x320_ddlp4-hh-fc_tn34583844_side_mdb.jpg |  | 14812__hohltr_152x320_ddlp4-hh-fc_tn34583844_segments_mdb.jpg | [5 empty] | A broca de perfuração a seco TYROLIT mais rápida, longa e leve para aplicações manuais. A forma de rosca dos tubos de aço permite a remoção fácil do pó de perfuração através do sistema de extração. Ranhuras em espiral garantem uma redução de peso percetível. Além disso, as brocas de perfuração a seco são especialmente adaptadas para perfurações com função de impacto suave e, portanto, em combinação com o motor de perfuração TYROLIT DME19DP, a solução ideal para aplicações de perfuração a seco, guiadas manualmente. | [14 empty] | https://vimeo.com/128994334 | PROD
34587619 | 1F80 50x10x6 A30S-BFX 80 | Rebolos retos | ST | 20 | Aço | 9003173140260 | 9009013063652 | 21011311 | 31191506 | 68042218 | CZ | 20 | 80.0 | m/s | 30.6 | rpm / U/min | 0.055 | 0.05 | kg | Retíficadora reta | 1F80 |  | A | 30 | BF | D x T x H | 50 x 10 x 6 | 50.0 | 10.0 | 6.0 | 627__1f80_50x6x6_a30s-bfx-80_tn439061_mdb.jpg | 627__1f80_50x6x6_a30s-bfx-80_tn439061_mdb.jpg | [10 empty] | O rebolo de desbaste de alta performance PREMIUM*** 1F80 é indicado especialmente para tarefas de desbaste em lugares de difícil acesso. A execução de sulcos e ranhuras e a rebarbação de engrenagens pode ser feita com este disco. | Além disso, também não existe nenhum problema com a manutenção das pás de turbinas, o desbaste de áreas curvas em cavidades e nervuras. Quando de um diâmetro acima de 80 mm, recomendamos o uso de uma capa de proteção. | Para trabalhos complexos em lugares de difícil acesso em diversas qualidades de aço | Para a execução de sulcos e ranhuras, rebarbação de engrenagens, manutenção das pás de turbinas, desbaste de áreas curvas em cavidades e usinagem da costura de soldadura. |  | Utilização de uma capa de proteção em diâmetro acima de 80 mm |  |  |  |  | Sistema ligante ajustado para aço com máxima agressividade e vida útil maior | Eficiência econômica aumentada | Máxima qualidade
34587661 | 1F80 60x10x10 A30S-BFX 80 | Rebolos retos | ST | 20 | Aço | 9003173141465 | 9009013063676 | 21011311 | 31191506 | 68042218 | CZ | 20 | 80.0 | m/s | 25.5 | rpm / U/min | 0.073 | 0.067 | kg | Retíficadora reta | 1F80 |  | A | 30 | BF | D x T x H | 60 x 10 x 10 | 60.0 | 10.0 | 10.0 | 627__1f80_50x6x6_a30s-bfx-80_tn439061_mdb.jpg | 627__1f80_50x6x6_a30s-bfx-80_tn439061_mdb.jpg | [10 empty] | O rebolo de desbaste de alta performance PREMIUM*** 1F80 é indicado especialmente para tarefas de desbaste em lugares de difícil acesso. A execução de sulcos e ranhuras e a rebarbação de engrenagens pode ser feita com este disco. | Além disso, também não existe nenhum problema com a manutenção das pás de turbinas, o desbaste de áreas curvas em cavidades e nervuras. Quando de um diâmetro acima de 80 mm, recomendamos o uso de uma capa de proteção. | Para trabalhos complexos em lugares de difícil acesso em diversas qualidades de aço | Para a execução de sulcos e ranhuras, rebarbação de engrenagens, manutenção das pás de turbinas, desbaste de áreas curvas em cavidades e usinagem da costura de soldadura. |  | Utilização de uma capa de proteção em diâmetro acima de 80 mm |  |  |  |  | Sistema ligante ajustado para aço com máxima agressividade e vida útil maior | Eficiência econômica aumentada | Máxima qualidade
34587664 | 1F80 50x6x6 A30R-BFX 80 | Rebolos retos | ST | 20 | Aço inoxidável | 9003173140345 | 9009013063706 | 21011311 | 31191506 | 68042218 | CZ | 20 | 80.0 | m/s | 30.6 | rpm / U/min | 0.029 | 0.027 | kg | Retíficadora reta | 1F80 |  | A | 30 | BF | D x T x H | 50 x 6 x 6 | 50.0 | 6.0 | 6.0 | 625__1f80_50x6x6_a30s-bfx-80_tn439061_mdb.jpg | 625__1f80_50x6x6_a30s-bfx-80_tn439061_mdb.jpg | [10 empty] | O rebolo de desbaste de alta performance PREMIUM*** 1F80 é indicado especialmente para tarefas de desbaste em lugares de difícil acesso. A execução de sulcos e ranhuras e a rebarbação de engrenagens pode ser feita com este rebolo. | Além disso, também não existe nenhum problema com a manutenção das pás de turbinas, o desbaste de áreas curvas em cavidades e nervuras. Quando de um diâmetro acima de 80 mm, recomendamos o uso de uma capa de proteção. | Para trabalhos complexos em lugares de difícil acesso em diversas qualidades de aço inoxidável | Para a execução de sulcos e ranhuras, rebarbação de engrenagens, manutenção das pás de turbinas e desbaste de áreas curvas em cavidades |  | Utilização de uma capa de proteção em diâmetro acima de 80 mm |  |  |  |  | Sistema ligante especial para aço inoxidável com máxima agressividade e vida útil maior | A pureza química do produto evita corrosão, pontos de ferrugem e diminuição da resistência à fadiga proporcionando, assim, excelentes resultados em aço inoxidável | Máxima qualidade
34587665 | 1F80 50x10x10 A30R-BFX 80 | Rebolos retos | ST | 20 | Aço inoxidável | 9003173140307 | 9009013063713 | 21011311 | 31191506 | 68042218 | CZ | 20 | 80.0 | m/s | 30.6 | rpm / U/min | 0.047 | 0.043 | kg | Retíficadora reta | 1F80 |  | A | 30 | BF | D x T x H | 50 x 10 x 10 | 50.0 | 10.0 | 10.0 | 625__1f80_50x6x6_a30s-bfx-80_tn439061_mdb.jpg | 625__1f80_50x6x6_a30s-bfx-80_tn439061_mdb.jpg | [10 empty] | O rebolo de desbaste de alta performance PREMIUM*** 1F80 é indicado especialmente para tarefas de desbaste em lugares de difícil acesso. A execução de sulcos e ranhuras e a rebarbação de engrenagens pode ser feita com este rebolo. | Além disso, também não existe nenhum problema com a manutenção das pás de turbinas, o desbaste de áreas curvas em cavidades e nervuras. Quando de um diâmetro acima de 80 mm, recomendamos o uso de uma capa de proteção. | Para trabalhos complexos em lugares de difícil acesso em diversas qualidades de aço inoxidável | Para a execução de sulcos e ranhuras, rebarbação de engrenagens, manutenção das pás de turbinas e desbaste de áreas curvas em cavidades |  | Utilização de uma capa de proteção em diâmetro acima de 80 mm |  |  |  |  | Sistema ligante especial para aço inoxidável com máxima agressividade e vida útil maior | A pureza química do produto evita corrosão, pontos de ferrugem e diminuição da resistência à fadiga proporcionando, assim, excelentes resultados em aço inoxidável | Máxima qualidade
34587682 | 1F80 125x25x25 A30R-BFX 80 | Rebolos retos | ST | 4 | Aço inoxidável | 9003173139219 | 9009013063751 | 21011311 | 31191506 | 68042218 | CZ | 20 | 80.0 | m/s | 12.3 | rpm / U/min | 0.737 | 0.676 | kg | Retíficadora reta | 1F80 |  | A | 30 | BF | D x T x H | 125 x 25 x 25 | 125.0 | 25.0 | 25.0 | 625__1f80_50x6x6_a30s-bfx-80_tn439061_mdb.jpg | 625__1f80_50x6x6_a30s-bfx-80_tn439061_mdb.jpg | [10 empty] | O rebolo de desbaste de alta performance PREMIUM*** 1F80 é indicado especialmente para tarefas de desbaste em lugares de difícil acesso. A execução de sulcos e ranhuras e a rebarbação de engrenagens pode ser feita com este rebolo. | Além disso, também não existe nenhum problema com a manutenção das pás de turbinas, o desbaste de áreas curvas em cavidades e nervuras. Quando de um diâmetro acima de 80 mm, recomendamos o uso de uma capa de proteção. | Para trabalhos complexos em lugares de difícil acesso em diversas qualidades de aço inoxidável | Para a execução de sulcos e ranhuras, rebarbação de engrenagens, manutenção das pás de turbinas e desbaste de áreas curvas em cavidades |  | Utilização de uma capa de proteção em diâmetro acima de 80 mm |  |  |  |  | Sistema ligante especial para aço inoxidável com máxima agressividade e vida útil maior | A pureza química do produto evita corrosão, pontos de ferrugem e diminuição da resistência à fadiga proporcionando, assim, excelentes resultados em aço inoxidável | Máxima qualidade
34587683 | 1F80 150x25x25 A30R-BFX 80 | Rebolos retos | ST | 1 | Aço inoxidável | 9003173140055 | 9009013063768 | 21011311 | 31191506 | 68042218 | CZ | 20 | 80.0 | m/s | 10.2 | rpm / U/min | 1.079 | 0.99 | kg | Retíficadora reta | 1F80 |  | A | 30 | BF | D x T x H | 150 x 25 x 25 | 150.0 | 25.0 | 25.0 | 625__1f80_50x6x6_a30s-bfx-80_tn439061_mdb.jpg | 625__1f80_50x6x6_a30s-bfx-80_tn439061_mdb.jpg | [10 empty] | O rebolo de desbaste de alta performance PREMIUM*** 1F80 é indicado especialmente para tarefas de desbaste em lugares de difícil acesso. A execução de sulcos e ranhuras e a rebarbação de engrenagens pode ser feita com este rebolo. | Além disso, também não existe nenhum problema com a manutenção das pás de turbinas, o desbaste de áreas curvas em cavidades e nervuras. Quando de um diâmetro acima de 80 mm, recomendamos o uso de uma capa de proteção. | Para trabalhos complexos em lugares de difícil acesso em diversas qualidades de aço inoxidável | Para a execução de sulcos e ranhuras, rebarbação de engrenagens, manutenção das pás de turbinas e desbaste de áreas curvas em cavidades |  | Utilização de uma capa de proteção em diâmetro acima de 80 mm |  |  |  |  | Sistema ligante especial para aço inoxidável com máxima agressividade e vida útil maior | A pureza química do produto evita corrosão, pontos de ferrugem e diminuição da resistência à fadiga proporcionando, assim, excelentes resultados em aço inoxidável | Máxima qualidade
34587686 | 1F80 100x20x20 A36N-BFX 80 | Rebolos retos | ST | 4 | Alumínio | 9003173140383 | 9009013063782 | 21011311 | 31191506 | 68042218 | CZ | 20 | 80.0 | m/s | 15.3 | rpm / U/min | 0.366 | 0.336 | kg | Retíficadora reta | 1F80 |  | A | 36 | BF | D x T x H | 100 x 20 x 20 | 100.0 | 20.0 | 20.0 | 626__1f80_50x6x6_a30s-bfx-80_tn439061_mdb.jpg | 626__1f80_50x6x6_a30s-bfx-80_tn439061_mdb.jpg | [10 empty] | O rebolo de desbaste de alta performance PREMIUM*** 1F80 é indicado especialmente para tarefas de desbaste em lugares de difícil acesso. O produto desenvolvido especialmente para metais não ferrosos é indicado especialmente para a execução de sulcos e ranhuras e para a rebarbação de engrenagens. | Além disso, também não existe nenhum problema com a manutenção das pás de turbinas, o desbaste de áreas curvas em cavidades e nervuras. Quando de um diâmetro acima de 80 mm, recomendamos o uso de uma capa de proteção. | Para aplicações complexas em lugares de difícil acesso em metais não ferrosos como alumínio, bronze de alumínio, ligas de alumínio, cobre, bronze, latão, alpaca e titânio | Especialmente indicado para a execução de sulcos e ranhuras, rebarbação de engrenagens, manutenção das pás de turbinas e desbaste de áreas curvas em cavidades |  | Utilização de uma capa de proteção em diâmetro acima de 80 mm |  |  |  |  | Sem obstrução do disco devido ao ligante especialmente desenvolvido, que mantém a agressividade do disco e aumenta sua durabilidade | Já com pouca força vertical o disco atinge uma agressividade bem alta | Máxima qualidade
34588157 | 4V2 125x12x32 D54C75B70AL | Roda de afiar serras | ST | 1 | Carboneto de tungstênio |  | 9009013126951 |  |  | 68042100 | AT | T | 50.0 | m/s |  |  | 0.524 | 0.205 | kg |  | 4V2 |  | D | 54 | B | D x T x H | 125 x 12 x 32 | 125.0 | 12.0 | 32.0 | 878__4c2_sn482702_front_mdb.jpg | 878__4c2_sn482702_front_mdb.jpg | [11 empty] | A Tyrolit oferece um amplo mix de ferramentas adequadas a vários tipos de máquinas para desbastes de dentes estreitos e amplos. Isso acontece por causa da sua camada diamantada adaptada a espessuras e formatos. Isso permite que você obtenha geometrias de superfície perfeitas. Este produto está disponível para todas as máquinas de afiação padrão, de 100 mm a 200 mm de diâmetro. | [8 empty] | Longa durabilidade | Formatos perfeitos | Melhor qualidade de corte
34589205 | 41C 115x1x22,23 A60Q-BFB | Corte livre | ST | 100 | Aço inoxidável;Aço | 9003173134092 | 9009013131450 |  |  | 68042212 | CZ |  | 80.0 | m/s |  |  | 0.027 | 0.025 | kg | Rebarbadora | 41 |  | A | 60 | BF | D x T x H | 115 x 1,0 x 22,23 | 115.0 | 1.0 | 22.23 | 14856__bucket_stock_item.jpg | 14856__41_basic_steel_stainless_steel_a46q-bf_symbol_front_mdb.jpg |  |  | 14856__41_basic_steel_stainless_steel_a46q-bf_symbol_iso_mdb.jpg |  | 14856__bucket_stock_item.jpg | [5 empty] | Esta ferramenta foi concebida tanto para uso em aço (carbono) quanto aço inoxidável. O nosso disco BASIC* 2em1 tem boa vida útil e estabilidade. Esta ferramenta é indicada para o corte de chapas, perfis, tubos, barras e material sólido. |  | Para processamento de várias qualidades de aço e aço inoxidável | Para corte de chapas, perfis, tubos, barras e material sólido | [6 empty] | A pureza química permite trabalhar tanto em aço quanto aço inoxidável | Corte confortável e sem rebarbas com boa vida útil | Tempos de trabalho curtos devido à boa capacidade de corte
34589656 | UC3 300x3,9x20 DC-ALLRESCUE | Serras de corte a seco | ST | 1 | Universal | 9003173138953 | 9009013117089 |  |  | 68042100 | AT | T | 80.0 | m/s |  |  | 1.638 | 1.56 | kg | Motosserra | UC3 |  |  | 0 |  | D x T x H | 300 x 3,9 x 20 | 300.0 | 3.9 | 20.0 | 11124__uc3_300x4-1x20_dc-all_rescue_tn34589658_front_mdb.jpg | 11124__uc3_300x4-1x20_dc-all_rescue_tn34589658_front_mdb.jpg |  | 11124__uc3_300x4-1x20_dc-all_rescue_tn34589658_side_mdb.jpg | 11124__uc3_300x4-1x20_dc-all_rescue_tn34589658_iso_mdb.jpg | [7 empty] | Materiais aplicáveis: Materiais de construção, betão, pedra, ferro fundido, materiais compósitos, plásticos, fibra de vidro e vidro à prova de bala, madeira, folhas e perfis metálicos. Ideal para operações de salvamento por bombeiros e forças de segurança. | A lâmina de corte de diamante DC ALL RESCUE é o novo allrounder no sortido TYROLIT. A serra robusta lâmina é excelentemente adequada para quase todos os materiais em de construção, para qualquer tipo de trabalho de reconstrução no casa e jardim, bem como para operações dos bombeiros. A lâmina de serra universal tem uma durabilidade excepcional e oferece um padrão de corte limpo. | [8 empty] | Vida muito longa e desempenho de corte consistente |  |  |  |  | https://vimeo.com/539131710 | PROD
34589657 | UC3 300x3,9x25,4 DC-ALLRESCUE | Serras de corte a seco | ST | 1 | Universal | 9003173138960 | 9009013117096 |  |  | 68042100 | AT | T | 80.0 | m/s |  |  | 1.633 | 1.555 | kg | Motosserra | UC3 |  |  | 0 |  | D x T x H | 300 x 3,9 x 25,4 | 300.0 | 3.9 | 25.4 | 11124__uc3_300x4-1x20_dc-all_rescue_tn34589658_front_mdb.jpg | 11124__uc3_300x4-1x20_dc-all_rescue_tn34589658_front_mdb.jpg |  | 11124__uc3_300x4-1x20_dc-all_rescue_tn34589658_side_mdb.jpg | 11124__uc3_300x4-1x20_dc-all_rescue_tn34589658_iso_mdb.jpg | [7 empty] | Materiais aplicáveis: Materiais de construção, betão, pedra, ferro fundido, materiais compósitos, plásticos, fibra de vidro e vidro à prova de bala, madeira, folhas e perfis metálicos. Ideal para operações de salvamento por bombeiros e forças de segurança. | A lâmina de corte de diamante DC ALL RESCUE é o novo allrounder no sortido TYROLIT. A serra robusta lâmina é excelentemente adequada para quase todos os materiais em de construção, para qualquer tipo de trabalho de reconstrução no casa e jardim, bem como para operações dos bombeiros. A lâmina de serra universal tem uma durabilidade excepcional e oferece um padrão de corte limpo. | [8 empty] | Vida muito longa e desempenho de corte consistente |  |  |  |  | https://vimeo.com/539131710 | PROD
34589658 | UC3 350x4,1x20 DC-ALLRESCUE | Serras de corte a seco | ST | 1 | Universal | 9003173138908 | 9009013117102 |  |  | 68042100 | AT | T | 80.0 | m/s |  |  | 2.374 | 2.261 | kg | Motosserra | UC3 |  |  | 0 |  | D x T x H | 350 x 4,1 x 20 | 350.0 | 4.1 | 20.0 | 11124__uc3_300x4-1x20_dc-all_rescue_tn34589658_front_mdb.jpg | 11124__uc3_300x4-1x20_dc-all_rescue_tn34589658_front_mdb.jpg |  | 11124__uc3_300x4-1x20_dc-all_rescue_tn34589658_side_mdb.jpg | 11124__uc3_300x4-1x20_dc-all_rescue_tn34589658_iso_mdb.jpg | [7 empty] | Materiais aplicáveis: Materiais de construção, betão, pedra, ferro fundido, materiais compósitos, plásticos, fibra de vidro e vidro à prova de bala, madeira, folhas e perfis metálicos. Ideal para operações de salvamento por bombeiros e forças de segurança. | A lâmina de corte de diamante DC ALL RESCUE é o novo allrounder no sortido TYROLIT. A serra robusta lâmina é excelentemente adequada para quase todos os materiais em de construção, para qualquer tipo de trabalho de reconstrução no casa e jardim, bem como para operações dos bombeiros. A lâmina de serra universal tem uma durabilidade excepcional e oferece um padrão de corte limpo. | [8 empty] | Vida muito longa e desempenho de corte consistente |  |  |  |  | https://vimeo.com/539131710 | PROD
34589659 | UC3 350x4,1x25,4 DC-ALLRESCUE | Serras de corte a seco | ST | 1 | Universal | 9003173138946 | 9009013117119 |  |  | 68042100 | VN |  | 80.0 | m/s |  |  | 2.369 | 2.256 | kg | Motosserra | UC3 |  |  | 0 |  | D x T x H | 350 x 4,1 x 25,4 | 350.0 | 4.1 | 25.4 | 11124__uc3_300x4-1x20_dc-all_rescue_tn34589658_front_mdb.jpg | 11124__uc3_300x4-1x20_dc-all_rescue_tn34589658_front_mdb.jpg |  | 11124__uc3_300x4-1x20_dc-all_rescue_tn34589658_side_mdb.jpg | 11124__uc3_300x4-1x20_dc-all_rescue_tn34589658_iso_mdb.jpg | [7 empty] | Materiais aplicáveis: Materiais de construção, betão, pedra, ferro fundido, materiais compósitos, plásticos, fibra de vidro e vidro à prova de bala, madeira, folhas e perfis metálicos. Ideal para operações de salvamento por bombeiros e forças de segurança. | A lâmina de corte de diamante DC ALL RESCUE é o novo allrounder no sortido TYROLIT. A serra robusta lâmina é excelentemente adequada para quase todos os materiais em de construção, para qualquer tipo de trabalho de reconstrução no casa e jardim, bem como para operações dos bombeiros. A lâmina de serra universal tem uma durabilidade excepcional e oferece um padrão de corte limpo. | [8 empty] | Vida muito longa e desempenho de corte consistente |  |  |  |  | https://vimeo.com/539131710 | PROD
34589660 | UC3 400x4,2x20 DC-ALLRESCUE | Serras de corte a seco | ST | 1 | Universal | 9003173138977 | 9009013117126 |  |  | 68042100 | AT | T | 63.0 | m/s |  |  | 3.221 | 3.067 | kg | Motosserra | UC3 |  |  | 0 |  | D x T x H | 400 x 4,2 x 20 | 400.0 | 4.2 | 20.0 | 11124__uc3_300x4-1x20_dc-all_rescue_tn34589658_front_mdb.jpg | 11124__uc3_300x4-1x20_dc-all_rescue_tn34589658_front_mdb.jpg |  | 11124__uc3_300x4-1x20_dc-all_rescue_tn34589658_side_mdb.jpg | 11124__uc3_300x4-1x20_dc-all_rescue_tn34589658_iso_mdb.jpg | [7 empty] | Materiais aplicáveis: Materiais de construção, betão, pedra, ferro fundido, materiais compósitos, plásticos, fibra de vidro e vidro à prova de bala, madeira, folhas e perfis metálicos. Ideal para operações de salvamento por bombeiros e forças de segurança. | A lâmina de corte de diamante DC ALL RESCUE é o novo allrounder no sortido TYROLIT. A serra robusta lâmina é excelentemente adequada para quase todos os materiais em de construção, para qualquer tipo de trabalho de reconstrução no casa e jardim, bem como para operações dos bombeiros. A lâmina de serra universal tem uma durabilidade excepcional e oferece um padrão de corte limpo. | [8 empty] | Vida muito longa e desempenho de corte consistente |  |  |  |  | https://vimeo.com/539131710 | PROD
34589661 | UC3 400x4,2x25,4 DC-ALLRESCUE | Serras de corte a seco | ST | 1 | Universal | 9003173138984 | 9009013117133 |  |  | 68042100 | AT | T | 63.0 | m/s |  |  | 3.215 | 3.062 | kg | Motosserra | UC3 |  |  | 0 |  | D x T x H | 400 x 4,2 x 25,4 | 400.0 | 4.2 | 25.4 | 11124__uc3_300x4-1x20_dc-all_rescue_tn34589658_front_mdb.jpg | 11124__uc3_300x4-1x20_dc-all_rescue_tn34589658_front_mdb.jpg |  | 11124__uc3_300x4-1x20_dc-all_rescue_tn34589658_side_mdb.jpg | 11124__uc3_300x4-1x20_dc-all_rescue_tn34589658_iso_mdb.jpg | [7 empty] | Materiais aplicáveis: Materiais de construção, betão, pedra, ferro fundido, materiais compósitos, plásticos, fibra de vidro e vidro à prova de bala, madeira, folhas e perfis metálicos. Ideal para operações de salvamento por bombeiros e forças de segurança. | A lâmina de corte de diamante DC ALL RESCUE é o novo allrounder no sortido TYROLIT. A serra robusta lâmina é excelentemente adequada para quase todos os materiais em de construção, para qualquer tipo de trabalho de reconstrução no casa e jardim, bem como para operações dos bombeiros. A lâmina de serra universal tem uma durabilidade excepcional e oferece um padrão de corte limpo. | [8 empty] | Vida muito longa e desempenho de corte consistente |  |  |  |  | https://vimeo.com/539131710 | PROD
34591280 | 28 VL GR 178x22,2 R A EX.COARSE P | Limpeza áspera Stip-It | ST | 10 | Aço inoxidável;Plásticos / PVC;Aço | 9003173159989 | 9009013074689 |  |  | 68053000 | IT |  |  |  | 7 | rpm / U/min | 0.157 | 0.157 | kg | Rebarbadora | 28VL |  | A | 10 |  | D x H | 178 x 22,2 | 178.0 | 0.0 | 22.2 | 14988__28vl_gr_125x22-2_soft_s_ex-coarse_tn34707792_front_back_mdb.jpg | 14988__28vl_gr_125x22-2_soft_s_ex-coarse_tn34707792_front_back_mdb.jpg | 14988__28_vl_gr_125x22-2_soft_s_ex-coarse_tn34707792_back_mdb.jpg | 14988__28_vl_gr_125x22-2_soft_s_ex-coarse_tn34707792_side_mdb.jpg | 14988__28_vl_gr_125x22-2_soft_s_ex-coarse_tn34707792_iso_mdb.jpg |  | 14988__28_vl_gr_125x22-2_soft_s_ex-coarse_tn34707792_front_mdb.jpg | [6 empty] | Remova facilmente ferrugem, tintas, vernizes e revestimento de proteção das peças com o disco de limpeza bruta Strip-It. As fibras de náilon porosas e providas de abrasivo agressivo enfrentam todos os desafios. Concomitantemente, também previnem a obstrução ou o travamento do disco. O material Strip-It é aplicado em um núcleo rígido de fibra de vidro especialmente concebido para utilização em retíficas angulares. O disco de limpeza bruta Strip-It feito de carbeto de silício (A EX. GROSSA) é mais duro, mais agressivo e mais firme em comparação com a versão standard (S GROSSA). Com este disco, o usuário terá um trabalho de desbaste silencioso e sem esforço e com pouco desenvolvimento de calor. | Para remoção de ferrugem, tintas e vernizes e para preparo de superfícies para serviços de soldagem, brasagem e anodização |  |  | Execução S GROSSA (preto) para usinagem fina em superfícies | Execução A EX. GROSSA (vermelho) para maior agressividade e uso em arestas | Execução S EX. GROSSA (castanho) para máxima flexibilidade e reduzidas vibrações | Outras dimensões estão disponíveis mediante solicitação |  | Fibras de nylon flexíveis enriquecidas com grão abrasivo agressivo para utilização universal e excelentes resultados | A construção impede o travamento e obstrução do disco | Mínima geração de calor devido à estrutura aberta
34591380 | 52LA VL 100x50-6x40 A VERY-FINE P | Lamelas com haste não tecidas | ST | 5 | Alumínio;Aço;Aço inoxidável | 9003173164433 | 9009013074696 |  |  | 68053000 | IT |  |  |  | 6.9 | rpm / U/min | 0.165 | 0.165 | kg | Retíficadora reta | 52LA VL |  | A | 60 |  | D x T | 100 x 50 | 100.0 | 50.0 | 0.0 | 14972__52la_vl_40x20_a-medium_tn908708_iso_mdb.jpg | 14972__52la_vl_40x20_a-medium_tn908708_iso_mdb.jpg |  | 14972__52la_vl_40x20_a-medium_tn908708_side_mdb.jpg | [8 empty] | As rodas mantas de desbaste da Tyrolit apresentam uma alta adaptabilidade, garantindo que não ocorra nenhuma alteração na qualidade da superfície. O mix Tyrolit Premium*** foi ampliado com a inclusão de mais 29 tipos, passando a oferecer diferentes granulações e mais dimensões. | Em função da ampla oferta de graduações de granulação, é possível obter as mais variadas estruturas de superfícies. As rodas manta da Tyrolit também estão disponíveis com revestimento interno de desbaste, para que se possa obter uma remoção maior de material, surgindo assim uma qualidade mais áspera da superfície. | [6 empty] | Outras dimensões estão disponíveis mediante solicitação |  | Mix variado | Esforço reduzido | Uso universal
34592779 | 27F 230x7x22,23 ZA24R-BFP | Rebolo áspero | ST | 10 | Materiais de moldagem | 9003173147504 | 9009013064734 |  |  | 68042218 | AT | T | 80.0 | m/s |  |  | 0.787 | 0.769 | kg | Rebarbadora | 27 |  | ZA | 24 | BF | D x U x H | 230 x 7 x 22,23 | 230.0 | 7.0 | 22.23 | 20281__27_178x7x22-23_za24s-bfp_tn-34646709_front_mdb.jpg | 20281__27_178x7x22-23_za24s-bfp_tn-34646709_front_mdb.jpg | [7 empty] | DURO (S): vida útil mais longa | MÉDIO (R): maior conforto | MACIO (P): conforto excecional e máxima agressividade | Discos de desbaste de alto rendimento para as aplicações mais exigentes em ferro fundido com grafite lamelar (GJL) e ferro fundido dúctil (GJS). Optimizado para afiadoras angulares de turbina de alta frequência e acionadas por ar comprimido. | Os novos discos de desbaste Premium para ferro fundido da Tyrolit garantem-lhe, dependendo da variante, as mais elevadas potências de desbaste ou um maior conforto de aplicação. Enquanto a variante HARD (S) é a primeira escolha para as aplicações mais difíceis com a pressão de aplicação mais elevada, a variante MEDIUM (R) oferece-lhe uma alternativa mais confortável para reduzir as vibrações durante o trabalho diário e aumentar a facilidade de utilização em materiais fundidos. Isto contraria doenças profissionais, tais como lesões músculo-esqueléticas, doenças neurológicas e perturbações vasculares, como, por exemplo, o síndrome de Raynaud. Os novos discos de desbaste foram especialmente concebidos para máquinas de alta frequência e afiadoras angulares de turbina acionadas por ar comprimido. As lascas nas bordos são uma raridade com este disco de desbaste. A ferramenta de alto rendimento foi desenvolvida para utilização universal em ferro fundido com grafite lamelar (GJL) e ferro fundido dúctil (GJS) e é utilizada para esmerilar superfícies, bem como para trabalhos de rebarbação e de limpeza. | Para as aplicações mais exigentes em ferro fundido com grafite lamelar (GJL) e ferro fundido dúctil (GJS), tanto para esmerilar superfícies como em trabalhos de rebarbação e limpeza |  |  | Optimizado para rebarbadoras angulares de turbina de alta frequência e acionadas por ar comprimido | DURO (S): O especialista em rebarbamento para um tempo de utilização mais longo | MEDIUM (R): O tipo universal com maior conforto no trabalho | MACIO (P): conforto único e máxima agressividade / também adequado para remover pele moldada e lixamentos | 4 mm de espessura para moagem periférica (apenas DURA e MÉDIA) / 7 mm de espessura para moagem áspera | A mais elevada potência de desbaste graças ao corindo de zircónio de alta qualidade | A ligação especialmente adaptada ao ferro fundido permite um tempo de utilização tão longo quanto possível | O lascar nas bordas é reduzido ao mínimo
34593649 | QDISC PE XY 38xR A80 P01 | Disco flexivel Quick-Change | ST | 100 | Aço;Plásticos / PVC;Alumínio;Madeira | 9003173161838 | 9009013074702 |  |  | 68051000 | IT |  |  |  | 25 | rpm / U/min | 0.002 | 0.002 | kg | Rebarbadora | QDISC-PE |  | A | 80 |  | D x DEVICE | 38 x R | 38.0 | 0.0 | 0.0 | 18625__ty_bib_a-p01_pe_x_y_quick_change_discs_mdb.jpg | 18625__qdisc_pe_y_50r_a24_p01_tn111652_mdb.jpg | [11 empty] | Os discos Quick-Change PREMIUM feitos de óxido de alumínio com sistema de fixação rápida são a solução ideal para aplicações frontais em áreas pequenas e espaços estreitos. O travamento mecânico do disco garante uma fixação segura que não se solta ou desloca durante o trabalho e permite uma troca rápida e fácil do disco. A excelente aderência e o abrasivo de alta qualidade garantem grande durabilidade. Este produto está disponível em dois sistemas de fixação diferentes para cobrir qualquer tipo de ferramenta. O disco retificador se liga ao eixo roscado de nylon, o que permite a fixação rápida no prato de apoio. | Fabricação de moldes e modelos, construção e reparos em caminhões, indústria aeroespacial, fabricação de pequenos recipientes e equipamentos |  |  | Sistema R com rosca externa no disco retificador: A superfície adesiva maior proporciona mais resistência a tensões mecânicas em comparação com o sistema S. O sistema é compatível com pratos de apoio de produtos concorrentes similares. | Tamanho de grão 36/40/50/60 para máxima taxa de remoção de material | Tamanho de grão 80/120 para superpolimento |  |  | Disco de óxido de alumínio com excelente relação preço-desempenho | Aplicação universal | Ideal para aplicação em áreas pequenas | Longa durabilidade
34593651 | QDISC PE XY 51xR A36 P01 | Disco flexivel Quick-Change | ST | 100 | Aço;Plásticos / PVC;Alumínio;Madeira | 9003173161845 | 9009013074719 |  |  | 68051000 | IT |  |  |  | 25 | rpm / U/min | 0.005 | 0.005 | kg | Rebarbadora | QDISC-PE |  | A | 36 |  | D x DEVICE | 51 x R | 51.0 | 0.0 | 0.0 | 18625__ty_bib_a-p01_pe_x_y_quick_change_discs_mdb.jpg | 18625__qdisc_pe_y_50r_a24_p01_tn111652_mdb.jpg | [11 empty] | Os discos Quick-Change PREMIUM feitos de óxido de alumínio com sistema de fixação rápida são a solução ideal para aplicações frontais em áreas pequenas e espaços estreitos. O travamento mecânico do disco garante uma fixação segura que não se solta ou desloca durante o trabalho e permite uma troca rápida e fácil do disco. A excelente aderência e o abrasivo de alta qualidade garantem grande durabilidade. Este produto está disponível em dois sistemas de fixação diferentes para cobrir qualquer tipo de ferramenta. O disco retificador se liga ao eixo roscado de nylon, o que permite a fixação rápida no prato de apoio. | Fabricação de moldes e modelos, construção e reparos em caminhões, indústria aeroespacial, fabricação de pequenos recipientes e equipamentos |  |  | Sistema R com rosca externa no disco retificador: A superfície adesiva maior proporciona mais resistência a tensões mecânicas em comparação com o sistema S. O sistema é compatível com pratos de apoio de produtos concorrentes similares. | Tamanho de grão 36/40/50/60 para máxima taxa de remoção de material | Tamanho de grão 80/120 para superpolimento |  |  | Disco de óxido de alumínio com excelente relação preço-desempenho | Aplicação universal | Ideal para aplicação em áreas pequenas | Longa durabilidade
34593652 | QDISC PE XY 51xR A40 P01 | Disco flexivel Quick-Change | ST | 100 | Aço;Plásticos / PVC;Alumínio;Madeira | 9003173161852 | 9009013074726 |  |  | 68051000 | IT |  |  |  | 25 | rpm / U/min | 0.005 | 0.005 | kg | Rebarbadora | QDISC-PE |  | A | 40 |  | D x DEVICE | 51 x R | 51.0 | 0.0 | 0.0 | 18625__ty_bib_a-p01_pe_x_y_quick_change_discs_mdb.jpg | 18625__qdisc_pe_y_50r_a24_p01_tn111652_mdb.jpg | [11 empty] | Os discos Quick-Change PREMIUM feitos de óxido de alumínio com sistema de fixação rápida são a solução ideal para aplicações frontais em áreas pequenas e espaços estreitos. O travamento mecânico do disco garante uma fixação segura que não se solta ou desloca durante o trabalho e permite uma troca rápida e fácil do disco. A excelente aderência e o abrasivo de alta qualidade garantem grande durabilidade. Este produto está disponível em dois sistemas de fixação diferentes para cobrir qualquer tipo de ferramenta. O disco retificador se liga ao eixo roscado de nylon, o que permite a fixação rápida no prato de apoio. | Fabricação de moldes e modelos, construção e reparos em caminhões, indústria aeroespacial, fabricação de pequenos recipientes e equipamentos |  |  | Sistema R com rosca externa no disco retificador: A superfície adesiva maior proporciona mais resistência a tensões mecânicas em comparação com o sistema S. O sistema é compatível com pratos de apoio de produtos concorrentes similares. | Tamanho de grão 36/40/50/60 para máxima taxa de remoção de material | Tamanho de grão 80/120 para superpolimento |  |  | Disco de óxido de alumínio com excelente relação preço-desempenho | Aplicação universal | Ideal para aplicação em áreas pequenas | Longa durabilidade
34593654 | QDISC PE XY 51xR A60 P01 | Disco flexivel Quick-Change | ST | 100 | Aço;Plásticos / PVC;Alumínio;Madeira | 9003173161869 | 9009013074733 |  |  | 68051000 | IT |  |  |  | 25 | rpm / U/min | 0.004 | 0.004 | kg | Rebarbadora | QDISC-PE |  | A | 60 |  | D x DEVICE | 51 x R | 51.0 | 0.0 | 0.0 | 18625__ty_bib_a-p01_pe_x_y_quick_change_discs_mdb.jpg | 18625__qdisc_pe_y_50r_a24_p01_tn111652_mdb.jpg | [11 empty] | Os discos Quick-Change PREMIUM feitos de óxido de alumínio com sistema de fixação rápida são a solução ideal para aplicações frontais em áreas pequenas e espaços estreitos. O travamento mecânico do disco garante uma fixação segura que não se solta ou desloca durante o trabalho e permite uma troca rápida e fácil do disco. A excelente aderência e o abrasivo de alta qualidade garantem grande durabilidade. Este produto está disponível em dois sistemas de fixação diferentes para cobrir qualquer tipo de ferramenta. O disco retificador se liga ao eixo roscado de nylon, o que permite a fixação rápida no prato de apoio. | Fabricação de moldes e modelos, construção e reparos em caminhões, indústria aeroespacial, fabricação de pequenos recipientes e equipamentos |  |  | Sistema R com rosca externa no disco retificador: A superfície adesiva maior proporciona mais resistência a tensões mecânicas em comparação com o sistema S. O sistema é compatível com pratos de apoio de produtos concorrentes similares. | Tamanho de grão 36/40/50/60 para máxima taxa de remoção de material | Tamanho de grão 80/120 para superpolimento |  |  | Disco de óxido de alumínio com excelente relação preço-desempenho | Aplicação universal | Ideal para aplicação em áreas pequenas | Longa durabilidade
34593655 | QDISC PE XY 51xR A80 P01 | Disco flexivel Quick-Change | ST | 100 | Aço;Plásticos / PVC;Alumínio;Madeira | 9003173161876 | 9009013074757 |  |  | 68051000 | IT |  |  |  | 25 | rpm / U/min | 0.004 | 0.004 | kg | Rebarbadora | QDISC-PE |  | A | 80 |  | D x DEVICE | 51 x R | 51.0 | 0.0 | 0.0 | 18625__ty_bib_a-p01_pe_x_y_quick_change_discs_mdb.jpg | 18625__qdisc_pe_y_50r_a24_p01_tn111652_mdb.jpg | [11 empty] | Os discos Quick-Change PREMIUM feitos de óxido de alumínio com sistema de fixação rápida são a solução ideal para aplicações frontais em áreas pequenas e espaços estreitos. O travamento mecânico do disco garante uma fixação segura que não se solta ou desloca durante o trabalho e permite uma troca rápida e fácil do disco. A excelente aderência e o abrasivo de alta qualidade garantem grande durabilidade. Este produto está disponível em dois sistemas de fixação diferentes para cobrir qualquer tipo de ferramenta. O disco retificador se liga ao eixo roscado de nylon, o que permite a fixação rápida no prato de apoio. | Fabricação de moldes e modelos, construção e reparos em caminhões, indústria aeroespacial, fabricação de pequenos recipientes e equipamentos |  |  | Sistema R com rosca externa no disco retificador: A superfície adesiva maior proporciona mais resistência a tensões mecânicas em comparação com o sistema S. O sistema é compatível com pratos de apoio de produtos concorrentes similares. | Tamanho de grão 36/40/50/60 para máxima taxa de remoção de material | Tamanho de grão 80/120 para superpolimento |  |  | Disco de óxido de alumínio com excelente relação preço-desempenho | Aplicação universal | Ideal para aplicação em áreas pequenas | Longa durabilidade
34593656 | QDISC PE XY 51xR A120 P01 | Disco flexivel Quick-Change | ST | 100 | Aço;Plásticos / PVC;Alumínio;Madeira | 9003173161883 | 9009013074764 |  |  | 68051000 | IT |  |  |  | 25 | rpm / U/min | 0.003 | 0.003 | kg | Rebarbadora | QDISC-PE |  | A | 120 |  | D x DEVICE | 51 x R | 51.0 | 0.0 | 0.0 | 18625__ty_bib_a-p01_pe_x_y_quick_change_discs_mdb.jpg | 18625__qdisc_pe_y_50r_a24_p01_tn111652_mdb.jpg | [11 empty] | Os discos Quick-Change PREMIUM feitos de óxido de alumínio com sistema de fixação rápida são a solução ideal para aplicações frontais em áreas pequenas e espaços estreitos. O travamento mecânico do disco garante uma fixação segura que não se solta ou desloca durante o trabalho e permite uma troca rápida e fácil do disco. A excelente aderência e o abrasivo de alta qualidade garantem grande durabilidade. Este produto está disponível em dois sistemas de fixação diferentes para cobrir qualquer tipo de ferramenta. O disco retificador se liga ao eixo roscado de nylon, o que permite a fixação rápida no prato de apoio. | Fabricação de moldes e modelos, construção e reparos em caminhões, indústria aeroespacial, fabricação de pequenos recipientes e equipamentos |  |  | Sistema R com rosca externa no disco retificador: A superfície adesiva maior proporciona mais resistência a tensões mecânicas em comparação com o sistema S. O sistema é compatível com pratos de apoio de produtos concorrentes similares. | Tamanho de grão 36/40/50/60 para máxima taxa de remoção de material | Tamanho de grão 80/120 para superpolimento |  |  | Disco de óxido de alumínio com excelente relação preço-desempenho | Aplicação universal | Ideal para aplicação em áreas pequenas | Longa durabilidade
34593657 | QDISC PE XY 76xR A36 P01 | Disco flexivel Quick-Change | ST | 50 | Aço;Plásticos / PVC;Alumínio;Madeira | 9003173161890 | 9009013074771 |  |  | 68051000 | IT |  |  |  | 20 | rpm / U/min | 0.011 | 0.011 | kg | Rebarbadora | QDISC-PE |  | A | 36 |  | D x DEVICE | 76 x R | 76.0 | 0.0 | 0.0 | 18625__ty_bib_a-p01_pe_x_y_quick_change_discs_mdb.jpg | 18625__qdisc_pe_y_50r_a24_p01_tn111652_mdb.jpg | [11 empty] | Os discos Quick-Change PREMIUM feitos de óxido de alumínio com sistema de fixação rápida são a solução ideal para aplicações frontais em áreas pequenas e espaços estreitos. O travamento mecânico do disco garante uma fixação segura que não se solta ou desloca durante o trabalho e permite uma troca rápida e fácil do disco. A excelente aderência e o abrasivo de alta qualidade garantem grande durabilidade. Este produto está disponível em dois sistemas de fixação diferentes para cobrir qualquer tipo de ferramenta. O disco retificador se liga ao eixo roscado de nylon, o que permite a fixação rápida no prato de apoio. | Fabricação de moldes e modelos, construção e reparos em caminhões, indústria aeroespacial, fabricação de pequenos recipientes e equipamentos |  |  | Sistema R com rosca externa no disco retificador: A superfície adesiva maior proporciona mais resistência a tensões mecânicas em comparação com o sistema S. O sistema é compatível com pratos de apoio de produtos concorrentes similares. | Tamanho de grão 36/40/50/60 para máxima taxa de remoção de material | Tamanho de grão 80/120 para superpolimento |  |  | Disco de óxido de alumínio com excelente relação preço-desempenho | Aplicação universal | Ideal para aplicação em áreas pequenas | Longa durabilidade
34593658 | QDISC PE XY 76xR A40 P01 | Disco flexivel Quick-Change | ST | 50 | Aço;Plásticos / PVC;Alumínio;Madeira | 9003173161906 | 9009013074788 |  |  | 68051000 | IT |  |  |  | 20 | rpm / U/min | 0.01 | 0.01 | kg | Rebarbadora | QDISC-PE |  | A | 40 |  | D x DEVICE | 76 x R | 76.0 | 0.0 | 0.0 | 18625__ty_bib_a-p01_pe_x_y_quick_change_discs_mdb.jpg | 18625__qdisc_pe_y_50r_a24_p01_tn111652_mdb.jpg | [11 empty] | Os discos Quick-Change PREMIUM feitos de óxido de alumínio com sistema de fixação rápida são a solução ideal para aplicações frontais em áreas pequenas e espaços estreitos. O travamento mecânico do disco garante uma fixação segura que não se solta ou desloca durante o trabalho e permite uma troca rápida e fácil do disco. A excelente aderência e o abrasivo de alta qualidade garantem grande durabilidade. Este produto está disponível em dois sistemas de fixação diferentes para cobrir qualquer tipo de ferramenta. O disco retificador se liga ao eixo roscado de nylon, o que permite a fixação rápida no prato de apoio. | Fabricação de moldes e modelos, construção e reparos em caminhões, indústria aeroespacial, fabricação de pequenos recipientes e equipamentos |  |  | Sistema R com rosca externa no disco retificador: A superfície adesiva maior proporciona mais resistência a tensões mecânicas em comparação com o sistema S. O sistema é compatível com pratos de apoio de produtos concorrentes similares. | Tamanho de grão 36/40/50/60 para máxima taxa de remoção de material | Tamanho de grão 80/120 para superpolimento |  |  | Disco de óxido de alumínio com excelente relação preço-desempenho | Aplicação universal | Ideal para aplicação em áreas pequenas | Longa durabilidade
34593660 | QDISC PE XY 76xR A60 P01 | Disco flexivel Quick-Change | ST | 50 | Aço;Plásticos / PVC;Alumínio;Madeira | 9003173161913 | 9009013074795 |  |  | 68051000 | IT |  |  |  | 20 | rpm / U/min | 0.008 | 0.008 | kg | Rebarbadora | QDISC-PE |  | A | 60 |  | D x DEVICE | 76 x R | 76.0 | 0.0 | 0.0 | 18625__ty_bib_a-p01_pe_x_y_quick_change_discs_mdb.jpg | 18625__qdisc_pe_y_50r_a24_p01_tn111652_mdb.jpg | [11 empty] | Os discos Quick-Change PREMIUM feitos de óxido de alumínio com sistema de fixação rápida são a solução ideal para aplicações frontais em áreas pequenas e espaços estreitos. O travamento mecânico do disco garante uma fixação segura que não se solta ou desloca durante o trabalho e permite uma troca rápida e fácil do disco. A excelente aderência e o abrasivo de alta qualidade garantem grande durabilidade. Este produto está disponível em dois sistemas de fixação diferentes para cobrir qualquer tipo de ferramenta. O disco retificador se liga ao eixo roscado de nylon, o que permite a fixação rápida no prato de apoio. | Fabricação de moldes e modelos, construção e reparos em caminhões, indústria aeroespacial, fabricação de pequenos recipientes e equipamentos |  |  | Sistema R com rosca externa no disco retificador: A superfície adesiva maior proporciona mais resistência a tensões mecânicas em comparação com o sistema S. O sistema é compatível com pratos de apoio de produtos concorrentes similares. | Tamanho de grão 36/40/50/60 para máxima taxa de remoção de material | Tamanho de grão 80/120 para superpolimento |  |  | Disco de óxido de alumínio com excelente relação preço-desempenho | Aplicação universal | Ideal para aplicação em áreas pequenas | Longa durabilidade
34593661 | QDISC PE XY 76xR A80 P01 | Disco flexivel Quick-Change | ST | 50 | Aço;Plásticos / PVC;Alumínio;Madeira | 9003173161920 | 9009013074801 |  |  | 68051000 | IT |  |  |  | 20 | rpm / U/min | 0.007 | 0.007 | kg | Rebarbadora | QDISC-PE |  | A | 80 |  | D x DEVICE | 76 x R | 76.0 | 0.0 | 0.0 | 18625__ty_bib_a-p01_pe_x_y_quick_change_discs_mdb.jpg | 18625__qdisc_pe_y_50r_a24_p01_tn111652_mdb.jpg | [11 empty] | Os discos Quick-Change PREMIUM feitos de óxido de alumínio com sistema de fixação rápida são a solução ideal para aplicações frontais em áreas pequenas e espaços estreitos. O travamento mecânico do disco garante uma fixação segura que não se solta ou desloca durante o trabalho e permite uma troca rápida e fácil do disco. A excelente aderência e o abrasivo de alta qualidade garantem grande durabilidade. Este produto está disponível em dois sistemas de fixação diferentes para cobrir qualquer tipo de ferramenta. O disco retificador se liga ao eixo roscado de nylon, o que permite a fixação rápida no prato de apoio. | Fabricação de moldes e modelos, construção e reparos em caminhões, indústria aeroespacial, fabricação de pequenos recipientes e equipamentos |  |  | Sistema R com rosca externa no disco retificador: A superfície adesiva maior proporciona mais resistência a tensões mecânicas em comparação com o sistema S. O sistema é compatível com pratos de apoio de produtos concorrentes similares. | Tamanho de grão 36/40/50/60 para máxima taxa de remoção de material | Tamanho de grão 80/120 para superpolimento |  |  | Disco de óxido de alumínio com excelente relação preço-desempenho | Aplicação universal | Ideal para aplicação em áreas pequenas | Longa durabilidade
34593662 | QDISC PE XY 76xR A120 P01 | Disco flexivel Quick-Change | ST | 50 | Aço;Plásticos / PVC;Alumínio;Madeira | 9003173161937 | 9009013074818 |  |  | 68051000 | IT |  |  |  | 20 | rpm / U/min | 0.008 | 0.008 | kg | Rebarbadora | QDISC-PE |  | A | 120 |  | D x DEVICE | 76 x R | 76.0 | 0.0 | 0.0 | 18625__ty_bib_a-p01_pe_x_y_quick_change_discs_mdb.jpg | 18625__qdisc_pe_y_50r_a24_p01_tn111652_mdb.jpg | [11 empty] | Os discos Quick-Change PREMIUM feitos de óxido de alumínio com sistema de fixação rápida são a solução ideal para aplicações frontais em áreas pequenas e espaços estreitos. O travamento mecânico do disco garante uma fixação segura que não se solta ou desloca durante o trabalho e permite uma troca rápida e fácil do disco. A excelente aderência e o abrasivo de alta qualidade garantem grande durabilidade. Este produto está disponível em dois sistemas de fixação diferentes para cobrir qualquer tipo de ferramenta. O disco retificador se liga ao eixo roscado de nylon, o que permite a fixação rápida no prato de apoio. | Fabricação de moldes e modelos, construção e reparos em caminhões, indústria aeroespacial, fabricação de pequenos recipientes e equipamentos |  |  | Sistema R com rosca externa no disco retificador: A superfície adesiva maior proporciona mais resistência a tensões mecânicas em comparação com o sistema S. O sistema é compatível com pratos de apoio de produtos concorrentes similares. | Tamanho de grão 36/40/50/60 para máxima taxa de remoção de material | Tamanho de grão 80/120 para superpolimento |  |  | Disco de óxido de alumínio com excelente relação preço-desempenho | Aplicação universal | Ideal para aplicação em áreas pequenas | Longa durabilidade
34593675 | QDISC PE Y 51xR ZA36 P43 | Disco flexivel Quick-Change | ST | 100 | Aço | 9003173161944 | 9009013074825 |  |  | 68051000 | IT |  |  |  | 25 | rpm / U/min | 0.005 | 0.005 | kg | Rebarbadora | QDISC-PE |  | ZA | 36 |  | D x DEVICE | 51 x R | 51.0 | 0.0 | 0.0 | 18626__ty_bib_za-p43_pe_y_quick_change_discs_mdb.jpg | 18626__ty_bib_za-p43_pe_y_quick_change_discs_mdb.jpg | [11 empty] | Os discos Quick-Change PREMIUM feitos de zircônio com sistema de fixação rápida oferecem maior remoção de material em aplicações com elevada força vertical. O zircônio se caracteriza por robustez especial, que proporciona resistência claramente melhorada dos discos. O travamento mecânico do disco garante fixação segura que não se solta ou desloca durante o trabalho e permite a troca rápida e fácil do disco. A excelente aderência e o abrasivo de alta qualidade garantem grande durabilidade. Este produto está disponível em dois sistemas de fixação diferentes para cobrir qualquer tipo de ferramenta. | Fabricação de moldes e modelos, construção e reparos em caminhões, indústria aeroespacial, fabricação de pequenos recipientes e equipamentos |  |  | Sistema R com rosca externa no disco retificador: a superfície adesiva maior consegue mais resistência a tensões mecânicas em comparação com o sistema S. | Tamanho de grão 36/40/50/60 para máxima taxa de remoção de material | Tamanho de grão 80/120 para superpolimento |  |  | Mais remoção de material | A elevada robustez do zircônio oferece resistência melhorada | Ideal para aplicação em áreas pequenas | Longa durabilidade
34593676 | QDISC PE Y 51xR ZA40 P43 | Disco flexivel Quick-Change | ST | 100 | Aço | 9003173161951 | 9009013074832 |  |  | 68051000 | IT |  |  |  | 25 | rpm / U/min | 0.004 | 0.004 | kg | Rebarbadora | QDISC-PE |  | ZA | 40 |  | D x DEVICE | 51 x R | 51.0 | 0.0 | 0.0 | 18626__ty_bib_za-p43_pe_y_quick_change_discs_mdb.jpg | 18626__ty_bib_za-p43_pe_y_quick_change_discs_mdb.jpg | [11 empty] | Os discos Quick-Change PREMIUM feitos de zircônio com sistema de fixação rápida oferecem maior remoção de material em aplicações com elevada força vertical. O zircônio se caracteriza por robustez especial, que proporciona resistência claramente melhorada dos discos. O travamento mecânico do disco garante fixação segura que não se solta ou desloca durante o trabalho e permite a troca rápida e fácil do disco. A excelente aderência e o abrasivo de alta qualidade garantem grande durabilidade. Este produto está disponível em dois sistemas de fixação diferentes para cobrir qualquer tipo de ferramenta. | Fabricação de moldes e modelos, construção e reparos em caminhões, indústria aeroespacial, fabricação de pequenos recipientes e equipamentos |  |  | Sistema R com rosca externa no disco retificador: a superfície adesiva maior consegue mais resistência a tensões mecânicas em comparação com o sistema S. | Tamanho de grão 36/40/50/60 para máxima taxa de remoção de material | Tamanho de grão 80/120 para superpolimento |  |  | Mais remoção de material | A elevada robustez do zircônio oferece resistência melhorada | Ideal para aplicação em áreas pequenas | Longa durabilidade
34593678 | QDISC PE Y 51xR ZA60 P43 | Disco flexivel Quick-Change | ST | 100 | Aço | 9003173161968 | 9009013074849 |  |  | 68051000 | IT |  |  |  | 25 | rpm / U/min | 0.004 | 0.004 | kg | Rebarbadora | QDISC-PE |  | ZA | 60 |  | D x DEVICE | 51 x R | 51.0 | 0.0 | 0.0 | 18626__ty_bib_za-p43_pe_y_quick_change_discs_mdb.jpg | 18626__ty_bib_za-p43_pe_y_quick_change_discs_mdb.jpg | [11 empty] | Os discos Quick-Change PREMIUM feitos de zircônio com sistema de fixação rápida oferecem maior remoção de material em aplicações com elevada força vertical. O zircônio se caracteriza por robustez especial, que proporciona resistência claramente melhorada dos discos. O travamento mecânico do disco garante fixação segura que não se solta ou desloca durante o trabalho e permite a troca rápida e fácil do disco. A excelente aderência e o abrasivo de alta qualidade garantem grande durabilidade. Este produto está disponível em dois sistemas de fixação diferentes para cobrir qualquer tipo de ferramenta. | Fabricação de moldes e modelos, construção e reparos em caminhões, indústria aeroespacial, fabricação de pequenos recipientes e equipamentos |  |  | Sistema R com rosca externa no disco retificador: a superfície adesiva maior consegue mais resistência a tensões mecânicas em comparação com o sistema S. | Tamanho de grão 36/40/50/60 para máxima taxa de remoção de material | Tamanho de grão 80/120 para superpolimento |  |  | Mais remoção de material | A elevada robustez do zircônio oferece resistência melhorada | Ideal para aplicação em áreas pequenas | Longa durabilidade
34593679 | QDISC PE Y 51xR ZA80 P43 | Disco flexivel Quick-Change | ST | 100 | Aço | 9003173161975 | 9009013074856 |  |  | 68051000 | IT |  |  |  | 25 | rpm / U/min | 0.004 | 0.004 | kg | Rebarbadora | QDISC-PE |  | ZA | 80 |  | D x DEVICE | 51 x R | 51.0 | 0.0 | 0.0 | 18626__ty_bib_za-p43_pe_y_quick_change_discs_mdb.jpg | 18626__ty_bib_za-p43_pe_y_quick_change_discs_mdb.jpg | [11 empty] | Os discos Quick-Change PREMIUM feitos de zircônio com sistema de fixação rápida oferecem maior remoção de material em aplicações com elevada força vertical. O zircônio se caracteriza por robustez especial, que proporciona resistência claramente melhorada dos discos. O travamento mecânico do disco garante fixação segura que não se solta ou desloca durante o trabalho e permite a troca rápida e fácil do disco. A excelente aderência e o abrasivo de alta qualidade garantem grande durabilidade. Este produto está disponível em dois sistemas de fixação diferentes para cobrir qualquer tipo de ferramenta. | Fabricação de moldes e modelos, construção e reparos em caminhões, indústria aeroespacial, fabricação de pequenos recipientes e equipamentos |  |  | Sistema R com rosca externa no disco retificador: a superfície adesiva maior consegue mais resistência a tensões mecânicas em comparação com o sistema S. | Tamanho de grão 36/40/50/60 para máxima taxa de remoção de material | Tamanho de grão 80/120 para superpolimento |  |  | Mais remoção de material | A elevada robustez do zircônio oferece resistência melhorada | Ideal para aplicação em áreas pequenas | Longa durabilidade
34593680 | QDISC PE Y 51xR ZA120 P43 | Disco flexivel Quick-Change | ST | 100 | Aço | 9003173161999 | 9009013074870 |  |  | 68051000 | IT |  |  |  | 25 | rpm / U/min | 0.004 | 0.004 | kg | Rebarbadora | QDISC-PE |  | ZA | 120 |  | D x DEVICE | 51 x R | 51.0 | 0.0 | 0.0 | 18626__ty_bib_za-p43_pe_y_quick_change_discs_mdb.jpg | 18626__ty_bib_za-p43_pe_y_quick_change_discs_mdb.jpg | [11 empty] | Os discos Quick-Change PREMIUM feitos de zircônio com sistema de fixação rápida oferecem maior remoção de material em aplicações com elevada força vertical. O zircônio se caracteriza por robustez especial, que proporciona resistência claramente melhorada dos discos. O travamento mecânico do disco garante fixação segura que não se solta ou desloca durante o trabalho e permite a troca rápida e fácil do disco. A excelente aderência e o abrasivo de alta qualidade garantem grande durabilidade. Este produto está disponível em dois sistemas de fixação diferentes para cobrir qualquer tipo de ferramenta. | Fabricação de moldes e modelos, construção e reparos em caminhões, indústria aeroespacial, fabricação de pequenos recipientes e equipamentos |  |  | Sistema R com rosca externa no disco retificador: a superfície adesiva maior consegue mais resistência a tensões mecânicas em comparação com o sistema S. | Tamanho de grão 36/40/50/60 para máxima taxa de remoção de material | Tamanho de grão 80/120 para superpolimento |  |  | Mais remoção de material | A elevada robustez do zircônio oferece resistência melhorada | Ideal para aplicação em áreas pequenas | Longa durabilidade
34593681 | QDISC PE Y 76xR ZA36 P43 | Disco flexivel Quick-Change | ST | 50 | Aço | 9003173162002 | 9009013074887 |  |  | 68051000 | IT |  |  |  | 20 | rpm / U/min | 0.009 | 0.009 | kg | Rebarbadora | QDISC-PE |  | ZA | 36 |  | D x DEVICE | 76 x R | 76.0 | 0.0 | 0.0 | 18626__ty_bib_za-p43_pe_y_quick_change_discs_mdb.jpg | 18626__ty_bib_za-p43_pe_y_quick_change_discs_mdb.jpg | [11 empty] | Os discos Quick-Change PREMIUM feitos de zircônio com sistema de fixação rápida oferecem maior remoção de material em aplicações com elevada força vertical. O zircônio se caracteriza por robustez especial, que proporciona resistência claramente melhorada dos discos. O travamento mecânico do disco garante fixação segura que não se solta ou desloca durante o trabalho e permite a troca rápida e fácil do disco. A excelente aderência e o abrasivo de alta qualidade garantem grande durabilidade. Este produto está disponível em dois sistemas de fixação diferentes para cobrir qualquer tipo de ferramenta. | Fabricação de moldes e modelos, construção e reparos em caminhões, indústria aeroespacial, fabricação de pequenos recipientes e equipamentos |  |  | Sistema R com rosca externa no disco retificador: a superfície adesiva maior consegue mais resistência a tensões mecânicas em comparação com o sistema S. | Tamanho de grão 36/40/50/60 para máxima taxa de remoção de material | Tamanho de grão 80/120 para superpolimento |  |  | Mais remoção de material | A elevada robustez do zircônio oferece resistência melhorada | Ideal para aplicação em áreas pequenas | Longa durabilidade
34593684 | QDISC PE Y 76xR ZA60 P43 | Disco flexivel Quick-Change | ST | 50 | Aço | 9003173162019 | 9009013074894 |  |  | 68051000 | IT |  |  |  | 20 | rpm / U/min | 0.008 | 0.008 | kg | Rebarbadora | QDISC-PE |  | ZA | 60 |  | D x DEVICE | 76 x R | 76.0 | 0.0 | 0.0 | 18626__ty_bib_za-p43_pe_y_quick_change_discs_mdb.jpg | 18626__ty_bib_za-p43_pe_y_quick_change_discs_mdb.jpg | [11 empty] | Os discos Quick-Change PREMIUM feitos de zircônio com sistema de fixação rápida oferecem maior remoção de material em aplicações com elevada força vertical. O zircônio se caracteriza por robustez especial, que proporciona resistência claramente melhorada dos discos. O travamento mecânico do disco garante fixação segura que não se solta ou desloca durante o trabalho e permite a troca rápida e fácil do disco. A excelente aderência e o abrasivo de alta qualidade garantem grande durabilidade. Este produto está disponível em dois sistemas de fixação diferentes para cobrir qualquer tipo de ferramenta. | Fabricação de moldes e modelos, construção e reparos em caminhões, indústria aeroespacial, fabricação de pequenos recipientes e equipamentos |  |  | Sistema R com rosca externa no disco retificador: a superfície adesiva maior consegue mais resistência a tensões mecânicas em comparação com o sistema S. | Tamanho de grão 36/40/50/60 para máxima taxa de remoção de material | Tamanho de grão 80/120 para superpolimento |  |  | Mais remoção de material | A elevada robustez do zircônio oferece resistência melhorada | Ideal para aplicação em áreas pequenas | Longa durabilidade
34593685 | QDISC PE Y 76xR ZA80 P43 | Disco flexivel Quick-Change | ST | 50 | Aço | 9003173162026 | 9009013074900 |  |  | 68051000 | IT |  |  |  | 20 | rpm / U/min | 0.008 | 0.008 | kg | Rebarbadora | QDISC-PE |  | ZA | 80 |  | D x DEVICE | 76 x R | 76.0 | 0.0 | 0.0 | 18626__ty_bib_za-p43_pe_y_quick_change_discs_mdb.jpg | 18626__ty_bib_za-p43_pe_y_quick_change_discs_mdb.jpg | [11 empty] | Os discos Quick-Change PREMIUM feitos de zircônio com sistema de fixação rápida oferecem maior remoção de material em aplicações com elevada força vertical. O zircônio se caracteriza por robustez especial, que proporciona resistência claramente melhorada dos discos. O travamento mecânico do disco garante fixação segura que não se solta ou desloca durante o trabalho e permite a troca rápida e fácil do disco. A excelente aderência e o abrasivo de alta qualidade garantem grande durabilidade. Este produto está disponível em dois sistemas de fixação diferentes para cobrir qualquer tipo de ferramenta. | Fabricação de moldes e modelos, construção e reparos em caminhões, indústria aeroespacial, fabricação de pequenos recipientes e equipamentos |  |  | Sistema R com rosca externa no disco retificador: a superfície adesiva maior consegue mais resistência a tensões mecânicas em comparação com o sistema S. | Tamanho de grão 36/40/50/60 para máxima taxa de remoção de material | Tamanho de grão 80/120 para superpolimento |  |  | Mais remoção de material | A elevada robustez do zircônio oferece resistência melhorada | Ideal para aplicação em áreas pequenas | Longa durabilidade
34593686 | QDISC PE Y 76xR ZA120 P43 | Disco flexivel Quick-Change | ST | 50 | Aço | 9003173162033 | 9009013074917 |  |  | 68051000 | IT |  |  |  | 20 | rpm / U/min | 0.005 | 0.005 | kg | Rebarbadora | QDISC-PE |  | ZA | 120 |  | D x DEVICE | 76 x R | 76.0 | 0.0 | 0.0 | 18626__ty_bib_za-p43_pe_y_quick_change_discs_mdb.jpg | 18626__ty_bib_za-p43_pe_y_quick_change_discs_mdb.jpg | [11 empty] | Os discos Quick-Change PREMIUM feitos de zircônio com sistema de fixação rápida oferecem maior remoção de material em aplicações com elevada força vertical. O zircônio se caracteriza por robustez especial, que proporciona resistência claramente melhorada dos discos. O travamento mecânico do disco garante fixação segura que não se solta ou desloca durante o trabalho e permite a troca rápida e fácil do disco. A excelente aderência e o abrasivo de alta qualidade garantem grande durabilidade. Este produto está disponível em dois sistemas de fixação diferentes para cobrir qualquer tipo de ferramenta. | Fabricação de moldes e modelos, construção e reparos em caminhões, indústria aeroespacial, fabricação de pequenos recipientes e equipamentos |  |  | Sistema R com rosca externa no disco retificador: a superfície adesiva maior consegue mais resistência a tensões mecânicas em comparação com o sistema S. | Tamanho de grão 36/40/50/60 para máxima taxa de remoção de material | Tamanho de grão 80/120 para superpolimento |  |  | Mais remoção de material | A elevada robustez do zircônio oferece resistência melhorada | Ideal para aplicação em áreas pequenas | Longa durabilidade
34593690 | QDISC PE XY 25xR ZA60 P48 | Disco flexivel Quick-Change | ST | 100 | Aço inoxidável;Alumínio | 9003173162040 | 9009013074924 |  |  | 68051000 | IT |  |  |  | 30 | rpm / U/min | 0.001 | 0.001 | kg | Rebarbadora | QDISC-PE |  | ZA | 60 |  | D x DEVICE | 25 x R | 25.0 | 0.0 | 0.0 | 18627__ty_bib_za-p48_pe_x_y_quick_change_discs_mdb.jpg | 18627__qdisc_pe_y_50xr_za24_p48_tn112398_mdb.jpg | [11 empty] | Os discos Quick-Change PREMIUM feitos de zircônio de alto desempenho com sistema de fixação rápida oferecem maior remoção de material em aplicações com elevada força vertical. A utilização de um revestimento adicional visa remover o material sem superaquecer a superfície a ser usinada diminuindo, ao mesmo tempo, a obstrução do disco. Isso torna este produto perfeito para a usinagem de aço inoxidável, uma vez que a camada adicional obtém um efeito de resfriamento evitando a descoloração da peça de modo sustentável. O zircônio se caracteriza por uma alta robustez, que proporciona resistência claramente melhorada dos discos. A excelente aderência e o abrasivo de alta qualidade garantem grande durabilidade. Este produto está disponível em dois sistemas de fixação diferentes para cobrir qualquer tipo de ferramenta. | Para tarefas com forte remoção de material e alta velocidade de usinagem (remoção de pequenas rebarbas e pontos e emendas de solda) |  |  | Sistema R com rosca externa no disco retificador: a superfície adesiva maior consegue mais resistência a tensões mecânicas em comparação com o sistema S. | Tamanho de grão 36/40/50/60 para máxima taxa de remoção de material | Tamanho de grão 80/120 para superpolimento |  |  | O revestimento adicional resfria e evita descolorações em aço inoxidável | Mais remoção de material | A elevada robustez do zircônio oferece resistência melhorada | Ideal para aplicação em áreas pequenas | Longa durabilidade e alta estabilidade de bordas devidas à construção robusta
34593696 | QDISC PE XY 38xR ZA60 P48 | Disco flexivel Quick-Change | ST | 100 | Aço inoxidável;Alumínio | 9003173162057 | 9009013074931 |  |  | 68051000 | IT |  |  |  | 25 | rpm / U/min | 0.002 | 0.002 | kg | Rebarbadora | QDISC-PE |  | ZA | 60 |  | D x DEVICE | 38 x R | 38.0 | 0.0 | 0.0 | 18627__ty_bib_za-p48_pe_x_y_quick_change_discs_mdb.jpg | 18627__qdisc_pe_y_50xr_za24_p48_tn112398_mdb.jpg | [11 empty] | Os discos Quick-Change PREMIUM feitos de zircônio de alto desempenho com sistema de fixação rápida oferecem maior remoção de material em aplicações com elevada força vertical. A utilização de um revestimento adicional visa remover o material sem superaquecer a superfície a ser usinada diminuindo, ao mesmo tempo, a obstrução do disco. Isso torna este produto perfeito para a usinagem de aço inoxidável, uma vez que a camada adicional obtém um efeito de resfriamento evitando a descoloração da peça de modo sustentável. O zircônio se caracteriza por uma alta robustez, que proporciona resistência claramente melhorada dos discos. A excelente aderência e o abrasivo de alta qualidade garantem grande durabilidade. Este produto está disponível em dois sistemas de fixação diferentes para cobrir qualquer tipo de ferramenta. | Para tarefas com forte remoção de material e alta velocidade de usinagem (remoção de pequenas rebarbas e pontos e emendas de solda) |  |  | Sistema R com rosca externa no disco retificador: a superfície adesiva maior consegue mais resistência a tensões mecânicas em comparação com o sistema S. | Tamanho de grão 36/40/50/60 para máxima taxa de remoção de material | Tamanho de grão 80/120 para superpolimento |  |  | O revestimento adicional resfria e evita descolorações em aço inoxidável | Mais remoção de material | A elevada robustez do zircônio oferece resistência melhorada | Ideal para aplicação em áreas pequenas | Longa durabilidade e alta estabilidade de bordas devidas à construção robusta
34593698 | QDISC PE XY 38xR ZA120 P48 | Disco flexivel Quick-Change | ST | 100 | Aço inoxidável;Alumínio | 9003173162064 | 9009013074948 |  |  | 68051000 | IT |  |  |  | 25 | rpm / U/min | 0.002 | 0.002 | kg | Rebarbadora | QDISC-PE |  | ZA | 120 |  | D x DEVICE | 38 x R | 38.0 | 0.0 | 0.0 | 18627__ty_bib_za-p48_pe_x_y_quick_change_discs_mdb.jpg | 18627__qdisc_pe_y_50xr_za24_p48_tn112398_mdb.jpg | [11 empty] | Os discos Quick-Change PREMIUM feitos de zircônio de alto desempenho com sistema de fixação rápida oferecem maior remoção de material em aplicações com elevada força vertical. A utilização de um revestimento adicional visa remover o material sem superaquecer a superfície a ser usinada diminuindo, ao mesmo tempo, a obstrução do disco. Isso torna este produto perfeito para a usinagem de aço inoxidável, uma vez que a camada adicional obtém um efeito de resfriamento evitando a descoloração da peça de modo sustentável. O zircônio se caracteriza por uma alta robustez, que proporciona resistência claramente melhorada dos discos. A excelente aderência e o abrasivo de alta qualidade garantem grande durabilidade. Este produto está disponível em dois sistemas de fixação diferentes para cobrir qualquer tipo de ferramenta. | Para tarefas com forte remoção de material e alta velocidade de usinagem (remoção de pequenas rebarbas e pontos e emendas de solda) |  |  | Sistema R com rosca externa no disco retificador: a superfície adesiva maior consegue mais resistência a tensões mecânicas em comparação com o sistema S. | Tamanho de grão 36/40/50/60 para máxima taxa de remoção de material | Tamanho de grão 80/120 para superpolimento |  |  | O revestimento adicional resfria e evita descolorações em aço inoxidável | Mais remoção de material | A elevada robustez do zircônio oferece resistência melhorada | Ideal para aplicação em áreas pequenas | Longa durabilidade e alta estabilidade de bordas devidas à construção robusta
34593699 | QDISC PE XY 51xR ZA36 P48 | Disco flexivel Quick-Change | ST | 100 | Aço inoxidável;Alumínio | 9003173162071 | 9009013074955 |  |  | 68051000 | IT |  |  |  | 25 | rpm / U/min | 0.007 | 0.007 | kg | Rebarbadora | QDISC-PE |  | ZA | 36 |  | D x DEVICE | 51 x R | 51.0 | 0.0 | 0.0 | 18627__ty_bib_za-p48_pe_x_y_quick_change_discs_mdb.jpg | 18627__qdisc_pe_y_50xr_za24_p48_tn112398_mdb.jpg | [11 empty] | Os discos Quick-Change PREMIUM feitos de zircônio de alto desempenho com sistema de fixação rápida oferecem maior remoção de material em aplicações com elevada força vertical. A utilização de um revestimento adicional visa remover o material sem superaquecer a superfície a ser usinada diminuindo, ao mesmo tempo, a obstrução do disco. Isso torna este produto perfeito para a usinagem de aço inoxidável, uma vez que a camada adicional obtém um efeito de resfriamento evitando a descoloração da peça de modo sustentável. O zircônio se caracteriza por uma alta robustez, que proporciona resistência claramente melhorada dos discos. A excelente aderência e o abrasivo de alta qualidade garantem grande durabilidade. Este produto está disponível em dois sistemas de fixação diferentes para cobrir qualquer tipo de ferramenta. | Para tarefas com forte remoção de material e alta velocidade de usinagem (remoção de pequenas rebarbas e pontos e emendas de solda) |  |  | Sistema R com rosca externa no disco retificador: a superfície adesiva maior consegue mais resistência a tensões mecânicas em comparação com o sistema S. | Tamanho de grão 36/40/50/60 para máxima taxa de remoção de material | Tamanho de grão 80/120 para superpolimento |  |  | O revestimento adicional resfria e evita descolorações em aço inoxidável | Mais remoção de material | A elevada robustez do zircônio oferece resistência melhorada | Ideal para aplicação em áreas pequenas | Longa durabilidade e alta estabilidade de bordas devidas à construção robusta
34593700 | QDISC PE XY 51xR ZA40 P48 | Disco flexivel Quick-Change | ST | 100 | Aço inoxidável;Alumínio | 9003173162088 | 9009013074962 |  |  | 68051000 | IT |  |  |  | 25 | rpm / U/min | 0.007 | 0.007 | kg | Rebarbadora | QDISC-PE |  | ZA | 40 |  | D x DEVICE | 51 x R | 51.0 | 0.0 | 0.0 | 18627__ty_bib_za-p48_pe_x_y_quick_change_discs_mdb.jpg | 18627__qdisc_pe_y_50xr_za24_p48_tn112398_mdb.jpg | [11 empty] | Os discos Quick-Change PREMIUM feitos de zircônio de alto desempenho com sistema de fixação rápida oferecem maior remoção de material em aplicações com elevada força vertical. A utilização de um revestimento adicional visa remover o material sem superaquecer a superfície a ser usinada diminuindo, ao mesmo tempo, a obstrução do disco. Isso torna este produto perfeito para a usinagem de aço inoxidável, uma vez que a camada adicional obtém um efeito de resfriamento evitando a descoloração da peça de modo sustentável. O zircônio se caracteriza por uma alta robustez, que proporciona resistência claramente melhorada dos discos. A excelente aderência e o abrasivo de alta qualidade garantem grande durabilidade. Este produto está disponível em dois sistemas de fixação diferentes para cobrir qualquer tipo de ferramenta. | Para tarefas com forte remoção de material e alta velocidade de usinagem (remoção de pequenas rebarbas e pontos e emendas de solda) |  |  | Sistema R com rosca externa no disco retificador: a superfície adesiva maior consegue mais resistência a tensões mecânicas em comparação com o sistema S. | Tamanho de grão 36/40/50/60 para máxima taxa de remoção de material | Tamanho de grão 80/120 para superpolimento |  |  | O revestimento adicional resfria e evita descolorações em aço inoxidável | Mais remoção de material | A elevada robustez do zircônio oferece resistência melhorada | Ideal para aplicação em áreas pequenas | Longa durabilidade e alta estabilidade de bordas devidas à construção robusta
34593701 | QDISC PE XY 51xR ZA50 P48 | Disco flexivel Quick-Change | ST | 100 | Aço inoxidável;Alumínio | 9003173162095 | 9009013074979 |  |  | 68051000 | IT |  |  |  | 25 | rpm / U/min | 0.005 | 0.005 | kg | Rebarbadora | QDISC-PE |  | ZA | 50 |  | D x DEVICE | 51 x R | 51.0 | 0.0 | 0.0 | 18627__ty_bib_za-p48_pe_x_y_quick_change_discs_mdb.jpg | 18627__qdisc_pe_y_50xr_za24_p48_tn112398_mdb.jpg | [11 empty] | Os discos Quick-Change PREMIUM feitos de zircônio de alto desempenho com sistema de fixação rápida oferecem maior remoção de material em aplicações com elevada força vertical. A utilização de um revestimento adicional visa remover o material sem superaquecer a superfície a ser usinada diminuindo, ao mesmo tempo, a obstrução do disco. Isso torna este produto perfeito para a usinagem de aço inoxidável, uma vez que a camada adicional obtém um efeito de resfriamento evitando a descoloração da peça de modo sustentável. O zircônio se caracteriza por uma alta robustez, que proporciona resistência claramente melhorada dos discos. A excelente aderência e o abrasivo de alta qualidade garantem grande durabilidade. Este produto está disponível em dois sistemas de fixação diferentes para cobrir qualquer tipo de ferramenta. | Para tarefas com forte remoção de material e alta velocidade de usinagem (remoção de pequenas rebarbas e pontos e emendas de solda) |  |  | Sistema R com rosca externa no disco retificador: a superfície adesiva maior consegue mais resistência a tensões mecânicas em comparação com o sistema S. | Tamanho de grão 36/40/50/60 para máxima taxa de remoção de material | Tamanho de grão 80/120 para superpolimento |  |  | O revestimento adicional resfria e evita descolorações em aço inoxidável | Mais remoção de material | A elevada robustez do zircônio oferece resistência melhorada | Ideal para aplicação em áreas pequenas | Longa durabilidade e alta estabilidade de bordas devidas à construção robusta
34593702 | QDISC PE XY 51xR ZA60 P48 | Disco flexivel Quick-Change | ST | 100 | Aço inoxidável;Alumínio | 9003173162101 | 9009013074986 |  |  | 68051000 | IT |  |  |  | 25 | rpm / U/min | 0.004 | 0.004 | kg | Rebarbadora | QDISC-PE |  | ZA | 60 |  | D x DEVICE | 51 x R | 51.0 | 0.0 | 0.0 | 18627__ty_bib_za-p48_pe_x_y_quick_change_discs_mdb.jpg | 18627__qdisc_pe_y_50xr_za24_p48_tn112398_mdb.jpg | [11 empty] | Os discos Quick-Change PREMIUM feitos de zircônio de alto desempenho com sistema de fixação rápida oferecem maior remoção de material em aplicações com elevada força vertical. A utilização de um revestimento adicional visa remover o material sem superaquecer a superfície a ser usinada diminuindo, ao mesmo tempo, a obstrução do disco. Isso torna este produto perfeito para a usinagem de aço inoxidável, uma vez que a camada adicional obtém um efeito de resfriamento evitando a descoloração da peça de modo sustentável. O zircônio se caracteriza por uma alta robustez, que proporciona resistência claramente melhorada dos discos. A excelente aderência e o abrasivo de alta qualidade garantem grande durabilidade. Este produto está disponível em dois sistemas de fixação diferentes para cobrir qualquer tipo de ferramenta. | Para tarefas com forte remoção de material e alta velocidade de usinagem (remoção de pequenas rebarbas e pontos e emendas de solda) |  |  | Sistema R com rosca externa no disco retificador: a superfície adesiva maior consegue mais resistência a tensões mecânicas em comparação com o sistema S. | Tamanho de grão 36/40/50/60 para máxima taxa de remoção de material | Tamanho de grão 80/120 para superpolimento |  |  | O revestimento adicional resfria e evita descolorações em aço inoxidável | Mais remoção de material | A elevada robustez do zircônio oferece resistência melhorada | Ideal para aplicação em áreas pequenas | Longa durabilidade e alta estabilidade de bordas devidas à construção robusta
34593703 | QDISC PE XY 51xR ZA80 P48 | Disco flexivel Quick-Change | ST | 100 | Aço inoxidável;Alumínio | 9003173162118 | 9009013074993 |  |  | 68051000 | IT |  |  |  | 25 | rpm / U/min | 0.004 | 0.004 | kg | Rebarbadora | QDISC-PE |  | ZA | 80 |  | D x DEVICE | 51 x R | 51.0 | 0.0 | 0.0 | 18627__ty_bib_za-p48_pe_x_y_quick_change_discs_mdb.jpg | 18627__qdisc_pe_y_50xr_za24_p48_tn112398_mdb.jpg | [11 empty] | Os discos Quick-Change PREMIUM feitos de zircônio de alto desempenho com sistema de fixação rápida oferecem maior remoção de material em aplicações com elevada força vertical. A utilização de um revestimento adicional visa remover o material sem superaquecer a superfície a ser usinada diminuindo, ao mesmo tempo, a obstrução do disco. Isso torna este produto perfeito para a usinagem de aço inoxidável, uma vez que a camada adicional obtém um efeito de resfriamento evitando a descoloração da peça de modo sustentável. O zircônio se caracteriza por uma alta robustez, que proporciona resistência claramente melhorada dos discos. A excelente aderência e o abrasivo de alta qualidade garantem grande durabilidade. Este produto está disponível em dois sistemas de fixação diferentes para cobrir qualquer tipo de ferramenta. | Para tarefas com forte remoção de material e alta velocidade de usinagem (remoção de pequenas rebarbas e pontos e emendas de solda) |  |  | Sistema R com rosca externa no disco retificador: a superfície adesiva maior consegue mais resistência a tensões mecânicas em comparação com o sistema S. | Tamanho de grão 36/40/50/60 para máxima taxa de remoção de material | Tamanho de grão 80/120 para superpolimento |  |  | O revestimento adicional resfria e evita descolorações em aço inoxidável | Mais remoção de material | A elevada robustez do zircônio oferece resistência melhorada | Ideal para aplicação em áreas pequenas | Longa durabilidade e alta estabilidade de bordas devidas à construção robusta
34593704 | QDISC PE XY 51xR ZA120 P48 | Disco flexivel Quick-Change | ST | 100 | Aço inoxidável;Alumínio | 9003173162125 | 9009013075020 |  |  | 68051000 | IT |  |  |  | 25 | rpm / U/min | 0.004 | 0.004 | kg | Rebarbadora | QDISC-PE |  | ZA | 120 |  | D x DEVICE | 51 x R | 51.0 | 0.0 | 0.0 | 18627__ty_bib_za-p48_pe_x_y_quick_change_discs_mdb.jpg | 18627__qdisc_pe_y_50xr_za24_p48_tn112398_mdb.jpg | [11 empty] | Os discos Quick-Change PREMIUM feitos de zircônio de alto desempenho com sistema de fixação rápida oferecem maior remoção de material em aplicações com elevada força vertical. A utilização de um revestimento adicional visa remover o material sem superaquecer a superfície a ser usinada diminuindo, ao mesmo tempo, a obstrução do disco. Isso torna este produto perfeito para a usinagem de aço inoxidável, uma vez que a camada adicional obtém um efeito de resfriamento evitando a descoloração da peça de modo sustentável. O zircônio se caracteriza por uma alta robustez, que proporciona resistência claramente melhorada dos discos. A excelente aderência e o abrasivo de alta qualidade garantem grande durabilidade. Este produto está disponível em dois sistemas de fixação diferentes para cobrir qualquer tipo de ferramenta. | Para tarefas com forte remoção de material e alta velocidade de usinagem (remoção de pequenas rebarbas e pontos e emendas de solda) |  |  | Sistema R com rosca externa no disco retificador: a superfície adesiva maior consegue mais resistência a tensões mecânicas em comparação com o sistema S. | Tamanho de grão 36/40/50/60 para máxima taxa de remoção de material | Tamanho de grão 80/120 para superpolimento |  |  | O revestimento adicional resfria e evita descolorações em aço inoxidável | Mais remoção de material | A elevada robustez do zircônio oferece resistência melhorada | Ideal para aplicação em áreas pequenas | Longa durabilidade e alta estabilidade de bordas devidas à construção robusta
34593705 | QDISC PE XY 76xR ZA36 P48 | Disco flexivel Quick-Change | ST | 50 | Aço inoxidável;Alumínio | 9003173162132 | 9009013075037 |  |  | 68051000 | IT |  |  |  | 20 | rpm / U/min | 0.013 | 0.013 | kg | Rebarbadora | QDISC-PE |  | ZA | 36 |  | D x DEVICE | 76 x R | 76.0 | 0.0 | 0.0 | 18627__ty_bib_za-p48_pe_x_y_quick_change_discs_mdb.jpg | 18627__qdisc_pe_y_50xr_za24_p48_tn112398_mdb.jpg | [11 empty] | Os discos Quick-Change PREMIUM feitos de zircônio de alto desempenho com sistema de fixação rápida oferecem maior remoção de material em aplicações com elevada força vertical. A utilização de um revestimento adicional visa remover o material sem superaquecer a superfície a ser usinada diminuindo, ao mesmo tempo, a obstrução do disco. Isso torna este produto perfeito para a usinagem de aço inoxidável, uma vez que a camada adicional obtém um efeito de resfriamento evitando a descoloração da peça de modo sustentável. O zircônio se caracteriza por uma alta robustez, que proporciona resistência claramente melhorada dos discos. A excelente aderência e o abrasivo de alta qualidade garantem grande durabilidade. Este produto está disponível em dois sistemas de fixação diferentes para cobrir qualquer tipo de ferramenta. | Para tarefas com forte remoção de material e alta velocidade de usinagem (remoção de pequenas rebarbas e pontos e emendas de solda) |  |  | Sistema R com rosca externa no disco retificador: a superfície adesiva maior consegue mais resistência a tensões mecânicas em comparação com o sistema S. | Tamanho de grão 36/40/50/60 para máxima taxa de remoção de material | Tamanho de grão 80/120 para superpolimento |  |  | O revestimento adicional resfria e evita descolorações em aço inoxidável | Mais remoção de material | A elevada robustez do zircônio oferece resistência melhorada | Ideal para aplicação em áreas pequenas | Longa durabilidade e alta estabilidade de bordas devidas à construção robusta
34593706 | QDISC PE XY 76xR ZA40 P48 | Disco flexivel Quick-Change | ST | 50 | Aço inoxidável;Alumínio | 9003173162149 | 9009013075044 |  |  | 68051000 | IT |  |  |  | 20 | rpm / U/min | 0.012 | 0.012 | kg | Rebarbadora | QDISC-PE |  | ZA | 40 |  | D x DEVICE | 76 x R | 76.0 | 0.0 | 0.0 | 18627__ty_bib_za-p48_pe_x_y_quick_change_discs_mdb.jpg | 18627__qdisc_pe_y_50xr_za24_p48_tn112398_mdb.jpg | [11 empty] | Os discos Quick-Change PREMIUM feitos de zircônio de alto desempenho com sistema de fixação rápida oferecem maior remoção de material em aplicações com elevada força vertical. A utilização de um revestimento adicional visa remover o material sem superaquecer a superfície a ser usinada diminuindo, ao mesmo tempo, a obstrução do disco. Isso torna este produto perfeito para a usinagem de aço inoxidável, uma vez que a camada adicional obtém um efeito de resfriamento evitando a descoloração da peça de modo sustentável. O zircônio se caracteriza por uma alta robustez, que proporciona resistência claramente melhorada dos discos. A excelente aderência e o abrasivo de alta qualidade garantem grande durabilidade. Este produto está disponível em dois sistemas de fixação diferentes para cobrir qualquer tipo de ferramenta. | Para tarefas com forte remoção de material e alta velocidade de usinagem (remoção de pequenas rebarbas e pontos e emendas de solda) |  |  | Sistema R com rosca externa no disco retificador: a superfície adesiva maior consegue mais resistência a tensões mecânicas em comparação com o sistema S. | Tamanho de grão 36/40/50/60 para máxima taxa de remoção de material | Tamanho de grão 80/120 para superpolimento |  |  | O revestimento adicional resfria e evita descolorações em aço inoxidável | Mais remoção de material | A elevada robustez do zircônio oferece resistência melhorada | Ideal para aplicação em áreas pequenas | Longa durabilidade e alta estabilidade de bordas devidas à construção robusta
34593707 | QDISC PE XY 76xR ZA50 P48 | Disco flexivel Quick-Change | ST | 50 | Aço inoxidável;Alumínio | 9003173162156 | 9009013075051 |  |  | 68051000 | IT |  |  |  | 20 | rpm / U/min | 0.012 | 0.012 | kg | Rebarbadora | QDISC-PE |  | ZA | 50 |  | D x DEVICE | 76 x R | 76.0 | 0.0 | 0.0 | 18627__ty_bib_za-p48_pe_x_y_quick_change_discs_mdb.jpg | 18627__qdisc_pe_y_50xr_za24_p48_tn112398_mdb.jpg | [11 empty] | Os discos Quick-Change PREMIUM feitos de zircônio de alto desempenho com sistema de fixação rápida oferecem maior remoção de material em aplicações com elevada força vertical. A utilização de um revestimento adicional visa remover o material sem superaquecer a superfície a ser usinada diminuindo, ao mesmo tempo, a obstrução do disco. Isso torna este produto perfeito para a usinagem de aço inoxidável, uma vez que a camada adicional obtém um efeito de resfriamento evitando a descoloração da peça de modo sustentável. O zircônio se caracteriza por uma alta robustez, que proporciona resistência claramente melhorada dos discos. A excelente aderência e o abrasivo de alta qualidade garantem grande durabilidade. Este produto está disponível em dois sistemas de fixação diferentes para cobrir qualquer tipo de ferramenta. | Para tarefas com forte remoção de material e alta velocidade de usinagem (remoção de pequenas rebarbas e pontos e emendas de solda) |  |  | Sistema R com rosca externa no disco retificador: a superfície adesiva maior consegue mais resistência a tensões mecânicas em comparação com o sistema S. | Tamanho de grão 36/40/50/60 para máxima taxa de remoção de material | Tamanho de grão 80/120 para superpolimento |  |  | O revestimento adicional resfria e evita descolorações em aço inoxidável | Mais remoção de material | A elevada robustez do zircônio oferece resistência melhorada | Ideal para aplicação em áreas pequenas | Longa durabilidade e alta estabilidade de bordas devidas à construção robusta
34593708 | QDISC PE XY 76xR ZA60 P48 | Disco flexivel Quick-Change | ST | 50 | Aço inoxidável;Alumínio | 9003173162163 | 9009013075082 |  |  | 68051000 | IT |  |  |  | 20 | rpm / U/min | 0.01 | 0.01 | kg | Rebarbadora | QDISC-PE |  | ZA | 60 |  | D x DEVICE | 76 x R | 76.0 | 0.0 | 0.0 | 18627__ty_bib_za-p48_pe_x_y_quick_change_discs_mdb.jpg | 18627__qdisc_pe_y_50xr_za24_p48_tn112398_mdb.jpg | [11 empty] | Os discos Quick-Change PREMIUM feitos de zircônio de alto desempenho com sistema de fixação rápida oferecem maior remoção de material em aplicações com elevada força vertical. A utilização de um revestimento adicional visa remover o material sem superaquecer a superfície a ser usinada diminuindo, ao mesmo tempo, a obstrução do disco. Isso torna este produto perfeito para a usinagem de aço inoxidável, uma vez que a camada adicional obtém um efeito de resfriamento evitando a descoloração da peça de modo sustentável. O zircônio se caracteriza por uma alta robustez, que proporciona resistência claramente melhorada dos discos. A excelente aderência e o abrasivo de alta qualidade garantem grande durabilidade. Este produto está disponível em dois sistemas de fixação diferentes para cobrir qualquer tipo de ferramenta. | Para tarefas com forte remoção de material e alta velocidade de usinagem (remoção de pequenas rebarbas e pontos e emendas de solda) |  |  | Sistema R com rosca externa no disco retificador: a superfície adesiva maior consegue mais resistência a tensões mecânicas em comparação com o sistema S. | Tamanho de grão 36/40/50/60 para máxima taxa de remoção de material | Tamanho de grão 80/120 para superpolimento |  |  | O revestimento adicional resfria e evita descolorações em aço inoxidável | Mais remoção de material | A elevada robustez do zircônio oferece resistência melhorada | Ideal para aplicação em áreas pequenas | Longa durabilidade e alta estabilidade de bordas devidas à construção robusta
34593709 | QDISC PE XY 76xR ZA80 P48 | Disco flexivel Quick-Change | ST | 50 | Aço inoxidável;Alumínio | 9003173162170 | 9009013075099 |  |  | 68051000 | IT |  |  |  | 20 | rpm / U/min | 0.008 | 0.008 | kg | Rebarbadora | QDISC-PE |  | ZA | 80 |  | D x DEVICE | 76 x R | 76.0 | 0.0 | 0.0 | 18627__ty_bib_za-p48_pe_x_y_quick_change_discs_mdb.jpg | 18627__qdisc_pe_y_50xr_za24_p48_tn112398_mdb.jpg | [11 empty] | Os discos Quick-Change PREMIUM feitos de zircônio de alto desempenho com sistema de fixação rápida oferecem maior remoção de material em aplicações com elevada força vertical. A utilização de um revestimento adicional visa remover o material sem superaquecer a superfície a ser usinada diminuindo, ao mesmo tempo, a obstrução do disco. Isso torna este produto perfeito para a usinagem de aço inoxidável, uma vez que a camada adicional obtém um efeito de resfriamento evitando a descoloração da peça de modo sustentável. O zircônio se caracteriza por uma alta robustez, que proporciona resistência claramente melhorada dos discos. A excelente aderência e o abrasivo de alta qualidade garantem grande durabilidade. Este produto está disponível em dois sistemas de fixação diferentes para cobrir qualquer tipo de ferramenta. | Para tarefas com forte remoção de material e alta velocidade de usinagem (remoção de pequenas rebarbas e pontos e emendas de solda) |  |  | Sistema R com rosca externa no disco retificador: a superfície adesiva maior consegue mais resistência a tensões mecânicas em comparação com o sistema S. | Tamanho de grão 36/40/50/60 para máxima taxa de remoção de material | Tamanho de grão 80/120 para superpolimento |  |  | O revestimento adicional resfria e evita descolorações em aço inoxidável | Mais remoção de material | A elevada robustez do zircônio oferece resistência melhorada | Ideal para aplicação em áreas pequenas | Longa durabilidade e alta estabilidade de bordas devidas à construção robusta
34593710 | QDISC PE XY 76xR ZA120 P48 | Disco flexivel Quick-Change | ST | 50 | Aço inoxidável;Alumínio | 9003173162187 | 9009013075105 |  |  | 68051000 | IT |  |  |  | 20 | rpm / U/min | 0.007 | 0.007 | kg | Rebarbadora | QDISC-PE |  | ZA | 120 |  | D x DEVICE | 76 x R | 76.0 | 0.0 | 0.0 | 18627__ty_bib_za-p48_pe_x_y_quick_change_discs_mdb.jpg | 18627__qdisc_pe_y_50xr_za24_p48_tn112398_mdb.jpg | [11 empty] | Os discos Quick-Change PREMIUM feitos de zircônio de alto desempenho com sistema de fixação rápida oferecem maior remoção de material em aplicações com elevada força vertical. A utilização de um revestimento adicional visa remover o material sem superaquecer a superfície a ser usinada diminuindo, ao mesmo tempo, a obstrução do disco. Isso torna este produto perfeito para a usinagem de aço inoxidável, uma vez que a camada adicional obtém um efeito de resfriamento evitando a descoloração da peça de modo sustentável. O zircônio se caracteriza por uma alta robustez, que proporciona resistência claramente melhorada dos discos. A excelente aderência e o abrasivo de alta qualidade garantem grande durabilidade. Este produto está disponível em dois sistemas de fixação diferentes para cobrir qualquer tipo de ferramenta. | Para tarefas com forte remoção de material e alta velocidade de usinagem (remoção de pequenas rebarbas e pontos e emendas de solda) |  |  | Sistema R com rosca externa no disco retificador: a superfície adesiva maior consegue mais resistência a tensões mecânicas em comparação com o sistema S. | Tamanho de grão 36/40/50/60 para máxima taxa de remoção de material | Tamanho de grão 80/120 para superpolimento |  |  | O revestimento adicional resfria e evita descolorações em aço inoxidável | Mais remoção de material | A elevada robustez do zircônio oferece resistência melhorada | Ideal para aplicação em áreas pequenas | Longa durabilidade e alta estabilidade de bordas devidas à construção robusta
34593711 | QDISC PE XY 25xR CA36 P92 | Disco flexivel Quick-Change | ST | 100 | Aço;Aço inoxidável;Alumínio | 9003173192207 | 9009013097121 |  |  | 68051000 | IT |  |  |  | 30 | rpm / U/min | 0.002 | 0.002 | kg | Rebarbadora | QDISC-PE |  | CA | 36 |  | D x DEVICE | 25 x R | 25.0 | 0.0 | 0.0 | 18629__ty_bib_ca-p92-pe_x_y_quick_change_discs_mdb.jpg | 18629__qdisc_pe_y_50xr_ca36_p93_tn112917_mdb.jpg | [11 empty] | Os discos Quick-Change PREMIUM com grão cerâmico e ligante abrasivo oferecem a máxima remoção de material em aplicações com alta força vertical. A utilização de um revestimento adicional visa remover o material sem superaquecer a superfície a ser usinada diminuindo, ao mesmo tempo, a obstrução do disco. Isso torna este produto perfeito para a usinagem de aço inoxidável, uma vez que a camada adicional obtém um efeito de resfriamento evitando a descoloração da peça de modo sustentável. O grão cerâmico utilizado, em comparação com a versão em zircônio, apresenta uma capacidade de corte ainda maior e é mais agressivo oferecendo taxas de remoção mais rápidas. A forte aderência e o abrasivo de alta qualidade garantem excelente durabilidade. Este produto está disponível em dois sistemas de fixação diferentes para cobrir qualquer tipo de ferramenta. | Para tarefas com forte remoção de material e alta velocidade de usinagem (remoção de pequenas rebarbas e pontos e emendas de solda) |  |  | Sistema R com rosca externa no disco retificador: a superfície adesiva maior consegue mais resistência a tensões mecânicas em comparação com o sistema S. | Tamanho de grão 36/40/50/60 para máxima taxa de remoção de material | Tamanho de grão 80/120 para superpolimento |  |  | Disco de grão cerâmico com excelente vida útil, capacidade de corte e estabilidade de borda | O revestimento adicional resfria e evita descolorações em aço inoxidável | Ideal para aplicação em áreas pequenas | Máxima remoção de material no mais curto espaço de tempo
34593713 | QDISC PE XY 25xR CA50 P92 | Disco flexivel Quick-Change | ST | 100 | Aço;Aço inoxidável;Alumínio | 9003173192221 | 9009013097206 |  |  | 68051000 | IT |  |  |  | 30 | rpm / U/min | 0.002 | 0.002 | kg | Rebarbadora | QDISC-PE |  | CA | 50 |  | D x DEVICE | 25 x R | 25.0 | 0.0 | 0.0 | 18629__ty_bib_ca-p92-pe_x_y_quick_change_discs_mdb.jpg | 18629__qdisc_pe_y_50xr_ca36_p93_tn112917_mdb.jpg | [11 empty] | Os discos Quick-Change PREMIUM com grão cerâmico e ligante abrasivo oferecem a máxima remoção de material em aplicações com alta força vertical. A utilização de um revestimento adicional visa remover o material sem superaquecer a superfície a ser usinada diminuindo, ao mesmo tempo, a obstrução do disco. Isso torna este produto perfeito para a usinagem de aço inoxidável, uma vez que a camada adicional obtém um efeito de resfriamento evitando a descoloração da peça de modo sustentável. O grão cerâmico utilizado, em comparação com a versão em zircônio, apresenta uma capacidade de corte ainda maior e é mais agressivo oferecendo taxas de remoção mais rápidas. A forte aderência e o abrasivo de alta qualidade garantem excelente durabilidade. Este produto está disponível em dois sistemas de fixação diferentes para cobrir qualquer tipo de ferramenta. | Para tarefas com forte remoção de material e alta velocidade de usinagem (remoção de pequenas rebarbas e pontos e emendas de solda) |  |  | Sistema R com rosca externa no disco retificador: a superfície adesiva maior consegue mais resistência a tensões mecânicas em comparação com o sistema S. | Tamanho de grão 36/40/50/60 para máxima taxa de remoção de material | Tamanho de grão 80/120 para superpolimento |  |  | Disco de grão cerâmico com excelente vida útil, capacidade de corte e estabilidade de borda | O revestimento adicional resfria e evita descolorações em aço inoxidável | Ideal para aplicação em áreas pequenas | Máxima remoção de material no mais curto espaço de tempo
34593714 | QDISC PE XY 25xR CA60 P92 | Disco flexivel Quick-Change | ST | 100 | Aço;Aço inoxidável;Alumínio | 9003173162194 | 9009013075112 |  |  | 68051000 | IT |  |  |  | 30 | rpm / U/min | 0.001 | 0.001 | kg | Rebarbadora | QDISC-PE |  | CA | 60 |  | D x DEVICE | 25 x R | 25.0 | 0.0 | 0.0 | 18629__ty_bib_ca-p92-pe_x_y_quick_change_discs_mdb.jpg | 18629__qdisc_pe_y_50xr_ca36_p93_tn112917_mdb.jpg | [11 empty] | Os discos Quick-Change PREMIUM com grão cerâmico e ligante abrasivo oferecem a máxima remoção de material em aplicações com alta força vertical. A utilização de um revestimento adicional visa remover o material sem superaquecer a superfície a ser usinada diminuindo, ao mesmo tempo, a obstrução do disco. Isso torna este produto perfeito para a usinagem de aço inoxidável, uma vez que a camada adicional obtém um efeito de resfriamento evitando a descoloração da peça de modo sustentável. O grão cerâmico utilizado, em comparação com a versão em zircônio, apresenta uma capacidade de corte ainda maior e é mais agressivo oferecendo taxas de remoção mais rápidas. A forte aderência e o abrasivo de alta qualidade garantem excelente durabilidade. Este produto está disponível em dois sistemas de fixação diferentes para cobrir qualquer tipo de ferramenta. | Para tarefas com forte remoção de material e alta velocidade de usinagem (remoção de pequenas rebarbas e pontos e emendas de solda) |  |  | Sistema R com rosca externa no disco retificador: a superfície adesiva maior consegue mais resistência a tensões mecânicas em comparação com o sistema S. | Tamanho de grão 36/40/50/60 para máxima taxa de remoção de material | Tamanho de grão 80/120 para superpolimento |  |  | Disco de grão cerâmico com excelente vida útil, capacidade de corte e estabilidade de borda | O revestimento adicional resfria e evita descolorações em aço inoxidável | Ideal para aplicação em áreas pequenas | Máxima remoção de material no mais curto espaço de tempo
34593715 | QDISC PE XY 25xR CA80 P92 | Disco flexivel Quick-Change | ST | 100 | Aço;Aço inoxidável;Alumínio | 9003173162200 | 9009013075129 |  |  | 68051000 | IT |  |  |  | 30 | rpm / U/min | 0.001 | 0.001 | kg | Rebarbadora | QDISC-PE |  | CA | 80 |  | D x DEVICE | 25 x R | 25.0 | 0.0 | 0.0 | 18629__ty_bib_ca-p92-pe_x_y_quick_change_discs_mdb.jpg | 18629__qdisc_pe_y_50xr_ca36_p93_tn112917_mdb.jpg | [11 empty] | Os discos Quick-Change PREMIUM com grão cerâmico e ligante abrasivo oferecem a máxima remoção de material em aplicações com alta força vertical. A utilização de um revestimento adicional visa remover o material sem superaquecer a superfície a ser usinada diminuindo, ao mesmo tempo, a obstrução do disco. Isso torna este produto perfeito para a usinagem de aço inoxidável, uma vez que a camada adicional obtém um efeito de resfriamento evitando a descoloração da peça de modo sustentável. O grão cerâmico utilizado, em comparação com a versão em zircônio, apresenta uma capacidade de corte ainda maior e é mais agressivo oferecendo taxas de remoção mais rápidas. A forte aderência e o abrasivo de alta qualidade garantem excelente durabilidade. Este produto está disponível em dois sistemas de fixação diferentes para cobrir qualquer tipo de ferramenta. | Para tarefas com forte remoção de material e alta velocidade de usinagem (remoção de pequenas rebarbas e pontos e emendas de solda) |  |  | Sistema R com rosca externa no disco retificador: a superfície adesiva maior consegue mais resistência a tensões mecânicas em comparação com o sistema S. | Tamanho de grão 36/40/50/60 para máxima taxa de remoção de material | Tamanho de grão 80/120 para superpolimento |  |  | Disco de grão cerâmico com excelente vida útil, capacidade de corte e estabilidade de borda | O revestimento adicional resfria e evita descolorações em aço inoxidável | Ideal para aplicação em áreas pequenas | Máxima remoção de material no mais curto espaço de tempo
34593720 | QDISC PE XY 38xR CA60 P92 | Disco flexivel Quick-Change | ST | 100 | Aço;Aço inoxidável;Alumínio | 9003173162217 | 9009013075136 |  |  | 68051000 | IT |  |  |  | 25 | rpm / U/min | 0.002 | 0.002 | kg | Rebarbadora | QDISC-PE |  | CA | 60 |  | D x DEVICE | 38 x R | 38.0 | 0.0 | 0.0 | 18629__ty_bib_ca-p92-pe_x_y_quick_change_discs_mdb.jpg | 18629__qdisc_pe_y_50xr_ca36_p93_tn112917_mdb.jpg | [11 empty] | Os discos Quick-Change PREMIUM com grão cerâmico e ligante abrasivo oferecem a máxima remoção de material em aplicações com alta força vertical. A utilização de um revestimento adicional visa remover o material sem superaquecer a superfície a ser usinada diminuindo, ao mesmo tempo, a obstrução do disco. Isso torna este produto perfeito para a usinagem de aço inoxidável, uma vez que a camada adicional obtém um efeito de resfriamento evitando a descoloração da peça de modo sustentável. O grão cerâmico utilizado, em comparação com a versão em zircônio, apresenta uma capacidade de corte ainda maior e é mais agressivo oferecendo taxas de remoção mais rápidas. A forte aderência e o abrasivo de alta qualidade garantem excelente durabilidade. Este produto está disponível em dois sistemas de fixação diferentes para cobrir qualquer tipo de ferramenta. | Para tarefas com forte remoção de material e alta velocidade de usinagem (remoção de pequenas rebarbas e pontos e emendas de solda) |  |  | Sistema R com rosca externa no disco retificador: a superfície adesiva maior consegue mais resistência a tensões mecânicas em comparação com o sistema S. | Tamanho de grão 36/40/50/60 para máxima taxa de remoção de material | Tamanho de grão 80/120 para superpolimento |  |  | Disco de grão cerâmico com excelente vida útil, capacidade de corte e estabilidade de borda | O revestimento adicional resfria e evita descolorações em aço inoxidável | Ideal para aplicação em áreas pequenas | Máxima remoção de material no mais curto espaço de tempo
34593721 | QDISC PE XY 38xR CA80 P92 | Disco flexivel Quick-Change | ST | 100 | Aço;Aço inoxidável;Alumínio | 9003173162224 | 9009013075150 |  |  | 68051000 | IT |  |  |  | 25 | rpm / U/min | 0.003 | 0.003 | kg | Rebarbadora | QDISC-PE |  | CA | 80 |  | D x DEVICE | 38 x R | 38.0 | 0.0 | 0.0 | 18629__ty_bib_ca-p92-pe_x_y_quick_change_discs_mdb.jpg | 18629__qdisc_pe_y_50xr_ca36_p93_tn112917_mdb.jpg | [11 empty] | Os discos Quick-Change PREMIUM com grão cerâmico e ligante abrasivo oferecem a máxima remoção de material em aplicações com alta força vertical. A utilização de um revestimento adicional visa remover o material sem superaquecer a superfície a ser usinada diminuindo, ao mesmo tempo, a obstrução do disco. Isso torna este produto perfeito para a usinagem de aço inoxidável, uma vez que a camada adicional obtém um efeito de resfriamento evitando a descoloração da peça de modo sustentável. O grão cerâmico utilizado, em comparação com a versão em zircônio, apresenta uma capacidade de corte ainda maior e é mais agressivo oferecendo taxas de remoção mais rápidas. A forte aderência e o abrasivo de alta qualidade garantem excelente durabilidade. Este produto está disponível em dois sistemas de fixação diferentes para cobrir qualquer tipo de ferramenta. | Para tarefas com forte remoção de material e alta velocidade de usinagem (remoção de pequenas rebarbas e pontos e emendas de solda) |  |  | Sistema R com rosca externa no disco retificador: a superfície adesiva maior consegue mais resistência a tensões mecânicas em comparação com o sistema S. | Tamanho de grão 36/40/50/60 para máxima taxa de remoção de material | Tamanho de grão 80/120 para superpolimento |  |  | Disco de grão cerâmico com excelente vida útil, capacidade de corte e estabilidade de borda | O revestimento adicional resfria e evita descolorações em aço inoxidável | Ideal para aplicação em áreas pequenas | Máxima remoção de material no mais curto espaço de tempo
34593722 | QDISC PE XY 38xR CA120 P92 | Disco flexivel Quick-Change | ST | 100 | Aço;Aço inoxidável;Alumínio | 9003173162231 | 9009013075167 |  |  | 68051000 | IT |  |  |  | 25 | rpm / U/min | 0.002 | 0.002 | kg | Rebarbadora | QDISC-PE |  | CA | 120 |  | D x DEVICE | 38 x R | 38.0 | 0.0 | 0.0 | 18629__ty_bib_ca-p92-pe_x_y_quick_change_discs_mdb.jpg | 18629__qdisc_pe_y_50xr_ca36_p93_tn112917_mdb.jpg | [11 empty] | Os discos Quick-Change PREMIUM com grão cerâmico e ligante abrasivo oferecem a máxima remoção de material em aplicações com alta força vertical. A utilização de um revestimento adicional visa remover o material sem superaquecer a superfície a ser usinada diminuindo, ao mesmo tempo, a obstrução do disco. Isso torna este produto perfeito para a usinagem de aço inoxidável, uma vez que a camada adicional obtém um efeito de resfriamento evitando a descoloração da peça de modo sustentável. O grão cerâmico utilizado, em comparação com a versão em zircônio, apresenta uma capacidade de corte ainda maior e é mais agressivo oferecendo taxas de remoção mais rápidas. A forte aderência e o abrasivo de alta qualidade garantem excelente durabilidade. Este produto está disponível em dois sistemas de fixação diferentes para cobrir qualquer tipo de ferramenta. | Para tarefas com forte remoção de material e alta velocidade de usinagem (remoção de pequenas rebarbas e pontos e emendas de solda) |  |  | Sistema R com rosca externa no disco retificador: a superfície adesiva maior consegue mais resistência a tensões mecânicas em comparação com o sistema S. | Tamanho de grão 36/40/50/60 para máxima taxa de remoção de material | Tamanho de grão 80/120 para superpolimento |  |  | Disco de grão cerâmico com excelente vida útil, capacidade de corte e estabilidade de borda | O revestimento adicional resfria e evita descolorações em aço inoxidável | Ideal para aplicação em áreas pequenas | Máxima remoção de material no mais curto espaço de tempo
34593723 | QDISC PE XY 51xR CA36 P92 | Disco flexivel Quick-Change | ST | 100 | Aço;Aço inoxidável;Alumínio | 9003173162248 | 9009013075174 |  |  | 68051000 | IT |  |  |  | 25 | rpm / U/min | 0.006 | 0.006 | kg | Rebarbadora | QDISC-PE |  | CA | 36 |  | D x DEVICE | 51 x R | 51.0 | 0.0 | 0.0 | 18629__ty_bib_ca-p92-pe_x_y_quick_change_discs_mdb.jpg | 18629__qdisc_pe_y_50xr_ca36_p93_tn112917_mdb.jpg | [11 empty] | Os discos Quick-Change PREMIUM com grão cerâmico e ligante abrasivo oferecem a máxima remoção de material em aplicações com alta força vertical. A utilização de um revestimento adicional visa remover o material sem superaquecer a superfície a ser usinada diminuindo, ao mesmo tempo, a obstrução do disco. Isso torna este produto perfeito para a usinagem de aço inoxidável, uma vez que a camada adicional obtém um efeito de resfriamento evitando a descoloração da peça de modo sustentável. O grão cerâmico utilizado, em comparação com a versão em zircônio, apresenta uma capacidade de corte ainda maior e é mais agressivo oferecendo taxas de remoção mais rápidas. A forte aderência e o abrasivo de alta qualidade garantem excelente durabilidade. Este produto está disponível em dois sistemas de fixação diferentes para cobrir qualquer tipo de ferramenta. | Para tarefas com forte remoção de material e alta velocidade de usinagem (remoção de pequenas rebarbas e pontos e emendas de solda) |  |  | Sistema R com rosca externa no disco retificador: a superfície adesiva maior consegue mais resistência a tensões mecânicas em comparação com o sistema S. | Tamanho de grão 36/40/50/60 para máxima taxa de remoção de material | Tamanho de grão 80/120 para superpolimento |  |  | Disco de grão cerâmico com excelente vida útil, capacidade de corte e estabilidade de borda | O revestimento adicional resfria e evita descolorações em aço inoxidável | Ideal para aplicação em áreas pequenas | Máxima remoção de material no mais curto espaço de tempo
34593724 | QDISC PE XY 51xR CA40 P92 | Disco flexivel Quick-Change | ST | 100 | Aço;Aço inoxidável;Alumínio | 9003173192306 | 9009013097336 |  |  | 68051000 | IT |  |  |  | 25 | rpm / U/min | 0.005 | 0.005 | kg | Rebarbadora | QDISC-PE |  | CA | 40 |  | D x DEVICE | 51 x R | 51.0 | 0.0 | 0.0 | 18629__ty_bib_ca-p92-pe_x_y_quick_change_discs_mdb.jpg | 18629__qdisc_pe_y_50xr_ca36_p93_tn112917_mdb.jpg | [11 empty] | Os discos Quick-Change PREMIUM com grão cerâmico e ligante abrasivo oferecem a máxima remoção de material em aplicações com alta força vertical. A utilização de um revestimento adicional visa remover o material sem superaquecer a superfície a ser usinada diminuindo, ao mesmo tempo, a obstrução do disco. Isso torna este produto perfeito para a usinagem de aço inoxidável, uma vez que a camada adicional obtém um efeito de resfriamento evitando a descoloração da peça de modo sustentável. O grão cerâmico utilizado, em comparação com a versão em zircônio, apresenta uma capacidade de corte ainda maior e é mais agressivo oferecendo taxas de remoção mais rápidas. A forte aderência e o abrasivo de alta qualidade garantem excelente durabilidade. Este produto está disponível em dois sistemas de fixação diferentes para cobrir qualquer tipo de ferramenta. | Para tarefas com forte remoção de material e alta velocidade de usinagem (remoção de pequenas rebarbas e pontos e emendas de solda) |  |  | Sistema R com rosca externa no disco retificador: a superfície adesiva maior consegue mais resistência a tensões mecânicas em comparação com o sistema S. | Tamanho de grão 36/40/50/60 para máxima taxa de remoção de material | Tamanho de grão 80/120 para superpolimento |  |  | Disco de grão cerâmico com excelente vida útil, capacidade de corte e estabilidade de borda | O revestimento adicional resfria e evita descolorações em aço inoxidável | Ideal para aplicação em áreas pequenas | Máxima remoção de material no mais curto espaço de tempo
34593726 | QDISC PE XY 51xR CA60 P92 | Disco flexivel Quick-Change | ST | 100 | Aço;Aço inoxidável;Alumínio | 9003173162255 | 9009013075181 |  |  | 68051000 | IT |  |  |  | 25 | rpm / U/min | 0.004 | 0.004 | kg | Rebarbadora | QDISC-PE |  | CA | 60 |  | D x DEVICE | 51 x R | 51.0 | 0.0 | 0.0 | 18629__ty_bib_ca-p92-pe_x_y_quick_change_discs_mdb.jpg | 18629__qdisc_pe_y_50xr_ca36_p93_tn112917_mdb.jpg | [11 empty] | Os discos Quick-Change PREMIUM com grão cerâmico e ligante abrasivo oferecem a máxima remoção de material em aplicações com alta força vertical. A utilização de um revestimento adicional visa remover o material sem superaquecer a superfície a ser usinada diminuindo, ao mesmo tempo, a obstrução do disco. Isso torna este produto perfeito para a usinagem de aço inoxidável, uma vez que a camada adicional obtém um efeito de resfriamento evitando a descoloração da peça de modo sustentável. O grão cerâmico utilizado, em comparação com a versão em zircônio, apresenta uma capacidade de corte ainda maior e é mais agressivo oferecendo taxas de remoção mais rápidas. A forte aderência e o abrasivo de alta qualidade garantem excelente durabilidade. Este produto está disponível em dois sistemas de fixação diferentes para cobrir qualquer tipo de ferramenta. | Para tarefas com forte remoção de material e alta velocidade de usinagem (remoção de pequenas rebarbas e pontos e emendas de solda) |  |  | Sistema R com rosca externa no disco retificador: a superfície adesiva maior consegue mais resistência a tensões mecânicas em comparação com o sistema S. | Tamanho de grão 36/40/50/60 para máxima taxa de remoção de material | Tamanho de grão 80/120 para superpolimento |  |  | Disco de grão cerâmico com excelente vida útil, capacidade de corte e estabilidade de borda | O revestimento adicional resfria e evita descolorações em aço inoxidável | Ideal para aplicação em áreas pequenas | Máxima remoção de material no mais curto espaço de tempo
34593727 | QDISC PE XY 51xR CA80 P92 | Disco flexivel Quick-Change | ST | 100 | Aço;Aço inoxidável;Alumínio | 9003173162262 | 9009013075198 |  |  | 68051000 | IT |  |  |  | 25 | rpm / U/min | 0.004 | 0.004 | kg | Rebarbadora | QDISC-PE |  | CA | 80 |  | D x DEVICE | 51 x R | 51.0 | 0.0 | 0.0 | 18629__ty_bib_ca-p92-pe_x_y_quick_change_discs_mdb.jpg | 18629__qdisc_pe_y_50xr_ca36_p93_tn112917_mdb.jpg | [11 empty] | Os discos Quick-Change PREMIUM com grão cerâmico e ligante abrasivo oferecem a máxima remoção de material em aplicações com alta força vertical. A utilização de um revestimento adicional visa remover o material sem superaquecer a superfície a ser usinada diminuindo, ao mesmo tempo, a obstrução do disco. Isso torna este produto perfeito para a usinagem de aço inoxidável, uma vez que a camada adicional obtém um efeito de resfriamento evitando a descoloração da peça de modo sustentável. O grão cerâmico utilizado, em comparação com a versão em zircônio, apresenta uma capacidade de corte ainda maior e é mais agressivo oferecendo taxas de remoção mais rápidas. A forte aderência e o abrasivo de alta qualidade garantem excelente durabilidade. Este produto está disponível em dois sistemas de fixação diferentes para cobrir qualquer tipo de ferramenta. | Para tarefas com forte remoção de material e alta velocidade de usinagem (remoção de pequenas rebarbas e pontos e emendas de solda) |  |  | Sistema R com rosca externa no disco retificador: a superfície adesiva maior consegue mais resistência a tensões mecânicas em comparação com o sistema S. | Tamanho de grão 36/40/50/60 para máxima taxa de remoção de material | Tamanho de grão 80/120 para superpolimento |  |  | Disco de grão cerâmico com excelente vida útil, capacidade de corte e estabilidade de borda | O revestimento adicional resfria e evita descolorações em aço inoxidável | Ideal para aplicação em áreas pequenas | Máxima remoção de material no mais curto espaço de tempo
34593728 | QDISC PE XY 51xR CA120 P92 | Disco flexivel Quick-Change | ST | 100 | Aço;Aço inoxidável;Alumínio | 9003173162279 | 9009013075204 |  |  | 68051000 | IT |  |  |  | 25 | rpm / U/min | 0.003 | 0.003 | kg | Rebarbadora | QDISC-PE |  | CA | 120 |  | D x DEVICE | 51 x R | 51.0 | 0.0 | 0.0 | 18629__ty_bib_ca-p92-pe_x_y_quick_change_discs_mdb.jpg | 18629__qdisc_pe_y_50xr_ca36_p93_tn112917_mdb.jpg | [11 empty] | Os discos Quick-Change PREMIUM com grão cerâmico e ligante abrasivo oferecem a máxima remoção de material em aplicações com alta força vertical. A utilização de um revestimento adicional visa remover o material sem superaquecer a superfície a ser usinada diminuindo, ao mesmo tempo, a obstrução do disco. Isso torna este produto perfeito para a usinagem de aço inoxidável, uma vez que a camada adicional obtém um efeito de resfriamento evitando a descoloração da peça de modo sustentável. O grão cerâmico utilizado, em comparação com a versão em zircônio, apresenta uma capacidade de corte ainda maior e é mais agressivo oferecendo taxas de remoção mais rápidas. A forte aderência e o abrasivo de alta qualidade garantem excelente durabilidade. Este produto está disponível em dois sistemas de fixação diferentes para cobrir qualquer tipo de ferramenta. | Para tarefas com forte remoção de material e alta velocidade de usinagem (remoção de pequenas rebarbas e pontos e emendas de solda) |  |  | Sistema R com rosca externa no disco retificador: a superfície adesiva maior consegue mais resistência a tensões mecânicas em comparação com o sistema S. | Tamanho de grão 36/40/50/60 para máxima taxa de remoção de material | Tamanho de grão 80/120 para superpolimento |  |  | Disco de grão cerâmico com excelente vida útil, capacidade de corte e estabilidade de borda | O revestimento adicional resfria e evita descolorações em aço inoxidável | Ideal para aplicação em áreas pequenas | Máxima remoção de material no mais curto espaço de tempo
34593729 | QDISC PE XY 76xR CA36 P92 | Disco flexivel Quick-Change | ST | 50 | Aço;Aço inoxidável;Alumínio | 9003173162309 | 9009013075211 |  |  | 68051000 | IT |  |  |  | 20 | rpm / U/min | 0.014 | 0.014 | kg | Rebarbadora | QDISC-PE |  | CA | 36 |  | D x DEVICE | 76 x R | 76.0 | 0.0 | 0.0 | 18629__ty_bib_ca-p92-pe_x_y_quick_change_discs_mdb.jpg | 18629__qdisc_pe_y_50xr_ca36_p93_tn112917_mdb.jpg | [11 empty] | Os discos Quick-Change PREMIUM com grão cerâmico e ligante abrasivo oferecem a máxima remoção de material em aplicações com alta força vertical. A utilização de um revestimento adicional visa remover o material sem superaquecer a superfície a ser usinada diminuindo, ao mesmo tempo, a obstrução do disco. Isso torna este produto perfeito para a usinagem de aço inoxidável, uma vez que a camada adicional obtém um efeito de resfriamento evitando a descoloração da peça de modo sustentável. O grão cerâmico utilizado, em comparação com a versão em zircônio, apresenta uma capacidade de corte ainda maior e é mais agressivo oferecendo taxas de remoção mais rápidas. A forte aderência e o abrasivo de alta qualidade garantem excelente durabilidade. Este produto está disponível em dois sistemas de fixação diferentes para cobrir qualquer tipo de ferramenta. | Para tarefas com forte remoção de material e alta velocidade de usinagem (remoção de pequenas rebarbas e pontos e emendas de solda) |  |  | Sistema R com rosca externa no disco retificador: a superfície adesiva maior consegue mais resistência a tensões mecânicas em comparação com o sistema S. | Tamanho de grão 36/40/50/60 para máxima taxa de remoção de material | Tamanho de grão 80/120 para superpolimento |  |  | Disco de grão cerâmico com excelente vida útil, capacidade de corte e estabilidade de borda | O revestimento adicional resfria e evita descolorações em aço inoxidável | Ideal para aplicação em áreas pequenas | Máxima remoção de material no mais curto espaço de tempo
34593731 | QDISC PE XY 76xR CA50 P92 | Disco flexivel Quick-Change | ST | 50 | Aço;Aço inoxidável;Alumínio | 9003173162316 | 9009013075228 |  |  | 68051000 | IT |  |  |  | 20 | rpm / U/min | 0.011 | 0.011 | kg | Rebarbadora | QDISC-PE |  | CA | 50 |  | D x DEVICE | 76 x R | 76.0 | 0.0 | 0.0 | 18629__ty_bib_ca-p92-pe_x_y_quick_change_discs_mdb.jpg | 18629__qdisc_pe_y_50xr_ca36_p93_tn112917_mdb.jpg | [11 empty] | Os discos Quick-Change PREMIUM com grão cerâmico e ligante abrasivo oferecem a máxima remoção de material em aplicações com alta força vertical. A utilização de um revestimento adicional visa remover o material sem superaquecer a superfície a ser usinada diminuindo, ao mesmo tempo, a obstrução do disco. Isso torna este produto perfeito para a usinagem de aço inoxidável, uma vez que a camada adicional obtém um efeito de resfriamento evitando a descoloração da peça de modo sustentável. O grão cerâmico utilizado, em comparação com a versão em zircônio, apresenta uma capacidade de corte ainda maior e é mais agressivo oferecendo taxas de remoção mais rápidas. A forte aderência e o abrasivo de alta qualidade garantem excelente durabilidade. Este produto está disponível em dois sistemas de fixação diferentes para cobrir qualquer tipo de ferramenta. | Para tarefas com forte remoção de material e alta velocidade de usinagem (remoção de pequenas rebarbas e pontos e emendas de solda) |  |  | Sistema R com rosca externa no disco retificador: a superfície adesiva maior consegue mais resistência a tensões mecânicas em comparação com o sistema S. | Tamanho de grão 36/40/50/60 para máxima taxa de remoção de material | Tamanho de grão 80/120 para superpolimento |  |  | Disco de grão cerâmico com excelente vida útil, capacidade de corte e estabilidade de borda | O revestimento adicional resfria e evita descolorações em aço inoxidável | Ideal para aplicação em áreas pequenas | Máxima remoção de material no mais curto espaço de tempo
34593732 | QDISC PE XY 76xR CA60 P92 | Disco flexivel Quick-Change | ST | 50 | Aço;Aço inoxidável;Alumínio | 9003173162323 | 9009013075235 |  |  | 68051000 | IT |  |  |  | 20 | rpm / U/min | 0.008 | 0.008 | kg | Rebarbadora | QDISC-PE |  | CA | 60 |  | D x DEVICE | 76 x R | 76.0 | 0.0 | 0.0 | 18629__ty_bib_ca-p92-pe_x_y_quick_change_discs_mdb.jpg | 18629__qdisc_pe_y_50xr_ca36_p93_tn112917_mdb.jpg | [11 empty] | Os discos Quick-Change PREMIUM com grão cerâmico e ligante abrasivo oferecem a máxima remoção de material em aplicações com alta força vertical. A utilização de um revestimento adicional visa remover o material sem superaquecer a superfície a ser usinada diminuindo, ao mesmo tempo, a obstrução do disco. Isso torna este produto perfeito para a usinagem de aço inoxidável, uma vez que a camada adicional obtém um efeito de resfriamento evitando a descoloração da peça de modo sustentável. O grão cerâmico utilizado, em comparação com a versão em zircônio, apresenta uma capacidade de corte ainda maior e é mais agressivo oferecendo taxas de remoção mais rápidas. A forte aderência e o abrasivo de alta qualidade garantem excelente durabilidade. Este produto está disponível em dois sistemas de fixação diferentes para cobrir qualquer tipo de ferramenta. | Para tarefas com forte remoção de material e alta velocidade de usinagem (remoção de pequenas rebarbas e pontos e emendas de solda) |  |  | Sistema R com rosca externa no disco retificador: a superfície adesiva maior consegue mais resistência a tensões mecânicas em comparação com o sistema S. | Tamanho de grão 36/40/50/60 para máxima taxa de remoção de material | Tamanho de grão 80/120 para superpolimento |  |  | Disco de grão cerâmico com excelente vida útil, capacidade de corte e estabilidade de borda | O revestimento adicional resfria e evita descolorações em aço inoxidável | Ideal para aplicação em áreas pequenas | Máxima remoção de material no mais curto espaço de tempo
34593733 | QDISC PE XY 76xR CA80 P92 | Disco flexivel Quick-Change | ST | 50 | Aço;Aço inoxidável;Alumínio | 9003173162330 | 9009013075242 |  |  | 68051000 | IT |  |  |  | 20 | rpm / U/min | 0.007 | 0.007 | kg | Rebarbadora | QDISC-PE |  | CA | 80 |  | D x DEVICE | 76 x R | 76.0 | 0.0 | 0.0 | 18629__ty_bib_ca-p92-pe_x_y_quick_change_discs_mdb.jpg | 18629__qdisc_pe_y_50xr_ca36_p93_tn112917_mdb.jpg | [11 empty] | Os discos Quick-Change PREMIUM com grão cerâmico e ligante abrasivo oferecem a máxima remoção de material em aplicações com alta força vertical. A utilização de um revestimento adicional visa remover o material sem superaquecer a superfície a ser usinada diminuindo, ao mesmo tempo, a obstrução do disco. Isso torna este produto perfeito para a usinagem de aço inoxidável, uma vez que a camada adicional obtém um efeito de resfriamento evitando a descoloração da peça de modo sustentável. O grão cerâmico utilizado, em comparação com a versão em zircônio, apresenta uma capacidade de corte ainda maior e é mais agressivo oferecendo taxas de remoção mais rápidas. A forte aderência e o abrasivo de alta qualidade garantem excelente durabilidade. Este produto está disponível em dois sistemas de fixação diferentes para cobrir qualquer tipo de ferramenta. | Para tarefas com forte remoção de material e alta velocidade de usinagem (remoção de pequenas rebarbas e pontos e emendas de solda) |  |  | Sistema R com rosca externa no disco retificador: a superfície adesiva maior consegue mais resistência a tensões mecânicas em comparação com o sistema S. | Tamanho de grão 36/40/50/60 para máxima taxa de remoção de material | Tamanho de grão 80/120 para superpolimento |  |  | Disco de grão cerâmico com excelente vida útil, capacidade de corte e estabilidade de borda | O revestimento adicional resfria e evita descolorações em aço inoxidável | Ideal para aplicação em áreas pequenas | Máxima remoção de material no mais curto espaço de tempo
34593735 | SPIRAL PC X 10x10 A80 P01 JS | Cintas de lixa | ST | 100 | Aço inoxidável;Alumínio;Aço | 9003173161098 | 9009013075259 |  |  | 68051000 | IT |  |  |  | 36 | rpm / U/min | 0.005 | 0.005 | kg | Retíficadora reta | SPIRAL-PC |  | A | 80 |  | D x T | 10 x 10 | 10.0 | 10.0 | 0.0 | 19799__sb-corind_mdb.jpg | 19799__sb-corind_mdb.jpg | [7 empty] | Aplicação universal | Montagem fácil | Para superfícies de difícil acesso | Cintas espiral de óxido de alumínio de alta qualidade para usinagem de áreas de difícil acesso numa ampla variedade de materiais. Adequado para todas as esmerilhadeiras retas comuns. | As cintas espirais PREMIUM A-P01 PC X feitas de óxido de alumínio estão equipadas com um reforço interno feito de tecido de algodão e são perfeitas para trabalhar no menor espaço graças às suas dimensões reduzidas. Além disso, o produto oferece um excelente tempo de vida, o que se deve também às qualidades do tecido de suporte e à alta qualidade do abrasivo utilizado. As nossas cintas espirais permitem-lhe trabalhar de forma rápida e limpa todos os tipos de metais, ferrosos ou não ferrosos, bem como plásticos. As aplicações vão desde a simples rebarbação e usinagem fina até a modelagem de peças complexas. | Para usinagem fina de peças estampadas, superfícies interiores de cilindros, tubos e peças com furos | Para rebarbação até moldar peças de trabalho, dependendo do tamanho do grão |  | Tamanho do grão 36/50/60 para remoção máxima do stock | Grão 80/120 para um acabamento superficial perfeito |  |  |  | Combinação de óxido de alumínio e refrigerante para uso numa ampla variedade de materiais | Fácil montagem num eixo ou mandril expansível | Adequado para usinagem de superfícies de difícil acesso
34593739 | SPIRAL PC X 10x20 A50 P01 JS | Cintas de lixa | ST | 100 | Aço inoxidável;Alumínio;Aço | 9003173161104 | 9009013075266 |  |  | 68051000 | IT |  |  |  | 36 | rpm / U/min | 0.001 | 0.001 | kg | Retíficadora reta | SPIRAL-PC |  | A | 50 |  | D x T | 10 x 20 | 10.0 | 20.0 | 0.0 | 19799__sb-corind_mdb.jpg | 19799__sb-corind_mdb.jpg | [7 empty] | Aplicação universal | Montagem fácil | Para superfícies de difícil acesso | Cintas espiral de óxido de alumínio de alta qualidade para usinagem de áreas de difícil acesso numa ampla variedade de materiais. Adequado para todas as esmerilhadeiras retas comuns. | As cintas espirais PREMIUM A-P01 PC X feitas de óxido de alumínio estão equipadas com um reforço interno feito de tecido de algodão e são perfeitas para trabalhar no menor espaço graças às suas dimensões reduzidas. Além disso, o produto oferece um excelente tempo de vida, o que se deve também às qualidades do tecido de suporte e à alta qualidade do abrasivo utilizado. As nossas cintas espirais permitem-lhe trabalhar de forma rápida e limpa todos os tipos de metais, ferrosos ou não ferrosos, bem como plásticos. As aplicações vão desde a simples rebarbação e usinagem fina até a modelagem de peças complexas. | Para usinagem fina de peças estampadas, superfícies interiores de cilindros, tubos e peças com furos | Para rebarbação até moldar peças de trabalho, dependendo do tamanho do grão |  | Tamanho do grão 36/50/60 para remoção máxima do stock | Grão 80/120 para um acabamento superficial perfeito |  |  |  | Combinação de óxido de alumínio e refrigerante para uso numa ampla variedade de materiais | Fácil montagem num eixo ou mandril expansível | Adequado para usinagem de superfícies de difícil acesso
34593741 | SPIRAL PC X 10x20 A80 P01 JS | Cintas de lixa | ST | 100 | Aço inoxidável;Alumínio;Aço | 9003173161111 | 9009013075273 |  |  | 68051000 | IT |  |  |  | 36 | rpm / U/min | 0.001 | 0.001 | kg | Retíficadora reta | SPIRAL-PC |  | A | 80 |  | D x T | 10 x 20 | 10.0 | 20.0 | 0.0 | 19799__sb-corind_mdb.jpg | 19799__sb-corind_mdb.jpg | [7 empty] | Aplicação universal | Montagem fácil | Para superfícies de difícil acesso | Cintas espiral de óxido de alumínio de alta qualidade para usinagem de áreas de difícil acesso numa ampla variedade de materiais. Adequado para todas as esmerilhadeiras retas comuns. | As cintas espirais PREMIUM A-P01 PC X feitas de óxido de alumínio estão equipadas com um reforço interno feito de tecido de algodão e são perfeitas para trabalhar no menor espaço graças às suas dimensões reduzidas. Além disso, o produto oferece um excelente tempo de vida, o que se deve também às qualidades do tecido de suporte e à alta qualidade do abrasivo utilizado. As nossas cintas espirais permitem-lhe trabalhar de forma rápida e limpa todos os tipos de metais, ferrosos ou não ferrosos, bem como plásticos. As aplicações vão desde a simples rebarbação e usinagem fina até a modelagem de peças complexas. | Para usinagem fina de peças estampadas, superfícies interiores de cilindros, tubos e peças com furos | Para rebarbação até moldar peças de trabalho, dependendo do tamanho do grão |  | Tamanho do grão 36/50/60 para remoção máxima do stock | Grão 80/120 para um acabamento superficial perfeito |  |  |  | Combinação de óxido de alumínio e refrigerante para uso numa ampla variedade de materiais | Fácil montagem num eixo ou mandril expansível | Adequado para usinagem de superfícies de difícil acesso
34593746 | SPIRAL PC X 13x25 A50 P01 JS | Cintas de lixa | ST | 100 | Aço inoxidável;Alumínio;Aço | 9003173161135 | 9009013075280 |  |  | 68051000 | IT |  |  |  | 36 | rpm / U/min | 0.002 | 0.002 | kg | Retíficadora reta | SPIRAL-PC |  | A | 50 |  | D x T | 13 x 25 | 13.0 | 25.0 | 0.0 | 19799__sb-corind_mdb.jpg | 19799__sb-corind_mdb.jpg | [7 empty] | Aplicação universal | Montagem fácil | Para superfícies de difícil acesso | Cintas espiral de óxido de alumínio de alta qualidade para usinagem de áreas de difícil acesso numa ampla variedade de materiais. Adequado para todas as esmerilhadeiras retas comuns. | As cintas espirais PREMIUM A-P01 PC X feitas de óxido de alumínio estão equipadas com um reforço interno feito de tecido de algodão e são perfeitas para trabalhar no menor espaço graças às suas dimensões reduzidas. Além disso, o produto oferece um excelente tempo de vida, o que se deve também às qualidades do tecido de suporte e à alta qualidade do abrasivo utilizado. As nossas cintas espirais permitem-lhe trabalhar de forma rápida e limpa todos os tipos de metais, ferrosos ou não ferrosos, bem como plásticos. As aplicações vão desde a simples rebarbação e usinagem fina até a modelagem de peças complexas. | Para usinagem fina de peças estampadas, superfícies interiores de cilindros, tubos e peças com furos | Para rebarbação até moldar peças de trabalho, dependendo do tamanho do grão |  | Tamanho do grão 36/50/60 para remoção máxima do stock | Grão 80/120 para um acabamento superficial perfeito |  |  |  | Combinação de óxido de alumínio e refrigerante para uso numa ampla variedade de materiais | Fácil montagem num eixo ou mandril expansível | Adequado para usinagem de superfícies de difícil acesso
34593747 | SPIRAL PC X 13x25 A60 P01 JS | Cintas de lixa | ST | 100 | Aço inoxidável;Alumínio;Aço | 9003173161142 | 9009013075297 |  |  | 68051000 | IT |  |  |  | 36 | rpm / U/min | 0.002 | 0.002 | kg | Retíficadora reta | SPIRAL-PC |  | A | 60 |  | D x T | 13 x 25 | 13.0 | 25.0 | 0.0 | 19799__sb-corind_mdb.jpg | 19799__sb-corind_mdb.jpg | [7 empty] | Aplicação universal | Montagem fácil | Para superfícies de difícil acesso | Cintas espiral de óxido de alumínio de alta qualidade para usinagem de áreas de difícil acesso numa ampla variedade de materiais. Adequado para todas as esmerilhadeiras retas comuns. | As cintas espirais PREMIUM A-P01 PC X feitas de óxido de alumínio estão equipadas com um reforço interno feito de tecido de algodão e são perfeitas para trabalhar no menor espaço graças às suas dimensões reduzidas. Além disso, o produto oferece um excelente tempo de vida, o que se deve também às qualidades do tecido de suporte e à alta qualidade do abrasivo utilizado. As nossas cintas espirais permitem-lhe trabalhar de forma rápida e limpa todos os tipos de metais, ferrosos ou não ferrosos, bem como plásticos. As aplicações vão desde a simples rebarbação e usinagem fina até a modelagem de peças complexas. | Para usinagem fina de peças estampadas, superfícies interiores de cilindros, tubos e peças com furos | Para rebarbação até moldar peças de trabalho, dependendo do tamanho do grão |  | Tamanho do grão 36/50/60 para remoção máxima do stock | Grão 80/120 para um acabamento superficial perfeito |  |  |  | Combinação de óxido de alumínio e refrigerante para uso numa ampla variedade de materiais | Fácil montagem num eixo ou mandril expansível | Adequado para usinagem de superfícies de difícil acesso
34593748 | SPIRAL PC X 13x25 A80 P01 JS | Cintas de lixa | ST | 100 | Aço inoxidável;Alumínio;Aço | 9003173189382 | 9009013094120 |  |  | 68051000 | IT |  |  |  | 36 | rpm / U/min | 0.001 | 0.001 | kg | Retíficadora reta | SPIRAL-PC |  | A | 80 |  | D x T | 13 x 25 | 13.0 | 25.0 | 0.0 | 19799__sb-corind_mdb.jpg | 19799__sb-corind_mdb.jpg | [7 empty] | Aplicação universal | Montagem fácil | Para superfícies de difícil acesso | Cintas espiral de óxido de alumínio de alta qualidade para usinagem de áreas de difícil acesso numa ampla variedade de materiais. Adequado para todas as esmerilhadeiras retas comuns. | As cintas espirais PREMIUM A-P01 PC X feitas de óxido de alumínio estão equipadas com um reforço interno feito de tecido de algodão e são perfeitas para trabalhar no menor espaço graças às suas dimensões reduzidas. Além disso, o produto oferece um excelente tempo de vida, o que se deve também às qualidades do tecido de suporte e à alta qualidade do abrasivo utilizado. As nossas cintas espirais permitem-lhe trabalhar de forma rápida e limpa todos os tipos de metais, ferrosos ou não ferrosos, bem como plásticos. As aplicações vão desde a simples rebarbação e usinagem fina até a modelagem de peças complexas. | Para usinagem fina de peças estampadas, superfícies interiores de cilindros, tubos e peças com furos | Para rebarbação até moldar peças de trabalho, dependendo do tamanho do grão |  | Tamanho do grão 36/50/60 para remoção máxima do stock | Grão 80/120 para um acabamento superficial perfeito |  |  |  | Combinação de óxido de alumínio e refrigerante para uso numa ampla variedade de materiais | Fácil montagem num eixo ou mandril expansível | Adequado para usinagem de superfícies de difícil acesso
34593750 | SPIRAL PC X 13x25 A150 P01 JS | Cintas de lixa | ST | 100 | Aço inoxidável;Alumínio;Aço | 9003173161159 | 9009013075303 |  |  | 68051000 | IT |  |  |  | 36 | rpm / U/min | 0.001 | 0.001 | kg | Retíficadora reta | SPIRAL-PC |  | A | 150 |  | D x T | 13 x 25 | 13.0 | 25.0 | 0.0 | 19799__sb-corind_mdb.jpg | 19799__sb-corind_mdb.jpg | [7 empty] | Aplicação universal | Montagem fácil | Para superfícies de difícil acesso | Cintas espiral de óxido de alumínio de alta qualidade para usinagem de áreas de difícil acesso numa ampla variedade de materiais. Adequado para todas as esmerilhadeiras retas comuns. | As cintas espirais PREMIUM A-P01 PC X feitas de óxido de alumínio estão equipadas com um reforço interno feito de tecido de algodão e são perfeitas para trabalhar no menor espaço graças às suas dimensões reduzidas. Além disso, o produto oferece um excelente tempo de vida, o que se deve também às qualidades do tecido de suporte e à alta qualidade do abrasivo utilizado. As nossas cintas espirais permitem-lhe trabalhar de forma rápida e limpa todos os tipos de metais, ferrosos ou não ferrosos, bem como plásticos. As aplicações vão desde a simples rebarbação e usinagem fina até a modelagem de peças complexas. | Para usinagem fina de peças estampadas, superfícies interiores de cilindros, tubos e peças com furos | Para rebarbação até moldar peças de trabalho, dependendo do tamanho do grão |  | Tamanho do grão 36/50/60 para remoção máxima do stock | Grão 80/120 para um acabamento superficial perfeito |  |  |  | Combinação de óxido de alumínio e refrigerante para uso numa ampla variedade de materiais | Fácil montagem num eixo ou mandril expansível | Adequado para usinagem de superfícies de difícil acesso
34593756 | SPIRAL PC X 15x30 A36 P01 JS | Cintas de lixa | ST | 100 | Aço inoxidável;Alumínio;Aço | 9003173161173 | 9009013075310 |  |  | 68051000 | IT |  |  |  | 36 | rpm / U/min | 0.003 | 0.003 | kg | Retíficadora reta | SPIRAL-PC |  | A | 36 |  | D x T | 15 x 30 | 15.0 | 30.0 | 0.0 | 19799__sb-corind_mdb.jpg | 19799__sb-corind_mdb.jpg | [7 empty] | Aplicação universal | Montagem fácil | Para superfícies de difícil acesso | Cintas espiral de óxido de alumínio de alta qualidade para usinagem de áreas de difícil acesso numa ampla variedade de materiais. Adequado para todas as esmerilhadeiras retas comuns. | As cintas espirais PREMIUM A-P01 PC X feitas de óxido de alumínio estão equipadas com um reforço interno feito de tecido de algodão e são perfeitas para trabalhar no menor espaço graças às suas dimensões reduzidas. Além disso, o produto oferece um excelente tempo de vida, o que se deve também às qualidades do tecido de suporte e à alta qualidade do abrasivo utilizado. As nossas cintas espirais permitem-lhe trabalhar de forma rápida e limpa todos os tipos de metais, ferrosos ou não ferrosos, bem como plásticos. As aplicações vão desde a simples rebarbação e usinagem fina até a modelagem de peças complexas. | Para usinagem fina de peças estampadas, superfícies interiores de cilindros, tubos e peças com furos | Para rebarbação até moldar peças de trabalho, dependendo do tamanho do grão |  | Tamanho do grão 36/50/60 para remoção máxima do stock | Grão 80/120 para um acabamento superficial perfeito |  |  |  | Combinação de óxido de alumínio e refrigerante para uso numa ampla variedade de materiais | Fácil montagem num eixo ou mandril expansível | Adequado para usinagem de superfícies de difícil acesso
34593757 | SPIRAL PC X 15x30 A50 P01 JS | Cintas de lixa | ST | 100 | Aço inoxidável;Alumínio;Aço | 9003173161180 | 9009013075327 |  |  | 68051000 | IT |  |  |  | 36 | rpm / U/min | 0.003 | 0.003 | kg | Retíficadora reta | SPIRAL-PC |  | A | 50 |  | D x T | 15 x 30 | 15.0 | 30.0 | 0.0 | 19799__sb-corind_mdb.jpg | 19799__sb-corind_mdb.jpg | [7 empty] | Aplicação universal | Montagem fácil | Para superfícies de difícil acesso | Cintas espiral de óxido de alumínio de alta qualidade para usinagem de áreas de difícil acesso numa ampla variedade de materiais. Adequado para todas as esmerilhadeiras retas comuns. | As cintas espirais PREMIUM A-P01 PC X feitas de óxido de alumínio estão equipadas com um reforço interno feito de tecido de algodão e são perfeitas para trabalhar no menor espaço graças às suas dimensões reduzidas. Além disso, o produto oferece um excelente tempo de vida, o que se deve também às qualidades do tecido de suporte e à alta qualidade do abrasivo utilizado. As nossas cintas espirais permitem-lhe trabalhar de forma rápida e limpa todos os tipos de metais, ferrosos ou não ferrosos, bem como plásticos. As aplicações vão desde a simples rebarbação e usinagem fina até a modelagem de peças complexas. | Para usinagem fina de peças estampadas, superfícies interiores de cilindros, tubos e peças com furos | Para rebarbação até moldar peças de trabalho, dependendo do tamanho do grão |  | Tamanho do grão 36/50/60 para remoção máxima do stock | Grão 80/120 para um acabamento superficial perfeito |  |  |  | Combinação de óxido de alumínio e refrigerante para uso numa ampla variedade de materiais | Fácil montagem num eixo ou mandril expansível | Adequado para usinagem de superfícies de difícil acesso
34593758 | SPIRAL PC X 15x30 A60 P01 JS | Cintas de lixa | ST | 100 | Aço inoxidável;Alumínio;Aço | 9003173161197 | 9009013075334 |  |  | 68051000 | IT |  |  |  | 36 | rpm / U/min | 0.002 | 0.002 | kg | Retíficadora reta | SPIRAL-PC |  | A | 60 |  | D x T | 15 x 30 | 15.0 | 30.0 | 0.0 | 19799__sb-corind_mdb.jpg | 19799__sb-corind_mdb.jpg | [7 empty] | Aplicação universal | Montagem fácil | Para superfícies de difícil acesso | Cintas espiral de óxido de alumínio de alta qualidade para usinagem de áreas de difícil acesso numa ampla variedade de materiais. Adequado para todas as esmerilhadeiras retas comuns. | As cintas espirais PREMIUM A-P01 PC X feitas de óxido de alumínio estão equipadas com um reforço interno feito de tecido de algodão e são perfeitas para trabalhar no menor espaço graças às suas dimensões reduzidas. Além disso, o produto oferece um excelente tempo de vida, o que se deve também às qualidades do tecido de suporte e à alta qualidade do abrasivo utilizado. As nossas cintas espirais permitem-lhe trabalhar de forma rápida e limpa todos os tipos de metais, ferrosos ou não ferrosos, bem como plásticos. As aplicações vão desde a simples rebarbação e usinagem fina até a modelagem de peças complexas. | Para usinagem fina de peças estampadas, superfícies interiores de cilindros, tubos e peças com furos | Para rebarbação até moldar peças de trabalho, dependendo do tamanho do grão |  | Tamanho do grão 36/50/60 para remoção máxima do stock | Grão 80/120 para um acabamento superficial perfeito |  |  |  | Combinação de óxido de alumínio e refrigerante para uso numa ampla variedade de materiais | Fácil montagem num eixo ou mandril expansível | Adequado para usinagem de superfícies de difícil acesso
34593759 | SPIRAL PC X 15x30 A80 P01 JS | Cintas de lixa | ST | 100 | Aço inoxidável;Alumínio;Aço | 9003173161203 | 9009013075341 |  |  | 68051000 | IT |  |  |  | 36 | rpm / U/min | 0.002 | 0.002 | kg | Retíficadora reta | SPIRAL-PC |  | A | 80 |  | D x T | 15 x 30 | 15.0 | 30.0 | 0.0 | 19799__sb-corind_mdb.jpg | 19799__sb-corind_mdb.jpg | [7 empty] | Aplicação universal | Montagem fácil | Para superfícies de difícil acesso | Cintas espiral de óxido de alumínio de alta qualidade para usinagem de áreas de difícil acesso numa ampla variedade de materiais. Adequado para todas as esmerilhadeiras retas comuns. | As cintas espirais PREMIUM A-P01 PC X feitas de óxido de alumínio estão equipadas com um reforço interno feito de tecido de algodão e são perfeitas para trabalhar no menor espaço graças às suas dimensões reduzidas. Além disso, o produto oferece um excelente tempo de vida, o que se deve também às qualidades do tecido de suporte e à alta qualidade do abrasivo utilizado. As nossas cintas espirais permitem-lhe trabalhar de forma rápida e limpa todos os tipos de metais, ferrosos ou não ferrosos, bem como plásticos. As aplicações vão desde a simples rebarbação e usinagem fina até a modelagem de peças complexas. | Para usinagem fina de peças estampadas, superfícies interiores de cilindros, tubos e peças com furos | Para rebarbação até moldar peças de trabalho, dependendo do tamanho do grão |  | Tamanho do grão 36/50/60 para remoção máxima do stock | Grão 80/120 para um acabamento superficial perfeito |  |  |  | Combinação de óxido de alumínio e refrigerante para uso numa ampla variedade de materiais | Fácil montagem num eixo ou mandril expansível | Adequado para usinagem de superfícies de difícil acesso
34593760 | SPIRAL PC X 15x30 A120 P01 JS | Cintas de lixa | ST | 100 | Aço inoxidável;Alumínio;Aço | 9003173161210 | 9009013075358 |  |  | 68051000 | IT |  |  |  | 36 | rpm / U/min | 0.002 | 0.002 | kg | Retíficadora reta | SPIRAL-PC |  | A | 120 |  | D x T | 15 x 30 | 15.0 | 30.0 | 0.0 | 19799__sb-corind_mdb.jpg | 19799__sb-corind_mdb.jpg | [7 empty] | Aplicação universal | Montagem fácil | Para superfícies de difícil acesso | Cintas espiral de óxido de alumínio de alta qualidade para usinagem de áreas de difícil acesso numa ampla variedade de materiais. Adequado para todas as esmerilhadeiras retas comuns. | As cintas espirais PREMIUM A-P01 PC X feitas de óxido de alumínio estão equipadas com um reforço interno feito de tecido de algodão e são perfeitas para trabalhar no menor espaço graças às suas dimensões reduzidas. Além disso, o produto oferece um excelente tempo de vida, o que se deve também às qualidades do tecido de suporte e à alta qualidade do abrasivo utilizado. As nossas cintas espirais permitem-lhe trabalhar de forma rápida e limpa todos os tipos de metais, ferrosos ou não ferrosos, bem como plásticos. As aplicações vão desde a simples rebarbação e usinagem fina até a modelagem de peças complexas. | Para usinagem fina de peças estampadas, superfícies interiores de cilindros, tubos e peças com furos | Para rebarbação até moldar peças de trabalho, dependendo do tamanho do grão |  | Tamanho do grão 36/50/60 para remoção máxima do stock | Grão 80/120 para um acabamento superficial perfeito |  |  |  | Combinação de óxido de alumínio e refrigerante para uso numa ampla variedade de materiais | Fácil montagem num eixo ou mandril expansível | Adequado para usinagem de superfícies de difícil acesso
34593761 | SPIRAL PC X 15x30 A150 P01 JS | Cintas de lixa | ST | 100 | Aço inoxidável;Alumínio;Aço | 9003173161227 | 9009013075365 |  |  | 68051000 | IT |  |  |  | 36 | rpm / U/min | 0.002 | 0.002 | kg | Retíficadora reta | SPIRAL-PC |  | A | 150 |  | D x T | 15 x 30 | 15.0 | 30.0 | 0.0 | 19799__sb-corind_mdb.jpg | 19799__sb-corind_mdb.jpg | [7 empty] | Aplicação universal | Montagem fácil | Para superfícies de difícil acesso | Cintas espiral de óxido de alumínio de alta qualidade para usinagem de áreas de difícil acesso numa ampla variedade de materiais. Adequado para todas as esmerilhadeiras retas comuns. | As cintas espirais PREMIUM A-P01 PC X feitas de óxido de alumínio estão equipadas com um reforço interno feito de tecido de algodão e são perfeitas para trabalhar no menor espaço graças às suas dimensões reduzidas. Além disso, o produto oferece um excelente tempo de vida, o que se deve também às qualidades do tecido de suporte e à alta qualidade do abrasivo utilizado. As nossas cintas espirais permitem-lhe trabalhar de forma rápida e limpa todos os tipos de metais, ferrosos ou não ferrosos, bem como plásticos. As aplicações vão desde a simples rebarbação e usinagem fina até a modelagem de peças complexas. | Para usinagem fina de peças estampadas, superfícies interiores de cilindros, tubos e peças com furos | Para rebarbação até moldar peças de trabalho, dependendo do tamanho do grão |  | Tamanho do grão 36/50/60 para remoção máxima do stock | Grão 80/120 para um acabamento superficial perfeito |  |  |  | Combinação de óxido de alumínio e refrigerante para uso numa ampla variedade de materiais | Fácil montagem num eixo ou mandril expansível | Adequado para usinagem de superfícies de difícil acesso
34593765 | SPIRAL PC X 19x25 A60 P01 JS | Cintas de lixa | ST | 100 | Aço inoxidável;Alumínio;Aço | 9003173161234 | 9009013075372 |  |  | 68051000 | IT |  |  |  | 30 | rpm / U/min | 0.002 | 0.002 | kg | Retíficadora reta | SPIRAL-PC |  | A | 60 |  | D x T | 19 x 25 | 19.0 | 25.0 | 0.0 | 19799__sb-corind_mdb.jpg | 19799__sb-corind_mdb.jpg | [7 empty] | Aplicação universal | Montagem fácil | Para superfícies de difícil acesso | Cintas espiral de óxido de alumínio de alta qualidade para usinagem de áreas de difícil acesso numa ampla variedade de materiais. Adequado para todas as esmerilhadeiras retas comuns. | As cintas espirais PREMIUM A-P01 PC X feitas de óxido de alumínio estão equipadas com um reforço interno feito de tecido de algodão e são perfeitas para trabalhar no menor espaço graças às suas dimensões reduzidas. Além disso, o produto oferece um excelente tempo de vida, o que se deve também às qualidades do tecido de suporte e à alta qualidade do abrasivo utilizado. As nossas cintas espirais permitem-lhe trabalhar de forma rápida e limpa todos os tipos de metais, ferrosos ou não ferrosos, bem como plásticos. As aplicações vão desde a simples rebarbação e usinagem fina até a modelagem de peças complexas. | Para usinagem fina de peças estampadas, superfícies interiores de cilindros, tubos e peças com furos | Para rebarbação até moldar peças de trabalho, dependendo do tamanho do grão |  | Tamanho do grão 36/50/60 para remoção máxima do stock | Grão 80/120 para um acabamento superficial perfeito |  |  |  | Combinação de óxido de alumínio e refrigerante para uso numa ampla variedade de materiais | Fácil montagem num eixo ou mandril expansível | Adequado para usinagem de superfícies de difícil acesso
34593770 | SPIRAL PC X 22x20 A36 P01 JS | Cintas de lixa | ST | 100 | Aço inoxidável;Alumínio;Aço | 9003173161241 | 9009013075389 |  |  | 68051000 | IT |  |  |  | 26 | rpm / U/min | 0.003 | 0.003 | kg | Retíficadora reta | SPIRAL-PC |  | A | 36 |  | D x T | 22 x 20 | 22.0 | 20.0 | 0.0 | 19799__sb-corind_mdb.jpg | 19799__sb-corind_mdb.jpg | [7 empty] | Aplicação universal | Montagem fácil | Para superfícies de difícil acesso | Cintas espiral de óxido de alumínio de alta qualidade para usinagem de áreas de difícil acesso numa ampla variedade de materiais. Adequado para todas as esmerilhadeiras retas comuns. | As cintas espirais PREMIUM A-P01 PC X feitas de óxido de alumínio estão equipadas com um reforço interno feito de tecido de algodão e são perfeitas para trabalhar no menor espaço graças às suas dimensões reduzidas. Além disso, o produto oferece um excelente tempo de vida, o que se deve também às qualidades do tecido de suporte e à alta qualidade do abrasivo utilizado. As nossas cintas espirais permitem-lhe trabalhar de forma rápida e limpa todos os tipos de metais, ferrosos ou não ferrosos, bem como plásticos. As aplicações vão desde a simples rebarbação e usinagem fina até a modelagem de peças complexas. | Para usinagem fina de peças estampadas, superfícies interiores de cilindros, tubos e peças com furos | Para rebarbação até moldar peças de trabalho, dependendo do tamanho do grão |  | Tamanho do grão 36/50/60 para remoção máxima do stock | Grão 80/120 para um acabamento superficial perfeito |  |  |  | Combinação de óxido de alumínio e refrigerante para uso numa ampla variedade de materiais | Fácil montagem num eixo ou mandril expansível | Adequado para usinagem de superfícies de difícil acesso
34593771 | SPIRAL PC X 22x20 A50 P01 JS | Cintas de lixa | ST | 100 | Aço inoxidável;Alumínio;Aço | 9003173161258 | 9009013075396 |  |  | 68051000 | IT |  |  |  | 26 | rpm / U/min | 0.002 | 0.002 | kg | Retíficadora reta | SPIRAL-PC |  | A | 50 |  | D x T | 22 x 20 | 22.0 | 20.0 | 0.0 | 19799__sb-corind_mdb.jpg | 19799__sb-corind_mdb.jpg | [7 empty] | Aplicação universal | Montagem fácil | Para superfícies de difícil acesso | Cintas espiral de óxido de alumínio de alta qualidade para usinagem de áreas de difícil acesso numa ampla variedade de materiais. Adequado para todas as esmerilhadeiras retas comuns. | As cintas espirais PREMIUM A-P01 PC X feitas de óxido de alumínio estão equipadas com um reforço interno feito de tecido de algodão e são perfeitas para trabalhar no menor espaço graças às suas dimensões reduzidas. Além disso, o produto oferece um excelente tempo de vida, o que se deve também às qualidades do tecido de suporte e à alta qualidade do abrasivo utilizado. As nossas cintas espirais permitem-lhe trabalhar de forma rápida e limpa todos os tipos de metais, ferrosos ou não ferrosos, bem como plásticos. As aplicações vão desde a simples rebarbação e usinagem fina até a modelagem de peças complexas. | Para usinagem fina de peças estampadas, superfícies interiores de cilindros, tubos e peças com furos | Para rebarbação até moldar peças de trabalho, dependendo do tamanho do grão |  | Tamanho do grão 36/50/60 para remoção máxima do stock | Grão 80/120 para um acabamento superficial perfeito |  |  |  | Combinação de óxido de alumínio e refrigerante para uso numa ampla variedade de materiais | Fácil montagem num eixo ou mandril expansível | Adequado para usinagem de superfícies de difícil acesso
34593772 | SPIRAL PC X 22x20 A60 P01 JS | Cintas de lixa | ST | 100 | Aço inoxidável;Alumínio;Aço | 9003173161265 | 9009013075402 |  |  | 68051000 | IT |  |  |  | 26 | rpm / U/min | 0.002 | 0.002 | kg | Retíficadora reta | SPIRAL-PC |  | A | 60 |  | D x T | 22 x 20 | 22.0 | 20.0 | 0.0 | 19799__sb-corind_mdb.jpg | 19799__sb-corind_mdb.jpg | [7 empty] | Aplicação universal | Montagem fácil | Para superfícies de difícil acesso | Cintas espiral de óxido de alumínio de alta qualidade para usinagem de áreas de difícil acesso numa ampla variedade de materiais. Adequado para todas as esmerilhadeiras retas comuns. | As cintas espirais PREMIUM A-P01 PC X feitas de óxido de alumínio estão equipadas com um reforço interno feito de tecido de algodão e são perfeitas para trabalhar no menor espaço graças às suas dimensões reduzidas. Além disso, o produto oferece um excelente tempo de vida, o que se deve também às qualidades do tecido de suporte e à alta qualidade do abrasivo utilizado. As nossas cintas espirais permitem-lhe trabalhar de forma rápida e limpa todos os tipos de metais, ferrosos ou não ferrosos, bem como plásticos. As aplicações vão desde a simples rebarbação e usinagem fina até a modelagem de peças complexas. | Para usinagem fina de peças estampadas, superfícies interiores de cilindros, tubos e peças com furos | Para rebarbação até moldar peças de trabalho, dependendo do tamanho do grão |  | Tamanho do grão 36/50/60 para remoção máxima do stock | Grão 80/120 para um acabamento superficial perfeito |  |  |  | Combinação de óxido de alumínio e refrigerante para uso numa ampla variedade de materiais | Fácil montagem num eixo ou mandril expansível | Adequado para usinagem de superfícies de difícil acesso
34593773 | SPIRAL PC X 22x20 A80 P01 JS | Cintas de lixa | ST | 100 | Aço inoxidável;Alumínio;Aço | 9003173161289 | 9009013075419 |  |  | 68051000 | IT |  |  |  | 26 | rpm / U/min | 0.002 | 0.002 | kg | Retíficadora reta | SPIRAL-PC |  | A | 80 |  | D x T | 22 x 20 | 22.0 | 20.0 | 0.0 | 19799__sb-corind_mdb.jpg | 19799__sb-corind_mdb.jpg | [7 empty] | Aplicação universal | Montagem fácil | Para superfícies de difícil acesso | Cintas espiral de óxido de alumínio de alta qualidade para usinagem de áreas de difícil acesso numa ampla variedade de materiais. Adequado para todas as esmerilhadeiras retas comuns. | As cintas espirais PREMIUM A-P01 PC X feitas de óxido de alumínio estão equipadas com um reforço interno feito de tecido de algodão e são perfeitas para trabalhar no menor espaço graças às suas dimensões reduzidas. Além disso, o produto oferece um excelente tempo de vida, o que se deve também às qualidades do tecido de suporte e à alta qualidade do abrasivo utilizado. As nossas cintas espirais permitem-lhe trabalhar de forma rápida e limpa todos os tipos de metais, ferrosos ou não ferrosos, bem como plásticos. As aplicações vão desde a simples rebarbação e usinagem fina até a modelagem de peças complexas. | Para usinagem fina de peças estampadas, superfícies interiores de cilindros, tubos e peças com furos | Para rebarbação até moldar peças de trabalho, dependendo do tamanho do grão |  | Tamanho do grão 36/50/60 para remoção máxima do stock | Grão 80/120 para um acabamento superficial perfeito |  |  |  | Combinação de óxido de alumínio e refrigerante para uso numa ampla variedade de materiais | Fácil montagem num eixo ou mandril expansível | Adequado para usinagem de superfícies de difícil acesso
34593775 | SPIRAL PC X 22x20 A150 P01 JS | Cintas de lixa | ST | 100 | Aço inoxidável;Alumínio;Aço | 9003173161296 | 9009013075426 |  |  | 68051000 | IT |  |  |  | 26 | rpm / U/min | 0.002 | 0.002 | kg | Retíficadora reta | SPIRAL-PC |  | A | 150 |  | D x T | 22 x 20 | 22.0 | 20.0 | 0.0 | 19799__sb-corind_mdb.jpg | 19799__sb-corind_mdb.jpg | [7 empty] | Aplicação universal | Montagem fácil | Para superfícies de difícil acesso | Cintas espiral de óxido de alumínio de alta qualidade para usinagem de áreas de difícil acesso numa ampla variedade de materiais. Adequado para todas as esmerilhadeiras retas comuns. | As cintas espirais PREMIUM A-P01 PC X feitas de óxido de alumínio estão equipadas com um reforço interno feito de tecido de algodão e são perfeitas para trabalhar no menor espaço graças às suas dimensões reduzidas. Além disso, o produto oferece um excelente tempo de vida, o que se deve também às qualidades do tecido de suporte e à alta qualidade do abrasivo utilizado. As nossas cintas espirais permitem-lhe trabalhar de forma rápida e limpa todos os tipos de metais, ferrosos ou não ferrosos, bem como plásticos. As aplicações vão desde a simples rebarbação e usinagem fina até a modelagem de peças complexas. | Para usinagem fina de peças estampadas, superfícies interiores de cilindros, tubos e peças com furos | Para rebarbação até moldar peças de trabalho, dependendo do tamanho do grão |  | Tamanho do grão 36/50/60 para remoção máxima do stock | Grão 80/120 para um acabamento superficial perfeito |  |  |  | Combinação de óxido de alumínio e refrigerante para uso numa ampla variedade de materiais | Fácil montagem num eixo ou mandril expansível | Adequado para usinagem de superfícies de difícil acesso
34593779 | SPIRAL PC X 25x25 A60 P01 JS | Cintas de lixa | ST | 100 | Aço inoxidável;Alumínio;Aço | 9003173161302 | 9009013075433 |  |  | 68051000 | IT |  |  |  | 24 | rpm / U/min | 0.003 | 0.003 | kg | Retíficadora reta | SPIRAL-PC |  | A | 60 |  | D x T | 25 x 25 | 25.0 | 25.0 | 0.0 | 19799__sb-corind_mdb.jpg | 19799__sb-corind_mdb.jpg | [7 empty] | Aplicação universal | Montagem fácil | Para superfícies de difícil acesso | Cintas espiral de óxido de alumínio de alta qualidade para usinagem de áreas de difícil acesso numa ampla variedade de materiais. Adequado para todas as esmerilhadeiras retas comuns. | As cintas espirais PREMIUM A-P01 PC X feitas de óxido de alumínio estão equipadas com um reforço interno feito de tecido de algodão e são perfeitas para trabalhar no menor espaço graças às suas dimensões reduzidas. Além disso, o produto oferece um excelente tempo de vida, o que se deve também às qualidades do tecido de suporte e à alta qualidade do abrasivo utilizado. As nossas cintas espirais permitem-lhe trabalhar de forma rápida e limpa todos os tipos de metais, ferrosos ou não ferrosos, bem como plásticos. As aplicações vão desde a simples rebarbação e usinagem fina até a modelagem de peças complexas. | Para usinagem fina de peças estampadas, superfícies interiores de cilindros, tubos e peças com furos | Para rebarbação até moldar peças de trabalho, dependendo do tamanho do grão |  | Tamanho do grão 36/50/60 para remoção máxima do stock | Grão 80/120 para um acabamento superficial perfeito |  |  |  | Combinação de óxido de alumínio e refrigerante para uso numa ampla variedade de materiais | Fácil montagem num eixo ou mandril expansível | Adequado para usinagem de superfícies de difícil acesso
34593780 | SPIRAL PC X 25x25 A80 P01 JS | Cintas de lixa | ST | 100 | Aço inoxidável;Alumínio;Aço | 9003173161319 | 9009013075440 |  |  | 68051000 | IT |  |  |  | 24 | rpm / U/min | 0.003 | 0.003 | kg | Retíficadora reta | SPIRAL-PC |  | A | 80 |  | D x T | 25 x 25 | 25.0 | 25.0 | 0.0 | 19799__sb-corind_mdb.jpg | 19799__sb-corind_mdb.jpg | [7 empty] | Aplicação universal | Montagem fácil | Para superfícies de difícil acesso | Cintas espiral de óxido de alumínio de alta qualidade para usinagem de áreas de difícil acesso numa ampla variedade de materiais. Adequado para todas as esmerilhadeiras retas comuns. | As cintas espirais PREMIUM A-P01 PC X feitas de óxido de alumínio estão equipadas com um reforço interno feito de tecido de algodão e são perfeitas para trabalhar no menor espaço graças às suas dimensões reduzidas. Além disso, o produto oferece um excelente tempo de vida, o que se deve também às qualidades do tecido de suporte e à alta qualidade do abrasivo utilizado. As nossas cintas espirais permitem-lhe trabalhar de forma rápida e limpa todos os tipos de metais, ferrosos ou não ferrosos, bem como plásticos. As aplicações vão desde a simples rebarbação e usinagem fina até a modelagem de peças complexas. | Para usinagem fina de peças estampadas, superfícies interiores de cilindros, tubos e peças com furos | Para rebarbação até moldar peças de trabalho, dependendo do tamanho do grão |  | Tamanho do grão 36/50/60 para remoção máxima do stock | Grão 80/120 para um acabamento superficial perfeito |  |  |  | Combinação de óxido de alumínio e refrigerante para uso numa ampla variedade de materiais | Fácil montagem num eixo ou mandril expansível | Adequado para usinagem de superfícies de difícil acesso
34593782 | SPIRAL PC X 25x25 A150 P01 JS | Cintas de lixa | ST | 100 | Aço inoxidável;Alumínio;Aço | 9003173161326 | 9009013075457 |  |  | 68051000 | IT |  |  |  | 24 | rpm / U/min | 0.002 | 0.002 | kg | Retíficadora reta | SPIRAL-PC |  | A | 150 |  | D x T | 25 x 25 | 25.0 | 25.0 | 0.0 | 19799__sb-corind_mdb.jpg | 19799__sb-corind_mdb.jpg | [7 empty] | Aplicação universal | Montagem fácil | Para superfícies de difícil acesso | Cintas espiral de óxido de alumínio de alta qualidade para usinagem de áreas de difícil acesso numa ampla variedade de materiais. Adequado para todas as esmerilhadeiras retas comuns. | As cintas espirais PREMIUM A-P01 PC X feitas de óxido de alumínio estão equipadas com um reforço interno feito de tecido de algodão e são perfeitas para trabalhar no menor espaço graças às suas dimensões reduzidas. Além disso, o produto oferece um excelente tempo de vida, o que se deve também às qualidades do tecido de suporte e à alta qualidade do abrasivo utilizado. As nossas cintas espirais permitem-lhe trabalhar de forma rápida e limpa todos os tipos de metais, ferrosos ou não ferrosos, bem como plásticos. As aplicações vão desde a simples rebarbação e usinagem fina até a modelagem de peças complexas. | Para usinagem fina de peças estampadas, superfícies interiores de cilindros, tubos e peças com furos | Para rebarbação até moldar peças de trabalho, dependendo do tamanho do grão |  | Tamanho do grão 36/50/60 para remoção máxima do stock | Grão 80/120 para um acabamento superficial perfeito |  |  |  | Combinação de óxido de alumínio e refrigerante para uso numa ampla variedade de materiais | Fácil montagem num eixo ou mandril expansível | Adequado para usinagem de superfícies de difícil acesso
34593786 | SPIRAL PC X 30x20 A60 P01 JS | Cintas de lixa | ST | 100 | Aço inoxidável;Alumínio;Aço | 9003173161333 | 9009013075464 |  |  | 68051000 | IT |  |  |  | 19.1 | rpm / U/min | 0.003 | 0.003 | kg | Retíficadora reta | SPIRAL-PC |  | A | 60 |  | D x T | 30 x 20 | 30.0 | 20.0 | 0.0 | 19799__sb-corind_mdb.jpg | 19799__sb-corind_mdb.jpg | [7 empty] | Aplicação universal | Montagem fácil | Para superfícies de difícil acesso | Cintas espiral de óxido de alumínio de alta qualidade para usinagem de áreas de difícil acesso numa ampla variedade de materiais. Adequado para todas as esmerilhadeiras retas comuns. | As cintas espirais PREMIUM A-P01 PC X feitas de óxido de alumínio estão equipadas com um reforço interno feito de tecido de algodão e são perfeitas para trabalhar no menor espaço graças às suas dimensões reduzidas. Além disso, o produto oferece um excelente tempo de vida, o que se deve também às qualidades do tecido de suporte e à alta qualidade do abrasivo utilizado. As nossas cintas espirais permitem-lhe trabalhar de forma rápida e limpa todos os tipos de metais, ferrosos ou não ferrosos, bem como plásticos. As aplicações vão desde a simples rebarbação e usinagem fina até a modelagem de peças complexas. | Para usinagem fina de peças estampadas, superfícies interiores de cilindros, tubos e peças com furos | Para rebarbação até moldar peças de trabalho, dependendo do tamanho do grão |  | Tamanho do grão 36/50/60 para remoção máxima do stock | Grão 80/120 para um acabamento superficial perfeito |  |  |  | Combinação de óxido de alumínio e refrigerante para uso numa ampla variedade de materiais | Fácil montagem num eixo ou mandril expansível | Adequado para usinagem de superfícies de difícil acesso
34593791 | SPIRAL PC X 30x30 A36 P01 JS | Cintas de lixa | ST | 100 | Aço inoxidável;Alumínio;Aço | 9003173161340 | 9009013075471 |  |  | 68051000 | IT |  |  |  | 19.1 | rpm / U/min | 0.006 | 0.006 | kg | Retíficadora reta | SPIRAL-PC |  | A | 36 |  | D x T | 30 x 30 | 30.0 | 30.0 | 0.0 | 19799__sb-corind_mdb.jpg | 19799__sb-corind_mdb.jpg | [7 empty] | Aplicação universal | Montagem fácil | Para superfícies de difícil acesso | Cintas espiral de óxido de alumínio de alta qualidade para usinagem de áreas de difícil acesso numa ampla variedade de materiais. Adequado para todas as esmerilhadeiras retas comuns. | As cintas espirais PREMIUM A-P01 PC X feitas de óxido de alumínio estão equipadas com um reforço interno feito de tecido de algodão e são perfeitas para trabalhar no menor espaço graças às suas dimensões reduzidas. Além disso, o produto oferece um excelente tempo de vida, o que se deve também às qualidades do tecido de suporte e à alta qualidade do abrasivo utilizado. As nossas cintas espirais permitem-lhe trabalhar de forma rápida e limpa todos os tipos de metais, ferrosos ou não ferrosos, bem como plásticos. As aplicações vão desde a simples rebarbação e usinagem fina até a modelagem de peças complexas. | Para usinagem fina de peças estampadas, superfícies interiores de cilindros, tubos e peças com furos | Para rebarbação até moldar peças de trabalho, dependendo do tamanho do grão |  | Tamanho do grão 36/50/60 para remoção máxima do stock | Grão 80/120 para um acabamento superficial perfeito |  |  |  | Combinação de óxido de alumínio e refrigerante para uso numa ampla variedade de materiais | Fácil montagem num eixo ou mandril expansível | Adequado para usinagem de superfícies de difícil acesso
34593792 | SPIRAL PC X 30x30 A50 P01 JS | Cintas de lixa | ST | 100 | Aço inoxidável;Alumínio;Aço | 9003173161357 | 9009013075488 |  |  | 68051000 | IT |  |  |  | 19.1 | rpm / U/min | 0.005 | 0.005 | kg | Retíficadora reta | SPIRAL-PC |  | A | 50 |  | D x T | 30 x 30 | 30.0 | 30.0 | 0.0 | 19799__sb-corind_mdb.jpg | 19799__sb-corind_mdb.jpg | [7 empty] | Aplicação universal | Montagem fácil | Para superfícies de difícil acesso | Cintas espiral de óxido de alumínio de alta qualidade para usinagem de áreas de difícil acesso numa ampla variedade de materiais. Adequado para todas as esmerilhadeiras retas comuns. | As cintas espirais PREMIUM A-P01 PC X feitas de óxido de alumínio estão equipadas com um reforço interno feito de tecido de algodão e são perfeitas para trabalhar no menor espaço graças às suas dimensões reduzidas. Além disso, o produto oferece um excelente tempo de vida, o que se deve também às qualidades do tecido de suporte e à alta qualidade do abrasivo utilizado. As nossas cintas espirais permitem-lhe trabalhar de forma rápida e limpa todos os tipos de metais, ferrosos ou não ferrosos, bem como plásticos. As aplicações vão desde a simples rebarbação e usinagem fina até a modelagem de peças complexas. | Para usinagem fina de peças estampadas, superfícies interiores de cilindros, tubos e peças com furos | Para rebarbação até moldar peças de trabalho, dependendo do tamanho do grão |  | Tamanho do grão 36/50/60 para remoção máxima do stock | Grão 80/120 para um acabamento superficial perfeito |  |  |  | Combinação de óxido de alumínio e refrigerante para uso numa ampla variedade de materiais | Fácil montagem num eixo ou mandril expansível | Adequado para usinagem de superfícies de difícil acesso
34593793 | SPIRAL PC X 30x30 A60 P01 JS | Cintas de lixa | ST | 100 | Aço inoxidável;Alumínio;Aço | 9003173161364 | 9009013075495 |  |  | 68051000 | IT |  |  |  | 19.1 | rpm / U/min | 0.005 | 0.005 | kg | Retíficadora reta | SPIRAL-PC |  | A | 60 |  | D x T | 30 x 30 | 30.0 | 30.0 | 0.0 | 19799__sb-corind_mdb.jpg | 19799__sb-corind_mdb.jpg | [7 empty] | Aplicação universal | Montagem fácil | Para superfícies de difícil acesso | Cintas espiral de óxido de alumínio de alta qualidade para usinagem de áreas de difícil acesso numa ampla variedade de materiais. Adequado para todas as esmerilhadeiras retas comuns. | As cintas espirais PREMIUM A-P01 PC X feitas de óxido de alumínio estão equipadas com um reforço interno feito de tecido de algodão e são perfeitas para trabalhar no menor espaço graças às suas dimensões reduzidas. Além disso, o produto oferece um excelente tempo de vida, o que se deve também às qualidades do tecido de suporte e à alta qualidade do abrasivo utilizado. As nossas cintas espirais permitem-lhe trabalhar de forma rápida e limpa todos os tipos de metais, ferrosos ou não ferrosos, bem como plásticos. As aplicações vão desde a simples rebarbação e usinagem fina até a modelagem de peças complexas. | Para usinagem fina de peças estampadas, superfícies interiores de cilindros, tubos e peças com furos | Para rebarbação até moldar peças de trabalho, dependendo do tamanho do grão |  | Tamanho do grão 36/50/60 para remoção máxima do stock | Grão 80/120 para um acabamento superficial perfeito |  |  |  | Combinação de óxido de alumínio e refrigerante para uso numa ampla variedade de materiais | Fácil montagem num eixo ou mandril expansível | Adequado para usinagem de superfícies de difícil acesso
34593794 | SPIRAL PC X 30x30 A80 P01 JS | Cintas de lixa | ST | 100 | Aço inoxidável;Alumínio;Aço | 9003173161371 | 9009013075501 |  |  | 68051000 | IT |  |  |  | 19.1 | rpm / U/min | 0.004 | 0.004 | kg | Retíficadora reta | SPIRAL-PC |  | A | 80 |  | D x T | 30 x 30 | 30.0 | 30.0 | 0.0 | 19799__sb-corind_mdb.jpg | 19799__sb-corind_mdb.jpg | [7 empty] | Aplicação universal | Montagem fácil | Para superfícies de difícil acesso | Cintas espiral de óxido de alumínio de alta qualidade para usinagem de áreas de difícil acesso numa ampla variedade de materiais. Adequado para todas as esmerilhadeiras retas comuns. | As cintas espirais PREMIUM A-P01 PC X feitas de óxido de alumínio estão equipadas com um reforço interno feito de tecido de algodão e são perfeitas para trabalhar no menor espaço graças às suas dimensões reduzidas. Além disso, o produto oferece um excelente tempo de vida, o que se deve também às qualidades do tecido de suporte e à alta qualidade do abrasivo utilizado. As nossas cintas espirais permitem-lhe trabalhar de forma rápida e limpa todos os tipos de metais, ferrosos ou não ferrosos, bem como plásticos. As aplicações vão desde a simples rebarbação e usinagem fina até a modelagem de peças complexas. | Para usinagem fina de peças estampadas, superfícies interiores de cilindros, tubos e peças com furos | Para rebarbação até moldar peças de trabalho, dependendo do tamanho do grão |  | Tamanho do grão 36/50/60 para remoção máxima do stock | Grão 80/120 para um acabamento superficial perfeito |  |  |  | Combinação de óxido de alumínio e refrigerante para uso numa ampla variedade de materiais | Fácil montagem num eixo ou mandril expansível | Adequado para usinagem de superfícies de difícil acesso
34593796 | SPIRAL PC X 30x30 A150 P01 JS | Cintas de lixa | ST | 100 | Aço inoxidável;Alumínio;Aço | 9003173161388 | 9009013075518 |  |  | 68051000 | IT |  |  |  | 19.1 | rpm / U/min | 0.003 | 0.003 | kg | Retíficadora reta | SPIRAL-PC |  | A | 150 |  | D x T | 30 x 30 | 30.0 | 30.0 | 0.0 | 19799__sb-corind_mdb.jpg | 19799__sb-corind_mdb.jpg | [7 empty] | Aplicação universal | Montagem fácil | Para superfícies de difícil acesso | Cintas espiral de óxido de alumínio de alta qualidade para usinagem de áreas de difícil acesso numa ampla variedade de materiais. Adequado para todas as esmerilhadeiras retas comuns. | As cintas espirais PREMIUM A-P01 PC X feitas de óxido de alumínio estão equipadas com um reforço interno feito de tecido de algodão e são perfeitas para trabalhar no menor espaço graças às suas dimensões reduzidas. Além disso, o produto oferece um excelente tempo de vida, o que se deve também às qualidades do tecido de suporte e à alta qualidade do abrasivo utilizado. As nossas cintas espirais permitem-lhe trabalhar de forma rápida e limpa todos os tipos de metais, ferrosos ou não ferrosos, bem como plásticos. As aplicações vão desde a simples rebarbação e usinagem fina até a modelagem de peças complexas. | Para usinagem fina de peças estampadas, superfícies interiores de cilindros, tubos e peças com furos | Para rebarbação até moldar peças de trabalho, dependendo do tamanho do grão |  | Tamanho do grão 36/50/60 para remoção máxima do stock | Grão 80/120 para um acabamento superficial perfeito |  |  |  | Combinação de óxido de alumínio e refrigerante para uso numa ampla variedade de materiais | Fácil montagem num eixo ou mandril expansível | Adequado para usinagem de superfícies de difícil acesso
34593805 | SPIRAL PC X 45x30 A36 P01 JS | Cintas de lixa | ST | 100 | Aço inoxidável;Alumínio;Aço | 9003173161395 | 9009013075525 |  |  | 68051000 | IT |  |  |  | 12.7 | rpm / U/min | 0.008 | 0.008 | kg | Retíficadora reta | SPIRAL-PC |  | A | 36 |  | D x T | 45 x 30 | 45.0 | 30.0 | 0.0 | 19799__sb-corind_mdb.jpg | 19799__sb-corind_mdb.jpg | [7 empty] | Aplicação universal | Montagem fácil | Para superfícies de difícil acesso | Cintas espiral de óxido de alumínio de alta qualidade para usinagem de áreas de difícil acesso numa ampla variedade de materiais. Adequado para todas as esmerilhadeiras retas comuns. | As cintas espirais PREMIUM A-P01 PC X feitas de óxido de alumínio estão equipadas com um reforço interno feito de tecido de algodão e são perfeitas para trabalhar no menor espaço graças às suas dimensões reduzidas. Além disso, o produto oferece um excelente tempo de vida, o que se deve também às qualidades do tecido de suporte e à alta qualidade do abrasivo utilizado. As nossas cintas espirais permitem-lhe trabalhar de forma rápida e limpa todos os tipos de metais, ferrosos ou não ferrosos, bem como plásticos. As aplicações vão desde a simples rebarbação e usinagem fina até a modelagem de peças complexas. | Para usinagem fina de peças estampadas, superfícies interiores de cilindros, tubos e peças com furos | Para rebarbação até moldar peças de trabalho, dependendo do tamanho do grão |  | Tamanho do grão 36/50/60 para remoção máxima do stock | Grão 80/120 para um acabamento superficial perfeito |  |  |  | Combinação de óxido de alumínio e refrigerante para uso numa ampla variedade de materiais | Fácil montagem num eixo ou mandril expansível | Adequado para usinagem de superfícies de difícil acesso
34593806 | SPIRAL PC X 45x30 A50 P01 JS | Cintas de lixa | ST | 100 | Aço inoxidável;Alumínio;Aço | 9003173161401 | 9009013075532 |  |  | 68051000 | IT |  |  |  | 12.7 | rpm / U/min | 0.005 | 0.005 | kg | Retíficadora reta | SPIRAL-PC |  | A | 50 |  | D x T | 45 x 30 | 45.0 | 30.0 | 0.0 | 19799__sb-corind_mdb.jpg | 19799__sb-corind_mdb.jpg | [7 empty] | Aplicação universal | Montagem fácil | Para superfícies de difícil acesso | Cintas espiral de óxido de alumínio de alta qualidade para usinagem de áreas de difícil acesso numa ampla variedade de materiais. Adequado para todas as esmerilhadeiras retas comuns. | As cintas espirais PREMIUM A-P01 PC X feitas de óxido de alumínio estão equipadas com um reforço interno feito de tecido de algodão e são perfeitas para trabalhar no menor espaço graças às suas dimensões reduzidas. Além disso, o produto oferece um excelente tempo de vida, o que se deve também às qualidades do tecido de suporte e à alta qualidade do abrasivo utilizado. As nossas cintas espirais permitem-lhe trabalhar de forma rápida e limpa todos os tipos de metais, ferrosos ou não ferrosos, bem como plásticos. As aplicações vão desde a simples rebarbação e usinagem fina até a modelagem de peças complexas. | Para usinagem fina de peças estampadas, superfícies interiores de cilindros, tubos e peças com furos | Para rebarbação até moldar peças de trabalho, dependendo do tamanho do grão |  | Tamanho do grão 36/50/60 para remoção máxima do stock | Grão 80/120 para um acabamento superficial perfeito |  |  |  | Combinação de óxido de alumínio e refrigerante para uso numa ampla variedade de materiais | Fácil montagem num eixo ou mandril expansível | Adequado para usinagem de superfícies de difícil acesso
34593807 | SPIRAL PC X 45x30 A60 P01 JS | Cintas de lixa | ST | 100 | Aço inoxidável;Alumínio;Aço | 9003173161418 | 9009013075549 |  |  | 68051000 | IT |  |  |  | 12.7 | rpm / U/min | 0.006 | 0.006 | kg | Retíficadora reta | SPIRAL-PC |  | A | 60 |  | D x T | 45 x 30 | 45.0 | 30.0 | 0.0 | 19799__sb-corind_mdb.jpg | 19799__sb-corind_mdb.jpg | [7 empty] | Aplicação universal | Montagem fácil | Para superfícies de difícil acesso | Cintas espiral de óxido de alumínio de alta qualidade para usinagem de áreas de difícil acesso numa ampla variedade de materiais. Adequado para todas as esmerilhadeiras retas comuns. | As cintas espirais PREMIUM A-P01 PC X feitas de óxido de alumínio estão equipadas com um reforço interno feito de tecido de algodão e são perfeitas para trabalhar no menor espaço graças às suas dimensões reduzidas. Além disso, o produto oferece um excelente tempo de vida, o que se deve também às qualidades do tecido de suporte e à alta qualidade do abrasivo utilizado. As nossas cintas espirais permitem-lhe trabalhar de forma rápida e limpa todos os tipos de metais, ferrosos ou não ferrosos, bem como plásticos. As aplicações vão desde a simples rebarbação e usinagem fina até a modelagem de peças complexas. | Para usinagem fina de peças estampadas, superfícies interiores de cilindros, tubos e peças com furos | Para rebarbação até moldar peças de trabalho, dependendo do tamanho do grão |  | Tamanho do grão 36/50/60 para remoção máxima do stock | Grão 80/120 para um acabamento superficial perfeito |  |  |  | Combinação de óxido de alumínio e refrigerante para uso numa ampla variedade de materiais | Fácil montagem num eixo ou mandril expansível | Adequado para usinagem de superfícies de difícil acesso
34593808 | SPIRAL PC X 45x30 A80 P01 JS | Cintas de lixa | ST | 100 | Aço inoxidável;Alumínio;Aço | 9003173161425 | 9009013075556 |  |  | 68051000 | IT |  |  |  | 12.7 | rpm / U/min | 0.006 | 0.006 | kg | Retíficadora reta | SPIRAL-PC |  | A | 80 |  | D x T | 45 x 30 | 45.0 | 30.0 | 0.0 | 19799__sb-corind_mdb.jpg | 19799__sb-corind_mdb.jpg | [7 empty] | Aplicação universal | Montagem fácil | Para superfícies de difícil acesso | Cintas espiral de óxido de alumínio de alta qualidade para usinagem de áreas de difícil acesso numa ampla variedade de materiais. Adequado para todas as esmerilhadeiras retas comuns. | As cintas espirais PREMIUM A-P01 PC X feitas de óxido de alumínio estão equipadas com um reforço interno feito de tecido de algodão e são perfeitas para trabalhar no menor espaço graças às suas dimensões reduzidas. Além disso, o produto oferece um excelente tempo de vida, o que se deve também às qualidades do tecido de suporte e à alta qualidade do abrasivo utilizado. As nossas cintas espirais permitem-lhe trabalhar de forma rápida e limpa todos os tipos de metais, ferrosos ou não ferrosos, bem como plásticos. As aplicações vão desde a simples rebarbação e usinagem fina até a modelagem de peças complexas. | Para usinagem fina de peças estampadas, superfícies interiores de cilindros, tubos e peças com furos | Para rebarbação até moldar peças de trabalho, dependendo do tamanho do grão |  | Tamanho do grão 36/50/60 para remoção máxima do stock | Grão 80/120 para um acabamento superficial perfeito |  |  |  | Combinação de óxido de alumínio e refrigerante para uso numa ampla variedade de materiais | Fácil montagem num eixo ou mandril expansível | Adequado para usinagem de superfícies de difícil acesso
34593810 | SPIRAL PC X 45x30 A150 P01 JS | Cintas de lixa | ST | 100 | Aço inoxidável;Alumínio;Aço | 9003173161432 | 9009013075563 |  |  | 68051000 | IT |  |  |  | 12.7 | rpm / U/min | 0.005 | 0.005 | kg | Retíficadora reta | SPIRAL-PC |  | A | 150 |  | D x T | 45 x 30 | 45.0 | 30.0 | 0.0 | 19799__sb-corind_mdb.jpg | 19799__sb-corind_mdb.jpg | [7 empty] | Aplicação universal | Montagem fácil | Para superfícies de difícil acesso | Cintas espiral de óxido de alumínio de alta qualidade para usinagem de áreas de difícil acesso numa ampla variedade de materiais. Adequado para todas as esmerilhadeiras retas comuns. | As cintas espirais PREMIUM A-P01 PC X feitas de óxido de alumínio estão equipadas com um reforço interno feito de tecido de algodão e são perfeitas para trabalhar no menor espaço graças às suas dimensões reduzidas. Além disso, o produto oferece um excelente tempo de vida, o que se deve também às qualidades do tecido de suporte e à alta qualidade do abrasivo utilizado. As nossas cintas espirais permitem-lhe trabalhar de forma rápida e limpa todos os tipos de metais, ferrosos ou não ferrosos, bem como plásticos. As aplicações vão desde a simples rebarbação e usinagem fina até a modelagem de peças complexas. | Para usinagem fina de peças estampadas, superfícies interiores de cilindros, tubos e peças com furos | Para rebarbação até moldar peças de trabalho, dependendo do tamanho do grão |  | Tamanho do grão 36/50/60 para remoção máxima do stock | Grão 80/120 para um acabamento superficial perfeito |  |  |  | Combinação de óxido de alumínio e refrigerante para uso numa ampla variedade de materiais | Fácil montagem num eixo ou mandril expansível | Adequado para usinagem de superfícies de difícil acesso
34593821 | SPIRAL PC X 60x30 A60 P01 JS | Cintas de lixa | ST | 50 | Aço inoxidável;Alumínio;Aço | 9003173161449 | 9009013075587 |  |  | 68051000 | IT |  |  |  | 9.5 | rpm / U/min | 0.009 | 0.009 | kg | Retíficadora reta | SPIRAL-PC |  | A | 60 |  | D x T | 60 x 30 | 60.0 | 30.0 | 0.0 | 19799__sb-corind_mdb.jpg | 19799__sb-corind_mdb.jpg | [7 empty] | Aplicação universal | Montagem fácil | Para superfícies de difícil acesso | Cintas espiral de óxido de alumínio de alta qualidade para usinagem de áreas de difícil acesso numa ampla variedade de materiais. Adequado para todas as esmerilhadeiras retas comuns. | As cintas espirais PREMIUM A-P01 PC X feitas de óxido de alumínio estão equipadas com um reforço interno feito de tecido de algodão e são perfeitas para trabalhar no menor espaço graças às suas dimensões reduzidas. Além disso, o produto oferece um excelente tempo de vida, o que se deve também às qualidades do tecido de suporte e à alta qualidade do abrasivo utilizado. As nossas cintas espirais permitem-lhe trabalhar de forma rápida e limpa todos os tipos de metais, ferrosos ou não ferrosos, bem como plásticos. As aplicações vão desde a simples rebarbação e usinagem fina até a modelagem de peças complexas. | Para usinagem fina de peças estampadas, superfícies interiores de cilindros, tubos e peças com furos | Para rebarbação até moldar peças de trabalho, dependendo do tamanho do grão |  | Tamanho do grão 36/50/60 para remoção máxima do stock | Grão 80/120 para um acabamento superficial perfeito |  |  |  | Combinação de óxido de alumínio e refrigerante para uso numa ampla variedade de materiais | Fácil montagem num eixo ou mandril expansível | Adequado para usinagem de superfícies de difícil acesso
34593842 | SPIRAL PC X 10x20 ZA50 P41 JS | Cintas de lixa | ST | 100 | Aço inoxidável;Alumínio;Aço | 9003173166963 | 9009013079226 |  |  | 68051000 | IT |  |  |  | 36 | rpm / U/min | 0.001 | 0.001 | kg | Retíficadora reta | SPIRAL-PC |  | ZA | 50 |  | D x T | 10 x 20 | 10.0 | 20.0 | 0.0 | 19801__sb-zircon_mdb.jpg | 19801__sb-zircon_mdb.jpg | [7 empty] | Alta tenacidade e durabilidade | Fácil montagem | Utilização universal em superfícies de difícil acesso | Cinta espiral de zircónio durável para aplicação em áreas de difícil acesso numa vasta gama de materiais. Adequado para todas as esmerilhadeiras retas comuns. | As cintas espirais PREMIUM ZA-P41 PC X estão equipadas com um reforço interior feito de tecido de algodão e são perfeitas para trabalhar nos espaços mais pequenos graças às suas dimensões reduzidas. O zircónio caracteriza-se pela sua elevada tenacidade, que fornece às cintass espirais uma durabilidade significativamente melhorada. O produto também possui um excelente tempo de vida, o que se deve também às qualidades do tecido de suporte e ao alto grão do abrasivo utilizado. Uma combinação de zircónio e um líquido de arrefecimento permite-lhe trabalhar de forma rápida e limpa todos os tipos de metais, ferrosos ou não ferrosos, bem como plásticos. As aplicações vão desde a simples rebarbação e usinagem fina até a modelagem de peças complexas. | Para usinagem fina de peças estampadas, superfícies interiores de cilindros, tubos e peças com furos | Para rebarbação até moldar peças de trabalho, dependendo do grão |  | Tamanho do grão 36/50/60 para remoção máxima do stock | Grão 80/120 para um acabamento superficial perfeito |  |  |  | Alta tenacidade para maior durabilidade | Fácil montagem em um eixo ou mandril expansível | Utilização universal em superfícies de difícil acesso graças à combinação de zircónio e um líquido de arrefecimento
34593843 | SPIRAL PC X 10x20 ZA60 P41 JS | Cintas de lixa | ST | 100 | Aço inoxidável;Alumínio;Aço | 9003173161456 | 9009013075594 |  |  | 68051000 | IT |  |  |  | 36 | rpm / U/min | 0.001 | 0.001 | kg | Retíficadora reta | SPIRAL-PC |  | ZA | 60 |  | D x T | 10 x 20 | 10.0 | 20.0 | 0.0 | 19801__sb-zircon_mdb.jpg | 19801__sb-zircon_mdb.jpg | [7 empty] | Alta tenacidade e durabilidade | Fácil montagem | Utilização universal em superfícies de difícil acesso | Cinta espiral de zircónio durável para aplicação em áreas de difícil acesso numa vasta gama de materiais. Adequado para todas as esmerilhadeiras retas comuns. | As cintas espirais PREMIUM ZA-P41 PC X estão equipadas com um reforço interior feito de tecido de algodão e são perfeitas para trabalhar nos espaços mais pequenos graças às suas dimensões reduzidas. O zircónio caracteriza-se pela sua elevada tenacidade, que fornece às cintass espirais uma durabilidade significativamente melhorada. O produto também possui um excelente tempo de vida, o que se deve também às qualidades do tecido de suporte e ao alto grão do abrasivo utilizado. Uma combinação de zircónio e um líquido de arrefecimento permite-lhe trabalhar de forma rápida e limpa todos os tipos de metais, ferrosos ou não ferrosos, bem como plásticos. As aplicações vão desde a simples rebarbação e usinagem fina até a modelagem de peças complexas. | Para usinagem fina de peças estampadas, superfícies interiores de cilindros, tubos e peças com furos | Para rebarbação até moldar peças de trabalho, dependendo do grão |  | Tamanho do grão 36/50/60 para remoção máxima do stock | Grão 80/120 para um acabamento superficial perfeito |  |  |  | Alta tenacidade para maior durabilidade | Fácil montagem em um eixo ou mandril expansível | Utilização universal em superfícies de difícil acesso graças à combinação de zircónio e um líquido de arrefecimento
34593844 | SPIRAL PC X 10x20 ZA80 P41 JS | Cintas de lixa | ST | 100 | Aço inoxidável;Alumínio;Aço | 9003173161463 | 9009013075600 |  |  | 68051000 | IT |  |  |  | 36 | rpm / U/min | 0.001 | 0.001 | kg | Retíficadora reta | SPIRAL-PC |  | ZA | 80 |  | D x T | 10 x 20 | 10.0 | 20.0 | 0.0 | 19801__sb-zircon_mdb.jpg | 19801__sb-zircon_mdb.jpg | [7 empty] | Alta tenacidade e durabilidade | Fácil montagem | Utilização universal em superfícies de difícil acesso | Cinta espiral de zircónio durável para aplicação em áreas de difícil acesso numa vasta gama de materiais. Adequado para todas as esmerilhadeiras retas comuns. | As cintas espirais PREMIUM ZA-P41 PC X estão equipadas com um reforço interior feito de tecido de algodão e são perfeitas para trabalhar nos espaços mais pequenos graças às suas dimensões reduzidas. O zircónio caracteriza-se pela sua elevada tenacidade, que fornece às cintass espirais uma durabilidade significativamente melhorada. O produto também possui um excelente tempo de vida, o que se deve também às qualidades do tecido de suporte e ao alto grão do abrasivo utilizado. Uma combinação de zircónio e um líquido de arrefecimento permite-lhe trabalhar de forma rápida e limpa todos os tipos de metais, ferrosos ou não ferrosos, bem como plásticos. As aplicações vão desde a simples rebarbação e usinagem fina até a modelagem de peças complexas. | Para usinagem fina de peças estampadas, superfícies interiores de cilindros, tubos e peças com furos | Para rebarbação até moldar peças de trabalho, dependendo do grão |  | Tamanho do grão 36/50/60 para remoção máxima do stock | Grão 80/120 para um acabamento superficial perfeito |  |  |  | Alta tenacidade para maior durabilidade | Fácil montagem em um eixo ou mandril expansível | Utilização universal em superfícies de difícil acesso graças à combinação de zircónio e um líquido de arrefecimento
34593845 | SPIRAL PC X 10x20 ZA120 P41 JS | Cintas de lixa | ST | 100 | Aço inoxidável;Alumínio;Aço | 9003173161470 | 9009013075617 |  |  | 68051000 | IT |  |  |  | 36 | rpm / U/min | 0.001 | 0.001 | kg | Retíficadora reta | SPIRAL-PC |  | ZA | 120 |  | D x T | 10 x 20 | 10.0 | 20.0 | 0.0 | 19801__sb-zircon_mdb.jpg | 19801__sb-zircon_mdb.jpg | [7 empty] | Alta tenacidade e durabilidade | Fácil montagem | Utilização universal em superfícies de difícil acesso | Cinta espiral de zircónio durável para aplicação em áreas de difícil acesso numa vasta gama de materiais. Adequado para todas as esmerilhadeiras retas comuns. | As cintas espirais PREMIUM ZA-P41 PC X estão equipadas com um reforço interior feito de tecido de algodão e são perfeitas para trabalhar nos espaços mais pequenos graças às suas dimensões reduzidas. O zircónio caracteriza-se pela sua elevada tenacidade, que fornece às cintass espirais uma durabilidade significativamente melhorada. O produto também possui um excelente tempo de vida, o que se deve também às qualidades do tecido de suporte e ao alto grão do abrasivo utilizado. Uma combinação de zircónio e um líquido de arrefecimento permite-lhe trabalhar de forma rápida e limpa todos os tipos de metais, ferrosos ou não ferrosos, bem como plásticos. As aplicações vão desde a simples rebarbação e usinagem fina até a modelagem de peças complexas. | Para usinagem fina de peças estampadas, superfícies interiores de cilindros, tubos e peças com furos | Para rebarbação até moldar peças de trabalho, dependendo do grão |  | Tamanho do grão 36/50/60 para remoção máxima do stock | Grão 80/120 para um acabamento superficial perfeito |  |  |  | Alta tenacidade para maior durabilidade | Fácil montagem em um eixo ou mandril expansível | Utilização universal em superfícies de difícil acesso graças à combinação de zircónio e um líquido de arrefecimento
34593846 | SPIRAL PC X 13x25 ZA36 P41 JS | Cintas de lixa | ST | 100 | Aço inoxidável;Alumínio;Aço | 9003173161487 | 9009013075631 |  |  | 68051000 | IT |  |  |  | 36 | rpm / U/min | 0.002 | 0.002 | kg | Retíficadora reta | SPIRAL-PC |  | ZA | 36 |  | D x T | 13 x 25 | 13.0 | 25.0 | 0.0 | 19801__sb-zircon_mdb.jpg | 19801__sb-zircon_mdb.jpg | [7 empty] | Alta tenacidade e durabilidade | Fácil montagem | Utilização universal em superfícies de difícil acesso | Cinta espiral de zircónio durável para aplicação em áreas de difícil acesso numa vasta gama de materiais. Adequado para todas as esmerilhadeiras retas comuns. | As cintas espirais PREMIUM ZA-P41 PC X estão equipadas com um reforço interior feito de tecido de algodão e são perfeitas para trabalhar nos espaços mais pequenos graças às suas dimensões reduzidas. O zircónio caracteriza-se pela sua elevada tenacidade, que fornece às cintass espirais uma durabilidade significativamente melhorada. O produto também possui um excelente tempo de vida, o que se deve também às qualidades do tecido de suporte e ao alto grão do abrasivo utilizado. Uma combinação de zircónio e um líquido de arrefecimento permite-lhe trabalhar de forma rápida e limpa todos os tipos de metais, ferrosos ou não ferrosos, bem como plásticos. As aplicações vão desde a simples rebarbação e usinagem fina até a modelagem de peças complexas. | Para usinagem fina de peças estampadas, superfícies interiores de cilindros, tubos e peças com furos | Para rebarbação até moldar peças de trabalho, dependendo do grão |  | Tamanho do grão 36/50/60 para remoção máxima do stock | Grão 80/120 para um acabamento superficial perfeito |  |  |  | Alta tenacidade para maior durabilidade | Fácil montagem em um eixo ou mandril expansível | Utilização universal em superfícies de difícil acesso graças à combinação de zircónio e um líquido de arrefecimento
34593847 | SPIRAL PC X 13x25 ZA50 P41 JS | Cintas de lixa | ST | 100 | Aço inoxidável;Alumínio;Aço | 9003173161494 | 9009013075648 |  |  | 68051000 | IT |  |  |  | 36 | rpm / U/min | 0.002 | 0.002 | kg | Retíficadora reta | SPIRAL-PC |  | ZA | 50 |  | D x T | 13 x 25 | 13.0 | 25.0 | 0.0 | 19801__sb-zircon_mdb.jpg | 19801__sb-zircon_mdb.jpg | [7 empty] | Alta tenacidade e durabilidade | Fácil montagem | Utilização universal em superfícies de difícil acesso | Cinta espiral de zircónio durável para aplicação em áreas de difícil acesso numa vasta gama de materiais. Adequado para todas as esmerilhadeiras retas comuns. | As cintas espirais PREMIUM ZA-P41 PC X estão equipadas com um reforço interior feito de tecido de algodão e são perfeitas para trabalhar nos espaços mais pequenos graças às suas dimensões reduzidas. O zircónio caracteriza-se pela sua elevada tenacidade, que fornece às cintass espirais uma durabilidade significativamente melhorada. O produto também possui um excelente tempo de vida, o que se deve também às qualidades do tecido de suporte e ao alto grão do abrasivo utilizado. Uma combinação de zircónio e um líquido de arrefecimento permite-lhe trabalhar de forma rápida e limpa todos os tipos de metais, ferrosos ou não ferrosos, bem como plásticos. As aplicações vão desde a simples rebarbação e usinagem fina até a modelagem de peças complexas. | Para usinagem fina de peças estampadas, superfícies interiores de cilindros, tubos e peças com furos | Para rebarbação até moldar peças de trabalho, dependendo do grão |  | Tamanho do grão 36/50/60 para remoção máxima do stock | Grão 80/120 para um acabamento superficial perfeito |  |  |  | Alta tenacidade para maior durabilidade | Fácil montagem em um eixo ou mandril expansível | Utilização universal em superfícies de difícil acesso graças à combinação de zircónio e um líquido de arrefecimento
34593848 | SPIRAL PC X 13x25 ZA60 P41 JS | Cintas de lixa | ST | 100 | Aço inoxidável;Alumínio;Aço | 9003173161500 | 9009013075655 |  |  | 68051000 | IT |  |  |  | 36 | rpm / U/min | 0.002 | 0.002 | kg | Retíficadora reta | SPIRAL-PC |  | ZA | 60 |  | D x T | 13 x 25 | 13.0 | 25.0 | 0.0 | 19801__sb-zircon_mdb.jpg | 19801__sb-zircon_mdb.jpg | [7 empty] | Alta tenacidade e durabilidade | Fácil montagem | Utilização universal em superfícies de difícil acesso | Cinta espiral de zircónio durável para aplicação em áreas de difícil acesso numa vasta gama de materiais. Adequado para todas as esmerilhadeiras retas comuns. | As cintas espirais PREMIUM ZA-P41 PC X estão equipadas com um reforço interior feito de tecido de algodão e são perfeitas para trabalhar nos espaços mais pequenos graças às suas dimensões reduzidas. O zircónio caracteriza-se pela sua elevada tenacidade, que fornece às cintass espirais uma durabilidade significativamente melhorada. O produto também possui um excelente tempo de vida, o que se deve também às qualidades do tecido de suporte e ao alto grão do abrasivo utilizado. Uma combinação de zircónio e um líquido de arrefecimento permite-lhe trabalhar de forma rápida e limpa todos os tipos de metais, ferrosos ou não ferrosos, bem como plásticos. As aplicações vão desde a simples rebarbação e usinagem fina até a modelagem de peças complexas. | Para usinagem fina de peças estampadas, superfícies interiores de cilindros, tubos e peças com furos | Para rebarbação até moldar peças de trabalho, dependendo do grão |  | Tamanho do grão 36/50/60 para remoção máxima do stock | Grão 80/120 para um acabamento superficial perfeito |  |  |  | Alta tenacidade para maior durabilidade | Fácil montagem em um eixo ou mandril expansível | Utilização universal em superfícies de difícil acesso graças à combinação de zircónio e um líquido de arrefecimento
34593849 | SPIRAL PC X 13x25 ZA80 P41 JS | Cintas de lixa | ST | 100 | Aço inoxidável;Alumínio;Aço | 9003173161517 | 9009013075662 |  |  | 68051000 | IT |  |  |  | 36 | rpm / U/min | 0.001 | 0.001 | kg | Retíficadora reta | SPIRAL-PC |  | ZA | 80 |  | D x T | 13 x 25 | 13.0 | 25.0 | 0.0 | 19801__sb-zircon_mdb.jpg | 19801__sb-zircon_mdb.jpg | [7 empty] | Alta tenacidade e durabilidade | Fácil montagem | Utilização universal em superfícies de difícil acesso | Cinta espiral de zircónio durável para aplicação em áreas de difícil acesso numa vasta gama de materiais. Adequado para todas as esmerilhadeiras retas comuns. | As cintas espirais PREMIUM ZA-P41 PC X estão equipadas com um reforço interior feito de tecido de algodão e são perfeitas para trabalhar nos espaços mais pequenos graças às suas dimensões reduzidas. O zircónio caracteriza-se pela sua elevada tenacidade, que fornece às cintass espirais uma durabilidade significativamente melhorada. O produto também possui um excelente tempo de vida, o que se deve também às qualidades do tecido de suporte e ao alto grão do abrasivo utilizado. Uma combinação de zircónio e um líquido de arrefecimento permite-lhe trabalhar de forma rápida e limpa todos os tipos de metais, ferrosos ou não ferrosos, bem como plásticos. As aplicações vão desde a simples rebarbação e usinagem fina até a modelagem de peças complexas. | Para usinagem fina de peças estampadas, superfícies interiores de cilindros, tubos e peças com furos | Para rebarbação até moldar peças de trabalho, dependendo do grão |  | Tamanho do grão 36/50/60 para remoção máxima do stock | Grão 80/120 para um acabamento superficial perfeito |  |  |  | Alta tenacidade para maior durabilidade | Fácil montagem em um eixo ou mandril expansível | Utilização universal em superfícies de difícil acesso graças à combinação de zircónio e um líquido de arrefecimento
34593850 | SPIRAL PC X 13x25 ZA120 P41 JS | Cintas de lixa | ST | 100 | Aço inoxidável;Alumínio;Aço | 9003173166635 | 9009013079097 |  |  | 68051000 | IT |  |  |  | 36 | rpm / U/min | 0.002 | 0.002 | kg | Retíficadora reta | SPIRAL-PC |  | ZA | 120 |  | D x T | 13 x 25 | 13.0 | 25.0 | 0.0 | 19801__sb-zircon_mdb.jpg | 19801__sb-zircon_mdb.jpg | [7 empty] | Alta tenacidade e durabilidade | Fácil montagem | Utilização universal em superfícies de difícil acesso | Cinta espiral de zircónio durável para aplicação em áreas de difícil acesso numa vasta gama de materiais. Adequado para todas as esmerilhadeiras retas comuns. | As cintas espirais PREMIUM ZA-P41 PC X estão equipadas com um reforço interior feito de tecido de algodão e são perfeitas para trabalhar nos espaços mais pequenos graças às suas dimensões reduzidas. O zircónio caracteriza-se pela sua elevada tenacidade, que fornece às cintass espirais uma durabilidade significativamente melhorada. O produto também possui um excelente tempo de vida, o que se deve também às qualidades do tecido de suporte e ao alto grão do abrasivo utilizado. Uma combinação de zircónio e um líquido de arrefecimento permite-lhe trabalhar de forma rápida e limpa todos os tipos de metais, ferrosos ou não ferrosos, bem como plásticos. As aplicações vão desde a simples rebarbação e usinagem fina até a modelagem de peças complexas. | Para usinagem fina de peças estampadas, superfícies interiores de cilindros, tubos e peças com furos | Para rebarbação até moldar peças de trabalho, dependendo do grão |  | Tamanho do grão 36/50/60 para remoção máxima do stock | Grão 80/120 para um acabamento superficial perfeito |  |  |  | Alta tenacidade para maior durabilidade | Fácil montagem em um eixo ou mandril expansível | Utilização universal em superfícies de difícil acesso graças à combinação de zircónio e um líquido de arrefecimento
34593853 | SPIRAL PC X 15x30 ZA36 P41 JS | Cintas de lixa | ST | 100 | Aço inoxidável;Alumínio;Aço | 9003173161524 | 9009013075679 |  |  | 68051000 | IT |  |  |  | 36 | rpm / U/min | 0.003 | 0.003 | kg | Retíficadora reta | SPIRAL-PC |  | ZA | 36 |  | D x T | 15 x 30 | 15.0 | 30.0 | 0.0 | 19801__sb-zircon_mdb.jpg | 19801__sb-zircon_mdb.jpg | [7 empty] | Alta tenacidade e durabilidade | Fácil montagem | Utilização universal em superfícies de difícil acesso | Cinta espiral de zircónio durável para aplicação em áreas de difícil acesso numa vasta gama de materiais. Adequado para todas as esmerilhadeiras retas comuns. | As cintas espirais PREMIUM ZA-P41 PC X estão equipadas com um reforço interior feito de tecido de algodão e são perfeitas para trabalhar nos espaços mais pequenos graças às suas dimensões reduzidas. O zircónio caracteriza-se pela sua elevada tenacidade, que fornece às cintass espirais uma durabilidade significativamente melhorada. O produto também possui um excelente tempo de vida, o que se deve também às qualidades do tecido de suporte e ao alto grão do abrasivo utilizado. Uma combinação de zircónio e um líquido de arrefecimento permite-lhe trabalhar de forma rápida e limpa todos os tipos de metais, ferrosos ou não ferrosos, bem como plásticos. As aplicações vão desde a simples rebarbação e usinagem fina até a modelagem de peças complexas. | Para usinagem fina de peças estampadas, superfícies interiores de cilindros, tubos e peças com furos | Para rebarbação até moldar peças de trabalho, dependendo do grão |  | Tamanho do grão 36/50/60 para remoção máxima do stock | Grão 80/120 para um acabamento superficial perfeito |  |  |  | Alta tenacidade para maior durabilidade | Fácil montagem em um eixo ou mandril expansível | Utilização universal em superfícies de difícil acesso graças à combinação de zircónio e um líquido de arrefecimento
34593854 | SPIRAL PC X 15x30 ZA50 P41 JS | Cintas de lixa | ST | 100 | Aço inoxidável;Alumínio;Aço | 9003173161531 | 9009013075686 |  |  | 68051000 | IT |  |  |  | 36 | rpm / U/min | 0.003 | 0.003 | kg | Retíficadora reta | SPIRAL-PC |  | ZA | 50 |  | D x T | 15 x 30 | 15.0 | 30.0 | 0.0 | 19801__sb-zircon_mdb.jpg | 19801__sb-zircon_mdb.jpg | [7 empty] | Alta tenacidade e durabilidade | Fácil montagem | Utilização universal em superfícies de difícil acesso | Cinta espiral de zircónio durável para aplicação em áreas de difícil acesso numa vasta gama de materiais. Adequado para todas as esmerilhadeiras retas comuns. | As cintas espirais PREMIUM ZA-P41 PC X estão equipadas com um reforço interior feito de tecido de algodão e são perfeitas para trabalhar nos espaços mais pequenos graças às suas dimensões reduzidas. O zircónio caracteriza-se pela sua elevada tenacidade, que fornece às cintass espirais uma durabilidade significativamente melhorada. O produto também possui um excelente tempo de vida, o que se deve também às qualidades do tecido de suporte e ao alto grão do abrasivo utilizado. Uma combinação de zircónio e um líquido de arrefecimento permite-lhe trabalhar de forma rápida e limpa todos os tipos de metais, ferrosos ou não ferrosos, bem como plásticos. As aplicações vão desde a simples rebarbação e usinagem fina até a modelagem de peças complexas. | Para usinagem fina de peças estampadas, superfícies interiores de cilindros, tubos e peças com furos | Para rebarbação até moldar peças de trabalho, dependendo do grão |  | Tamanho do grão 36/50/60 para remoção máxima do stock | Grão 80/120 para um acabamento superficial perfeito |  |  |  | Alta tenacidade para maior durabilidade | Fácil montagem em um eixo ou mandril expansível | Utilização universal em superfícies de difícil acesso graças à combinação de zircónio e um líquido de arrefecimento
34593855 | SPIRAL PC X 15x30 ZA60 P41 JS | Cintas de lixa | ST | 100 | Aço inoxidável;Alumínio;Aço | 9003173161548 | 9009013075693 |  |  | 68051000 | IT |  |  |  | 36 | rpm / U/min | 0.002 | 0.002 | kg | Retíficadora reta | SPIRAL-PC |  | ZA | 60 |  | D x T | 15 x 30 | 15.0 | 30.0 | 0.0 | 19801__sb-zircon_mdb.jpg | 19801__sb-zircon_mdb.jpg | [7 empty] | Alta tenacidade e durabilidade | Fácil montagem | Utilização universal em superfícies de difícil acesso | Cinta espiral de zircónio durável para aplicação em áreas de difícil acesso numa vasta gama de materiais. Adequado para todas as esmerilhadeiras retas comuns. | As cintas espirais PREMIUM ZA-P41 PC X estão equipadas com um reforço interior feito de tecido de algodão e são perfeitas para trabalhar nos espaços mais pequenos graças às suas dimensões reduzidas. O zircónio caracteriza-se pela sua elevada tenacidade, que fornece às cintass espirais uma durabilidade significativamente melhorada. O produto também possui um excelente tempo de vida, o que se deve também às qualidades do tecido de suporte e ao alto grão do abrasivo utilizado. Uma combinação de zircónio e um líquido de arrefecimento permite-lhe trabalhar de forma rápida e limpa todos os tipos de metais, ferrosos ou não ferrosos, bem como plásticos. As aplicações vão desde a simples rebarbação e usinagem fina até a modelagem de peças complexas. | Para usinagem fina de peças estampadas, superfícies interiores de cilindros, tubos e peças com furos | Para rebarbação até moldar peças de trabalho, dependendo do grão |  | Tamanho do grão 36/50/60 para remoção máxima do stock | Grão 80/120 para um acabamento superficial perfeito |  |  |  | Alta tenacidade para maior durabilidade | Fácil montagem em um eixo ou mandril expansível | Utilização universal em superfícies de difícil acesso graças à combinação de zircónio e um líquido de arrefecimento
34593856 | SPIRAL PC X 15x30 ZA80 P41 JS | Cintas de lixa | ST | 100 | Aço inoxidável;Alumínio;Aço | 9003173161555 | 9009013075709 |  |  | 68051000 | IT |  |  |  | 36 | rpm / U/min | 0.002 | 0.002 | kg | Retíficadora reta | SPIRAL-PC |  | ZA | 80 |  | D x T | 15 x 30 | 15.0 | 30.0 | 0.0 | 19801__sb-zircon_mdb.jpg | 19801__sb-zircon_mdb.jpg | [7 empty] | Alta tenacidade e durabilidade | Fácil montagem | Utilização universal em superfícies de difícil acesso | Cinta espiral de zircónio durável para aplicação em áreas de difícil acesso numa vasta gama de materiais. Adequado para todas as esmerilhadeiras retas comuns. | As cintas espirais PREMIUM ZA-P41 PC X estão equipadas com um reforço interior feito de tecido de algodão e são perfeitas para trabalhar nos espaços mais pequenos graças às suas dimensões reduzidas. O zircónio caracteriza-se pela sua elevada tenacidade, que fornece às cintass espirais uma durabilidade significativamente melhorada. O produto também possui um excelente tempo de vida, o que se deve também às qualidades do tecido de suporte e ao alto grão do abrasivo utilizado. Uma combinação de zircónio e um líquido de arrefecimento permite-lhe trabalhar de forma rápida e limpa todos os tipos de metais, ferrosos ou não ferrosos, bem como plásticos. As aplicações vão desde a simples rebarbação e usinagem fina até a modelagem de peças complexas. | Para usinagem fina de peças estampadas, superfícies interiores de cilindros, tubos e peças com furos | Para rebarbação até moldar peças de trabalho, dependendo do grão |  | Tamanho do grão 36/50/60 para remoção máxima do stock | Grão 80/120 para um acabamento superficial perfeito |  |  |  | Alta tenacidade para maior durabilidade | Fácil montagem em um eixo ou mandril expansível | Utilização universal em superfícies de difícil acesso graças à combinação de zircónio e um líquido de arrefecimento
34593857 | SPIRAL PC X 15x30 ZA120 P41 JS | Cintas de lixa | ST | 100 | Aço inoxidável;Alumínio;Aço | 9003173161562 | 9009013075716 |  |  | 68051000 | IT |  |  |  | 36 | rpm / U/min | 0.002 | 0.002 | kg | Retíficadora reta | SPIRAL-PC |  | ZA | 120 |  | D x T | 15 x 30 | 15.0 | 30.0 | 0.0 | 19801__sb-zircon_mdb.jpg | 19801__sb-zircon_mdb.jpg | [7 empty] | Alta tenacidade e durabilidade | Fácil montagem | Utilização universal em superfícies de difícil acesso | Cinta espiral de zircónio durável para aplicação em áreas de difícil acesso numa vasta gama de materiais. Adequado para todas as esmerilhadeiras retas comuns. | As cintas espirais PREMIUM ZA-P41 PC X estão equipadas com um reforço interior feito de tecido de algodão e são perfeitas para trabalhar nos espaços mais pequenos graças às suas dimensões reduzidas. O zircónio caracteriza-se pela sua elevada tenacidade, que fornece às cintass espirais uma durabilidade significativamente melhorada. O produto também possui um excelente tempo de vida, o que se deve também às qualidades do tecido de suporte e ao alto grão do abrasivo utilizado. Uma combinação de zircónio e um líquido de arrefecimento permite-lhe trabalhar de forma rápida e limpa todos os tipos de metais, ferrosos ou não ferrosos, bem como plásticos. As aplicações vão desde a simples rebarbação e usinagem fina até a modelagem de peças complexas. | Para usinagem fina de peças estampadas, superfícies interiores de cilindros, tubos e peças com furos | Para rebarbação até moldar peças de trabalho, dependendo do grão |  | Tamanho do grão 36/50/60 para remoção máxima do stock | Grão 80/120 para um acabamento superficial perfeito |  |  |  | Alta tenacidade para maior durabilidade | Fácil montagem em um eixo ou mandril expansível | Utilização universal em superfícies de difícil acesso graças à combinação de zircónio e um líquido de arrefecimento
34593858 | SPIRAL PC X 19x25 ZA36 P41 JS | Cintas de lixa | ST | 100 | Aço inoxidável;Alumínio;Aço | 9003173166741 | 9009013079103 |  |  | 68051000 | IT |  |  |  | 30 | rpm / U/min | 0.002 | 0.002 | kg | Retíficadora reta | SPIRAL-PC |  | ZA | 36 |  | D x T | 19 x 25 | 19.0 | 25.0 | 0.0 | 19801__sb-zircon_mdb.jpg | 19801__sb-zircon_mdb.jpg | [7 empty] | Alta tenacidade e durabilidade | Fácil montagem | Utilização universal em superfícies de difícil acesso | Cinta espiral de zircónio durável para aplicação em áreas de difícil acesso numa vasta gama de materiais. Adequado para todas as esmerilhadeiras retas comuns. | As cintas espirais PREMIUM ZA-P41 PC X estão equipadas com um reforço interior feito de tecido de algodão e são perfeitas para trabalhar nos espaços mais pequenos graças às suas dimensões reduzidas. O zircónio caracteriza-se pela sua elevada tenacidade, que fornece às cintass espirais uma durabilidade significativamente melhorada. O produto também possui um excelente tempo de vida, o que se deve também às qualidades do tecido de suporte e ao alto grão do abrasivo utilizado. Uma combinação de zircónio e um líquido de arrefecimento permite-lhe trabalhar de forma rápida e limpa todos os tipos de metais, ferrosos ou não ferrosos, bem como plásticos. As aplicações vão desde a simples rebarbação e usinagem fina até a modelagem de peças complexas. | Para usinagem fina de peças estampadas, superfícies interiores de cilindros, tubos e peças com furos | Para rebarbação até moldar peças de trabalho, dependendo do grão |  | Tamanho do grão 36/50/60 para remoção máxima do stock | Grão 80/120 para um acabamento superficial perfeito |  |  |  | Alta tenacidade para maior durabilidade | Fácil montagem em um eixo ou mandril expansível | Utilização universal em superfícies de difícil acesso graças à combinação de zircónio e um líquido de arrefecimento
34593859 | SPIRAL PC X 19x25 ZA50 P41 JS | Cintas de lixa | ST | 100 | Aço inoxidável;Alumínio;Aço | 9003173166659 | 9009013079110 |  |  | 68051000 | IT |  |  |  | 30 | rpm / U/min | 0.002 | 0.002 | kg | Retíficadora reta | SPIRAL-PC |  | ZA | 50 |  | D x T | 19 x 25 | 19.0 | 25.0 | 0.0 | 19801__sb-zircon_mdb.jpg | 19801__sb-zircon_mdb.jpg | [7 empty] | Alta tenacidade e durabilidade | Fácil montagem | Utilização universal em superfícies de difícil acesso | Cinta espiral de zircónio durável para aplicação em áreas de difícil acesso numa vasta gama de materiais. Adequado para todas as esmerilhadeiras retas comuns. | As cintas espirais PREMIUM ZA-P41 PC X estão equipadas com um reforço interior feito de tecido de algodão e são perfeitas para trabalhar nos espaços mais pequenos graças às suas dimensões reduzidas. O zircónio caracteriza-se pela sua elevada tenacidade, que fornece às cintass espirais uma durabilidade significativamente melhorada. O produto também possui um excelente tempo de vida, o que se deve também às qualidades do tecido de suporte e ao alto grão do abrasivo utilizado. Uma combinação de zircónio e um líquido de arrefecimento permite-lhe trabalhar de forma rápida e limpa todos os tipos de metais, ferrosos ou não ferrosos, bem como plásticos. As aplicações vão desde a simples rebarbação e usinagem fina até a modelagem de peças complexas. | Para usinagem fina de peças estampadas, superfícies interiores de cilindros, tubos e peças com furos | Para rebarbação até moldar peças de trabalho, dependendo do grão |  | Tamanho do grão 36/50/60 para remoção máxima do stock | Grão 80/120 para um acabamento superficial perfeito |  |  |  | Alta tenacidade para maior durabilidade | Fácil montagem em um eixo ou mandril expansível | Utilização universal em superfícies de difícil acesso graças à combinação de zircónio e um líquido de arrefecimento
34593860 | SPIRAL PC X 19x25 ZA60 P41 JS | Cintas de lixa | ST | 100 | Aço inoxidável;Alumínio;Aço | 9003173161579 | 9009013075723 |  |  | 68051000 | IT |  |  |  | 30 | rpm / U/min | 0.002 | 0.002 | kg | Retíficadora reta | SPIRAL-PC |  | ZA | 60 |  | D x T | 19 x 25 | 19.0 | 25.0 | 0.0 | 19801__sb-zircon_mdb.jpg | 19801__sb-zircon_mdb.jpg | [7 empty] | Alta tenacidade e durabilidade | Fácil montagem | Utilização universal em superfícies de difícil acesso | Cinta espiral de zircónio durável para aplicação em áreas de difícil acesso numa vasta gama de materiais. Adequado para todas as esmerilhadeiras retas comuns. | As cintas espirais PREMIUM ZA-P41 PC X estão equipadas com um reforço interior feito de tecido de algodão e são perfeitas para trabalhar nos espaços mais pequenos graças às suas dimensões reduzidas. O zircónio caracteriza-se pela sua elevada tenacidade, que fornece às cintass espirais uma durabilidade significativamente melhorada. O produto também possui um excelente tempo de vida, o que se deve também às qualidades do tecido de suporte e ao alto grão do abrasivo utilizado. Uma combinação de zircónio e um líquido de arrefecimento permite-lhe trabalhar de forma rápida e limpa todos os tipos de metais, ferrosos ou não ferrosos, bem como plásticos. As aplicações vão desde a simples rebarbação e usinagem fina até a modelagem de peças complexas. | Para usinagem fina de peças estampadas, superfícies interiores de cilindros, tubos e peças com furos | Para rebarbação até moldar peças de trabalho, dependendo do grão |  | Tamanho do grão 36/50/60 para remoção máxima do stock | Grão 80/120 para um acabamento superficial perfeito |  |  |  | Alta tenacidade para maior durabilidade | Fácil montagem em um eixo ou mandril expansível | Utilização universal em superfícies de difícil acesso graças à combinação de zircónio e um líquido de arrefecimento
34593861 | SPIRAL PC X 19x25 ZA80 P41 JS | Cintas de lixa | ST | 100 | Aço inoxidável;Alumínio;Aço | 9003173161586 | 9009013075730 |  |  | 68051000 | IT |  |  |  | 30 | rpm / U/min | 0.002 | 0.002 | kg | Retíficadora reta | SPIRAL-PC |  | ZA | 80 |  | D x T | 19 x 25 | 19.0 | 25.0 | 0.0 | 19801__sb-zircon_mdb.jpg | 19801__sb-zircon_mdb.jpg | [7 empty] | Alta tenacidade e durabilidade | Fácil montagem | Utilização universal em superfícies de difícil acesso | Cinta espiral de zircónio durável para aplicação em áreas de difícil acesso numa vasta gama de materiais. Adequado para todas as esmerilhadeiras retas comuns. | As cintas espirais PREMIUM ZA-P41 PC X estão equipadas com um reforço interior feito de tecido de algodão e são perfeitas para trabalhar nos espaços mais pequenos graças às suas dimensões reduzidas. O zircónio caracteriza-se pela sua elevada tenacidade, que fornece às cintass espirais uma durabilidade significativamente melhorada. O produto também possui um excelente tempo de vida, o que se deve também às qualidades do tecido de suporte e ao alto grão do abrasivo utilizado. Uma combinação de zircónio e um líquido de arrefecimento permite-lhe trabalhar de forma rápida e limpa todos os tipos de metais, ferrosos ou não ferrosos, bem como plásticos. As aplicações vão desde a simples rebarbação e usinagem fina até a modelagem de peças complexas. | Para usinagem fina de peças estampadas, superfícies interiores de cilindros, tubos e peças com furos | Para rebarbação até moldar peças de trabalho, dependendo do grão |  | Tamanho do grão 36/50/60 para remoção máxima do stock | Grão 80/120 para um acabamento superficial perfeito |  |  |  | Alta tenacidade para maior durabilidade | Fácil montagem em um eixo ou mandril expansível | Utilização universal em superfícies de difícil acesso graças à combinação de zircónio e um líquido de arrefecimento
34593862 | SPIRAL PC X 19x25 ZA120 P41 JS | Cintas de lixa | ST | 100 | Aço inoxidável;Alumínio;Aço | 9003173166697 | 9009013079127 |  |  | 68051000 | IT |  |  |  | 30 | rpm / U/min | 0.002 | 0.002 | kg | Retíficadora reta | SPIRAL-PC |  | ZA | 120 |  | D x T | 19 x 25 | 19.0 | 25.0 | 0.0 | 19801__sb-zircon_mdb.jpg | 19801__sb-zircon_mdb.jpg | [7 empty] | Alta tenacidade e durabilidade | Fácil montagem | Utilização universal em superfícies de difícil acesso | Cinta espiral de zircónio durável para aplicação em áreas de difícil acesso numa vasta gama de materiais. Adequado para todas as esmerilhadeiras retas comuns. | As cintas espirais PREMIUM ZA-P41 PC X estão equipadas com um reforço interior feito de tecido de algodão e são perfeitas para trabalhar nos espaços mais pequenos graças às suas dimensões reduzidas. O zircónio caracteriza-se pela sua elevada tenacidade, que fornece às cintass espirais uma durabilidade significativamente melhorada. O produto também possui um excelente tempo de vida, o que se deve também às qualidades do tecido de suporte e ao alto grão do abrasivo utilizado. Uma combinação de zircónio e um líquido de arrefecimento permite-lhe trabalhar de forma rápida e limpa todos os tipos de metais, ferrosos ou não ferrosos, bem como plásticos. As aplicações vão desde a simples rebarbação e usinagem fina até a modelagem de peças complexas. | Para usinagem fina de peças estampadas, superfícies interiores de cilindros, tubos e peças com furos | Para rebarbação até moldar peças de trabalho, dependendo do grão |  | Tamanho do grão 36/50/60 para remoção máxima do stock | Grão 80/120 para um acabamento superficial perfeito |  |  |  | Alta tenacidade para maior durabilidade | Fácil montagem em um eixo ou mandril expansível | Utilização universal em superfícies de difícil acesso graças à combinação de zircónio e um líquido de arrefecimento
34593863 | SPIRAL PC X 22x20 ZA36 P41 JS | Cintas de lixa | ST | 100 | Aço inoxidável;Alumínio;Aço | 9003173161593 | 9009013075747 |  |  | 68051000 | IT |  |  |  | 26 | rpm / U/min | 0.002 | 0.002 | kg | Retíficadora reta | SPIRAL-PC |  | ZA | 36 |  | D x T | 22 x 20 | 22.0 | 20.0 | 0.0 | 19801__sb-zircon_mdb.jpg | 19801__sb-zircon_mdb.jpg | [7 empty] | Alta tenacidade e durabilidade | Fácil montagem | Utilização universal em superfícies de difícil acesso | Cinta espiral de zircónio durável para aplicação em áreas de difícil acesso numa vasta gama de materiais. Adequado para todas as esmerilhadeiras retas comuns. | As cintas espirais PREMIUM ZA-P41 PC X estão equipadas com um reforço interior feito de tecido de algodão e são perfeitas para trabalhar nos espaços mais pequenos graças às suas dimensões reduzidas. O zircónio caracteriza-se pela sua elevada tenacidade, que fornece às cintass espirais uma durabilidade significativamente melhorada. O produto também possui um excelente tempo de vida, o que se deve também às qualidades do tecido de suporte e ao alto grão do abrasivo utilizado. Uma combinação de zircónio e um líquido de arrefecimento permite-lhe trabalhar de forma rápida e limpa todos os tipos de metais, ferrosos ou não ferrosos, bem como plásticos. As aplicações vão desde a simples rebarbação e usinagem fina até a modelagem de peças complexas. | Para usinagem fina de peças estampadas, superfícies interiores de cilindros, tubos e peças com furos | Para rebarbação até moldar peças de trabalho, dependendo do grão |  | Tamanho do grão 36/50/60 para remoção máxima do stock | Grão 80/120 para um acabamento superficial perfeito |  |  |  | Alta tenacidade para maior durabilidade | Fácil montagem em um eixo ou mandril expansível | Utilização universal em superfícies de difícil acesso graças à combinação de zircónio e um líquido de arrefecimento
34593864 | SPIRAL PC X 22x20 ZA50 P41 JS | Cintas de lixa | ST | 100 | Aço inoxidável;Alumínio;Aço | 9003173161609 | 9009013075754 |  |  | 68051000 | IT |  |  |  | 26 | rpm / U/min | 0.003 | 0.003 | kg | Retíficadora reta | SPIRAL-PC |  | ZA | 50 |  | D x T | 22 x 20 | 22.0 | 20.0 | 0.0 | 19801__sb-zircon_mdb.jpg | 19801__sb-zircon_mdb.jpg | [7 empty] | Alta tenacidade e durabilidade | Fácil montagem | Utilização universal em superfícies de difícil acesso | Cinta espiral de zircónio durável para aplicação em áreas de difícil acesso numa vasta gama de materiais. Adequado para todas as esmerilhadeiras retas comuns. | As cintas espirais PREMIUM ZA-P41 PC X estão equipadas com um reforço interior feito de tecido de algodão e são perfeitas para trabalhar nos espaços mais pequenos graças às suas dimensões reduzidas. O zircónio caracteriza-se pela sua elevada tenacidade, que fornece às cintass espirais uma durabilidade significativamente melhorada. O produto também possui um excelente tempo de vida, o que se deve também às qualidades do tecido de suporte e ao alto grão do abrasivo utilizado. Uma combinação de zircónio e um líquido de arrefecimento permite-lhe trabalhar de forma rápida e limpa todos os tipos de metais, ferrosos ou não ferrosos, bem como plásticos. As aplicações vão desde a simples rebarbação e usinagem fina até a modelagem de peças complexas. | Para usinagem fina de peças estampadas, superfícies interiores de cilindros, tubos e peças com furos | Para rebarbação até moldar peças de trabalho, dependendo do grão |  | Tamanho do grão 36/50/60 para remoção máxima do stock | Grão 80/120 para um acabamento superficial perfeito |  |  |  | Alta tenacidade para maior durabilidade | Fácil montagem em um eixo ou mandril expansível | Utilização universal em superfícies de difícil acesso graças à combinação de zircónio e um líquido de arrefecimento
34593865 | SPIRAL PC X 22x20 ZA60 P41 JS | Cintas de lixa | ST | 100 | Aço inoxidável;Alumínio;Aço | 9003173161616 | 9009013075761 |  |  | 68051000 | IT |  |  |  | 26 | rpm / U/min | 0.002 | 0.002 | kg | Retíficadora reta | SPIRAL-PC |  | ZA | 60 |  | D x T | 22 x 20 | 22.0 | 20.0 | 0.0 | 19801__sb-zircon_mdb.jpg | 19801__sb-zircon_mdb.jpg | [7 empty] | Alta tenacidade e durabilidade | Fácil montagem | Utilização universal em superfícies de difícil acesso | Cinta espiral de zircónio durável para aplicação em áreas de difícil acesso numa vasta gama de materiais. Adequado para todas as esmerilhadeiras retas comuns. | As cintas espirais PREMIUM ZA-P41 PC X estão equipadas com um reforço interior feito de tecido de algodão e são perfeitas para trabalhar nos espaços mais pequenos graças às suas dimensões reduzidas. O zircónio caracteriza-se pela sua elevada tenacidade, que fornece às cintass espirais uma durabilidade significativamente melhorada. O produto também possui um excelente tempo de vida, o que se deve também às qualidades do tecido de suporte e ao alto grão do abrasivo utilizado. Uma combinação de zircónio e um líquido de arrefecimento permite-lhe trabalhar de forma rápida e limpa todos os tipos de metais, ferrosos ou não ferrosos, bem como plásticos. As aplicações vão desde a simples rebarbação e usinagem fina até a modelagem de peças complexas. | Para usinagem fina de peças estampadas, superfícies interiores de cilindros, tubos e peças com furos | Para rebarbação até moldar peças de trabalho, dependendo do grão |  | Tamanho do grão 36/50/60 para remoção máxima do stock | Grão 80/120 para um acabamento superficial perfeito |  |  |  | Alta tenacidade para maior durabilidade | Fácil montagem em um eixo ou mandril expansível | Utilização universal em superfícies de difícil acesso graças à combinação de zircónio e um líquido de arrefecimento
34593866 | SPIRAL PC X 22x20 ZA80 P41 JS | Cintas de lixa | ST | 100 | Aço inoxidável;Alumínio;Aço | 9003173161623 | 9009013075778 |  |  | 68051000 | IT |  |  |  | 26 | rpm / U/min | 0.002 | 0.002 | kg | Retíficadora reta | SPIRAL-PC |  | ZA | 80 |  | D x T | 22 x 20 | 22.0 | 20.0 | 0.0 | 19801__sb-zircon_mdb.jpg | 19801__sb-zircon_mdb.jpg | [7 empty] | Alta tenacidade e durabilidade | Fácil montagem | Utilização universal em superfícies de difícil acesso | Cinta espiral de zircónio durável para aplicação em áreas de difícil acesso numa vasta gama de materiais. Adequado para todas as esmerilhadeiras retas comuns. | As cintas espirais PREMIUM ZA-P41 PC X estão equipadas com um reforço interior feito de tecido de algodão e são perfeitas para trabalhar nos espaços mais pequenos graças às suas dimensões reduzidas. O zircónio caracteriza-se pela sua elevada tenacidade, que fornece às cintass espirais uma durabilidade significativamente melhorada. O produto também possui um excelente tempo de vida, o que se deve também às qualidades do tecido de suporte e ao alto grão do abrasivo utilizado. Uma combinação de zircónio e um líquido de arrefecimento permite-lhe trabalhar de forma rápida e limpa todos os tipos de metais, ferrosos ou não ferrosos, bem como plásticos. As aplicações vão desde a simples rebarbação e usinagem fina até a modelagem de peças complexas. | Para usinagem fina de peças estampadas, superfícies interiores de cilindros, tubos e peças com furos | Para rebarbação até moldar peças de trabalho, dependendo do grão |  | Tamanho do grão 36/50/60 para remoção máxima do stock | Grão 80/120 para um acabamento superficial perfeito |  |  |  | Alta tenacidade para maior durabilidade | Fácil montagem em um eixo ou mandril expansível | Utilização universal em superfícies de difícil acesso graças à combinação de zircónio e um líquido de arrefecimento
34593867 | SPIRAL PC X 22x20 ZA120 P41 JS | Cintas de lixa | ST | 100 | Aço inoxidável;Alumínio;Aço | 9003173166703 | 9009013079134 |  |  | 68051000 | IT |  |  |  | 26 | rpm / U/min | 0.002 | 0.002 | kg | Retíficadora reta | SPIRAL-PC |  | ZA | 120 |  | D x T | 22 x 20 | 22.0 | 20.0 | 0.0 | 19801__sb-zircon_mdb.jpg | 19801__sb-zircon_mdb.jpg | [7 empty] | Alta tenacidade e durabilidade | Fácil montagem | Utilização universal em superfícies de difícil acesso | Cinta espiral de zircónio durável para aplicação em áreas de difícil acesso numa vasta gama de materiais. Adequado para todas as esmerilhadeiras retas comuns. | As cintas espirais PREMIUM ZA-P41 PC X estão equipadas com um reforço interior feito de tecido de algodão e são perfeitas para trabalhar nos espaços mais pequenos graças às suas dimensões reduzidas. O zircónio caracteriza-se pela sua elevada tenacidade, que fornece às cintass espirais uma durabilidade significativamente melhorada. O produto também possui um excelente tempo de vida, o que se deve também às qualidades do tecido de suporte e ao alto grão do abrasivo utilizado. Uma combinação de zircónio e um líquido de arrefecimento permite-lhe trabalhar de forma rápida e limpa todos os tipos de metais, ferrosos ou não ferrosos, bem como plásticos. As aplicações vão desde a simples rebarbação e usinagem fina até a modelagem de peças complexas. | Para usinagem fina de peças estampadas, superfícies interiores de cilindros, tubos e peças com furos | Para rebarbação até moldar peças de trabalho, dependendo do grão |  | Tamanho do grão 36/50/60 para remoção máxima do stock | Grão 80/120 para um acabamento superficial perfeito |  |  |  | Alta tenacidade para maior durabilidade | Fácil montagem em um eixo ou mandril expansível | Utilização universal em superfícies de difícil acesso graças à combinação de zircónio e um líquido de arrefecimento
34593868 | SPIRAL PC X 25x25 ZA36 P41 JS | Cintas de lixa | ST | 100 | Aço inoxidável;Alumínio;Aço | 9003173161630 | 9009013075785 |  |  | 68051000 | IT |  |  |  | 24 | rpm / U/min | 0.004 | 0.004 | kg | Retíficadora reta | SPIRAL-PC |  | ZA | 36 |  | D x T | 25 x 25 | 25.0 | 25.0 | 0.0 | 19801__sb-zircon_mdb.jpg | 19801__sb-zircon_mdb.jpg | [7 empty] | Alta tenacidade e durabilidade | Fácil montagem | Utilização universal em superfícies de difícil acesso | Cinta espiral de zircónio durável para aplicação em áreas de difícil acesso numa vasta gama de materiais. Adequado para todas as esmerilhadeiras retas comuns. | As cintas espirais PREMIUM ZA-P41 PC X estão equipadas com um reforço interior feito de tecido de algodão e são perfeitas para trabalhar nos espaços mais pequenos graças às suas dimensões reduzidas. O zircónio caracteriza-se pela sua elevada tenacidade, que fornece às cintass espirais uma durabilidade significativamente melhorada. O produto também possui um excelente tempo de vida, o que se deve também às qualidades do tecido de suporte e ao alto grão do abrasivo utilizado. Uma combinação de zircónio e um líquido de arrefecimento permite-lhe trabalhar de forma rápida e limpa todos os tipos de metais, ferrosos ou não ferrosos, bem como plásticos. As aplicações vão desde a simples rebarbação e usinagem fina até a modelagem de peças complexas. | Para usinagem fina de peças estampadas, superfícies interiores de cilindros, tubos e peças com furos | Para rebarbação até moldar peças de trabalho, dependendo do grão |  | Tamanho do grão 36/50/60 para remoção máxima do stock | Grão 80/120 para um acabamento superficial perfeito |  |  |  | Alta tenacidade para maior durabilidade | Fácil montagem em um eixo ou mandril expansível | Utilização universal em superfícies de difícil acesso graças à combinação de zircónio e um líquido de arrefecimento
34593869 | SPIRAL PC X 25x25 ZA50 P41 JS | Cintas de lixa | ST | 100 | Aço inoxidável;Alumínio;Aço | 9003173166710 | 9009013079141 |  |  | 68051000 | IT |  |  |  | 24 | rpm / U/min | 0.003 | 0.003 | kg | Retíficadora reta | SPIRAL-PC |  | ZA | 50 |  | D x T | 25 x 25 | 25.0 | 25.0 | 0.0 | 19801__sb-zircon_mdb.jpg | 19801__sb-zircon_mdb.jpg | [7 empty] | Alta tenacidade e durabilidade | Fácil montagem | Utilização universal em superfícies de difícil acesso | Cinta espiral de zircónio durável para aplicação em áreas de difícil acesso numa vasta gama de materiais. Adequado para todas as esmerilhadeiras retas comuns. | As cintas espirais PREMIUM ZA-P41 PC X estão equipadas com um reforço interior feito de tecido de algodão e são perfeitas para trabalhar nos espaços mais pequenos graças às suas dimensões reduzidas. O zircónio caracteriza-se pela sua elevada tenacidade, que fornece às cintass espirais uma durabilidade significativamente melhorada. O produto também possui um excelente tempo de vida, o que se deve também às qualidades do tecido de suporte e ao alto grão do abrasivo utilizado. Uma combinação de zircónio e um líquido de arrefecimento permite-lhe trabalhar de forma rápida e limpa todos os tipos de metais, ferrosos ou não ferrosos, bem como plásticos. As aplicações vão desde a simples rebarbação e usinagem fina até a modelagem de peças complexas. | Para usinagem fina de peças estampadas, superfícies interiores de cilindros, tubos e peças com furos | Para rebarbação até moldar peças de trabalho, dependendo do grão |  | Tamanho do grão 36/50/60 para remoção máxima do stock | Grão 80/120 para um acabamento superficial perfeito |  |  |  | Alta tenacidade para maior durabilidade | Fácil montagem em um eixo ou mandril expansível | Utilização universal em superfícies de difícil acesso graças à combinação de zircónio e um líquido de arrefecimento
34593870 | SPIRAL PC X 25x25 ZA60 P41 JS | Cintas de lixa | ST | 100 | Aço inoxidável;Alumínio;Aço | 9003173161647 | 9009013075792 |  |  | 68051000 | IT |  |  |  | 24 | rpm / U/min | 0.003 | 0.003 | kg | Retíficadora reta | SPIRAL-PC |  | ZA | 60 |  | D x T | 25 x 25 | 25.0 | 25.0 | 0.0 | 19801__sb-zircon_mdb.jpg | 19801__sb-zircon_mdb.jpg | [7 empty] | Alta tenacidade e durabilidade | Fácil montagem | Utilização universal em superfícies de difícil acesso | Cinta espiral de zircónio durável para aplicação em áreas de difícil acesso numa vasta gama de materiais. Adequado para todas as esmerilhadeiras retas comuns. | As cintas espirais PREMIUM ZA-P41 PC X estão equipadas com um reforço interior feito de tecido de algodão e são perfeitas para trabalhar nos espaços mais pequenos graças às suas dimensões reduzidas. O zircónio caracteriza-se pela sua elevada tenacidade, que fornece às cintass espirais uma durabilidade significativamente melhorada. O produto também possui um excelente tempo de vida, o que se deve também às qualidades do tecido de suporte e ao alto grão do abrasivo utilizado. Uma combinação de zircónio e um líquido de arrefecimento permite-lhe trabalhar de forma rápida e limpa todos os tipos de metais, ferrosos ou não ferrosos, bem como plásticos. As aplicações vão desde a simples rebarbação e usinagem fina até a modelagem de peças complexas. | Para usinagem fina de peças estampadas, superfícies interiores de cilindros, tubos e peças com furos | Para rebarbação até moldar peças de trabalho, dependendo do grão |  | Tamanho do grão 36/50/60 para remoção máxima do stock | Grão 80/120 para um acabamento superficial perfeito |  |  |  | Alta tenacidade para maior durabilidade | Fácil montagem em um eixo ou mandril expansível | Utilização universal em superfícies de difícil acesso graças à combinação de zircónio e um líquido de arrefecimento
34593871 | SPIRAL PC X 25x25 ZA80 P41 JS | Cintas de lixa | ST | 100 | Aço inoxidável;Alumínio;Aço | 9003173161654 | 9009013075808 |  |  | 68051000 | IT |  |  |  | 24 | rpm / U/min | 0.003 | 0.003 | kg | Retíficadora reta | SPIRAL-PC |  | ZA | 80 |  | D x T | 25 x 25 | 25.0 | 25.0 | 0.0 | 19801__sb-zircon_mdb.jpg | 19801__sb-zircon_mdb.jpg | [7 empty] | Alta tenacidade e durabilidade | Fácil montagem | Utilização universal em superfícies de difícil acesso | Cinta espiral de zircónio durável para aplicação em áreas de difícil acesso numa vasta gama de materiais. Adequado para todas as esmerilhadeiras retas comuns. | As cintas espirais PREMIUM ZA-P41 PC X estão equipadas com um reforço interior feito de tecido de algodão e são perfeitas para trabalhar nos espaços mais pequenos graças às suas dimensões reduzidas. O zircónio caracteriza-se pela sua elevada tenacidade, que fornece às cintass espirais uma durabilidade significativamente melhorada. O produto também possui um excelente tempo de vida, o que se deve também às qualidades do tecido de suporte e ao alto grão do abrasivo utilizado. Uma combinação de zircónio e um líquido de arrefecimento permite-lhe trabalhar de forma rápida e limpa todos os tipos de metais, ferrosos ou não ferrosos, bem como plásticos. As aplicações vão desde a simples rebarbação e usinagem fina até a modelagem de peças complexas. | Para usinagem fina de peças estampadas, superfícies interiores de cilindros, tubos e peças com furos | Para rebarbação até moldar peças de trabalho, dependendo do grão |  | Tamanho do grão 36/50/60 para remoção máxima do stock | Grão 80/120 para um acabamento superficial perfeito |  |  |  | Alta tenacidade para maior durabilidade | Fácil montagem em um eixo ou mandril expansível | Utilização universal em superfícies de difícil acesso graças à combinação de zircónio e um líquido de arrefecimento
34593872 | SPIRAL PC X 25x25 ZA120 P41 JS | Cintas de lixa | ST | 100 | Aço inoxidável;Alumínio;Aço | 9003173166727 | 9009013079158 |  |  | 68051000 | IT |  |  |  | 24 | rpm / U/min | 0.003 | 0.003 | kg | Retíficadora reta | SPIRAL-PC |  | ZA | 120 |  | D x T | 25 x 25 | 25.0 | 25.0 | 0.0 | 19801__sb-zircon_mdb.jpg | 19801__sb-zircon_mdb.jpg | [7 empty] | Alta tenacidade e durabilidade | Fácil montagem | Utilização universal em superfícies de difícil acesso | Cinta espiral de zircónio durável para aplicação em áreas de difícil acesso numa vasta gama de materiais. Adequado para todas as esmerilhadeiras retas comuns. | As cintas espirais PREMIUM ZA-P41 PC X estão equipadas com um reforço interior feito de tecido de algodão e são perfeitas para trabalhar nos espaços mais pequenos graças às suas dimensões reduzidas. O zircónio caracteriza-se pela sua elevada tenacidade, que fornece às cintass espirais uma durabilidade significativamente melhorada. O produto também possui um excelente tempo de vida, o que se deve também às qualidades do tecido de suporte e ao alto grão do abrasivo utilizado. Uma combinação de zircónio e um líquido de arrefecimento permite-lhe trabalhar de forma rápida e limpa todos os tipos de metais, ferrosos ou não ferrosos, bem como plásticos. As aplicações vão desde a simples rebarbação e usinagem fina até a modelagem de peças complexas. | Para usinagem fina de peças estampadas, superfícies interiores de cilindros, tubos e peças com furos | Para rebarbação até moldar peças de trabalho, dependendo do grão |  | Tamanho do grão 36/50/60 para remoção máxima do stock | Grão 80/120 para um acabamento superficial perfeito |  |  |  | Alta tenacidade para maior durabilidade | Fácil montagem em um eixo ou mandril expansível | Utilização universal em superfícies de difícil acesso graças à combinação de zircónio e um líquido de arrefecimento
34593875 | SPIRAL PC X 30x20 ZA60 P41 JS | Cintas de lixa | ST | 100 | Aço inoxidável;Alumínio;Aço | 9003173161661 | 9009013075815 |  |  | 68051000 | IT |  |  |  | 19.1 | rpm / U/min | 0.003 | 0.003 | kg | Retíficadora reta | SPIRAL-PC |  | ZA | 60 |  | D x T | 30 x 20 | 30.0 | 20.0 | 0.0 | 19801__sb-zircon_mdb.jpg | 19801__sb-zircon_mdb.jpg | [7 empty] | Alta tenacidade e durabilidade | Fácil montagem | Utilização universal em superfícies de difícil acesso | Cinta espiral de zircónio durável para aplicação em áreas de difícil acesso numa vasta gama de materiais. Adequado para todas as esmerilhadeiras retas comuns. | As cintas espirais PREMIUM ZA-P41 PC X estão equipadas com um reforço interior feito de tecido de algodão e são perfeitas para trabalhar nos espaços mais pequenos graças às suas dimensões reduzidas. O zircónio caracteriza-se pela sua elevada tenacidade, que fornece às cintass espirais uma durabilidade significativamente melhorada. O produto também possui um excelente tempo de vida, o que se deve também às qualidades do tecido de suporte e ao alto grão do abrasivo utilizado. Uma combinação de zircónio e um líquido de arrefecimento permite-lhe trabalhar de forma rápida e limpa todos os tipos de metais, ferrosos ou não ferrosos, bem como plásticos. As aplicações vão desde a simples rebarbação e usinagem fina até a modelagem de peças complexas. | Para usinagem fina de peças estampadas, superfícies interiores de cilindros, tubos e peças com furos | Para rebarbação até moldar peças de trabalho, dependendo do grão |  | Tamanho do grão 36/50/60 para remoção máxima do stock | Grão 80/120 para um acabamento superficial perfeito |  |  |  | Alta tenacidade para maior durabilidade | Fácil montagem em um eixo ou mandril expansível | Utilização universal em superfícies de difícil acesso graças à combinação de zircónio e um líquido de arrefecimento
34593876 | SPIRAL PC X 30x20 ZA80 P41 JS | Cintas de lixa | ST | 100 | Aço inoxidável;Alumínio;Aço | 9003173161678 | 9009013075839 |  |  | 68051000 | IT |  |  |  | 19.1 | rpm / U/min | 0.003 | 0.003 | kg | Retíficadora reta | SPIRAL-PC |  | ZA | 80 |  | D x T | 30 x 20 | 30.0 | 20.0 | 0.0 | 19801__sb-zircon_mdb.jpg | 19801__sb-zircon_mdb.jpg | [7 empty] | Alta tenacidade e durabilidade | Fácil montagem | Utilização universal em superfícies de difícil acesso | Cinta espiral de zircónio durável para aplicação em áreas de difícil acesso numa vasta gama de materiais. Adequado para todas as esmerilhadeiras retas comuns. | As cintas espirais PREMIUM ZA-P41 PC X estão equipadas com um reforço interior feito de tecido de algodão e são perfeitas para trabalhar nos espaços mais pequenos graças às suas dimensões reduzidas. O zircónio caracteriza-se pela sua elevada tenacidade, que fornece às cintass espirais uma durabilidade significativamente melhorada. O produto também possui um excelente tempo de vida, o que se deve também às qualidades do tecido de suporte e ao alto grão do abrasivo utilizado. Uma combinação de zircónio e um líquido de arrefecimento permite-lhe trabalhar de forma rápida e limpa todos os tipos de metais, ferrosos ou não ferrosos, bem como plásticos. As aplicações vão desde a simples rebarbação e usinagem fina até a modelagem de peças complexas. | Para usinagem fina de peças estampadas, superfícies interiores de cilindros, tubos e peças com furos | Para rebarbação até moldar peças de trabalho, dependendo do grão |  | Tamanho do grão 36/50/60 para remoção máxima do stock | Grão 80/120 para um acabamento superficial perfeito |  |  |  | Alta tenacidade para maior durabilidade | Fácil montagem em um eixo ou mandril expansível | Utilização universal em superfícies de difícil acesso graças à combinação de zircónio e um líquido de arrefecimento
34593878 | SPIRAL PC X 30x30 ZA36 P41 JS | Cintas de lixa | ST | 100 | Aço inoxidável;Alumínio;Aço | 9003173161685 | 9009013075853 |  |  | 68051000 | IT |  |  |  | 19.1 | rpm / U/min | 0.006 | 0.006 | kg | Retíficadora reta | SPIRAL-PC |  | ZA | 36 |  | D x T | 30 x 30 | 30.0 | 30.0 | 0.0 | 19801__sb-zircon_mdb.jpg | 19801__sb-zircon_mdb.jpg | [7 empty] | Alta tenacidade e durabilidade | Fácil montagem | Utilização universal em superfícies de difícil acesso | Cinta espiral de zircónio durável para aplicação em áreas de difícil acesso numa vasta gama de materiais. Adequado para todas as esmerilhadeiras retas comuns. | As cintas espirais PREMIUM ZA-P41 PC X estão equipadas com um reforço interior feito de tecido de algodão e são perfeitas para trabalhar nos espaços mais pequenos graças às suas dimensões reduzidas. O zircónio caracteriza-se pela sua elevada tenacidade, que fornece às cintass espirais uma durabilidade significativamente melhorada. O produto também possui um excelente tempo de vida, o que se deve também às qualidades do tecido de suporte e ao alto grão do abrasivo utilizado. Uma combinação de zircónio e um líquido de arrefecimento permite-lhe trabalhar de forma rápida e limpa todos os tipos de metais, ferrosos ou não ferrosos, bem como plásticos. As aplicações vão desde a simples rebarbação e usinagem fina até a modelagem de peças complexas. | Para usinagem fina de peças estampadas, superfícies interiores de cilindros, tubos e peças com furos | Para rebarbação até moldar peças de trabalho, dependendo do grão |  | Tamanho do grão 36/50/60 para remoção máxima do stock | Grão 80/120 para um acabamento superficial perfeito |  |  |  | Alta tenacidade para maior durabilidade | Fácil montagem em um eixo ou mandril expansível | Utilização universal em superfícies de difícil acesso graças à combinação de zircónio e um líquido de arrefecimento
34593879 | SPIRAL PC X 30x30 ZA50 P41 JS | Cintas de lixa | ST | 100 | Aço inoxidável;Alumínio;Aço | 9003173161692 | 9009013075860 |  |  | 68051000 | IT |  |  |  | 19.1 | rpm / U/min | 0.005 | 0.005 | kg | Retíficadora reta | SPIRAL-PC |  | ZA | 50 |  | D x T | 30 x 30 | 30.0 | 30.0 | 0.0 | 19801__sb-zircon_mdb.jpg | 19801__sb-zircon_mdb.jpg | [7 empty] | Alta tenacidade e durabilidade | Fácil montagem | Utilização universal em superfícies de difícil acesso | Cinta espiral de zircónio durável para aplicação em áreas de difícil acesso numa vasta gama de materiais. Adequado para todas as esmerilhadeiras retas comuns. | As cintas espirais PREMIUM ZA-P41 PC X estão equipadas com um reforço interior feito de tecido de algodão e são perfeitas para trabalhar nos espaços mais pequenos graças às suas dimensões reduzidas. O zircónio caracteriza-se pela sua elevada tenacidade, que fornece às cintass espirais uma durabilidade significativamente melhorada. O produto também possui um excelente tempo de vida, o que se deve também às qualidades do tecido de suporte e ao alto grão do abrasivo utilizado. Uma combinação de zircónio e um líquido de arrefecimento permite-lhe trabalhar de forma rápida e limpa todos os tipos de metais, ferrosos ou não ferrosos, bem como plásticos. As aplicações vão desde a simples rebarbação e usinagem fina até a modelagem de peças complexas. | Para usinagem fina de peças estampadas, superfícies interiores de cilindros, tubos e peças com furos | Para rebarbação até moldar peças de trabalho, dependendo do grão |  | Tamanho do grão 36/50/60 para remoção máxima do stock | Grão 80/120 para um acabamento superficial perfeito |  |  |  | Alta tenacidade para maior durabilidade | Fácil montagem em um eixo ou mandril expansível | Utilização universal em superfícies de difícil acesso graças à combinação de zircónio e um líquido de arrefecimento
34593880 | SPIRAL PC X 30x30 ZA60 P41 JS | Cintas de lixa | ST | 100 | Aço inoxidável;Alumínio;Aço | 9003173161708 | 9009013075877 |  |  | 68051000 | IT |  |  |  | 19.1 | rpm / U/min | 0.004 | 0.004 | kg | Retíficadora reta | SPIRAL-PC |  | ZA | 60 |  | D x T | 30 x 30 | 30.0 | 30.0 | 0.0 | 19801__sb-zircon_mdb.jpg | 19801__sb-zircon_mdb.jpg | [7 empty] | Alta tenacidade e durabilidade | Fácil montagem | Utilização universal em superfícies de difícil acesso | Cinta espiral de zircónio durável para aplicação em áreas de difícil acesso numa vasta gama de materiais. Adequado para todas as esmerilhadeiras retas comuns. | As cintas espirais PREMIUM ZA-P41 PC X estão equipadas com um reforço interior feito de tecido de algodão e são perfeitas para trabalhar nos espaços mais pequenos graças às suas dimensões reduzidas. O zircónio caracteriza-se pela sua elevada tenacidade, que fornece às cintass espirais uma durabilidade significativamente melhorada. O produto também possui um excelente tempo de vida, o que se deve também às qualidades do tecido de suporte e ao alto grão do abrasivo utilizado. Uma combinação de zircónio e um líquido de arrefecimento permite-lhe trabalhar de forma rápida e limpa todos os tipos de metais, ferrosos ou não ferrosos, bem como plásticos. As aplicações vão desde a simples rebarbação e usinagem fina até a modelagem de peças complexas. | Para usinagem fina de peças estampadas, superfícies interiores de cilindros, tubos e peças com furos | Para rebarbação até moldar peças de trabalho, dependendo do grão |  | Tamanho do grão 36/50/60 para remoção máxima do stock | Grão 80/120 para um acabamento superficial perfeito |  |  |  | Alta tenacidade para maior durabilidade | Fácil montagem em um eixo ou mandril expansível | Utilização universal em superfícies de difícil acesso graças à combinação de zircónio e um líquido de arrefecimento
34593881 | SPIRAL PC X 30x30 ZA80 P41 JS | Cintas de lixa | ST | 100 | Aço inoxidável;Alumínio;Aço | 9003173161715 | 9009013075884 |  |  | 68051000 | IT |  |  |  | 19.1 | rpm / U/min | 0.004 | 0.004 | kg | Retíficadora reta | SPIRAL-PC |  | ZA | 80 |  | D x T | 30 x 30 | 30.0 | 30.0 | 0.0 | 19801__sb-zircon_mdb.jpg | 19801__sb-zircon_mdb.jpg | [7 empty] | Alta tenacidade e durabilidade | Fácil montagem | Utilização universal em superfícies de difícil acesso | Cinta espiral de zircónio durável para aplicação em áreas de difícil acesso numa vasta gama de materiais. Adequado para todas as esmerilhadeiras retas comuns. | As cintas espirais PREMIUM ZA-P41 PC X estão equipadas com um reforço interior feito de tecido de algodão e são perfeitas para trabalhar nos espaços mais pequenos graças às suas dimensões reduzidas. O zircónio caracteriza-se pela sua elevada tenacidade, que fornece às cintass espirais uma durabilidade significativamente melhorada. O produto também possui um excelente tempo de vida, o que se deve também às qualidades do tecido de suporte e ao alto grão do abrasivo utilizado. Uma combinação de zircónio e um líquido de arrefecimento permite-lhe trabalhar de forma rápida e limpa todos os tipos de metais, ferrosos ou não ferrosos, bem como plásticos. As aplicações vão desde a simples rebarbação e usinagem fina até a modelagem de peças complexas. | Para usinagem fina de peças estampadas, superfícies interiores de cilindros, tubos e peças com furos | Para rebarbação até moldar peças de trabalho, dependendo do grão |  | Tamanho do grão 36/50/60 para remoção máxima do stock | Grão 80/120 para um acabamento superficial perfeito |  |  |  | Alta tenacidade para maior durabilidade | Fácil montagem em um eixo ou mandril expansível | Utilização universal em superfícies de difícil acesso graças à combinação de zircónio e um líquido de arrefecimento
34593882 | SPIRAL PC X 30x30 ZA120 P41 JS | Cintas de lixa | ST | 100 | Aço inoxidável;Alumínio;Aço | 9003173161722 | 9009013075914 |  |  | 68051000 | IT |  |  |  | 19.1 | rpm / U/min | 0.003 | 0.003 | kg | Retíficadora reta | SPIRAL-PC |  | ZA | 120 |  | D x T | 30 x 30 | 30.0 | 30.0 | 0.0 | 19801__sb-zircon_mdb.jpg | 19801__sb-zircon_mdb.jpg | [7 empty] | Alta tenacidade e durabilidade | Fácil montagem | Utilização universal em superfícies de difícil acesso | Cinta espiral de zircónio durável para aplicação em áreas de difícil acesso numa vasta gama de materiais. Adequado para todas as esmerilhadeiras retas comuns. | As cintas espirais PREMIUM ZA-P41 PC X estão equipadas com um reforço interior feito de tecido de algodão e são perfeitas para trabalhar nos espaços mais pequenos graças às suas dimensões reduzidas. O zircónio caracteriza-se pela sua elevada tenacidade, que fornece às cintass espirais uma durabilidade significativamente melhorada. O produto também possui um excelente tempo de vida, o que se deve também às qualidades do tecido de suporte e ao alto grão do abrasivo utilizado. Uma combinação de zircónio e um líquido de arrefecimento permite-lhe trabalhar de forma rápida e limpa todos os tipos de metais, ferrosos ou não ferrosos, bem como plásticos. As aplicações vão desde a simples rebarbação e usinagem fina até a modelagem de peças complexas. | Para usinagem fina de peças estampadas, superfícies interiores de cilindros, tubos e peças com furos | Para rebarbação até moldar peças de trabalho, dependendo do grão |  | Tamanho do grão 36/50/60 para remoção máxima do stock | Grão 80/120 para um acabamento superficial perfeito |  |  |  | Alta tenacidade para maior durabilidade | Fácil montagem em um eixo ou mandril expansível | Utilização universal em superfícies de difícil acesso graças à combinação de zircónio e um líquido de arrefecimento
34593883 | SPIRAL PC X 38x25 ZA36 P41 JS | Cintas de lixa | ST | 100 | Aço inoxidável;Alumínio;Aço | 9003173166970 | 9009013079233 |  |  | 68051000 | IT | [5 empty] | 0.006 | 0.006 | kg | Retíficadora reta | SPIRAL-PC |  | ZA | 36 |  | D x T | 38 x 25 | 38.0 | 25.0 | 0.0 | 19801__sb-zircon_mdb.jpg | 19801__sb-zircon_mdb.jpg | [7 empty] | Alta tenacidade e durabilidade | Fácil montagem | Utilização universal em superfícies de difícil acesso | Cinta espiral de zircónio durável para aplicação em áreas de difícil acesso numa vasta gama de materiais. Adequado para todas as esmerilhadeiras retas comuns. | As cintas espirais PREMIUM ZA-P41 PC X estão equipadas com um reforço interior feito de tecido de algodão e são perfeitas para trabalhar nos espaços mais pequenos graças às suas dimensões reduzidas. O zircónio caracteriza-se pela sua elevada tenacidade, que fornece às cintass espirais uma durabilidade significativamente melhorada. O produto também possui um excelente tempo de vida, o que se deve também às qualidades do tecido de suporte e ao alto grão do abrasivo utilizado. Uma combinação de zircónio e um líquido de arrefecimento permite-lhe trabalhar de forma rápida e limpa todos os tipos de metais, ferrosos ou não ferrosos, bem como plásticos. As aplicações vão desde a simples rebarbação e usinagem fina até a modelagem de peças complexas. | Para usinagem fina de peças estampadas, superfícies interiores de cilindros, tubos e peças com furos | Para rebarbação até moldar peças de trabalho, dependendo do grão |  | Tamanho do grão 36/50/60 para remoção máxima do stock | Grão 80/120 para um acabamento superficial perfeito |  |  |  | Alta tenacidade para maior durabilidade | Fácil montagem em um eixo ou mandril expansível | Utilização universal em superfícies de difícil acesso graças à combinação de zircónio e um líquido de arrefecimento
34593884 | SPIRAL PC X 38x25 ZA50 P41 JS | Cintas de lixa | ST | 100 | Aço inoxidável;Alumínio;Aço | 9003173166987 | 9009013079240 |  |  | 68051000 | IT | [5 empty] | 0.006 | 0.006 | kg | Retíficadora reta | SPIRAL-PC |  | ZA | 50 |  | D x T | 38 x 25 | 38.0 | 25.0 | 0.0 | 19801__sb-zircon_mdb.jpg | 19801__sb-zircon_mdb.jpg | [7 empty] | Alta tenacidade e durabilidade | Fácil montagem | Utilização universal em superfícies de difícil acesso | Cinta espiral de zircónio durável para aplicação em áreas de difícil acesso numa vasta gama de materiais. Adequado para todas as esmerilhadeiras retas comuns. | As cintas espirais PREMIUM ZA-P41 PC X estão equipadas com um reforço interior feito de tecido de algodão e são perfeitas para trabalhar nos espaços mais pequenos graças às suas dimensões reduzidas. O zircónio caracteriza-se pela sua elevada tenacidade, que fornece às cintass espirais uma durabilidade significativamente melhorada. O produto também possui um excelente tempo de vida, o que se deve também às qualidades do tecido de suporte e ao alto grão do abrasivo utilizado. Uma combinação de zircónio e um líquido de arrefecimento permite-lhe trabalhar de forma rápida e limpa todos os tipos de metais, ferrosos ou não ferrosos, bem como plásticos. As aplicações vão desde a simples rebarbação e usinagem fina até a modelagem de peças complexas. | Para usinagem fina de peças estampadas, superfícies interiores de cilindros, tubos e peças com furos | Para rebarbação até moldar peças de trabalho, dependendo do grão |  | Tamanho do grão 36/50/60 para remoção máxima do stock | Grão 80/120 para um acabamento superficial perfeito |  |  |  | Alta tenacidade para maior durabilidade | Fácil montagem em um eixo ou mandril expansível | Utilização universal em superfícies de difícil acesso graças à combinação de zircónio e um líquido de arrefecimento
34593885 | SPIRAL PC X 38x25 ZA60 P41 JS | Cintas de lixa | ST | 100 | Aço inoxidável;Alumínio;Aço | 9003173167007 | 9009013079257 |  |  | 68051000 | IT | [5 empty] | 0.006 | 0.006 | kg | Retíficadora reta | SPIRAL-PC |  | ZA | 60 |  | D x T | 38 x 25 | 38.0 | 25.0 | 0.0 | 19801__sb-zircon_mdb.jpg | 19801__sb-zircon_mdb.jpg | [7 empty] | Alta tenacidade e durabilidade | Fácil montagem | Utilização universal em superfícies de difícil acesso | Cinta espiral de zircónio durável para aplicação em áreas de difícil acesso numa vasta gama de materiais. Adequado para todas as esmerilhadeiras retas comuns. | As cintas espirais PREMIUM ZA-P41 PC X estão equipadas com um reforço interior feito de tecido de algodão e são perfeitas para trabalhar nos espaços mais pequenos graças às suas dimensões reduzidas. O zircónio caracteriza-se pela sua elevada tenacidade, que fornece às cintass espirais uma durabilidade significativamente melhorada. O produto também possui um excelente tempo de vida, o que se deve também às qualidades do tecido de suporte e ao alto grão do abrasivo utilizado. Uma combinação de zircónio e um líquido de arrefecimento permite-lhe trabalhar de forma rápida e limpa todos os tipos de metais, ferrosos ou não ferrosos, bem como plásticos. As aplicações vão desde a simples rebarbação e usinagem fina até a modelagem de peças complexas. | Para usinagem fina de peças estampadas, superfícies interiores de cilindros, tubos e peças com furos | Para rebarbação até moldar peças de trabalho, dependendo do grão |  | Tamanho do grão 36/50/60 para remoção máxima do stock | Grão 80/120 para um acabamento superficial perfeito |  |  |  | Alta tenacidade para maior durabilidade | Fácil montagem em um eixo ou mandril expansível | Utilização universal em superfícies de difícil acesso graças à combinação de zircónio e um líquido de arrefecimento
34593886 | SPIRAL PC X 38x25 ZA80 P41 JS | Cintas de lixa | ST | 100 | Aço inoxidável;Alumínio;Aço | 9003173167021 | 9009013079264 |  |  | 68051000 | IT | [5 empty] | 0.006 | 0.006 | kg | Retíficadora reta | SPIRAL-PC |  | ZA | 80 |  | D x T | 38 x 25 | 38.0 | 25.0 | 0.0 | 19801__sb-zircon_mdb.jpg | 19801__sb-zircon_mdb.jpg | [7 empty] | Alta tenacidade e durabilidade | Fácil montagem | Utilização universal em superfícies de difícil acesso | Cinta espiral de zircónio durável para aplicação em áreas de difícil acesso numa vasta gama de materiais. Adequado para todas as esmerilhadeiras retas comuns. | As cintas espirais PREMIUM ZA-P41 PC X estão equipadas com um reforço interior feito de tecido de algodão e são perfeitas para trabalhar nos espaços mais pequenos graças às suas dimensões reduzidas. O zircónio caracteriza-se pela sua elevada tenacidade, que fornece às cintass espirais uma durabilidade significativamente melhorada. O produto também possui um excelente tempo de vida, o que se deve também às qualidades do tecido de suporte e ao alto grão do abrasivo utilizado. Uma combinação de zircónio e um líquido de arrefecimento permite-lhe trabalhar de forma rápida e limpa todos os tipos de metais, ferrosos ou não ferrosos, bem como plásticos. As aplicações vão desde a simples rebarbação e usinagem fina até a modelagem de peças complexas. | Para usinagem fina de peças estampadas, superfícies interiores de cilindros, tubos e peças com furos | Para rebarbação até moldar peças de trabalho, dependendo do grão |  | Tamanho do grão 36/50/60 para remoção máxima do stock | Grão 80/120 para um acabamento superficial perfeito |  |  |  | Alta tenacidade para maior durabilidade | Fácil montagem em um eixo ou mandril expansível | Utilização universal em superfícies de difícil acesso graças à combinação de zircónio e um líquido de arrefecimento
34593887 | SPIRAL PC X 38x25 ZA120 P41 JS | Cintas de lixa | ST | 100 | Aço inoxidável;Alumínio;Aço | 9003173167038 | 9009013079271 |  |  | 68051000 | IT | [5 empty] | 0.006 | 0.006 | kg | Retíficadora reta | SPIRAL-PC |  | ZA | 120 |  | D x T | 38 x 25 | 38.0 | 25.0 | 0.0 | 19801__sb-zircon_mdb.jpg | 19801__sb-zircon_mdb.jpg | [7 empty] | Alta tenacidade e durabilidade | Fácil montagem | Utilização universal em superfícies de difícil acesso | Cinta espiral de zircónio durável para aplicação em áreas de difícil acesso numa vasta gama de materiais. Adequado para todas as esmerilhadeiras retas comuns. | As cintas espirais PREMIUM ZA-P41 PC X estão equipadas com um reforço interior feito de tecido de algodão e são perfeitas para trabalhar nos espaços mais pequenos graças às suas dimensões reduzidas. O zircónio caracteriza-se pela sua elevada tenacidade, que fornece às cintass espirais uma durabilidade significativamente melhorada. O produto também possui um excelente tempo de vida, o que se deve também às qualidades do tecido de suporte e ao alto grão do abrasivo utilizado. Uma combinação de zircónio e um líquido de arrefecimento permite-lhe trabalhar de forma rápida e limpa todos os tipos de metais, ferrosos ou não ferrosos, bem como plásticos. As aplicações vão desde a simples rebarbação e usinagem fina até a modelagem de peças complexas. | Para usinagem fina de peças estampadas, superfícies interiores de cilindros, tubos e peças com furos | Para rebarbação até moldar peças de trabalho, dependendo do grão |  | Tamanho do grão 36/50/60 para remoção máxima do stock | Grão 80/120 para um acabamento superficial perfeito |  |  |  | Alta tenacidade para maior durabilidade | Fácil montagem em um eixo ou mandril expansível | Utilização universal em superfícies de difícil acesso graças à combinação de zircónio e um líquido de arrefecimento
34593888 | SPIRAL PC X 45x30 ZA36 P41 JS | Cintas de lixa | ST | 100 | Aço inoxidável;Alumínio;Aço | 9003173161739 | 9009013075921 |  |  | 68051000 | IT |  |  |  | 12.7 | rpm / U/min | 0.009 | 0.009 | kg | Retíficadora reta | SPIRAL-PC |  | ZA | 36 |  | D x T | 45 x 30 | 45.0 | 30.0 | 0.0 | 19801__sb-zircon_mdb.jpg | 19801__sb-zircon_mdb.jpg | [7 empty] | Alta tenacidade e durabilidade | Fácil montagem | Utilização universal em superfícies de difícil acesso | Cinta espiral de zircónio durável para aplicação em áreas de difícil acesso numa vasta gama de materiais. Adequado para todas as esmerilhadeiras retas comuns. | As cintas espirais PREMIUM ZA-P41 PC X estão equipadas com um reforço interior feito de tecido de algodão e são perfeitas para trabalhar nos espaços mais pequenos graças às suas dimensões reduzidas. O zircónio caracteriza-se pela sua elevada tenacidade, que fornece às cintass espirais uma durabilidade significativamente melhorada. O produto também possui um excelente tempo de vida, o que se deve também às qualidades do tecido de suporte e ao alto grão do abrasivo utilizado. Uma combinação de zircónio e um líquido de arrefecimento permite-lhe trabalhar de forma rápida e limpa todos os tipos de metais, ferrosos ou não ferrosos, bem como plásticos. As aplicações vão desde a simples rebarbação e usinagem fina até a modelagem de peças complexas. | Para usinagem fina de peças estampadas, superfícies interiores de cilindros, tubos e peças com furos | Para rebarbação até moldar peças de trabalho, dependendo do grão |  | Tamanho do grão 36/50/60 para remoção máxima do stock | Grão 80/120 para um acabamento superficial perfeito |  |  |  | Alta tenacidade para maior durabilidade | Fácil montagem em um eixo ou mandril expansível | Utilização universal em superfícies de difícil acesso graças à combinação de zircónio e um líquido de arrefecimento
34593889 | SPIRAL PC X 45x30 ZA50 P41 JS | Cintas de lixa | ST | 100 | Aço inoxidável;Alumínio;Aço | 9003173161746 | 9009013075938 |  |  | 68051000 | IT |  |  |  | 12.7 | rpm / U/min | 0.007 | 0.007 | kg | Retíficadora reta | SPIRAL-PC |  | ZA | 50 |  | D x T | 45 x 30 | 45.0 | 30.0 | 0.0 | 19801__sb-zircon_mdb.jpg | 19801__sb-zircon_mdb.jpg | [7 empty] | Alta tenacidade e durabilidade | Fácil montagem | Utilização universal em superfícies de difícil acesso | Cinta espiral de zircónio durável para aplicação em áreas de difícil acesso numa vasta gama de materiais. Adequado para todas as esmerilhadeiras retas comuns. | As cintas espirais PREMIUM ZA-P41 PC X estão equipadas com um reforço interior feito de tecido de algodão e são perfeitas para trabalhar nos espaços mais pequenos graças às suas dimensões reduzidas. O zircónio caracteriza-se pela sua elevada tenacidade, que fornece às cintass espirais uma durabilidade significativamente melhorada. O produto também possui um excelente tempo de vida, o que se deve também às qualidades do tecido de suporte e ao alto grão do abrasivo utilizado. Uma combinação de zircónio e um líquido de arrefecimento permite-lhe trabalhar de forma rápida e limpa todos os tipos de metais, ferrosos ou não ferrosos, bem como plásticos. As aplicações vão desde a simples rebarbação e usinagem fina até a modelagem de peças complexas. | Para usinagem fina de peças estampadas, superfícies interiores de cilindros, tubos e peças com furos | Para rebarbação até moldar peças de trabalho, dependendo do grão |  | Tamanho do grão 36/50/60 para remoção máxima do stock | Grão 80/120 para um acabamento superficial perfeito |  |  |  | Alta tenacidade para maior durabilidade | Fácil montagem em um eixo ou mandril expansível | Utilização universal em superfícies de difícil acesso graças à combinação de zircónio e um líquido de arrefecimento
34593890 | SPIRAL PC X 45x30 ZA60 P41 JS | Cintas de lixa | ST | 100 | Aço inoxidável;Alumínio;Aço | 9003173161753 | 9009013075945 |  |  | 68051000 | IT |  |  |  | 12.7 | rpm / U/min | 0.007 | 0.007 | kg | Retíficadora reta | SPIRAL-PC |  | ZA | 60 |  | D x T | 45 x 30 | 45.0 | 30.0 | 0.0 | 19801__sb-zircon_mdb.jpg | 19801__sb-zircon_mdb.jpg | [7 empty] | Alta tenacidade e durabilidade | Fácil montagem | Utilização universal em superfícies de difícil acesso | Cinta espiral de zircónio durável para aplicação em áreas de difícil acesso numa vasta gama de materiais. Adequado para todas as esmerilhadeiras retas comuns. | As cintas espirais PREMIUM ZA-P41 PC X estão equipadas com um reforço interior feito de tecido de algodão e são perfeitas para trabalhar nos espaços mais pequenos graças às suas dimensões reduzidas. O zircónio caracteriza-se pela sua elevada tenacidade, que fornece às cintass espirais uma durabilidade significativamente melhorada. O produto também possui um excelente tempo de vida, o que se deve também às qualidades do tecido de suporte e ao alto grão do abrasivo utilizado. Uma combinação de zircónio e um líquido de arrefecimento permite-lhe trabalhar de forma rápida e limpa todos os tipos de metais, ferrosos ou não ferrosos, bem como plásticos. As aplicações vão desde a simples rebarbação e usinagem fina até a modelagem de peças complexas. | Para usinagem fina de peças estampadas, superfícies interiores de cilindros, tubos e peças com furos | Para rebarbação até moldar peças de trabalho, dependendo do grão |  | Tamanho do grão 36/50/60 para remoção máxima do stock | Grão 80/120 para um acabamento superficial perfeito |  |  |  | Alta tenacidade para maior durabilidade | Fácil montagem em um eixo ou mandril expansível | Utilização universal em superfícies de difícil acesso graças à combinação de zircónio e um líquido de arrefecimento
34593891 | SPIRAL PC X 45x30 ZA80 P41 JS | Cintas de lixa | ST | 100 | Aço inoxidável;Alumínio;Aço | 9003173161760 | 9009013075952 |  |  | 68051000 | IT |  |  |  | 12.7 | rpm / U/min | 0.006 | 0.006 | kg | Retíficadora reta | SPIRAL-PC |  | ZA | 80 |  | D x T | 45 x 30 | 45.0 | 30.0 | 0.0 | 19801__sb-zircon_mdb.jpg | 19801__sb-zircon_mdb.jpg | [7 empty] | Alta tenacidade e durabilidade | Fácil montagem | Utilização universal em superfícies de difícil acesso | Cinta espiral de zircónio durável para aplicação em áreas de difícil acesso numa vasta gama de materiais. Adequado para todas as esmerilhadeiras retas comuns. | As cintas espirais PREMIUM ZA-P41 PC X estão equipadas com um reforço interior feito de tecido de algodão e são perfeitas para trabalhar nos espaços mais pequenos graças às suas dimensões reduzidas. O zircónio caracteriza-se pela sua elevada tenacidade, que fornece às cintass espirais uma durabilidade significativamente melhorada. O produto também possui um excelente tempo de vida, o que se deve também às qualidades do tecido de suporte e ao alto grão do abrasivo utilizado. Uma combinação de zircónio e um líquido de arrefecimento permite-lhe trabalhar de forma rápida e limpa todos os tipos de metais, ferrosos ou não ferrosos, bem como plásticos. As aplicações vão desde a simples rebarbação e usinagem fina até a modelagem de peças complexas. | Para usinagem fina de peças estampadas, superfícies interiores de cilindros, tubos e peças com furos | Para rebarbação até moldar peças de trabalho, dependendo do grão |  | Tamanho do grão 36/50/60 para remoção máxima do stock | Grão 80/120 para um acabamento superficial perfeito |  |  |  | Alta tenacidade para maior durabilidade | Fácil montagem em um eixo ou mandril expansível | Utilização universal em superfícies de difícil acesso graças à combinação de zircónio e um líquido de arrefecimento
34593892 | SPIRAL PC X 45x30 ZA120 P41 JS | Cintas de lixa | ST | 100 | Aço inoxidável;Alumínio;Aço | 9003173166734 | 9009013079172 |  |  | 68051000 | IT |  |  |  | 12.7 | rpm / U/min | 0.005 | 0.005 | kg | Retíficadora reta | SPIRAL-PC |  | ZA | 120 |  | D x T | 45 x 30 | 45.0 | 30.0 | 0.0 | 19801__sb-zircon_mdb.jpg | 19801__sb-zircon_mdb.jpg | [7 empty] | Alta tenacidade e durabilidade | Fácil montagem | Utilização universal em superfícies de difícil acesso | Cinta espiral de zircónio durável para aplicação em áreas de difícil acesso numa vasta gama de materiais. Adequado para todas as esmerilhadeiras retas comuns. | As cintas espirais PREMIUM ZA-P41 PC X estão equipadas com um reforço interior feito de tecido de algodão e são perfeitas para trabalhar nos espaços mais pequenos graças às suas dimensões reduzidas. O zircónio caracteriza-se pela sua elevada tenacidade, que fornece às cintass espirais uma durabilidade significativamente melhorada. O produto também possui um excelente tempo de vida, o que se deve também às qualidades do tecido de suporte e ao alto grão do abrasivo utilizado. Uma combinação de zircónio e um líquido de arrefecimento permite-lhe trabalhar de forma rápida e limpa todos os tipos de metais, ferrosos ou não ferrosos, bem como plásticos. As aplicações vão desde a simples rebarbação e usinagem fina até a modelagem de peças complexas. | Para usinagem fina de peças estampadas, superfícies interiores de cilindros, tubos e peças com furos | Para rebarbação até moldar peças de trabalho, dependendo do grão |  | Tamanho do grão 36/50/60 para remoção máxima do stock | Grão 80/120 para um acabamento superficial perfeito |  |  |  | Alta tenacidade para maior durabilidade | Fácil montagem em um eixo ou mandril expansível | Utilização universal em superfícies de difícil acesso graças à combinação de zircónio e um líquido de arrefecimento
34593893 | SPIRAL PC X 51x25 ZA36 P41 JS | Cintas de lixa | ST | 100 | Aço inoxidável;Alumínio;Aço | 9003173167045 | 9009013079288 |  |  | 68051000 | IT | [5 empty] | 0.005 | 0.005 | kg | Retíficadora reta | SPIRAL-PC |  | ZA | 36 |  | D x T | 51 x 25 | 51.0 | 25.0 | 0.0 | 19801__sb-zircon_mdb.jpg | 19801__sb-zircon_mdb.jpg | [7 empty] | Alta tenacidade e durabilidade | Fácil montagem | Utilização universal em superfícies de difícil acesso | Cinta espiral de zircónio durável para aplicação em áreas de difícil acesso numa vasta gama de materiais. Adequado para todas as esmerilhadeiras retas comuns. | As cintas espirais PREMIUM ZA-P41 PC X estão equipadas com um reforço interior feito de tecido de algodão e são perfeitas para trabalhar nos espaços mais pequenos graças às suas dimensões reduzidas. O zircónio caracteriza-se pela sua elevada tenacidade, que fornece às cintass espirais uma durabilidade significativamente melhorada. O produto também possui um excelente tempo de vida, o que se deve também às qualidades do tecido de suporte e ao alto grão do abrasivo utilizado. Uma combinação de zircónio e um líquido de arrefecimento permite-lhe trabalhar de forma rápida e limpa todos os tipos de metais, ferrosos ou não ferrosos, bem como plásticos. As aplicações vão desde a simples rebarbação e usinagem fina até a modelagem de peças complexas. | Para usinagem fina de peças estampadas, superfícies interiores de cilindros, tubos e peças com furos | Para rebarbação até moldar peças de trabalho, dependendo do grão |  | Tamanho do grão 36/50/60 para remoção máxima do stock | Grão 80/120 para um acabamento superficial perfeito |  |  |  | Alta tenacidade para maior durabilidade | Fácil montagem em um eixo ou mandril expansível | Utilização universal em superfícies de difícil acesso graças à combinação de zircónio e um líquido de arrefecimento
34593894 | SPIRAL PC X 51x25 ZA50 P41 JS | Cintas de lixa | ST | 100 | Aço inoxidável;Alumínio;Aço | 9003173167052 | 9009013079295 |  |  | 68051000 | IT | [5 empty] | 0.005 | 0.005 | kg | Retíficadora reta | SPIRAL-PC |  | ZA | 50 |  | D x T | 51 x 25 | 51.0 | 25.0 | 0.0 | 19801__sb-zircon_mdb.jpg | 19801__sb-zircon_mdb.jpg | [7 empty] | Alta tenacidade e durabilidade | Fácil montagem | Utilização universal em superfícies de difícil acesso | Cinta espiral de zircónio durável para aplicação em áreas de difícil acesso numa vasta gama de materiais. Adequado para todas as esmerilhadeiras retas comuns. | As cintas espirais PREMIUM ZA-P41 PC X estão equipadas com um reforço interior feito de tecido de algodão e são perfeitas para trabalhar nos espaços mais pequenos graças às suas dimensões reduzidas. O zircónio caracteriza-se pela sua elevada tenacidade, que fornece às cintass espirais uma durabilidade significativamente melhorada. O produto também possui um excelente tempo de vida, o que se deve também às qualidades do tecido de suporte e ao alto grão do abrasivo utilizado. Uma combinação de zircónio e um líquido de arrefecimento permite-lhe trabalhar de forma rápida e limpa todos os tipos de metais, ferrosos ou não ferrosos, bem como plásticos. As aplicações vão desde a simples rebarbação e usinagem fina até a modelagem de peças complexas. | Para usinagem fina de peças estampadas, superfícies interiores de cilindros, tubos e peças com furos | Para rebarbação até moldar peças de trabalho, dependendo do grão |  | Tamanho do grão 36/50/60 para remoção máxima do stock | Grão 80/120 para um acabamento superficial perfeito |  |  |  | Alta tenacidade para maior durabilidade | Fácil montagem em um eixo ou mandril expansível | Utilização universal em superfícies de difícil acesso graças à combinação de zircónio e um líquido de arrefecimento
34593895 | SPIRAL PC X 51x25 ZA60 P41 JS | Cintas de lixa | ST | 100 | Aço inoxidável;Alumínio;Aço | 9003173167069 | 9009013079301 |  |  | 68051000 | IT | [5 empty] | 0.005 | 0.005 | kg | Retíficadora reta | SPIRAL-PC |  | ZA | 60 |  | D x T | 51 x 25 | 51.0 | 25.0 | 0.0 | 19801__sb-zircon_mdb.jpg | 19801__sb-zircon_mdb.jpg | [7 empty] | Alta tenacidade e durabilidade | Fácil montagem | Utilização universal em superfícies de difícil acesso | Cinta espiral de zircónio durável para aplicação em áreas de difícil acesso numa vasta gama de materiais. Adequado para todas as esmerilhadeiras retas comuns. | As cintas espirais PREMIUM ZA-P41 PC X estão equipadas com um reforço interior feito de tecido de algodão e são perfeitas para trabalhar nos espaços mais pequenos graças às suas dimensões reduzidas. O zircónio caracteriza-se pela sua elevada tenacidade, que fornece às cintass espirais uma durabilidade significativamente melhorada. O produto também possui um excelente tempo de vida, o que se deve também às qualidades do tecido de suporte e ao alto grão do abrasivo utilizado. Uma combinação de zircónio e um líquido de arrefecimento permite-lhe trabalhar de forma rápida e limpa todos os tipos de metais, ferrosos ou não ferrosos, bem como plásticos. As aplicações vão desde a simples rebarbação e usinagem fina até a modelagem de peças complexas. | Para usinagem fina de peças estampadas, superfícies interiores de cilindros, tubos e peças com furos | Para rebarbação até moldar peças de trabalho, dependendo do grão |  | Tamanho do grão 36/50/60 para remoção máxima do stock | Grão 80/120 para um acabamento superficial perfeito |  |  |  | Alta tenacidade para maior durabilidade | Fácil montagem em um eixo ou mandril expansível | Utilização universal em superfícies de difícil acesso graças à combinação de zircónio e um líquido de arrefecimento
34593896 | SPIRAL PC X 51x25 ZA80 P41 JS | Cintas de lixa | ST | 100 | Aço inoxidável;Alumínio;Aço | 9003173167076 | 9009013079318 |  |  | 68051000 | IT | [5 empty] | 0.005 | 0.005 | kg | Retíficadora reta | SPIRAL-PC |  | ZA | 80 |  | D x T | 51 x 25 | 51.0 | 25.0 | 0.0 | 19801__sb-zircon_mdb.jpg | 19801__sb-zircon_mdb.jpg | [7 empty] | Alta tenacidade e durabilidade | Fácil montagem | Utilização universal em superfícies de difícil acesso | Cinta espiral de zircónio durável para aplicação em áreas de difícil acesso numa vasta gama de materiais. Adequado para todas as esmerilhadeiras retas comuns. | As cintas espirais PREMIUM ZA-P41 PC X estão equipadas com um reforço interior feito de tecido de algodão e são perfeitas para trabalhar nos espaços mais pequenos graças às suas dimensões reduzidas. O zircónio caracteriza-se pela sua elevada tenacidade, que fornece às cintass espirais uma durabilidade significativamente melhorada. O produto também possui um excelente tempo de vida, o que se deve também às qualidades do tecido de suporte e ao alto grão do abrasivo utilizado. Uma combinação de zircónio e um líquido de arrefecimento permite-lhe trabalhar de forma rápida e limpa todos os tipos de metais, ferrosos ou não ferrosos, bem como plásticos. As aplicações vão desde a simples rebarbação e usinagem fina até a modelagem de peças complexas. | Para usinagem fina de peças estampadas, superfícies interiores de cilindros, tubos e peças com furos | Para rebarbação até moldar peças de trabalho, dependendo do grão |  | Tamanho do grão 36/50/60 para remoção máxima do stock | Grão 80/120 para um acabamento superficial perfeito |  |  |  | Alta tenacidade para maior durabilidade | Fácil montagem em um eixo ou mandril expansível | Utilização universal em superfícies de difícil acesso graças à combinação de zircónio e um líquido de arrefecimento
34593897 | SPIRAL PC X 51x25 ZA120 P41 JS | Cintas de lixa | ST | 100 | Aço inoxidável;Alumínio;Aço | 9003173167083 | 9009013079325 |  |  | 68051000 | IT | [5 empty] | 0.005 | 0.005 | kg | Retíficadora reta | SPIRAL-PC |  | ZA | 120 |  | D x T | 51 x 25 | 51.0 | 25.0 | 0.0 | 19801__sb-zircon_mdb.jpg | 19801__sb-zircon_mdb.jpg | [7 empty] | Alta tenacidade e durabilidade | Fácil montagem | Utilização universal em superfícies de difícil acesso | Cinta espiral de zircónio durável para aplicação em áreas de difícil acesso numa vasta gama de materiais. Adequado para todas as esmerilhadeiras retas comuns. | As cintas espirais PREMIUM ZA-P41 PC X estão equipadas com um reforço interior feito de tecido de algodão e são perfeitas para trabalhar nos espaços mais pequenos graças às suas dimensões reduzidas. O zircónio caracteriza-se pela sua elevada tenacidade, que fornece às cintass espirais uma durabilidade significativamente melhorada. O produto também possui um excelente tempo de vida, o que se deve também às qualidades do tecido de suporte e ao alto grão do abrasivo utilizado. Uma combinação de zircónio e um líquido de arrefecimento permite-lhe trabalhar de forma rápida e limpa todos os tipos de metais, ferrosos ou não ferrosos, bem como plásticos. As aplicações vão desde a simples rebarbação e usinagem fina até a modelagem de peças complexas. | Para usinagem fina de peças estampadas, superfícies interiores de cilindros, tubos e peças com furos | Para rebarbação até moldar peças de trabalho, dependendo do grão |  | Tamanho do grão 36/50/60 para remoção máxima do stock | Grão 80/120 para um acabamento superficial perfeito |  |  |  | Alta tenacidade para maior durabilidade | Fácil montagem em um eixo ou mandril expansível | Utilização universal em superfícies de difícil acesso graças à combinação de zircónio e um líquido de arrefecimento
34593898 | SPIRAL PC X 60x30 ZA36 P41 JS | Cintas de lixa | ST | 50 | Aço inoxidável;Alumínio;Aço | 9003173166772 | 9009013079189 |  |  | 68051000 | IT |  |  |  | 9.5 | rpm / U/min | 0.012 | 0.012 | kg | Retíficadora reta | SPIRAL-PC |  | ZA | 36 |  | D x T | 60 x 30 | 60.0 | 30.0 | 0.0 | 19801__sb-zircon_mdb.jpg | 19801__sb-zircon_mdb.jpg | [7 empty] | Alta tenacidade e durabilidade | Fácil montagem | Utilização universal em superfícies de difícil acesso | Cinta espiral de zircónio durável para aplicação em áreas de difícil acesso numa vasta gama de materiais. Adequado para todas as esmerilhadeiras retas comuns. | As cintas espirais PREMIUM ZA-P41 PC X estão equipadas com um reforço interior feito de tecido de algodão e são perfeitas para trabalhar nos espaços mais pequenos graças às suas dimensões reduzidas. O zircónio caracteriza-se pela sua elevada tenacidade, que fornece às cintass espirais uma durabilidade significativamente melhorada. O produto também possui um excelente tempo de vida, o que se deve também às qualidades do tecido de suporte e ao alto grão do abrasivo utilizado. Uma combinação de zircónio e um líquido de arrefecimento permite-lhe trabalhar de forma rápida e limpa todos os tipos de metais, ferrosos ou não ferrosos, bem como plásticos. As aplicações vão desde a simples rebarbação e usinagem fina até a modelagem de peças complexas. | Para usinagem fina de peças estampadas, superfícies interiores de cilindros, tubos e peças com furos | Para rebarbação até moldar peças de trabalho, dependendo do grão |  | Tamanho do grão 36/50/60 para remoção máxima do stock | Grão 80/120 para um acabamento superficial perfeito |  |  |  | Alta tenacidade para maior durabilidade | Fácil montagem em um eixo ou mandril expansível | Utilização universal em superfícies de difícil acesso graças à combinação de zircónio e um líquido de arrefecimento
34593899 | SPIRAL PC X 60x30 ZA50 P41 JS | Cintas de lixa | ST | 50 | Aço inoxidável;Alumínio;Aço | 9003173161777 | 9009013075969 |  |  | 68051000 | IT |  |  |  | 9.5 | rpm / U/min | 0.009 | 0.009 | kg | Retíficadora reta | SPIRAL-PC |  | ZA | 50 |  | D x T | 60 x 30 | 60.0 | 30.0 | 0.0 | 19801__sb-zircon_mdb.jpg | 19801__sb-zircon_mdb.jpg | [7 empty] | Alta tenacidade e durabilidade | Fácil montagem | Utilização universal em superfícies de difícil acesso | Cinta espiral de zircónio durável para aplicação em áreas de difícil acesso numa vasta gama de materiais. Adequado para todas as esmerilhadeiras retas comuns. | As cintas espirais PREMIUM ZA-P41 PC X estão equipadas com um reforço interior feito de tecido de algodão e são perfeitas para trabalhar nos espaços mais pequenos graças às suas dimensões reduzidas. O zircónio caracteriza-se pela sua elevada tenacidade, que fornece às cintass espirais uma durabilidade significativamente melhorada. O produto também possui um excelente tempo de vida, o que se deve também às qualidades do tecido de suporte e ao alto grão do abrasivo utilizado. Uma combinação de zircónio e um líquido de arrefecimento permite-lhe trabalhar de forma rápida e limpa todos os tipos de metais, ferrosos ou não ferrosos, bem como plásticos. As aplicações vão desde a simples rebarbação e usinagem fina até a modelagem de peças complexas. | Para usinagem fina de peças estampadas, superfícies interiores de cilindros, tubos e peças com furos | Para rebarbação até moldar peças de trabalho, dependendo do grão |  | Tamanho do grão 36/50/60 para remoção máxima do stock | Grão 80/120 para um acabamento superficial perfeito |  |  |  | Alta tenacidade para maior durabilidade | Fácil montagem em um eixo ou mandril expansível | Utilização universal em superfícies de difícil acesso graças à combinação de zircónio e um líquido de arrefecimento
34593900 | SPIRAL PC X 60x30 ZA60 P41 JS | Cintas de lixa | ST | 50 | Aço inoxidável;Alumínio;Aço | 9003173161784 | 9009013075976 |  |  | 68051000 | IT |  |  |  | 9.5 | rpm / U/min | 0.009 | 0.009 | kg | Retíficadora reta | SPIRAL-PC |  | ZA | 60 |  | D x T | 60 x 30 | 60.0 | 30.0 | 0.0 | 19801__sb-zircon_mdb.jpg | 19801__sb-zircon_mdb.jpg | [7 empty] | Alta tenacidade e durabilidade | Fácil montagem | Utilização universal em superfícies de difícil acesso | Cinta espiral de zircónio durável para aplicação em áreas de difícil acesso numa vasta gama de materiais. Adequado para todas as esmerilhadeiras retas comuns. | As cintas espirais PREMIUM ZA-P41 PC X estão equipadas com um reforço interior feito de tecido de algodão e são perfeitas para trabalhar nos espaços mais pequenos graças às suas dimensões reduzidas. O zircónio caracteriza-se pela sua elevada tenacidade, que fornece às cintass espirais uma durabilidade significativamente melhorada. O produto também possui um excelente tempo de vida, o que se deve também às qualidades do tecido de suporte e ao alto grão do abrasivo utilizado. Uma combinação de zircónio e um líquido de arrefecimento permite-lhe trabalhar de forma rápida e limpa todos os tipos de metais, ferrosos ou não ferrosos, bem como plásticos. As aplicações vão desde a simples rebarbação e usinagem fina até a modelagem de peças complexas. | Para usinagem fina de peças estampadas, superfícies interiores de cilindros, tubos e peças com furos | Para rebarbação até moldar peças de trabalho, dependendo do grão |  | Tamanho do grão 36/50/60 para remoção máxima do stock | Grão 80/120 para um acabamento superficial perfeito |  |  |  | Alta tenacidade para maior durabilidade | Fácil montagem em um eixo ou mandril expansível | Utilização universal em superfícies de difícil acesso graças à combinação de zircónio e um líquido de arrefecimento
34593901 | SPIRAL PC X 60x30 ZA80 P41 JS | Cintas de lixa | ST | 50 | Aço inoxidável;Alumínio;Aço | 9003173166789 | 9009013079196 |  |  | 68051000 | IT |  |  |  | 9.5 | rpm / U/min | 0.007 | 0.007 | kg | Retíficadora reta | SPIRAL-PC |  | ZA | 80 |  | D x T | 60 x 30 | 60.0 | 30.0 | 0.0 | 19801__sb-zircon_mdb.jpg | 19801__sb-zircon_mdb.jpg | [7 empty] | Alta tenacidade e durabilidade | Fácil montagem | Utilização universal em superfícies de difícil acesso | Cinta espiral de zircónio durável para aplicação em áreas de difícil acesso numa vasta gama de materiais. Adequado para todas as esmerilhadeiras retas comuns. | As cintas espirais PREMIUM ZA-P41 PC X estão equipadas com um reforço interior feito de tecido de algodão e são perfeitas para trabalhar nos espaços mais pequenos graças às suas dimensões reduzidas. O zircónio caracteriza-se pela sua elevada tenacidade, que fornece às cintass espirais uma durabilidade significativamente melhorada. O produto também possui um excelente tempo de vida, o que se deve também às qualidades do tecido de suporte e ao alto grão do abrasivo utilizado. Uma combinação de zircónio e um líquido de arrefecimento permite-lhe trabalhar de forma rápida e limpa todos os tipos de metais, ferrosos ou não ferrosos, bem como plásticos. As aplicações vão desde a simples rebarbação e usinagem fina até a modelagem de peças complexas. | Para usinagem fina de peças estampadas, superfícies interiores de cilindros, tubos e peças com furos | Para rebarbação até moldar peças de trabalho, dependendo do grão |  | Tamanho do grão 36/50/60 para remoção máxima do stock | Grão 80/120 para um acabamento superficial perfeito |  |  |  | Alta tenacidade para maior durabilidade | Fácil montagem em um eixo ou mandril expansível | Utilização universal em superfícies de difícil acesso graças à combinação de zircónio e um líquido de arrefecimento
34593902 | SPIRAL PC X 60x30 ZA120 P41 JS | Cintas de lixa | ST | 50 | Aço inoxidável;Alumínio;Aço | 9003173166796 | 9009013079202 |  |  | 68051000 | IT |  |  |  | 9.5 | rpm / U/min | 0.007 | 0.007 | kg | Retíficadora reta | SPIRAL-PC |  | ZA | 120 |  | D x T | 60 x 30 | 60.0 | 30.0 | 0.0 | 19801__sb-zircon_mdb.jpg | 19801__sb-zircon_mdb.jpg | [7 empty] | Alta tenacidade e durabilidade | Fácil montagem | Utilização universal em superfícies de difícil acesso | Cinta espiral de zircónio durável para aplicação em áreas de difícil acesso numa vasta gama de materiais. Adequado para todas as esmerilhadeiras retas comuns. | As cintas espirais PREMIUM ZA-P41 PC X estão equipadas com um reforço interior feito de tecido de algodão e são perfeitas para trabalhar nos espaços mais pequenos graças às suas dimensões reduzidas. O zircónio caracteriza-se pela sua elevada tenacidade, que fornece às cintass espirais uma durabilidade significativamente melhorada. O produto também possui um excelente tempo de vida, o que se deve também às qualidades do tecido de suporte e ao alto grão do abrasivo utilizado. Uma combinação de zircónio e um líquido de arrefecimento permite-lhe trabalhar de forma rápida e limpa todos os tipos de metais, ferrosos ou não ferrosos, bem como plásticos. As aplicações vão desde a simples rebarbação e usinagem fina até a modelagem de peças complexas. | Para usinagem fina de peças estampadas, superfícies interiores de cilindros, tubos e peças com furos | Para rebarbação até moldar peças de trabalho, dependendo do grão |  | Tamanho do grão 36/50/60 para remoção máxima do stock | Grão 80/120 para um acabamento superficial perfeito |  |  |  | Alta tenacidade para maior durabilidade | Fácil montagem em um eixo ou mandril expansível | Utilização universal em superfícies de difícil acesso graças à combinação de zircónio e um líquido de arrefecimento
34594041 | QDISC PE XY 25xS CA36 P92 | Disco flexivel Quick-Change | ST | 100 | Aço;Aço inoxidável;Alumínio | 9003173162347 | 9009013075983 |  |  | 68051000 | IT |  |  |  | 30 | rpm / U/min | 0.001 | 0.001 | kg | Rebarbadora | QDISC-PE |  | CA | 36 |  | D x DEVICE | 25 x S | 25.0 | 0.0 | 0.0 | 18629__ty_bib_ca-p92-pe_x_y_quick_change_discs_mdb.jpg | 18629__qdisc_pe_y_50xr_ca36_p93_tn112917_mdb.jpg | [11 empty] | Os discos Quick-Change PREMIUM com grão cerâmico e ligante abrasivo oferecem a máxima remoção de material em aplicações com alta força vertical. A utilização de um revestimento adicional visa remover o material sem superaquecer a superfície a ser usinada diminuindo, ao mesmo tempo, a obstrução do disco. Isso torna este produto perfeito para a usinagem de aço inoxidável, uma vez que a camada adicional obtém um efeito de resfriamento evitando a descoloração da peça de modo sustentável. O grão cerâmico utilizado, em comparação com a versão em zircônio, apresenta uma capacidade de corte ainda maior e é mais agressivo oferecendo taxas de remoção mais rápidas. A forte aderência e o abrasivo de alta qualidade garantem excelente durabilidade. Este produto está disponível em dois sistemas de fixação diferentes para cobrir qualquer tipo de ferramenta. | Para tarefas com forte remoção de material e alta velocidade de usinagem (remoção de pequenas rebarbas e pontos e emendas de solda) |  |  | Sistema R com rosca externa no disco retificador: a superfície adesiva maior consegue mais resistência a tensões mecânicas em comparação com o sistema S. | Tamanho de grão 36/40/50/60 para máxima taxa de remoção de material | Tamanho de grão 80/120 para superpolimento |  |  | Disco de grão cerâmico com excelente vida útil, capacidade de corte e estabilidade de borda | O revestimento adicional resfria e evita descolorações em aço inoxidável | Ideal para aplicação em áreas pequenas | Máxima remoção de material no mais curto espaço de tempo
34594052 | QDISC PE XY 38xS CA120 P92 | Disco flexivel Quick-Change | ST | 100 | Aço;Aço inoxidável;Alumínio | 9003173162354 | 9009013075990 |  |  | 68051000 | IT |  |  |  | 25 | rpm / U/min | 0.002 | 0.002 | kg | Rebarbadora | QDISC-PE |  | CA | 120 |  | D x DEVICE | 38 x S | 38.0 | 0.0 | 0.0 | 18629__ty_bib_ca-p92-pe_x_y_quick_change_discs_mdb.jpg | 18629__qdisc_pe_y_50xr_ca36_p93_tn112917_mdb.jpg | [11 empty] | Os discos Quick-Change PREMIUM com grão cerâmico e ligante abrasivo oferecem a máxima remoção de material em aplicações com alta força vertical. A utilização de um revestimento adicional visa remover o material sem superaquecer a superfície a ser usinada diminuindo, ao mesmo tempo, a obstrução do disco. Isso torna este produto perfeito para a usinagem de aço inoxidável, uma vez que a camada adicional obtém um efeito de resfriamento evitando a descoloração da peça de modo sustentável. O grão cerâmico utilizado, em comparação com a versão em zircônio, apresenta uma capacidade de corte ainda maior e é mais agressivo oferecendo taxas de remoção mais rápidas. A forte aderência e o abrasivo de alta qualidade garantem excelente durabilidade. Este produto está disponível em dois sistemas de fixação diferentes para cobrir qualquer tipo de ferramenta. | Para tarefas com forte remoção de material e alta velocidade de usinagem (remoção de pequenas rebarbas e pontos e emendas de solda) |  |  | Sistema R com rosca externa no disco retificador: a superfície adesiva maior consegue mais resistência a tensões mecânicas em comparação com o sistema S. | Tamanho de grão 36/40/50/60 para máxima taxa de remoção de material | Tamanho de grão 80/120 para superpolimento |  |  | Disco de grão cerâmico com excelente vida útil, capacidade de corte e estabilidade de borda | O revestimento adicional resfria e evita descolorações em aço inoxidável | Ideal para aplicação em áreas pequenas | Máxima remoção de material no mais curto espaço de tempo
34594057 | QDISC PE XY 51xS CA60 P92 | Disco flexivel Quick-Change | ST | 100 | Aço;Aço inoxidável;Alumínio | 9003173162361 | 9009013076003 |  |  | 68051000 | IT |  |  |  | 25 | rpm / U/min | 0.004 | 0.004 | kg | Rebarbadora | QDISC-PE |  | CA | 60 |  | D x DEVICE | 51 x S | 51.0 | 0.0 | 0.0 | 18629__ty_bib_ca-p92-pe_x_y_quick_change_discs_mdb.jpg | 18629__qdisc_pe_y_50xr_ca36_p93_tn112917_mdb.jpg | [11 empty] | Os discos Quick-Change PREMIUM com grão cerâmico e ligante abrasivo oferecem a máxima remoção de material em aplicações com alta força vertical. A utilização de um revestimento adicional visa remover o material sem superaquecer a superfície a ser usinada diminuindo, ao mesmo tempo, a obstrução do disco. Isso torna este produto perfeito para a usinagem de aço inoxidável, uma vez que a camada adicional obtém um efeito de resfriamento evitando a descoloração da peça de modo sustentável. O grão cerâmico utilizado, em comparação com a versão em zircônio, apresenta uma capacidade de corte ainda maior e é mais agressivo oferecendo taxas de remoção mais rápidas. A forte aderência e o abrasivo de alta qualidade garantem excelente durabilidade. Este produto está disponível em dois sistemas de fixação diferentes para cobrir qualquer tipo de ferramenta. | Para tarefas com forte remoção de material e alta velocidade de usinagem (remoção de pequenas rebarbas e pontos e emendas de solda) |  |  | Sistema R com rosca externa no disco retificador: a superfície adesiva maior consegue mais resistência a tensões mecânicas em comparação com o sistema S. | Tamanho de grão 36/40/50/60 para máxima taxa de remoção de material | Tamanho de grão 80/120 para superpolimento |  |  | Disco de grão cerâmico com excelente vida útil, capacidade de corte e estabilidade de borda | O revestimento adicional resfria e evita descolorações em aço inoxidável | Ideal para aplicação em áreas pequenas | Máxima remoção de material no mais curto espaço de tempo
34594058 | QDISC PE XY 51xS CA80 P92 | Disco flexivel Quick-Change | ST | 100 | Aço;Aço inoxidável;Alumínio | 9003173162378 | 9009013076010 |  |  | 68051000 | IT |  |  |  | 25 | rpm / U/min | 0.004 | 0.004 | kg | Rebarbadora | QDISC-PE |  | CA | 80 |  | D x DEVICE | 51 x S | 51.0 | 0.0 | 0.0 | 18629__ty_bib_ca-p92-pe_x_y_quick_change_discs_mdb.jpg | 18629__qdisc_pe_y_50xr_ca36_p93_tn112917_mdb.jpg | [11 empty] | Os discos Quick-Change PREMIUM com grão cerâmico e ligante abrasivo oferecem a máxima remoção de material em aplicações com alta força vertical. A utilização de um revestimento adicional visa remover o material sem superaquecer a superfície a ser usinada diminuindo, ao mesmo tempo, a obstrução do disco. Isso torna este produto perfeito para a usinagem de aço inoxidável, uma vez que a camada adicional obtém um efeito de resfriamento evitando a descoloração da peça de modo sustentável. O grão cerâmico utilizado, em comparação com a versão em zircônio, apresenta uma capacidade de corte ainda maior e é mais agressivo oferecendo taxas de remoção mais rápidas. A forte aderência e o abrasivo de alta qualidade garantem excelente durabilidade. Este produto está disponível em dois sistemas de fixação diferentes para cobrir qualquer tipo de ferramenta. | Para tarefas com forte remoção de material e alta velocidade de usinagem (remoção de pequenas rebarbas e pontos e emendas de solda) |  |  | Sistema R com rosca externa no disco retificador: a superfície adesiva maior consegue mais resistência a tensões mecânicas em comparação com o sistema S. | Tamanho de grão 36/40/50/60 para máxima taxa de remoção de material | Tamanho de grão 80/120 para superpolimento |  |  | Disco de grão cerâmico com excelente vida útil, capacidade de corte e estabilidade de borda | O revestimento adicional resfria e evita descolorações em aço inoxidável | Ideal para aplicação em áreas pequenas | Máxima remoção de material no mais curto espaço de tempo
34594059 | QDISC PE XY 51xS CA120 P92 | Disco flexivel Quick-Change | ST | 100 | Aço;Aço inoxidável;Alumínio | 9003173162385 | 9009013076027 |  |  | 68051000 | IT |  |  |  | 25 | rpm / U/min | 0.003 | 0.003 | kg | Rebarbadora | QDISC-PE |  | CA | 120 |  | D x DEVICE | 51 x S | 51.0 | 0.0 | 0.0 | 18629__ty_bib_ca-p92-pe_x_y_quick_change_discs_mdb.jpg | 18629__qdisc_pe_y_50xr_ca36_p93_tn112917_mdb.jpg | [11 empty] | Os discos Quick-Change PREMIUM com grão cerâmico e ligante abrasivo oferecem a máxima remoção de material em aplicações com alta força vertical. A utilização de um revestimento adicional visa remover o material sem superaquecer a superfície a ser usinada diminuindo, ao mesmo tempo, a obstrução do disco. Isso torna este produto perfeito para a usinagem de aço inoxidável, uma vez que a camada adicional obtém um efeito de resfriamento evitando a descoloração da peça de modo sustentável. O grão cerâmico utilizado, em comparação com a versão em zircônio, apresenta uma capacidade de corte ainda maior e é mais agressivo oferecendo taxas de remoção mais rápidas. A forte aderência e o abrasivo de alta qualidade garantem excelente durabilidade. Este produto está disponível em dois sistemas de fixação diferentes para cobrir qualquer tipo de ferramenta. | Para tarefas com forte remoção de material e alta velocidade de usinagem (remoção de pequenas rebarbas e pontos e emendas de solda) |  |  | Sistema R com rosca externa no disco retificador: a superfície adesiva maior consegue mais resistência a tensões mecânicas em comparação com o sistema S. | Tamanho de grão 36/40/50/60 para máxima taxa de remoção de material | Tamanho de grão 80/120 para superpolimento |  |  | Disco de grão cerâmico com excelente vida útil, capacidade de corte e estabilidade de borda | O revestimento adicional resfria e evita descolorações em aço inoxidável | Ideal para aplicação em áreas pequenas | Máxima remoção de material no mais curto espaço de tempo
34594147 | 27F 178x7x22,23 ZA24R-BFP | Rebolo áspero | ST | 10 | Materiais de moldagem | 9003173147566 | 9009013068190 |  |  | 68042218 | AT | T | 80.0 | m/s |  |  | 0.456 | 0.444 | kg | Rebarbadora | 27 |  | ZA | 24 | BF | D x U x H | 178 x 7 x 22,23 | 178.0 | 7.0 | 22.23 | 20281__27_178x7x22-23_za24s-bfp_tn-34646709_front_mdb.jpg | 20281__27_178x7x22-23_za24s-bfp_tn-34646709_front_mdb.jpg | [7 empty] | DURO (S): vida útil mais longa | MÉDIO (R): maior conforto | MACIO (P): conforto excecional e máxima agressividade | Discos de desbaste de alto rendimento para as aplicações mais exigentes em ferro fundido com grafite lamelar (GJL) e ferro fundido dúctil (GJS). Optimizado para afiadoras angulares de turbina de alta frequência e acionadas por ar comprimido. | Os novos discos de desbaste Premium para ferro fundido da Tyrolit garantem-lhe, dependendo da variante, as mais elevadas potências de desbaste ou um maior conforto de aplicação. Enquanto a variante HARD (S) é a primeira escolha para as aplicações mais difíceis com a pressão de aplicação mais elevada, a variante MEDIUM (R) oferece-lhe uma alternativa mais confortável para reduzir as vibrações durante o trabalho diário e aumentar a facilidade de utilização em materiais fundidos. Isto contraria doenças profissionais, tais como lesões músculo-esqueléticas, doenças neurológicas e perturbações vasculares, como, por exemplo, o síndrome de Raynaud. Os novos discos de desbaste foram especialmente concebidos para máquinas de alta frequência e afiadoras angulares de turbina acionadas por ar comprimido. As lascas nas bordos são uma raridade com este disco de desbaste. A ferramenta de alto rendimento foi desenvolvida para utilização universal em ferro fundido com grafite lamelar (GJL) e ferro fundido dúctil (GJS) e é utilizada para esmerilar superfícies, bem como para trabalhos de rebarbação e de limpeza. | Para as aplicações mais exigentes em ferro fundido com grafite lamelar (GJL) e ferro fundido dúctil (GJS), tanto para esmerilar superfícies como em trabalhos de rebarbação e limpeza |  |  | Optimizado para rebarbadoras angulares de turbina de alta frequência e acionadas por ar comprimido | DURO (S): O especialista em rebarbamento para um tempo de utilização mais longo | MEDIUM (R): O tipo universal com maior conforto no trabalho | MACIO (P): conforto único e máxima agressividade / também adequado para remover pele moldada e lixamentos | 4 mm de espessura para moagem periférica (apenas DURA e MÉDIA) / 7 mm de espessura para moagem áspera | A mais elevada potência de desbaste graças ao corindo de zircónio de alta qualidade | A ligação especialmente adaptada ao ferro fundido permite um tempo de utilização tão longo quanto possível | O lascar nas bordas é reduzido ao mínimo
34595598 | 1 VL UW 152x13x25,4 2 S FINE P [4] | Discos compactos | ST | 4 | Aço inoxidável;Aço;Plásticos / PVC;Alumínio | 9003173164754 | 9009013076034 |  |  | 68053000 | IT |  |  |  | 5 | rpm / U/min | 0.125 | 0.125 | kg | Retíficadora reta;Esmeril de bancada;Rebarbadora | 1VL UW |  | S | 50 |  | D x T x H | 152 x 13 x 25,4 | 152.0 | 13.0 | 25.4 | 14760__76x6x6-3_uw6am_tn34189554_front_mdb.jpg | 14760__76x6x6-3_uw6am_tn34189554_front_mdb.jpg | [10 empty] | O sortimento de rebolos compactos se estende desde a ferramenta de rebarbação agressiva rígida até uma ferramenta macia para acabamento perfeito da superfície. A especificação mais macia não altera de forma alguma a geometria da superfície da peça. Uma versão de 127 mm com furo de 22,2 mm foi especialmente desenvolvida para a retífica angular. As áreas de aplicação são principalmente a rebarbação, limpeza, esbatimento, acabamento e usinagem de costuras de solda. | A elevada durabilidade faz com que sejam superiores às ferramentas tradicionais. Com os rebolos compactos, é possível processar e estruturar o material facilmente. | Para remoção de ferrugem, rebarbação, remoção de riscos, esbatimento, acetinação, acabamento e usinagem de costuras de solda |  |  | 2/3 S FINA para rebarbação e polimento | 2 A MÉDIA para rebarbação, polimento e transições | 6 S FINA / 6 A MÉDIA para rebarbação, arredondamento de arestas afiadas e transições | 8 A GROSSA para rebarbação, arredondamento de arestas afiadas e para transições com agressividade maior | Outras dimensões estão disponíveis mediante solicitação | Vida útil prolongada graças a travamento mínimo do rebolo e desbaste frio | Ferramenta de utilização universal
34597630 | 41F 125x2x22,23 CA30Q-BFP | Corte livre | ST | 25 | Aço;Aço inoxidável | 9003173143841 | 9009013068176 |  |  | 68042218 | AT | T | 80.0 | m/s |  |  | 0.058 | 0.056 | kg | Rebarbadora | 41 |  | CA | 30 | BF | D x T x H | 125 x 2,0 x 22,23 | 125.0 | 2.0 | 22.23 | 12825__41_125x1x22-23_ca60q-bfpx_tn34597626_front_mdb.jpg | 12825__41_125x1x22-23_ca60q-bfpx_tn34597626_front_mdb.jpg |  | 12825__41_125x1x22-23_ca60q-bfp_tn34597626_side_mdb.jpg | 12825__41_125x1x22-23_ca60q-bfp_tn34597626_iso_mdb.jpg |  |  | Cerabond X | Tyrolit disco de corte CERABOND X plano 125x2x22,23 mm CA30 aço/inox |  |  |  | A combinação de grãos cerâmicos de alta qualidade e um sistema de aglomerante exclusivo evita a quebra prematura dos grãos. Portanto, os discos de corte CERABOND X garantem uma vida útil inigualável e a sua agressividade é significativamente aumentada. Isso torna-a a melhor solução para cortar aço e aço inoxidável em aplicações pesadas. | A linha de discos de corte CERABOND X é particularmente adequada para usinagem ideal de peças extremamente duras e exigentes (por exemplo, aço temperado) e grandes seções transversais. O sortimento representa a vida útil mais longa e os processos de trabalho mais curtos com a máxima eficiência econômica. | Para processamento de várias qualidades de aço e aço inoxidável | Para corte de peças muito duras e complexas e materiais sólidos |  | 1,0 mm até 1,6 mm para corte rápido e mínima formação de rebarba | 2,0 mm para vida útil alta e máxima estabilidade |  |  |  | Tempos de corte mais curtos devido à estrutura do grão cerâmico utilizado | Vida útil muito longa em materiais duros e exigentes | Disco de corte extremamente afiado permite ao usuário trabalhar muito confortavelmente e com pouco esforço
34598323 | 1 60x40x20 89A60J5V111 50 | Ferramentas para retifi cação cilíndrica interna | ST | 10 | Aço |  | 9009013127835 |  |  | 68042230 | AT | T | 50.0 | m/s | 16 | rpm / U/min | 0.228 | 0.215 | kg |  | 1 |  | A | 60 | V | D x T x H | 60 x 40 x 20 | 60.0 | 40.0 | 20.0 | 907__1_iso_mdb.jpg | 907__1_iso_mdb.jpg |  |  | 907__5_20x20x6_89a2j5v111_tn664768_iso_mdb.jpg | [8 empty] | Estes rebolos universais para retificação cilíndrica interna feitos de óxido de alumínio são usados para a retificação de furos centrais e furos de alinhamento. Eles oferecem altas taxas de remoção de material e excelente retenção de formato. A especificação 89A60 é usada principalmente nos aços macios e a 89A80 nos aços endurecidos | [8 empty] | Amplo mix | Excelente retenção de perfil | Baixa carga térmica
34598336 | ROLL VL 100x10M S VERY-FINE P | Rolos e folhas não tecidos | ST | 1 | Aço;Aço inoxidável;Madeira;Plásticos / PVC;Materiais de moldagem;Alumínio | 9003173159996 |  |  |  | 68053000 | IT | [5 empty] | 0.893 | 0.893 | kg | Uso manual | ROLL-VL |  | S | 60 |  | T x H | 100 x 10 | 0.0 | 100.0 | 10.0 | 14971__roll_vl_100x10m_a_coarse_p_tn120653_mdb.jpg | 14971__roll_vl_100x10m_a_coarse_p_tn120653_mdb.jpg | 14971__roll_vl_100x10m_a_gp-green_p_tn120682_mdb.jpg | 14971__roll_vl_100x10m_s_ultra-fine_p_tn120700_mdb.jpg | [8 empty] | Os rolos de manta da Tyrolit são utilizados para a limpeza e processamento de superfícies pela lixadeira bem como pelo lixamento manual. Inúmeras especificações oferecem ao usuário diferentes possibilidades de acabamento de superfícies. | O mix estende-se de especificações grossas para a limpeza de cordões de solda até as ultrafinas e as de feltros de polimento. | Para limpeza e usinagem de superfícies com a lixadeira oscilante ou lixamento manual |  |  | A GROSSA / A MÉDIA para usinagem de costuras de soldadura, remoção de ferrugem e revestimentos bem como para rebarbação leve | A FINA para processamento de verniz e tinta, para limpeza de componentes de máquinas e acabamento | A EXTRAFINA / A ULTRAFINA para o acabamento de quaisquer peças | A GP – VERDE para limpeza e acabamento globais | Outras dimensões estão disponíveis mediante solicitação | Vida útil máxima graças à impregnação completa — dessa forma, o grão se localiza dentro do feltro de lixamento | Várias especificações permitem a limpeza de costuras de soldadura até o polimento de superfícies. | Estrutura ultraflexível — o feltro adapta-se perfeitamente às superfícies
34598337 | ROLL VL 115x10M S VERY-FINE P | Rolos e folhas não tecidos | ST | 1 | Aço;Aço inoxidável;Madeira;Plásticos / PVC;Materiais de moldagem;Alumínio | 9003173160008 |  |  |  | 68053000 | IT | [5 empty] | 1.09 | 1.09 | kg | Uso manual | ROLL-VL |  | S | 60 |  | T x H | 115 x 10 | 0.0 | 115.0 | 10.0 | 14971__roll_vl_100x10m_a_coarse_p_tn120653_mdb.jpg | 14971__roll_vl_100x10m_a_coarse_p_tn120653_mdb.jpg | 14971__roll_vl_100x10m_a_gp-green_p_tn120682_mdb.jpg | 14971__roll_vl_100x10m_s_ultra-fine_p_tn120700_mdb.jpg | [8 empty] | Os rolos de manta da Tyrolit são utilizados para a limpeza e processamento de superfícies pela lixadeira bem como pelo lixamento manual. Inúmeras especificações oferecem ao usuário diferentes possibilidades de acabamento de superfícies. | O mix estende-se de especificações grossas para a limpeza de cordões de solda até as ultrafinas e as de feltros de polimento. | Para limpeza e usinagem de superfícies com a lixadeira oscilante ou lixamento manual |  |  | A GROSSA / A MÉDIA para usinagem de costuras de soldadura, remoção de ferrugem e revestimentos bem como para rebarbação leve | A FINA para processamento de verniz e tinta, para limpeza de componentes de máquinas e acabamento | A EXTRAFINA / A ULTRAFINA para o acabamento de quaisquer peças | A GP – VERDE para limpeza e acabamento globais | Outras dimensões estão disponíveis mediante solicitação | Vida útil máxima graças à impregnação completa — dessa forma, o grão se localiza dentro do feltro de lixamento | Várias especificações permitem a limpeza de costuras de soldadura até o polimento de superfícies. | Estrutura ultraflexível — o feltro adapta-se perfeitamente às superfícies
34598338 | ROLL VL 120x10M A MEDIUM P | Rolos e folhas não tecidos | ST | 1 | Aço;Aço inoxidável;Madeira;Plásticos / PVC;Materiais de moldagem;Alumínio | 9003173160015 |  |  |  | 68053000 | IT | [5 empty] | 2.269 | 2.269 | kg | Uso manual | ROLL-VL |  | A | 40 |  | T x H | 120 x 10 | 0.0 | 120.0 | 10.0 | 14971__roll_vl_100x10m_a_coarse_p_tn120653_mdb.jpg | 14971__roll_vl_100x10m_a_coarse_p_tn120653_mdb.jpg | 14971__roll_vl_100x10m_a_gp-green_p_tn120682_mdb.jpg | 14971__roll_vl_100x10m_s_ultra-fine_p_tn120700_mdb.jpg | [8 empty] | Os rolos de manta da Tyrolit são utilizados para a limpeza e processamento de superfícies pela lixadeira bem como pelo lixamento manual. Inúmeras especificações oferecem ao usuário diferentes possibilidades de acabamento de superfícies. | O mix estende-se de especificações grossas para a limpeza de cordões de solda até as ultrafinas e as de feltros de polimento. | Para limpeza e usinagem de superfícies com a lixadeira oscilante ou lixamento manual |  |  | A GROSSA / A MÉDIA para usinagem de costuras de soldadura, remoção de ferrugem e revestimentos bem como para rebarbação leve | A FINA para processamento de verniz e tinta, para limpeza de componentes de máquinas e acabamento | A EXTRAFINA / A ULTRAFINA para o acabamento de quaisquer peças | A GP – VERDE para limpeza e acabamento globais | Outras dimensões estão disponíveis mediante solicitação | Vida útil máxima graças à impregnação completa — dessa forma, o grão se localiza dentro do feltro de lixamento | Várias especificações permitem a limpeza de costuras de soldadura até o polimento de superfícies. | Estrutura ultraflexível — o feltro adapta-se perfeitamente às superfícies
34598339 | ROLL VL 120x10M A FINE P | Rolos e folhas não tecidos | ST | 1 | Aço;Aço inoxidável;Madeira;Plásticos / PVC;Materiais de moldagem;Alumínio | 9003173160022 |  |  |  | 68053000 | IT | [5 empty] | 1.318 | 1.318 | kg | Uso manual | ROLL-VL |  | A | 50 |  | T x H | 120 x 10 | 0.0 | 120.0 | 10.0 | 14971__roll_vl_100x10m_a_coarse_p_tn120653_mdb.jpg | 14971__roll_vl_100x10m_a_coarse_p_tn120653_mdb.jpg | 14971__roll_vl_100x10m_a_gp-green_p_tn120682_mdb.jpg | 14971__roll_vl_100x10m_s_ultra-fine_p_tn120700_mdb.jpg | [8 empty] | Os rolos de manta da Tyrolit são utilizados para a limpeza e processamento de superfícies pela lixadeira bem como pelo lixamento manual. Inúmeras especificações oferecem ao usuário diferentes possibilidades de acabamento de superfícies. | O mix estende-se de especificações grossas para a limpeza de cordões de solda até as ultrafinas e as de feltros de polimento. | Para limpeza e usinagem de superfícies com a lixadeira oscilante ou lixamento manual |  |  | A GROSSA / A MÉDIA para usinagem de costuras de soldadura, remoção de ferrugem e revestimentos bem como para rebarbação leve | A FINA para processamento de verniz e tinta, para limpeza de componentes de máquinas e acabamento | A EXTRAFINA / A ULTRAFINA para o acabamento de quaisquer peças | A GP – VERDE para limpeza e acabamento globais | Outras dimensões estão disponíveis mediante solicitação | Vida útil máxima graças à impregnação completa — dessa forma, o grão se localiza dentro do feltro de lixamento | Várias especificações permitem a limpeza de costuras de soldadura até o polimento de superfícies. | Estrutura ultraflexível — o feltro adapta-se perfeitamente às superfícies
34598340 | ROLL VL 120x10M A VERY-FINE P | Rolos e folhas não tecidos | ST | 1 | Aço;Aço inoxidável;Madeira;Plásticos / PVC;Materiais de moldagem;Alumínio | 9003173160039 |  |  |  | 68053000 | IT | [5 empty] | 1.234 | 1.234 | kg | Uso manual | ROLL-VL |  | A | 60 |  | T x H | 120 x 10 | 0.0 | 120.0 | 10.0 | 14971__roll_vl_100x10m_a_coarse_p_tn120653_mdb.jpg | 14971__roll_vl_100x10m_a_coarse_p_tn120653_mdb.jpg | 14971__roll_vl_100x10m_a_gp-green_p_tn120682_mdb.jpg | 14971__roll_vl_100x10m_s_ultra-fine_p_tn120700_mdb.jpg | [8 empty] | Os rolos de manta da Tyrolit são utilizados para a limpeza e processamento de superfícies pela lixadeira bem como pelo lixamento manual. Inúmeras especificações oferecem ao usuário diferentes possibilidades de acabamento de superfícies. | O mix estende-se de especificações grossas para a limpeza de cordões de solda até as ultrafinas e as de feltros de polimento. | Para limpeza e usinagem de superfícies com a lixadeira oscilante ou lixamento manual |  |  | A GROSSA / A MÉDIA para usinagem de costuras de soldadura, remoção de ferrugem e revestimentos bem como para rebarbação leve | A FINA para processamento de verniz e tinta, para limpeza de componentes de máquinas e acabamento | A EXTRAFINA / A ULTRAFINA para o acabamento de quaisquer peças | A GP – VERDE para limpeza e acabamento globais | Outras dimensões estão disponíveis mediante solicitação | Vida útil máxima graças à impregnação completa — dessa forma, o grão se localiza dentro do feltro de lixamento | Várias especificações permitem a limpeza de costuras de soldadura até o polimento de superfícies. | Estrutura ultraflexível — o feltro adapta-se perfeitamente às superfícies
34598353 | ROLL VL 120x10M S VERY-FINE P | Rolos e folhas não tecidos | ST | 1 | Aço;Aço inoxidável;Madeira;Plásticos / PVC;Materiais de moldagem;Alumínio | 9003173160046 |  |  |  | 68053000 | IT | [5 empty] | 1.324 | 1.324 | kg | Uso manual | ROLL-VL |  | S | 60 |  | T x H | 120 x 10 | 0.0 | 120.0 | 10.0 | 14971__roll_vl_100x10m_a_coarse_p_tn120653_mdb.jpg | 14971__roll_vl_100x10m_a_coarse_p_tn120653_mdb.jpg | 14971__roll_vl_100x10m_a_gp-green_p_tn120682_mdb.jpg | 14971__roll_vl_100x10m_s_ultra-fine_p_tn120700_mdb.jpg | [8 empty] | Os rolos de manta da Tyrolit são utilizados para a limpeza e processamento de superfícies pela lixadeira bem como pelo lixamento manual. Inúmeras especificações oferecem ao usuário diferentes possibilidades de acabamento de superfícies. | O mix estende-se de especificações grossas para a limpeza de cordões de solda até as ultrafinas e as de feltros de polimento. | Para limpeza e usinagem de superfícies com a lixadeira oscilante ou lixamento manual |  |  | A GROSSA / A MÉDIA para usinagem de costuras de soldadura, remoção de ferrugem e revestimentos bem como para rebarbação leve | A FINA para processamento de verniz e tinta, para limpeza de componentes de máquinas e acabamento | A EXTRAFINA / A ULTRAFINA para o acabamento de quaisquer peças | A GP – VERDE para limpeza e acabamento globais | Outras dimensões estão disponíveis mediante solicitação | Vida útil máxima graças à impregnação completa — dessa forma, o grão se localiza dentro do feltro de lixamento | Várias especificações permitem a limpeza de costuras de soldadura até o polimento de superfícies. | Estrutura ultraflexível — o feltro adapta-se perfeitamente às superfícies
34598356 | ROLL VL 120x10M A GP-GREEN P | Rolos e folhas não tecidos | ST | 1 | Aço;Aço inoxidável;Madeira;Plásticos / PVC;Materiais de moldagem;Alumínio | 9003173160060 |  |  |  | 68053000 | IT | [5 empty] | 1.103 | 1.103 | kg | Uso manual | ROLL-VL |  | A | 0 |  | T x H | 120 x 10 | 0.0 | 120.0 | 10.0 | 14971__roll_vl_100x10m_a_coarse_p_tn120653_mdb.jpg | 14971__roll_vl_100x10m_a_coarse_p_tn120653_mdb.jpg | 14971__roll_vl_100x10m_a_gp-green_p_tn120682_mdb.jpg | 14971__roll_vl_100x10m_s_ultra-fine_p_tn120700_mdb.jpg | [8 empty] | Os rolos de manta da Tyrolit são utilizados para a limpeza e processamento de superfícies pela lixadeira bem como pelo lixamento manual. Inúmeras especificações oferecem ao usuário diferentes possibilidades de acabamento de superfícies. | O mix estende-se de especificações grossas para a limpeza de cordões de solda até as ultrafinas e as de feltros de polimento. | Para limpeza e usinagem de superfícies com a lixadeira oscilante ou lixamento manual |  |  | A GROSSA / A MÉDIA para usinagem de costuras de soldadura, remoção de ferrugem e revestimentos bem como para rebarbação leve | A FINA para processamento de verniz e tinta, para limpeza de componentes de máquinas e acabamento | A EXTRAFINA / A ULTRAFINA para o acabamento de quaisquer peças | A GP – VERDE para limpeza e acabamento globais | Outras dimensões estão disponíveis mediante solicitação | Vida útil máxima graças à impregnação completa — dessa forma, o grão se localiza dentro do feltro de lixamento | Várias especificações permitem a limpeza de costuras de soldadura até o polimento de superfícies. | Estrutura ultraflexível — o feltro adapta-se perfeitamente às superfícies
34598359 | SHEET VL 152x229 S VERY-FINE P [20] | Rolos e folhas não tecidos | ST | 20 | Aço;Madeira;Plásticos / PVC;Aço inoxidável;Materiais de moldagem;Alumínio | 9003173187654 | 9009013090764 |  |  | 68053000 | IT | [5 empty] | 0.033 | 0.033 | kg | Uso manual | SHEET-VL |  | S | 60 |  | T x H | 152 x 229 | 0.0 | 152.0 | 229.0 | 14970__sheet_vl_152x229_a_coarse_p_mdb.jpg | 14970__sheet_vl_152x229_a_coarse_p_mdb.jpg |  |  |  | 14970__sheet_vl_152x229_a_coarse_p_mdb.jpg | [6 empty] | As nossa folhas de manta são utilizados para a limpeza e processamento de superfícies pela lixadeira orbital bem como pelo lixamento manual. Inúmeras especificações oferecem ao usuário diferentes possibilidades de acabamento de superfícies. | O mix estende-se de especificações grossas para a limpeza de cordões de solda até as ultrafinas e as de feltros de polimento. | Para limpeza e usinagem de superfícies com a lixadeira oscilante ou lixamento manual |  |  | A GROSSA / A MÉDIA para usinagem de costuras de soldadura, remoção de ferrugem e revestimentos bem como para rebarbação leve | A FINA para processamento de verniz e tinta, para limpeza de componentes de máquinas e acabamento | A EXTRAFINA / A ULTRAFINA para o acabamento de quaisquer peças | A GP – VERDE para limpeza e acabamento globais | Outras dimensões estão disponíveis mediante solicitação | Vida útil máxima graças à impregnação completa — dessa forma, o grão também se localiza dentro do feltro de lixamento | Várias especificações permitem a limpeza de costuras de soldadura até o polimento de superfícies. | Estrutura ultraflexível — o feltro adapta-se perfeitamente às superfícies
34598360 | SHEET VL 120x280 A MEDIUM P [20] | Rolos e folhas não tecidos | ST | 20 | Aço;Madeira;Plásticos / PVC;Aço inoxidável;Materiais de moldagem;Alumínio | 9003173163207 | 9009013076041 |  |  | 68053000 | IT | [5 empty] | 0.066 | 0.066 | kg | Uso manual | SHEET-VL |  | A | 40 |  | T x H | 120 x 280 | 0.0 | 120.0 | 280.0 | 14970__sheet_vl_152x229_a_coarse_p_mdb.jpg | 14970__sheet_vl_152x229_a_coarse_p_mdb.jpg |  |  |  | 14970__sheet_vl_152x229_a_coarse_p_mdb.jpg | [6 empty] | As nossa folhas de manta são utilizados para a limpeza e processamento de superfícies pela lixadeira orbital bem como pelo lixamento manual. Inúmeras especificações oferecem ao usuário diferentes possibilidades de acabamento de superfícies. | O mix estende-se de especificações grossas para a limpeza de cordões de solda até as ultrafinas e as de feltros de polimento. | Para limpeza e usinagem de superfícies com a lixadeira oscilante ou lixamento manual |  |  | A GROSSA / A MÉDIA para usinagem de costuras de soldadura, remoção de ferrugem e revestimentos bem como para rebarbação leve | A FINA para processamento de verniz e tinta, para limpeza de componentes de máquinas e acabamento | A EXTRAFINA / A ULTRAFINA para o acabamento de quaisquer peças | A GP – VERDE para limpeza e acabamento globais | Outras dimensões estão disponíveis mediante solicitação | Vida útil máxima graças à impregnação completa — dessa forma, o grão também se localiza dentro do feltro de lixamento | Várias especificações permitem a limpeza de costuras de soldadura até o polimento de superfícies. | Estrutura ultraflexível — o feltro adapta-se perfeitamente às superfícies
34598401 | SHEET VL 120x280 A FINE P [20] | Rolos e folhas não tecidos | ST | 20 | Aço;Madeira;Plásticos / PVC;Aço inoxidável;Materiais de moldagem;Alumínio | 9003173163214 | 9009013076058 |  |  | 68053000 | IT | [5 empty] | 0.045 | 0.045 | kg | Uso manual | SHEET-VL |  | A | 50 |  | T x H | 120 x 280 | 0.0 | 120.0 | 280.0 | 14970__sheet_vl_152x229_a_coarse_p_mdb.jpg | 14970__sheet_vl_152x229_a_coarse_p_mdb.jpg |  |  |  | 14970__sheet_vl_152x229_a_coarse_p_mdb.jpg | [6 empty] | As nossa folhas de manta são utilizados para a limpeza e processamento de superfícies pela lixadeira orbital bem como pelo lixamento manual. Inúmeras especificações oferecem ao usuário diferentes possibilidades de acabamento de superfícies. | O mix estende-se de especificações grossas para a limpeza de cordões de solda até as ultrafinas e as de feltros de polimento. | Para limpeza e usinagem de superfícies com a lixadeira oscilante ou lixamento manual |  |  | A GROSSA / A MÉDIA para usinagem de costuras de soldadura, remoção de ferrugem e revestimentos bem como para rebarbação leve | A FINA para processamento de verniz e tinta, para limpeza de componentes de máquinas e acabamento | A EXTRAFINA / A ULTRAFINA para o acabamento de quaisquer peças | A GP – VERDE para limpeza e acabamento globais | Outras dimensões estão disponíveis mediante solicitação | Vida útil máxima graças à impregnação completa — dessa forma, o grão também se localiza dentro do feltro de lixamento | Várias especificações permitem a limpeza de costuras de soldadura até o polimento de superfícies. | Estrutura ultraflexível — o feltro adapta-se perfeitamente às superfícies
34598402 | SHEET VL 120x280 A VERY-FINE P [20] | Rolos e folhas não tecidos | ST | 20 | Aço;Madeira;Plásticos / PVC;Aço inoxidável;Materiais de moldagem;Alumínio | 9003173163221 | 9009013076065 |  |  | 68053000 | IT | [5 empty] | 0.028 | 0.028 | kg | Uso manual | SHEET-VL |  | A | 60 |  | T x H | 120 x 280 | 0.0 | 120.0 | 280.0 | 14970__sheet_vl_152x229_a_coarse_p_mdb.jpg | 14970__sheet_vl_152x229_a_coarse_p_mdb.jpg |  |  |  | 14970__sheet_vl_152x229_a_coarse_p_mdb.jpg | [6 empty] | As nossa folhas de manta são utilizados para a limpeza e processamento de superfícies pela lixadeira orbital bem como pelo lixamento manual. Inúmeras especificações oferecem ao usuário diferentes possibilidades de acabamento de superfícies. | O mix estende-se de especificações grossas para a limpeza de cordões de solda até as ultrafinas e as de feltros de polimento. | Para limpeza e usinagem de superfícies com a lixadeira oscilante ou lixamento manual |  |  | A GROSSA / A MÉDIA para usinagem de costuras de soldadura, remoção de ferrugem e revestimentos bem como para rebarbação leve | A FINA para processamento de verniz e tinta, para limpeza de componentes de máquinas e acabamento | A EXTRAFINA / A ULTRAFINA para o acabamento de quaisquer peças | A GP – VERDE para limpeza e acabamento globais | Outras dimensões estão disponíveis mediante solicitação | Vida útil máxima graças à impregnação completa — dessa forma, o grão também se localiza dentro do feltro de lixamento | Várias especificações permitem a limpeza de costuras de soldadura até o polimento de superfícies. | Estrutura ultraflexível — o feltro adapta-se perfeitamente às superfícies
34598403 | SHEET VL 120x280 S VERY-FINE P [20] | Rolos e folhas não tecidos | ST | 20 | Aço;Madeira;Plásticos / PVC;Aço inoxidável;Materiais de moldagem;Alumínio | 9003173163238 | 9009013076072 |  |  | 68053000 | IT | [5 empty] | 0.034 | 0.034 | kg | Uso manual | SHEET-VL |  | S | 60 |  | T x H | 120 x 280 | 0.0 | 120.0 | 280.0 | 14970__sheet_vl_152x229_a_coarse_p_mdb.jpg | 14970__sheet_vl_152x229_a_coarse_p_mdb.jpg |  |  |  | 14970__sheet_vl_152x229_a_coarse_p_mdb.jpg | [6 empty] | As nossa folhas de manta são utilizados para a limpeza e processamento de superfícies pela lixadeira orbital bem como pelo lixamento manual. Inúmeras especificações oferecem ao usuário diferentes possibilidades de acabamento de superfícies. | O mix estende-se de especificações grossas para a limpeza de cordões de solda até as ultrafinas e as de feltros de polimento. | Para limpeza e usinagem de superfícies com a lixadeira oscilante ou lixamento manual |  |  | A GROSSA / A MÉDIA para usinagem de costuras de soldadura, remoção de ferrugem e revestimentos bem como para rebarbação leve | A FINA para processamento de verniz e tinta, para limpeza de componentes de máquinas e acabamento | A EXTRAFINA / A ULTRAFINA para o acabamento de quaisquer peças | A GP – VERDE para limpeza e acabamento globais | Outras dimensões estão disponíveis mediante solicitação | Vida útil máxima graças à impregnação completa — dessa forma, o grão também se localiza dentro do feltro de lixamento | Várias especificações permitem a limpeza de costuras de soldadura até o polimento de superfícies. | Estrutura ultraflexível — o feltro adapta-se perfeitamente às superfícies
34598405 | SHEET VL 120x280 A GP-GREEN P [20] | Rolos e folhas não tecidos | ST | 20 | Aço;Madeira;Plásticos / PVC;Aço inoxidável;Materiais de moldagem;Alumínio | 9003173163245 | 9009013076089 |  |  | 68053000 | IT | [5 empty] | 0.03 | 0.03 | kg | Uso manual | SHEET-VL |  | A | 0 |  | T x H | 120 x 280 | 0.0 | 120.0 | 280.0 | 14970__sheet_vl_152x229_a_coarse_p_mdb.jpg | 14970__sheet_vl_152x229_a_coarse_p_mdb.jpg |  |  |  | 14970__sheet_vl_152x229_a_coarse_p_mdb.jpg | [6 empty] | As nossa folhas de manta são utilizados para a limpeza e processamento de superfícies pela lixadeira orbital bem como pelo lixamento manual. Inúmeras especificações oferecem ao usuário diferentes possibilidades de acabamento de superfícies. | O mix estende-se de especificações grossas para a limpeza de cordões de solda até as ultrafinas e as de feltros de polimento. | Para limpeza e usinagem de superfícies com a lixadeira oscilante ou lixamento manual |  |  | A GROSSA / A MÉDIA para usinagem de costuras de soldadura, remoção de ferrugem e revestimentos bem como para rebarbação leve | A FINA para processamento de verniz e tinta, para limpeza de componentes de máquinas e acabamento | A EXTRAFINA / A ULTRAFINA para o acabamento de quaisquer peças | A GP – VERDE para limpeza e acabamento globais | Outras dimensões estão disponíveis mediante solicitação | Vida útil máxima graças à impregnação completa — dessa forma, o grão também se localiza dentro do feltro de lixamento | Várias especificações permitem a limpeza de costuras de soldadura até o polimento de superfícies. | Estrutura ultraflexível — o feltro adapta-se perfeitamente às superfícies
34598666 | PAD QDISC 25xR-6x40 MEDIUM-H P | Disco flexivel Quick-Change | ST | 1 | Independente do material | 9003173160077 | 9009013076096 |  |  | 84661038 | IT |  |  |  | 30 | rpm / U/min | 0.026 | 0.026 | kg | Rebarbadora | PADQDISC |  |  | 0 |  | D - DEVICE - L | 25 - R-6 - 40 | 25.0 | 0.0 | 0.0 | 726__pad_qdisc_50xr-6x40_medium_p_tn131779_mdb.jpg | 726__pad_qdisc_50xr-6x40_medium_p_tn131779_mdb.jpg | [10 empty] | Este acessório possibilita uma montagem fácil e segura dos Q Discs no retífica angular. O acessório está disponível nos tamanhos comuns de diâmetro 50 mm e 75 mm. |  | Este acessório possibilita uma montagem fácil e segura dos Q Discs no retífica angular.
34598666 | PAD QDISC 25xR-6x40 MEDIUM-H P | SCM condicionamento de superficies | ST | 1 | Independente do material | 9003173160077 | 9009013076096 |  |  | 84661038 | IT |  |  |  | 30 | rpm / U/min | 0.026 | 0.026 | kg | Rebarbadora | PADQDISC |  |  | 0 |  | D - DEVICE - L | 25 - R-6 - 40 | 25.0 | 0.0 | 0.0 | 30189__pad_qdisc_50xr-6x40_medium_p_tn131779_mdb.jpg | 30189__pad_qdisc_50xr-6x40_medium_p_tn131779_mdb.jpg | [10 empty] | Este acessório possibilita uma montagem fácil e segura dos Q Discs no retífica angular. O acessório está disponível nos tamanhos comuns de diâmetro 50 mm e 75 mm. |  | Este acessório possibilita uma montagem fácil e segura dos Q Discs no retífica angular.
34598666 | PAD QDISC 25xR-6x40 MEDIUM-H P | Discos compactos | ST | 1 | Independente do material | 9003173160077 | 9009013076096 |  |  | 84661038 | IT |  |  |  | 30 | rpm / U/min | 0.026 | 0.026 | kg | Rebarbadora | PADQDISC |  |  | 0 |  | D - DEVICE - L | 25 - R-6 - 40 | 25.0 | 0.0 | 0.0 | 30200__pad_qdisc_50xr-6x40_medium_p_tn131779_mdb.jpg | 30200__pad_qdisc_50xr-6x40_medium_p_tn131779_mdb.jpg | [10 empty] | Este acessório possibilita uma montagem fácil e segura dos Q Discs no retífica angular. O acessório está disponível nos tamanhos comuns de diâmetro 50 mm e 75 mm. |  | Este acessório possibilita uma montagem fácil e segura dos Q Discs no retífica angular.
34598666 | PAD QDISC 25xR-6x40 MEDIUM-H P | Limpeza áspera Stip-It | ST | 1 | Independente do material | 9003173160077 | 9009013076096 |  |  | 84661038 | IT |  |  |  | 30 | rpm / U/min | 0.026 | 0.026 | kg | Rebarbadora | PADQDISC |  |  | 0 |  | D - DEVICE - L | 25 - R-6 - 40 | 25.0 | 0.0 | 0.0 | 30197__pad_qdisc_50xr-6x40_medium_p_tn131779_mdb.jpg | 30197__pad_qdisc_50xr-6x40_medium_p_tn131779_mdb.jpg | [10 empty] | Este acessório possibilita uma montagem fácil e segura dos Q Discs no retífica angular. O acessório está disponível nos tamanhos comuns de diâmetro 50 mm e 75 mm. |  | Este acessório possibilita uma montagem fácil e segura dos Q Discs no retífica angular.
34598667 | PAD QDISC 38xR-6x40 MEDIUM-H P | Disco flexivel Quick-Change | ST | 1 | Independente do material | 9003173160084 | 9009013076102 |  |  | 84661038 | IT |  |  |  | 25 | rpm / U/min | 0.031 | 0.031 | kg | Rebarbadora | PADQDISC |  |  | 0 |  | D - DEVICE - L | 38 - R-6 - 40 | 38.0 | 0.0 | 0.0 | 726__pad_qdisc_50xr-6x40_medium_p_tn131779_mdb.jpg | 726__pad_qdisc_50xr-6x40_medium_p_tn131779_mdb.jpg | [10 empty] | Este acessório possibilita uma montagem fácil e segura dos Q Discs no retífica angular. O acessório está disponível nos tamanhos comuns de diâmetro 50 mm e 75 mm. |  | Este acessório possibilita uma montagem fácil e segura dos Q Discs no retífica angular.
34598667 | PAD QDISC 38xR-6x40 MEDIUM-H P | SCM condicionamento de superficies | ST | 1 | Independente do material | 9003173160084 | 9009013076102 |  |  | 84661038 | IT |  |  |  | 25 | rpm / U/min | 0.031 | 0.031 | kg | Rebarbadora | PADQDISC |  |  | 0 |  | D - DEVICE - L | 38 - R-6 - 40 | 38.0 | 0.0 | 0.0 | 30189__pad_qdisc_50xr-6x40_medium_p_tn131779_mdb.jpg | 30189__pad_qdisc_50xr-6x40_medium_p_tn131779_mdb.jpg | [10 empty] | Este acessório possibilita uma montagem fácil e segura dos Q Discs no retífica angular. O acessório está disponível nos tamanhos comuns de diâmetro 50 mm e 75 mm. |  | Este acessório possibilita uma montagem fácil e segura dos Q Discs no retífica angular.
34598667 | PAD QDISC 38xR-6x40 MEDIUM-H P | Discos compactos | ST | 1 | Independente do material | 9003173160084 | 9009013076102 |  |  | 84661038 | IT |  |  |  | 25 | rpm / U/min | 0.031 | 0.031 | kg | Rebarbadora | PADQDISC |  |  | 0 |  | D - DEVICE - L | 38 - R-6 - 40 | 38.0 | 0.0 | 0.0 | 30200__pad_qdisc_50xr-6x40_medium_p_tn131779_mdb.jpg | 30200__pad_qdisc_50xr-6x40_medium_p_tn131779_mdb.jpg | [10 empty] | Este acessório possibilita uma montagem fácil e segura dos Q Discs no retífica angular. O acessório está disponível nos tamanhos comuns de diâmetro 50 mm e 75 mm. |  | Este acessório possibilita uma montagem fácil e segura dos Q Discs no retífica angular.
34598667 | PAD QDISC 38xR-6x40 MEDIUM-H P | Limpeza áspera Stip-It | ST | 1 | Independente do material | 9003173160084 | 9009013076102 |  |  | 84661038 | IT |  |  |  | 25 | rpm / U/min | 0.031 | 0.031 | kg | Rebarbadora | PADQDISC |  |  | 0 |  | D - DEVICE - L | 38 - R-6 - 40 | 38.0 | 0.0 | 0.0 | 30197__pad_qdisc_50xr-6x40_medium_p_tn131779_mdb.jpg | 30197__pad_qdisc_50xr-6x40_medium_p_tn131779_mdb.jpg | [10 empty] | Este acessório possibilita uma montagem fácil e segura dos Q Discs no retífica angular. O acessório está disponível nos tamanhos comuns de diâmetro 50 mm e 75 mm. |  | Este acessório possibilita uma montagem fácil e segura dos Q Discs no retífica angular.
34598668 | PAD QDISC 25xS-6x40 MEDIUM-H P | Disco flexivel Quick-Change | ST | 1 | Independente do material | 9003173160091 | 9009013076119 |  |  | 84661038 | IT |  |  |  | 30 | rpm / U/min | 0.031 | 0.031 | kg | Rebarbadora | PADQDISC |  |  | 0 |  | D - DEVICE - L | 25 - S-6 - 40 | 25.0 | 0.0 | 0.0 | 726__pad_qdisc_50xr-6x40_medium_p_tn131779_mdb.jpg | 726__pad_qdisc_50xr-6x40_medium_p_tn131779_mdb.jpg | [10 empty] | Este acessório possibilita uma montagem fácil e segura dos Q Discs no retífica angular. O acessório está disponível nos tamanhos comuns de diâmetro 50 mm e 75 mm. |  | Este acessório possibilita uma montagem fácil e segura dos Q Discs no retífica angular.
34598668 | PAD QDISC 25xS-6x40 MEDIUM-H P | SCM condicionamento de superficies | ST | 1 | Independente do material | 9003173160091 | 9009013076119 |  |  | 84661038 | IT |  |  |  | 30 | rpm / U/min | 0.031 | 0.031 | kg | Rebarbadora | PADQDISC |  |  | 0 |  | D - DEVICE - L | 25 - S-6 - 40 | 25.0 | 0.0 | 0.0 | 30189__pad_qdisc_50xr-6x40_medium_p_tn131779_mdb.jpg | 30189__pad_qdisc_50xr-6x40_medium_p_tn131779_mdb.jpg | [10 empty] | Este acessório possibilita uma montagem fácil e segura dos Q Discs no retífica angular. O acessório está disponível nos tamanhos comuns de diâmetro 50 mm e 75 mm. |  | Este acessório possibilita uma montagem fácil e segura dos Q Discs no retífica angular.
34598668 | PAD QDISC 25xS-6x40 MEDIUM-H P | Discos compactos | ST | 1 | Independente do material | 9003173160091 | 9009013076119 |  |  | 84661038 | IT |  |  |  | 30 | rpm / U/min | 0.031 | 0.031 | kg | Rebarbadora | PADQDISC |  |  | 0 |  | D - DEVICE - L | 25 - S-6 - 40 | 25.0 | 0.0 | 0.0 | 30200__pad_qdisc_50xr-6x40_medium_p_tn131779_mdb.jpg | 30200__pad_qdisc_50xr-6x40_medium_p_tn131779_mdb.jpg | [10 empty] | Este acessório possibilita uma montagem fácil e segura dos Q Discs no retífica angular. O acessório está disponível nos tamanhos comuns de diâmetro 50 mm e 75 mm. |  | Este acessório possibilita uma montagem fácil e segura dos Q Discs no retífica angular.
34598668 | PAD QDISC 25xS-6x40 MEDIUM-H P | Limpeza áspera Stip-It | ST | 1 | Independente do material | 9003173160091 | 9009013076119 |  |  | 84661038 | IT |  |  |  | 30 | rpm / U/min | 0.031 | 0.031 | kg | Rebarbadora | PADQDISC |  |  | 0 |  | D - DEVICE - L | 25 - S-6 - 40 | 25.0 | 0.0 | 0.0 | 30197__pad_qdisc_50xr-6x40_medium_p_tn131779_mdb.jpg | 30197__pad_qdisc_50xr-6x40_medium_p_tn131779_mdb.jpg | [10 empty] | Este acessório possibilita uma montagem fácil e segura dos Q Discs no retífica angular. O acessório está disponível nos tamanhos comuns de diâmetro 50 mm e 75 mm. |  | Este acessório possibilita uma montagem fácil e segura dos Q Discs no retífica angular.
34598670 | PAD QDISC 38xS-6x40 MEDIUM-H P | Disco flexivel Quick-Change | ST | 1 | Independente do material | 9003173160107 | 9009013076126 |  |  | 84661038 | IT |  |  |  | 25 | rpm / U/min | 0.035 | 0.035 | kg | Rebarbadora | PADQDISC |  |  | 0 |  | D - DEVICE - L | 38 - S-6 - 40 | 38.0 | 0.0 | 0.0 | 726__pad_qdisc_50xr-6x40_medium_p_tn131779_mdb.jpg | 726__pad_qdisc_50xr-6x40_medium_p_tn131779_mdb.jpg | [10 empty] | Este acessório possibilita uma montagem fácil e segura dos Q Discs no retífica angular. O acessório está disponível nos tamanhos comuns de diâmetro 50 mm e 75 mm. |  | Este acessório possibilita uma montagem fácil e segura dos Q Discs no retífica angular.
34598670 | PAD QDISC 38xS-6x40 MEDIUM-H P | SCM condicionamento de superficies | ST | 1 | Independente do material | 9003173160107 | 9009013076126 |  |  | 84661038 | IT |  |  |  | 25 | rpm / U/min | 0.035 | 0.035 | kg | Rebarbadora | PADQDISC |  |  | 0 |  | D - DEVICE - L | 38 - S-6 - 40 | 38.0 | 0.0 | 0.0 | 30189__pad_qdisc_50xr-6x40_medium_p_tn131779_mdb.jpg | 30189__pad_qdisc_50xr-6x40_medium_p_tn131779_mdb.jpg | [10 empty] | Este acessório possibilita uma montagem fácil e segura dos Q Discs no retífica angular. O acessório está disponível nos tamanhos comuns de diâmetro 50 mm e 75 mm. |  | Este acessório possibilita uma montagem fácil e segura dos Q Discs no retífica angular.
34598670 | PAD QDISC 38xS-6x40 MEDIUM-H P | Discos compactos | ST | 1 | Independente do material | 9003173160107 | 9009013076126 |  |  | 84661038 | IT |  |  |  | 25 | rpm / U/min | 0.035 | 0.035 | kg | Rebarbadora | PADQDISC |  |  | 0 |  | D - DEVICE - L | 38 - S-6 - 40 | 38.0 | 0.0 | 0.0 | 30200__pad_qdisc_50xr-6x40_medium_p_tn131779_mdb.jpg | 30200__pad_qdisc_50xr-6x40_medium_p_tn131779_mdb.jpg | [10 empty] | Este acessório possibilita uma montagem fácil e segura dos Q Discs no retífica angular. O acessório está disponível nos tamanhos comuns de diâmetro 50 mm e 75 mm. |  | Este acessório possibilita uma montagem fácil e segura dos Q Discs no retífica angular.
34598670 | PAD QDISC 38xS-6x40 MEDIUM-H P | Limpeza áspera Stip-It | ST | 1 | Independente do material | 9003173160107 | 9009013076126 |  |  | 84661038 | IT |  |  |  | 25 | rpm / U/min | 0.035 | 0.035 | kg | Rebarbadora | PADQDISC |  |  | 0 |  | D - DEVICE - L | 38 - S-6 - 40 | 38.0 | 0.0 | 0.0 | 30197__pad_qdisc_50xr-6x40_medium_p_tn131779_mdb.jpg | 30197__pad_qdisc_50xr-6x40_medium_p_tn131779_mdb.jpg | [10 empty] | Este acessório possibilita uma montagem fácil e segura dos Q Discs no retífica angular. O acessório está disponível nos tamanhos comuns de diâmetro 50 mm e 75 mm. |  | Este acessório possibilita uma montagem fácil e segura dos Q Discs no retífica angular.
34598696 | PAD QDISC 50xR-6x40 MEDIUM-H P | Disco flexivel Quick-Change | ST | 1 | Independente do material | 9003173160114 | 9009013076133 |  |  | 84661038 | IT |  |  |  | 25 | rpm / U/min | 0.04 | 0.04 | kg | Rebarbadora | PADQDISC |  |  | 0 |  | D - DEVICE - L | 50 - R-6 - 40 | 50.0 | 0.0 | 0.0 | 726__pad_qdisc_50xr-6x40_medium_p_tn131779_mdb.jpg | 726__pad_qdisc_50xr-6x40_medium_p_tn131779_mdb.jpg | [10 empty] | Este acessório possibilita uma montagem fácil e segura dos Q Discs no retífica angular. O acessório está disponível nos tamanhos comuns de diâmetro 50 mm e 75 mm. |  | Este acessório possibilita uma montagem fácil e segura dos Q Discs no retífica angular.
34598696 | PAD QDISC 50xR-6x40 MEDIUM-H P | SCM condicionamento de superficies | ST | 1 | Independente do material | 9003173160114 | 9009013076133 |  |  | 84661038 | IT |  |  |  | 25 | rpm / U/min | 0.04 | 0.04 | kg | Rebarbadora | PADQDISC |  |  | 0 |  | D - DEVICE - L | 50 - R-6 - 40 | 50.0 | 0.0 | 0.0 | 30189__pad_qdisc_50xr-6x40_medium_p_tn131779_mdb.jpg | 30189__pad_qdisc_50xr-6x40_medium_p_tn131779_mdb.jpg | [10 empty] | Este acessório possibilita uma montagem fácil e segura dos Q Discs no retífica angular. O acessório está disponível nos tamanhos comuns de diâmetro 50 mm e 75 mm. |  | Este acessório possibilita uma montagem fácil e segura dos Q Discs no retífica angular.
34598696 | PAD QDISC 50xR-6x40 MEDIUM-H P | Discos compactos | ST | 1 | Independente do material | 9003173160114 | 9009013076133 |  |  | 84661038 | IT |  |  |  | 25 | rpm / U/min | 0.04 | 0.04 | kg | Rebarbadora | PADQDISC |  |  | 0 |  | D - DEVICE - L | 50 - R-6 - 40 | 50.0 | 0.0 | 0.0 | 30200__pad_qdisc_50xr-6x40_medium_p_tn131779_mdb.jpg | 30200__pad_qdisc_50xr-6x40_medium_p_tn131779_mdb.jpg | [10 empty] | Este acessório possibilita uma montagem fácil e segura dos Q Discs no retífica angular. O acessório está disponível nos tamanhos comuns de diâmetro 50 mm e 75 mm. |  | Este acessório possibilita uma montagem fácil e segura dos Q Discs no retífica angular.
34598696 | PAD QDISC 50xR-6x40 MEDIUM-H P | Limpeza áspera Stip-It | ST | 1 | Independente do material | 9003173160114 | 9009013076133 |  |  | 84661038 | IT |  |  |  | 25 | rpm / U/min | 0.04 | 0.04 | kg | Rebarbadora | PADQDISC |  |  | 0 |  | D - DEVICE - L | 50 - R-6 - 40 | 50.0 | 0.0 | 0.0 | 30197__pad_qdisc_50xr-6x40_medium_p_tn131779_mdb.jpg | 30197__pad_qdisc_50xr-6x40_medium_p_tn131779_mdb.jpg | [10 empty] | Este acessório possibilita uma montagem fácil e segura dos Q Discs no retífica angular. O acessório está disponível nos tamanhos comuns de diâmetro 50 mm e 75 mm. |  | Este acessório possibilita uma montagem fácil e segura dos Q Discs no retífica angular.
34598700 | PAD QDISC 75xR-6x40 MEDIUM-H P | Disco flexivel Quick-Change | ST | 1 | Independente do material | 9003173160121 | 9009013076171 |  |  | 84661038 | IT |  |  |  | 20 | rpm / U/min | 0.07 | 0.07 | kg | Rebarbadora | PADQDISC |  |  | 0 |  | D - DEVICE - L | 75 - R-6 - 40 | 75.0 | 0.0 | 0.0 | 726__pad_qdisc_50xr-6x40_medium_p_tn131779_mdb.jpg | 726__pad_qdisc_50xr-6x40_medium_p_tn131779_mdb.jpg | [10 empty] | Este acessório possibilita uma montagem fácil e segura dos Q Discs no retífica angular. O acessório está disponível nos tamanhos comuns de diâmetro 50 mm e 75 mm. |  | Este acessório possibilita uma montagem fácil e segura dos Q Discs no retífica angular.
34598700 | PAD QDISC 75xR-6x40 MEDIUM-H P | SCM condicionamento de superficies | ST | 1 | Independente do material | 9003173160121 | 9009013076171 |  |  | 84661038 | IT |  |  |  | 20 | rpm / U/min | 0.07 | 0.07 | kg | Rebarbadora | PADQDISC |  |  | 0 |  | D - DEVICE - L | 75 - R-6 - 40 | 75.0 | 0.0 | 0.0 | 30189__pad_qdisc_50xr-6x40_medium_p_tn131779_mdb.jpg | 30189__pad_qdisc_50xr-6x40_medium_p_tn131779_mdb.jpg | [10 empty] | Este acessório possibilita uma montagem fácil e segura dos Q Discs no retífica angular. O acessório está disponível nos tamanhos comuns de diâmetro 50 mm e 75 mm. |  | Este acessório possibilita uma montagem fácil e segura dos Q Discs no retífica angular.
34598700 | PAD QDISC 75xR-6x40 MEDIUM-H P | Discos compactos | ST | 1 | Independente do material | 9003173160121 | 9009013076171 |  |  | 84661038 | IT |  |  |  | 20 | rpm / U/min | 0.07 | 0.07 | kg | Rebarbadora | PADQDISC |  |  | 0 |  | D - DEVICE - L | 75 - R-6 - 40 | 75.0 | 0.0 | 0.0 | 30200__pad_qdisc_50xr-6x40_medium_p_tn131779_mdb.jpg | 30200__pad_qdisc_50xr-6x40_medium_p_tn131779_mdb.jpg | [10 empty] | Este acessório possibilita uma montagem fácil e segura dos Q Discs no retífica angular. O acessório está disponível nos tamanhos comuns de diâmetro 50 mm e 75 mm. |  | Este acessório possibilita uma montagem fácil e segura dos Q Discs no retífica angular.
34598700 | PAD QDISC 75xR-6x40 MEDIUM-H P | Limpeza áspera Stip-It | ST | 1 | Independente do material | 9003173160121 | 9009013076171 |  |  | 84661038 | IT |  |  |  | 20 | rpm / U/min | 0.07 | 0.07 | kg | Rebarbadora | PADQDISC |  |  | 0 |  | D - DEVICE - L | 75 - R-6 - 40 | 75.0 | 0.0 | 0.0 | 30197__pad_qdisc_50xr-6x40_medium_p_tn131779_mdb.jpg | 30197__pad_qdisc_50xr-6x40_medium_p_tn131779_mdb.jpg | [10 empty] | Este acessório possibilita uma montagem fácil e segura dos Q Discs no retífica angular. O acessório está disponível nos tamanhos comuns de diâmetro 50 mm e 75 mm. |  | Este acessório possibilita uma montagem fácil e segura dos Q Discs no retífica angular.
34598714 | DISC VL 200x20 A COARSE P [20] | Lamelas não tecidos | ST | 20 | Alumínio;Aço inoxidável;Plásticos / PVC | 9003173183656 | 9009013091075 |  |  | 68053000 | IT | [5 empty] | 0.08 | 0.08 | kg | Retíficadora reta | DISC-VL |  |  | 20 |  | D x H | 200 x 20 | 200.0 | 0.0 | 20.0 | 14974__tyr_bib_nonwoven_discs_ntd_mdb.jpg | 14974__tyr_bib_nonwoven_discs_ntd_mdb.jpg |  |  |  |  | 14974__disc_v_115_a60_b02_s04_packaging_mdb.jpg | [6 empty] | Os discos de não tecido cortados são ferramentas de desbaste tridimensionais e consistem em fibras de poliamida, resinas sintéticas e grão abrasivo. O produto está disponível em duas versões: A composição dos discos de carbeto de silício assegura maior afiamento, velocidade de desbaste e estruturas mais finas enquanto que a versão de óxido de alumínio, velocidade de moagem e estruturas mais finas, enquanto a versão de óxido de alumínio é ideal para a usinagem de alumínio. Esses últimos não causam qualquer descoloração indesejada na peça e apresentam durabilidade extremamente alta em seu uso. Os discos de não tecido se caracterizam sobretudo pela alta flexibilidade e acabamento fosco. Isso garante um acabamento constante ao longo de todo o processo de trabalho. | Para limpeza e acabamento acetinado e para o preparo de superfícies para processamento posterior (por exemplo: pintura ou cromação) |  |  | Outras dimensões estão disponíveis mediante solicitação |  |  |  |  | Alta adaptabilidade e, ainda assim, resistente | Acabamento superficial frio devido à estrutura porosa | Polimento fino constante
34598715 | DISC VL 200x20 A MEDIUM P [20] | Lamelas não tecidos | ST | 20 | Alumínio;Aço inoxidável;Plásticos / PVC | 9003173183670 | 9009013091082 |  |  | 68053000 | IT | [5 empty] | 0.058 | 0.058 | kg | Retíficadora reta | DISC-VL |  |  | 40 |  | D x H | 200 x 20 | 200.0 | 0.0 | 20.0 | 14974__tyr_bib_nonwoven_discs_ntd_mdb.jpg | 14974__tyr_bib_nonwoven_discs_ntd_mdb.jpg |  |  |  |  | 14974__disc_v_115_a60_b02_s04_packaging_mdb.jpg | [6 empty] | Os discos de não tecido cortados são ferramentas de desbaste tridimensionais e consistem em fibras de poliamida, resinas sintéticas e grão abrasivo. O produto está disponível em duas versões: A composição dos discos de carbeto de silício assegura maior afiamento, velocidade de desbaste e estruturas mais finas enquanto que a versão de óxido de alumínio, velocidade de moagem e estruturas mais finas, enquanto a versão de óxido de alumínio é ideal para a usinagem de alumínio. Esses últimos não causam qualquer descoloração indesejada na peça e apresentam durabilidade extremamente alta em seu uso. Os discos de não tecido se caracterizam sobretudo pela alta flexibilidade e acabamento fosco. Isso garante um acabamento constante ao longo de todo o processo de trabalho. | Para limpeza e acabamento acetinado e para o preparo de superfícies para processamento posterior (por exemplo: pintura ou cromação) |  |  | Outras dimensões estão disponíveis mediante solicitação |  |  |  |  | Alta adaptabilidade e, ainda assim, resistente | Acabamento superficial frio devido à estrutura porosa | Polimento fino constante
34598717 | DISC VL 200x20 A FINE P [20] | Lamelas não tecidos | ST | 20 | Alumínio;Aço inoxidável;Plásticos / PVC | 9003173163252 | 9009013076188 |  |  | 68053000 | IT |  |  |  | 2.85 | rpm / U/min | 0.034 | 0.034 | kg | Retíficadora reta | DISC-VL |  | A | 50 |  | D x H | 200 x 20 | 200.0 | 0.0 | 20.0 | 14974__tyr_bib_nonwoven_discs_ntd_mdb.jpg | 14974__tyr_bib_nonwoven_discs_ntd_mdb.jpg |  |  |  |  | 14974__disc_v_115_a60_b02_s04_packaging_mdb.jpg | [6 empty] | Os discos de não tecido cortados são ferramentas de desbaste tridimensionais e consistem em fibras de poliamida, resinas sintéticas e grão abrasivo. O produto está disponível em duas versões: A composição dos discos de carbeto de silício assegura maior afiamento, velocidade de desbaste e estruturas mais finas enquanto que a versão de óxido de alumínio, velocidade de moagem e estruturas mais finas, enquanto a versão de óxido de alumínio é ideal para a usinagem de alumínio. Esses últimos não causam qualquer descoloração indesejada na peça e apresentam durabilidade extremamente alta em seu uso. Os discos de não tecido se caracterizam sobretudo pela alta flexibilidade e acabamento fosco. Isso garante um acabamento constante ao longo de todo o processo de trabalho. | Para limpeza e acabamento acetinado e para o preparo de superfícies para processamento posterior (por exemplo: pintura ou cromação) |  |  | Outras dimensões estão disponíveis mediante solicitação |  |  |  |  | Alta adaptabilidade e, ainda assim, resistente | Acabamento superficial frio devido à estrutura porosa | Polimento fino constante
34598754 | 1LA VL 165x30x55 8 A FINE P | Lamelas não tecidos | ST | 5 | Aço inoxidável;Plásticos / PVC;Alumínio | 9003173160138 | 9009013076195 |  |  | 68053000 | IT | CN |  |  | 3.2 | rpm / U/min | 0.234 | 0.234 | kg | Esmeril de bancada | 1LA VL |  | A | 50 |  | D x T x H | 165 x 30 x 55 | 165.0 | 30.0 | 55.0 | 14976__203x50x76-2_cw_mmf_5am_tn34200721_iso_mdb.jpg | 14976__203x50x76-2_cw_mmf_5am_tn34200721_iso_mdb.jpg | [10 empty] | As lamelas dos discos de desbaste de não tecido PREMIUM são dispostas radialmente, proporcionando máxima adaptabilidade do não tecido. Isso evita a alteração geométrica da superfície da peça. | O produto caracteriza-se por desbaste frio e baixa carga térmica na superfície. | Para fosqueamento e acetinação de metais, limpeza de superfícies oxidadas, fosqueamento decorativo de aço inoxidável ou tornar plásticos ásperos | Especialmente para aço inoxidável, metais não ferrosos, alumínio, titânio e plásticos |  | Outras dimensões estão disponíveis mediante solicitação |  |  |  |  | Desbaste frio e baixa carga térmica | Sem alteração da geometria da superfície | Alta adaptabilidade e, ainda assim, resistente | manuseio fácil | acabamento constante
34598755 | 1LA VL 165x50x55 8 A FINE P | Lamelas não tecidos | ST | 5 | Aço inoxidável;Plásticos / PVC;Alumínio | 9003173160145 | 9009013076218 |  |  | 68053000 | IT | CN |  |  | 3.2 | rpm / U/min | 0.393 | 0.393 | kg | Esmeril de bancada | 1LA VL |  | A | 50 |  | D x T x H | 165 x 50 x 55 | 165.0 | 50.0 | 55.0 | 14976__203x50x76-2_cw_mmf_5am_tn34200721_iso_mdb.jpg | 14976__203x50x76-2_cw_mmf_5am_tn34200721_iso_mdb.jpg | [10 empty] | As lamelas dos discos de desbaste de não tecido PREMIUM são dispostas radialmente, proporcionando máxima adaptabilidade do não tecido. Isso evita a alteração geométrica da superfície da peça. | O produto caracteriza-se por desbaste frio e baixa carga térmica na superfície. | Para fosqueamento e acetinação de metais, limpeza de superfícies oxidadas, fosqueamento decorativo de aço inoxidável ou tornar plásticos ásperos | Especialmente para aço inoxidável, metais não ferrosos, alumínio, titânio e plásticos |  | Outras dimensões estão disponíveis mediante solicitação |  |  |  |  | Desbaste frio e baixa carga térmica | Sem alteração da geometria da superfície | Alta adaptabilidade e, ainda assim, resistente | manuseio fácil | acabamento constante
34598756 | 1LA VL 200x30x76,2 8 A FINE P | Lamelas não tecidos | ST | 5 | Aço inoxidável;Plásticos / PVC;Alumínio | 9003173160152 | 9009013076225 |  |  | 68053000 | IT |  |  |  | 2.8 | rpm / U/min | 8.7 | 8.7 | kg | Esmeril de bancada | 1LA VL |  | A | 50 |  | D x T x H | 200 x 30 x 76,2 | 200.0 | 30.0 | 76.2 | 14976__203x50x76-2_cw_mmf_5am_tn34200721_iso_mdb.jpg | 14976__203x50x76-2_cw_mmf_5am_tn34200721_iso_mdb.jpg | [10 empty] | As lamelas dos discos de desbaste de não tecido PREMIUM são dispostas radialmente, proporcionando máxima adaptabilidade do não tecido. Isso evita a alteração geométrica da superfície da peça. | O produto caracteriza-se por desbaste frio e baixa carga térmica na superfície. | Para fosqueamento e acetinação de metais, limpeza de superfícies oxidadas, fosqueamento decorativo de aço inoxidável ou tornar plásticos ásperos | Especialmente para aço inoxidável, metais não ferrosos, alumínio, titânio e plásticos |  | Outras dimensões estão disponíveis mediante solicitação |  |  |  |  | Desbaste frio e baixa carga térmica | Sem alteração da geometria da superfície | Alta adaptabilidade e, ainda assim, resistente | manuseio fácil | acabamento constante
34598757 | 1LA VL 200x50x76,2 8 A MEDIUM P | Lamelas não tecidos | ST | 5 | Aço inoxidável;Plásticos / PVC;Alumínio | 9003173160169 | 9009013076249 |  |  | 68053000 | IT | CN |  |  | 2.8 | rpm / U/min | 0.57 | 0.57 | kg | Esmeril de bancada | 1LA VL |  | A | 40 |  | D x T x H | 200 x 50 x 76,2 | 200.0 | 50.0 | 76.2 | 14976__203x50x76-2_cw_mmf_5am_tn34200721_iso_mdb.jpg | 14976__203x50x76-2_cw_mmf_5am_tn34200721_iso_mdb.jpg | [10 empty] | As lamelas dos discos de desbaste de não tecido PREMIUM são dispostas radialmente, proporcionando máxima adaptabilidade do não tecido. Isso evita a alteração geométrica da superfície da peça. | O produto caracteriza-se por desbaste frio e baixa carga térmica na superfície. | Para fosqueamento e acetinação de metais, limpeza de superfícies oxidadas, fosqueamento decorativo de aço inoxidável ou tornar plásticos ásperos | Especialmente para aço inoxidável, metais não ferrosos, alumínio, titânio e plásticos |  | Outras dimensões estão disponíveis mediante solicitação |  |  |  |  | Desbaste frio e baixa carga térmica | Sem alteração da geometria da superfície | Alta adaptabilidade e, ainda assim, resistente | manuseio fácil | acabamento constante
34598758 | 1LA VL 200x50x76,2 8 A FINE P | Lamelas não tecidos | ST | 5 | Aço inoxidável;Plásticos / PVC;Alumínio | 9003173160176 | 9009013076256 |  |  | 68053000 | IT | CN |  |  | 2.8 | rpm / U/min | 0.536 | 0.536 | kg | Esmeril de bancada | 1LA VL |  | A | 50 |  | D x T x H | 200 x 50 x 76,2 | 200.0 | 50.0 | 76.2 | 14976__203x50x76-2_cw_mmf_5am_tn34200721_iso_mdb.jpg | 14976__203x50x76-2_cw_mmf_5am_tn34200721_iso_mdb.jpg | [10 empty] | As lamelas dos discos de desbaste de não tecido PREMIUM são dispostas radialmente, proporcionando máxima adaptabilidade do não tecido. Isso evita a alteração geométrica da superfície da peça. | O produto caracteriza-se por desbaste frio e baixa carga térmica na superfície. | Para fosqueamento e acetinação de metais, limpeza de superfícies oxidadas, fosqueamento decorativo de aço inoxidável ou tornar plásticos ásperos | Especialmente para aço inoxidável, metais não ferrosos, alumínio, titânio e plásticos |  | Outras dimensões estão disponíveis mediante solicitação |  |  |  |  | Desbaste frio e baixa carga térmica | Sem alteração da geometria da superfície | Alta adaptabilidade e, ainda assim, resistente | manuseio fácil | acabamento constante
34598759 | 1LA VL 200x50x76,2 A VERY-FINE P | Lamelas não tecidos | ST | 5 | Aço inoxidável;Plásticos / PVC;Alumínio | 9003173160183 | 9009013076263 |  |  | 68053000 | IT |  |  |  | 2.8 | rpm / U/min | 8.7 | 8.7 | kg | Esmeril de bancada | 1LA VL |  | A | 60 |  | D x T x H | 200 x 50 x 76,2 | 200.0 | 50.0 | 76.2 | 14976__203x50x76-2_cw_mmf_5am_tn34200721_iso_mdb.jpg | 14976__203x50x76-2_cw_mmf_5am_tn34200721_iso_mdb.jpg | [10 empty] | As lamelas dos discos de desbaste de não tecido PREMIUM são dispostas radialmente, proporcionando máxima adaptabilidade do não tecido. Isso evita a alteração geométrica da superfície da peça. | O produto caracteriza-se por desbaste frio e baixa carga térmica na superfície. | Para fosqueamento e acetinação de metais, limpeza de superfícies oxidadas, fosqueamento decorativo de aço inoxidável ou tornar plásticos ásperos | Especialmente para aço inoxidável, metais não ferrosos, alumínio, titânio e plásticos |  | Outras dimensões estão disponíveis mediante solicitação |  |  |  |  | Desbaste frio e baixa carga térmica | Sem alteração da geometria da superfície | Alta adaptabilidade e, ainda assim, resistente | manuseio fácil | acabamento constante
34598764 | 1LA C X 100x100x19,1 S4 A100 P | Rolos abrasivos | ST | 4 | Aço;Aço inoxidável;Alumínio | 9003173180341 | 9009013088808 |  |  | 68051000 | IT |  |  |  | 6.8 | rpm / U/min | 0.609 | 0.609 | kg | Acetinadora | 1LA C |  | A | 100 |  | D x T x H | 100 x 100 x 19,1 | 100.0 | 100.0 | 19.1 | 14978__1la_x_c_100x100x19-1_s4_a40_p01_tn62144_mdb.jpg | 14978__1la_x_c_100x100x19-1_s4_a40_p01_tn62144_mdb.jpg | [11 empty] | A combinação perfeita de manuseabilidade e durabilidade. A composição do nosso cilindro PREMIUM de corindo garante um excelente equilíbrio entre flexibilidade e resistência. O cilindro de desbaste está disponível em diferentes tamanhos de grão para cobrir todas as áreas de aplicação: Os tamanhos 40 a 80 são desenvolvidos para a máxima remoção de material enquanto os tamanhos 100 a 320 garantem um resultado de superfície perfeito. O sistema com quatro cunhas exerce um efeito de tração eficaz na ferramenta de desbaste e garante um acionamento rápido do cilindro. | Para limpeza, acabamento e polimento ou processos de usinagem comuns em superfícies irregulares ou curvadas | Para a remoção de vestígios de soldadura, riscos e resíduos de oxidação além de pré-tratamento da superfície |  | Tamanho de grão 40 a 80 para máxima taxa de remoção de material | Tamanhos de grão a partir de 100 para acabamento de superfície perfeito |  |  |  | Um padrão de desbaste constante proporcionando um acabamento de superfície sempre excelente | Vida útil excepcional | Elevada capacidade de corte
34598770 | 1LA VL 100x100x19,1 S-4 S ULTRA-FINE P | Rolos abrasivos | ST | 4 | Aço;Aço inoxidável;Alumínio | 9003173160190 | 9009013076270 |  |  | 68053000 | IT | CN |  |  | 6.8 | rpm / U/min | 0.292 | 0.292 | kg | Acetinadora | 1LA VL |  | S | 70 |  | D x T x H | 100 x 100 x 19,1 | 100.0 | 100.0 | 19.1 | 14991__1la_vl_100x100x19-1_s-4_a_coarse_p_tn60159_mdb.jpg | 14991__1la_vl_100x100x19-1_s-4_a_coarse_p_tn60159_mdb.jpg | [11 empty] | Os cilindros feitos de não tecido abrasivo com furo oferecem um resultado constante nos trabalhos de acabamento. O material se destaca pela forte ventilação, flexibilidade, excepcional facilidade de uso e pouca geração de ruído. Para evitar a obstrução dos cilindros, eles podem ser limpos facilmente com ar comprimido ou água. O material está disponível em diferentes versões para cobrir qualquer aplicação. O sistema com quatro cunhas exerce um efeito de tração eficaz na ferramenta de desbaste e garante um acionamento rápido do cilindro. | Rebarbação leve e limpeza, acabamento acetinado em superfícies pequenas e grandes, remoção de camadas de oxidação e eliminação de defeitos das etapas de usinagem anteriores, restauração do acabamento após dobramento ou soldagem. |  |  | A GROSSA / A MÉDIA para usinagem de costuras de solda, remoção de ferrugem e revestimentos bem como para rebarbação leve | A FINA para processamento de verniz e tinta, para limpeza de componentes de máquinas e acabamento | A SUPERFINA para acabamento das mais variadas peças | Outras dimensões estão disponíveis mediante solicitação |  | Uso extremamente flexível | Excepcional facilidade de comando | Pouca geração de ruído | Alta resistência à obstrução
34598771 | 1LA VL-C X 100x50x19,1 S-4 A MEDIUM 60 P | Rolos abrasivos | ST | 8 | Aço;Aço inoxidável;Alumínio | 9003173160206 | 9009013076287 |  |  | 68053000 | IT | CN |  |  | 6.8 | rpm / U/min | 0.219 | 0.219 | kg | Acetinadora | 1LA VL-C |  | A | 60 |  | D x T x H | 100 x 50 x 19,1 | 100.0 | 50.0 | 19.1 | 14980__1la_vl-c-x_100x100x19-1_s-4_a_coarse_p_tn60337_mdb.jpg | 14980__1la_vl-c-x_100x100x19-1_s-4_a_coarse_p_tn60337_mdb.jpg | [11 empty] | Este cilindro de desbaste PREMIUM consiste em uma mistura de tecido abrasivo e não tecido e é montado na acetinadora através de um furo ranhurado especial. Essa combinação de materiais oferece uma maior capacidade de corte em comparação com cilindros feitos apenas de não tecido e assegura um excelente grau de acabamento e máximo conforto de comando. Além disso, o cilindro oferece as características típicas dos produtos de não tecido, como forte ventilação e pouca geração de ruído durante o uso. O sistema com quatro cunhas exerce um efeito de tração eficaz na ferramenta de desbaste e garante um acionamento rápido do cilindro. | Rebarbação leve e limpeza, desbaste de acabamento acetinado em superfícies pequenas e grandes, remoção de camadas de oxidação, eliminação de defeitos de etapas anteriores de usinagem. | [7 empty] | Elevada capacidade de corte | Excelente grau de acabamento | Máximo conforto de comando com pouca geração de ruído
34598772 | 1LA VL-C X 100x50x19,1 S-4 A FINE 100 P | Rolos abrasivos | ST | 8 | Aço;Aço inoxidável;Alumínio | 9003173160213 | 9009013076294 |  |  | 68053000 | IT | CN |  |  | 6.8 | rpm / U/min | 0.207 | 0.207 | kg | Acetinadora | 1LA VL-C |  | A | 100 |  | D x T x H | 100 x 50 x 19,1 | 100.0 | 50.0 | 19.1 | 14980__1la_vl-c-x_100x100x19-1_s-4_a_coarse_p_tn60337_mdb.jpg | 14980__1la_vl-c-x_100x100x19-1_s-4_a_coarse_p_tn60337_mdb.jpg | [11 empty] | Este cilindro de desbaste PREMIUM consiste em uma mistura de tecido abrasivo e não tecido e é montado na acetinadora através de um furo ranhurado especial. Essa combinação de materiais oferece uma maior capacidade de corte em comparação com cilindros feitos apenas de não tecido e assegura um excelente grau de acabamento e máximo conforto de comando. Além disso, o cilindro oferece as características típicas dos produtos de não tecido, como forte ventilação e pouca geração de ruído durante o uso. O sistema com quatro cunhas exerce um efeito de tração eficaz na ferramenta de desbaste e garante um acionamento rápido do cilindro. | Rebarbação leve e limpeza, desbaste de acabamento acetinado em superfícies pequenas e grandes, remoção de camadas de oxidação, eliminação de defeitos de etapas anteriores de usinagem. | [7 empty] | Elevada capacidade de corte | Excelente grau de acabamento | Máximo conforto de comando com pouca geração de ruído
34598776 | BELT VL SCM 100x322 A MEDIUM P | Rolos abrasivos | ST | 5 | Aço inoxidável;Alumínio;Aço | 9003173165010 | 9009013076300 |  |  | 68053000 | IT |  |  |  | 5.7 | rpm / U/min | 0.073 | 0.073 | kg | Acetinadora | BELT-VL |  | A | 40 |  | W x C | 100 x 322 | 0.0 | 100.0 | 322.0 | 14983__ty_bib_surface_conditioning_bands_sb_mdb.jpg | 14983__ty_bib_surface_conditioning_bands_sb_mdb.jpg | [10 empty] | Os rolos de lixamento SCM PREMIUM para uso em acetinadoras devem ser utilizados com o rolo de expansão previsto para isso. Este produto proporciona um acabamento impecável em uma grande variedade de superfícies e peças. | Com a ampla superfície de desbaste, consegue-se um efeito rápido e potente em muitos materiais. | Para acetinamento e limpeza bem como para acabamento fino de pequenas e grandes superfícies. | Para remoção de camadas de óxido ou falhas em etapas de usinagem anteriores. |  | A GROSSA / A MÉDIA para usinagem de costuras de solda, remoção de ferrugem e revestimentos bem como para rebarbação leve |  |  |  |  | Ampla superfície de desbaste | Remoção rápida de material e grande durabilidade | Superfície uniforme
34598782 | PAD QDISC 50xS-6x40 MEDIUM-H P | Disco flexivel Quick-Change | ST | 1 | Independente do material | 9003173160220 | 9009013076317 |  |  | 84661038 | IT |  |  |  | 25 | rpm / U/min | 0.039 | 0.039 | kg | Rebarbadora | PADQDISC |  |  | 0 |  | D - DEVICE - L | 50 - S-6 - 40 | 50.0 | 0.0 | 0.0 | 726__pad_qdisc_50xr-6x40_medium_p_tn131779_mdb.jpg | 726__pad_qdisc_50xr-6x40_medium_p_tn131779_mdb.jpg | [10 empty] | Este acessório possibilita uma montagem fácil e segura dos Q Discs no retífica angular. O acessório está disponível nos tamanhos comuns de diâmetro 50 mm e 75 mm. |  | Este acessório possibilita uma montagem fácil e segura dos Q Discs no retífica angular.
34598782 | PAD QDISC 50xS-6x40 MEDIUM-H P | SCM condicionamento de superficies | ST | 1 | Independente do material | 9003173160220 | 9009013076317 |  |  | 84661038 | IT |  |  |  | 25 | rpm / U/min | 0.039 | 0.039 | kg | Rebarbadora | PADQDISC |  |  | 0 |  | D - DEVICE - L | 50 - S-6 - 40 | 50.0 | 0.0 | 0.0 | 30189__pad_qdisc_50xr-6x40_medium_p_tn131779_mdb.jpg | 30189__pad_qdisc_50xr-6x40_medium_p_tn131779_mdb.jpg | [10 empty] | Este acessório possibilita uma montagem fácil e segura dos Q Discs no retífica angular. O acessório está disponível nos tamanhos comuns de diâmetro 50 mm e 75 mm. |  | Este acessório possibilita uma montagem fácil e segura dos Q Discs no retífica angular.
34598782 | PAD QDISC 50xS-6x40 MEDIUM-H P | Discos compactos | ST | 1 | Independente do material | 9003173160220 | 9009013076317 |  |  | 84661038 | IT |  |  |  | 25 | rpm / U/min | 0.039 | 0.039 | kg | Rebarbadora | PADQDISC |  |  | 0 |  | D - DEVICE - L | 50 - S-6 - 40 | 50.0 | 0.0 | 0.0 | 30200__pad_qdisc_50xr-6x40_medium_p_tn131779_mdb.jpg | 30200__pad_qdisc_50xr-6x40_medium_p_tn131779_mdb.jpg | [10 empty] | Este acessório possibilita uma montagem fácil e segura dos Q Discs no retífica angular. O acessório está disponível nos tamanhos comuns de diâmetro 50 mm e 75 mm. |  | Este acessório possibilita uma montagem fácil e segura dos Q Discs no retífica angular.
34598782 | PAD QDISC 50xS-6x40 MEDIUM-H P | Limpeza áspera Stip-It | ST | 1 | Independente do material | 9003173160220 | 9009013076317 |  |  | 84661038 | IT |  |  |  | 25 | rpm / U/min | 0.039 | 0.039 | kg | Rebarbadora | PADQDISC |  |  | 0 |  | D - DEVICE - L | 50 - S-6 - 40 | 50.0 | 0.0 | 0.0 | 30197__pad_qdisc_50xr-6x40_medium_p_tn131779_mdb.jpg | 30197__pad_qdisc_50xr-6x40_medium_p_tn131779_mdb.jpg | [10 empty] | Este acessório possibilita uma montagem fácil e segura dos Q Discs no retífica angular. O acessório está disponível nos tamanhos comuns de diâmetro 50 mm e 75 mm. |  | Este acessório possibilita uma montagem fácil e segura dos Q Discs no retífica angular.
34598783 | PAD QDISC 75xS-6x40 MEDIUM-H P | Disco flexivel Quick-Change | ST | 1 | Independente do material | 9003173160237 |  |  |  | 84661038 | IT |  |  |  | 20 | rpm / U/min | 0.069 | 0.069 | kg | Rebarbadora | PADQDISC |  |  | 0 |  | D - DEVICE - L | 75 - S-6 - 40 | 75.0 | 0.0 | 0.0 | 726__pad_qdisc_50xr-6x40_medium_p_tn131779_mdb.jpg | 726__pad_qdisc_50xr-6x40_medium_p_tn131779_mdb.jpg | [10 empty] | Este acessório possibilita uma montagem fácil e segura dos Q Discs no retífica angular. O acessório está disponível nos tamanhos comuns de diâmetro 50 mm e 75 mm. |  | Este acessório possibilita uma montagem fácil e segura dos Q Discs no retífica angular.
34598783 | PAD QDISC 75xS-6x40 MEDIUM-H P | SCM condicionamento de superficies | ST | 1 | Independente do material | 9003173160237 |  |  |  | 84661038 | IT |  |  |  | 20 | rpm / U/min | 0.069 | 0.069 | kg | Rebarbadora | PADQDISC |  |  | 0 |  | D - DEVICE - L | 75 - S-6 - 40 | 75.0 | 0.0 | 0.0 | 30189__pad_qdisc_50xr-6x40_medium_p_tn131779_mdb.jpg | 30189__pad_qdisc_50xr-6x40_medium_p_tn131779_mdb.jpg | [10 empty] | Este acessório possibilita uma montagem fácil e segura dos Q Discs no retífica angular. O acessório está disponível nos tamanhos comuns de diâmetro 50 mm e 75 mm. |  | Este acessório possibilita uma montagem fácil e segura dos Q Discs no retífica angular.
34598783 | PAD QDISC 75xS-6x40 MEDIUM-H P | Discos compactos | ST | 1 | Independente do material | 9003173160237 |  |  |  | 84661038 | IT |  |  |  | 20 | rpm / U/min | 0.069 | 0.069 | kg | Rebarbadora | PADQDISC |  |  | 0 |  | D - DEVICE - L | 75 - S-6 - 40 | 75.0 | 0.0 | 0.0 | 30200__pad_qdisc_50xr-6x40_medium_p_tn131779_mdb.jpg | 30200__pad_qdisc_50xr-6x40_medium_p_tn131779_mdb.jpg | [10 empty] | Este acessório possibilita uma montagem fácil e segura dos Q Discs no retífica angular. O acessório está disponível nos tamanhos comuns de diâmetro 50 mm e 75 mm. |  | Este acessório possibilita uma montagem fácil e segura dos Q Discs no retífica angular.
34598783 | PAD QDISC 75xS-6x40 MEDIUM-H P | Limpeza áspera Stip-It | ST | 1 | Independente do material | 9003173160237 |  |  |  | 84661038 | IT |  |  |  | 20 | rpm / U/min | 0.069 | 0.069 | kg | Rebarbadora | PADQDISC |  |  | 0 |  | D - DEVICE - L | 75 - S-6 - 40 | 75.0 | 0.0 | 0.0 | 30197__pad_qdisc_50xr-6x40_medium_p_tn131779_mdb.jpg | 30197__pad_qdisc_50xr-6x40_medium_p_tn131779_mdb.jpg | [10 empty] | Este acessório possibilita uma montagem fácil e segura dos Q Discs no retífica angular. O acessório está disponível nos tamanhos comuns de diâmetro 50 mm e 75 mm. |  | Este acessório possibilita uma montagem fácil e segura dos Q Discs no retífica angular.
34598800 | 1LA C X 100x30x26 A80 P | Lamelas de lixa com núcleo | ST | 10 | Alumínio;Aço;Aço inoxidável;Plásticos / PVC | 9003173160244 | 9009013076324 |  |  | 68051000 | IT |  |  |  | 6.8 | rpm / U/min | 0.228 | 0.228 | kg | Esmeril de bancada | 1LA C |  | A | 80 |  | D x T x H | 100 x 30 x 26 | 100.0 | 30.0 | 26.0 | 18618__1la_c_x_125x20_tn62180_front_mdb.jpg | 18618__1la_c_x_125x20_tn62180_front_mdb.jpg | [11 empty] | As grandes dimensões das rodas lamelares PREMIUM asseguram longa durabilidade, continuidade na usinagem e tempos reduzidos para a troca das rodas. São adequadas para utilização em máquinas manuais com eixos flexíveis como em polidoras estacionárias. O grande diâmetro aumenta a área de contato e cria um padrão de desbaste mais uniforme em comparação com ferramentas semelhantes com dimensões menores, o que também permite a utilização em superfícies grandes. A disposição das lamelas assegura o desgaste constante do tecido abrasivo e a exposição contínua de novo grão abrasivo, mantendo ao mesmo tempo um desempenho de desbaste elevado e constante por toda a vida da ferramenta. As rodas lamelares combinam flexibilidade com excelente adaptabilidade a contornos irregulares. Além disso, a forte ventilação impede o superaquecimento da superfície de trabalho durante a usinagem. Isso proporciona excelentes resultados nas mais variadas aplicações. As lamelas abrasivas feitas de corindo são fixadas radialmente em torno do eixo da ferramenta. O furo é reforçado por um anel metálico com dimensões variáveis de acordo com o diâmetro da roda o que, com a ajuda de um redutor correspondente, permite que a roda seja montada na polidora com segurança. | Acabamento fino de grandes superfícies planas, côncavas ou convexas perfiladas | Retificação de superfícies internas e externas de recipientes, vasos, tubos | Polimento de peças com perfis irregulares como cabos, acessórios, peças estampadas, remoção e retificação de costuras de solda | Ao utilizar rodas lamelares, deve-se respeitar o sentido de rotação, determinado pelo lado das lamelas com abrasivo na superfície. Além disso, o trabalho deve ser realizado com baixa força vertical. | A alimentação da peça usinada deve ser na direção oposta à direção de rotação da roda. No caso de uso incorreto, o desempenho diminui e existe risco de quebra da roda. |  |  |  | longa durabilidade e resultados consistentes | tempos menores para troca das rodas | excelente desempenho no desbaste | flexibilidade e adaptabilidade | ventilação forte durante o processamento de modo a reduzir a carga térmica
34598847 | 1LA C X 165x25x25,4 A40 P | Lamelas de lixa com núcleo | ST | 5 | Alumínio;Aço;Aço inoxidável;Plásticos / PVC | 9003173160251 | 9009013076331 |  |  | 68051000 | IT |  |  |  | 5.2 | rpm / U/min | 0.45 | 0.45 | kg | Esmeril de bancada | 1LA C |  | A | 40 |  | D x T x H | 165 x 25 x 25,4 | 165.0 | 25.0 | 25.4 | 18618__1la_c_x_125x20_tn62180_front_mdb.jpg | 18618__1la_c_x_125x20_tn62180_front_mdb.jpg | [11 empty] | As grandes dimensões das rodas lamelares PREMIUM asseguram longa durabilidade, continuidade na usinagem e tempos reduzidos para a troca das rodas. São adequadas para utilização em máquinas manuais com eixos flexíveis como em polidoras estacionárias. O grande diâmetro aumenta a área de contato e cria um padrão de desbaste mais uniforme em comparação com ferramentas semelhantes com dimensões menores, o que também permite a utilização em superfícies grandes. A disposição das lamelas assegura o desgaste constante do tecido abrasivo e a exposição contínua de novo grão abrasivo, mantendo ao mesmo tempo um desempenho de desbaste elevado e constante por toda a vida da ferramenta. As rodas lamelares combinam flexibilidade com excelente adaptabilidade a contornos irregulares. Além disso, a forte ventilação impede o superaquecimento da superfície de trabalho durante a usinagem. Isso proporciona excelentes resultados nas mais variadas aplicações. As lamelas abrasivas feitas de corindo são fixadas radialmente em torno do eixo da ferramenta. O furo é reforçado por um anel metálico com dimensões variáveis de acordo com o diâmetro da roda o que, com a ajuda de um redutor correspondente, permite que a roda seja montada na polidora com segurança. | Acabamento fino de grandes superfícies planas, côncavas ou convexas perfiladas | Retificação de superfícies internas e externas de recipientes, vasos, tubos | Polimento de peças com perfis irregulares como cabos, acessórios, peças estampadas, remoção e retificação de costuras de solda | Ao utilizar rodas lamelares, deve-se respeitar o sentido de rotação, determinado pelo lado das lamelas com abrasivo na superfície. Além disso, o trabalho deve ser realizado com baixa força vertical. | A alimentação da peça usinada deve ser na direção oposta à direção de rotação da roda. No caso de uso incorreto, o desempenho diminui e existe risco de quebra da roda. |  |  |  | longa durabilidade e resultados consistentes | tempos menores para troca das rodas | excelente desempenho no desbaste | flexibilidade e adaptabilidade | ventilação forte durante o processamento de modo a reduzir a carga térmica
34598848 | 1LA C X 165x25x25,4 A60 P | Lamelas de lixa com núcleo | ST | 5 | Alumínio;Aço;Aço inoxidável;Plásticos / PVC | 9003173160268 | 9009013076348 |  |  | 68051000 | IT |  |  |  | 5.2 | rpm / U/min | 0.482 | 0.482 | kg | Esmeril de bancada | 1LA C |  | A | 60 |  | D x T x H | 165 x 25 x 25,4 | 165.0 | 25.0 | 25.4 | 18618__1la_c_x_125x20_tn62180_front_mdb.jpg | 18618__1la_c_x_125x20_tn62180_front_mdb.jpg | [11 empty] | As grandes dimensões das rodas lamelares PREMIUM asseguram longa durabilidade, continuidade na usinagem e tempos reduzidos para a troca das rodas. São adequadas para utilização em máquinas manuais com eixos flexíveis como em polidoras estacionárias. O grande diâmetro aumenta a área de contato e cria um padrão de desbaste mais uniforme em comparação com ferramentas semelhantes com dimensões menores, o que também permite a utilização em superfícies grandes. A disposição das lamelas assegura o desgaste constante do tecido abrasivo e a exposição contínua de novo grão abrasivo, mantendo ao mesmo tempo um desempenho de desbaste elevado e constante por toda a vida da ferramenta. As rodas lamelares combinam flexibilidade com excelente adaptabilidade a contornos irregulares. Além disso, a forte ventilação impede o superaquecimento da superfície de trabalho durante a usinagem. Isso proporciona excelentes resultados nas mais variadas aplicações. As lamelas abrasivas feitas de corindo são fixadas radialmente em torno do eixo da ferramenta. O furo é reforçado por um anel metálico com dimensões variáveis de acordo com o diâmetro da roda o que, com a ajuda de um redutor correspondente, permite que a roda seja montada na polidora com segurança. | Acabamento fino de grandes superfícies planas, côncavas ou convexas perfiladas | Retificação de superfícies internas e externas de recipientes, vasos, tubos | Polimento de peças com perfis irregulares como cabos, acessórios, peças estampadas, remoção e retificação de costuras de solda | Ao utilizar rodas lamelares, deve-se respeitar o sentido de rotação, determinado pelo lado das lamelas com abrasivo na superfície. Além disso, o trabalho deve ser realizado com baixa força vertical. | A alimentação da peça usinada deve ser na direção oposta à direção de rotação da roda. No caso de uso incorreto, o desempenho diminui e existe risco de quebra da roda. |  |  |  | longa durabilidade e resultados consistentes | tempos menores para troca das rodas | excelente desempenho no desbaste | flexibilidade e adaptabilidade | ventilação forte durante o processamento de modo a reduzir a carga térmica
34598849 | 1LA C X 165x25x25,4 A80 P | Lamelas de lixa com núcleo | ST | 5 | Alumínio;Aço;Aço inoxidável;Plásticos / PVC | 9003173160275 | 9009013076355 |  |  | 68051000 | IT |  |  |  | 5.2 | rpm / U/min | 0.503 | 0.503 | kg | Esmeril de bancada | 1LA C |  | A | 80 |  | D x T x H | 165 x 25 x 25,4 | 165.0 | 25.0 | 25.4 | 18618__1la_c_x_125x20_tn62180_front_mdb.jpg | 18618__1la_c_x_125x20_tn62180_front_mdb.jpg | [11 empty] | As grandes dimensões das rodas lamelares PREMIUM asseguram longa durabilidade, continuidade na usinagem e tempos reduzidos para a troca das rodas. São adequadas para utilização em máquinas manuais com eixos flexíveis como em polidoras estacionárias. O grande diâmetro aumenta a área de contato e cria um padrão de desbaste mais uniforme em comparação com ferramentas semelhantes com dimensões menores, o que também permite a utilização em superfícies grandes. A disposição das lamelas assegura o desgaste constante do tecido abrasivo e a exposição contínua de novo grão abrasivo, mantendo ao mesmo tempo um desempenho de desbaste elevado e constante por toda a vida da ferramenta. As rodas lamelares combinam flexibilidade com excelente adaptabilidade a contornos irregulares. Além disso, a forte ventilação impede o superaquecimento da superfície de trabalho durante a usinagem. Isso proporciona excelentes resultados nas mais variadas aplicações. As lamelas abrasivas feitas de corindo são fixadas radialmente em torno do eixo da ferramenta. O furo é reforçado por um anel metálico com dimensões variáveis de acordo com o diâmetro da roda o que, com a ajuda de um redutor correspondente, permite que a roda seja montada na polidora com segurança. | Acabamento fino de grandes superfícies planas, côncavas ou convexas perfiladas | Retificação de superfícies internas e externas de recipientes, vasos, tubos | Polimento de peças com perfis irregulares como cabos, acessórios, peças estampadas, remoção e retificação de costuras de solda | Ao utilizar rodas lamelares, deve-se respeitar o sentido de rotação, determinado pelo lado das lamelas com abrasivo na superfície. Além disso, o trabalho deve ser realizado com baixa força vertical. | A alimentação da peça usinada deve ser na direção oposta à direção de rotação da roda. No caso de uso incorreto, o desempenho diminui e existe risco de quebra da roda. |  |  |  | longa durabilidade e resultados consistentes | tempos menores para troca das rodas | excelente desempenho no desbaste | flexibilidade e adaptabilidade | ventilação forte durante o processamento de modo a reduzir a carga térmica
34598856 | 1LA C X 165x25x25,4 A320 P | Lamelas de lixa com núcleo | ST | 5 | Alumínio;Aço;Aço inoxidável;Plásticos / PVC | 9003173160282 | 9009013076362 |  |  | 68051000 | IT |  |  |  | 5.2 | rpm / U/min | 0.483 | 0.483 | kg | Esmeril de bancada | 1LA C |  | A | 320 |  | D x T x H | 165 x 25 x 25,4 | 165.0 | 25.0 | 25.4 | 18618__1la_c_x_125x20_tn62180_front_mdb.jpg | 18618__1la_c_x_125x20_tn62180_front_mdb.jpg | [11 empty] | As grandes dimensões das rodas lamelares PREMIUM asseguram longa durabilidade, continuidade na usinagem e tempos reduzidos para a troca das rodas. São adequadas para utilização em máquinas manuais com eixos flexíveis como em polidoras estacionárias. O grande diâmetro aumenta a área de contato e cria um padrão de desbaste mais uniforme em comparação com ferramentas semelhantes com dimensões menores, o que também permite a utilização em superfícies grandes. A disposição das lamelas assegura o desgaste constante do tecido abrasivo e a exposição contínua de novo grão abrasivo, mantendo ao mesmo tempo um desempenho de desbaste elevado e constante por toda a vida da ferramenta. As rodas lamelares combinam flexibilidade com excelente adaptabilidade a contornos irregulares. Além disso, a forte ventilação impede o superaquecimento da superfície de trabalho durante a usinagem. Isso proporciona excelentes resultados nas mais variadas aplicações. As lamelas abrasivas feitas de corindo são fixadas radialmente em torno do eixo da ferramenta. O furo é reforçado por um anel metálico com dimensões variáveis de acordo com o diâmetro da roda o que, com a ajuda de um redutor correspondente, permite que a roda seja montada na polidora com segurança. | Acabamento fino de grandes superfícies planas, côncavas ou convexas perfiladas | Retificação de superfícies internas e externas de recipientes, vasos, tubos | Polimento de peças com perfis irregulares como cabos, acessórios, peças estampadas, remoção e retificação de costuras de solda | Ao utilizar rodas lamelares, deve-se respeitar o sentido de rotação, determinado pelo lado das lamelas com abrasivo na superfície. Além disso, o trabalho deve ser realizado com baixa força vertical. | A alimentação da peça usinada deve ser na direção oposta à direção de rotação da roda. No caso de uso incorreto, o desempenho diminui e existe risco de quebra da roda. |  |  |  | longa durabilidade e resultados consistentes | tempos menores para troca das rodas | excelente desempenho no desbaste | flexibilidade e adaptabilidade | ventilação forte durante o processamento de modo a reduzir a carga térmica
34598867 | 1LA C X 165x50x25,4 A40 P | Lamelas de lixa com núcleo | ST | 5 | Alumínio;Aço;Aço inoxidável;Plásticos / PVC | 9003173160299 | 9009013076379 |  |  | 68051000 | IT |  |  |  | 5.2 | rpm / U/min | 0.842 | 0.842 | kg | Esmeril de bancada | 1LA C |  | A | 40 |  | D x T x H | 165 x 50 x 25,4 | 165.0 | 50.0 | 25.4 | 18618__1la_c_x_125x20_tn62180_front_mdb.jpg | 18618__1la_c_x_125x20_tn62180_front_mdb.jpg | [11 empty] | As grandes dimensões das rodas lamelares PREMIUM asseguram longa durabilidade, continuidade na usinagem e tempos reduzidos para a troca das rodas. São adequadas para utilização em máquinas manuais com eixos flexíveis como em polidoras estacionárias. O grande diâmetro aumenta a área de contato e cria um padrão de desbaste mais uniforme em comparação com ferramentas semelhantes com dimensões menores, o que também permite a utilização em superfícies grandes. A disposição das lamelas assegura o desgaste constante do tecido abrasivo e a exposição contínua de novo grão abrasivo, mantendo ao mesmo tempo um desempenho de desbaste elevado e constante por toda a vida da ferramenta. As rodas lamelares combinam flexibilidade com excelente adaptabilidade a contornos irregulares. Além disso, a forte ventilação impede o superaquecimento da superfície de trabalho durante a usinagem. Isso proporciona excelentes resultados nas mais variadas aplicações. As lamelas abrasivas feitas de corindo são fixadas radialmente em torno do eixo da ferramenta. O furo é reforçado por um anel metálico com dimensões variáveis de acordo com o diâmetro da roda o que, com a ajuda de um redutor correspondente, permite que a roda seja montada na polidora com segurança. | Acabamento fino de grandes superfícies planas, côncavas ou convexas perfiladas | Retificação de superfícies internas e externas de recipientes, vasos, tubos | Polimento de peças com perfis irregulares como cabos, acessórios, peças estampadas, remoção e retificação de costuras de solda | Ao utilizar rodas lamelares, deve-se respeitar o sentido de rotação, determinado pelo lado das lamelas com abrasivo na superfície. Além disso, o trabalho deve ser realizado com baixa força vertical. | A alimentação da peça usinada deve ser na direção oposta à direção de rotação da roda. No caso de uso incorreto, o desempenho diminui e existe risco de quebra da roda. |  |  |  | longa durabilidade e resultados consistentes | tempos menores para troca das rodas | excelente desempenho no desbaste | flexibilidade e adaptabilidade | ventilação forte durante o processamento de modo a reduzir a carga térmica
34598948 | 1LA C X 165x30x54 A40 P | Lamelas de lixa com núcleo | ST | 5 | Alumínio;Aço;Aço inoxidável;Plásticos / PVC | 9003173160305 | 9009013076386 |  |  | 68051000 | IT |  |  |  | 5.2 | rpm / U/min | 0.55 | 0.55 | kg | Esmeril de bancada | 1LA C |  | A | 40 |  | D x T x H | 165 x 30 x 54 | 165.0 | 30.0 | 54.0 | 18618__1la_c_x_125x20_tn62180_front_mdb.jpg | 18618__1la_c_x_125x20_tn62180_front_mdb.jpg | [11 empty] | As grandes dimensões das rodas lamelares PREMIUM asseguram longa durabilidade, continuidade na usinagem e tempos reduzidos para a troca das rodas. São adequadas para utilização em máquinas manuais com eixos flexíveis como em polidoras estacionárias. O grande diâmetro aumenta a área de contato e cria um padrão de desbaste mais uniforme em comparação com ferramentas semelhantes com dimensões menores, o que também permite a utilização em superfícies grandes. A disposição das lamelas assegura o desgaste constante do tecido abrasivo e a exposição contínua de novo grão abrasivo, mantendo ao mesmo tempo um desempenho de desbaste elevado e constante por toda a vida da ferramenta. As rodas lamelares combinam flexibilidade com excelente adaptabilidade a contornos irregulares. Além disso, a forte ventilação impede o superaquecimento da superfície de trabalho durante a usinagem. Isso proporciona excelentes resultados nas mais variadas aplicações. As lamelas abrasivas feitas de corindo são fixadas radialmente em torno do eixo da ferramenta. O furo é reforçado por um anel metálico com dimensões variáveis de acordo com o diâmetro da roda o que, com a ajuda de um redutor correspondente, permite que a roda seja montada na polidora com segurança. | Acabamento fino de grandes superfícies planas, côncavas ou convexas perfiladas | Retificação de superfícies internas e externas de recipientes, vasos, tubos | Polimento de peças com perfis irregulares como cabos, acessórios, peças estampadas, remoção e retificação de costuras de solda | Ao utilizar rodas lamelares, deve-se respeitar o sentido de rotação, determinado pelo lado das lamelas com abrasivo na superfície. Além disso, o trabalho deve ser realizado com baixa força vertical. | A alimentação da peça usinada deve ser na direção oposta à direção de rotação da roda. No caso de uso incorreto, o desempenho diminui e existe risco de quebra da roda. |  |  |  | longa durabilidade e resultados consistentes | tempos menores para troca das rodas | excelente desempenho no desbaste | flexibilidade e adaptabilidade | ventilação forte durante o processamento de modo a reduzir a carga térmica
34598949 | 1LA C X 165x30x54 A60 P | Lamelas de lixa com núcleo | ST | 5 | Alumínio;Aço;Aço inoxidável;Plásticos / PVC | 9003173160312 | 9009013076393 |  |  | 68051000 | IT |  |  |  | 5.2 | rpm / U/min | 0.528 | 0.528 | kg | Esmeril de bancada | 1LA C |  | A | 60 |  | D x T x H | 165 x 30 x 54 | 165.0 | 30.0 | 54.0 | 18618__1la_c_x_125x20_tn62180_front_mdb.jpg | 18618__1la_c_x_125x20_tn62180_front_mdb.jpg | [11 empty] | As grandes dimensões das rodas lamelares PREMIUM asseguram longa durabilidade, continuidade na usinagem e tempos reduzidos para a troca das rodas. São adequadas para utilização em máquinas manuais com eixos flexíveis como em polidoras estacionárias. O grande diâmetro aumenta a área de contato e cria um padrão de desbaste mais uniforme em comparação com ferramentas semelhantes com dimensões menores, o que também permite a utilização em superfícies grandes. A disposição das lamelas assegura o desgaste constante do tecido abrasivo e a exposição contínua de novo grão abrasivo, mantendo ao mesmo tempo um desempenho de desbaste elevado e constante por toda a vida da ferramenta. As rodas lamelares combinam flexibilidade com excelente adaptabilidade a contornos irregulares. Além disso, a forte ventilação impede o superaquecimento da superfície de trabalho durante a usinagem. Isso proporciona excelentes resultados nas mais variadas aplicações. As lamelas abrasivas feitas de corindo são fixadas radialmente em torno do eixo da ferramenta. O furo é reforçado por um anel metálico com dimensões variáveis de acordo com o diâmetro da roda o que, com a ajuda de um redutor correspondente, permite que a roda seja montada na polidora com segurança. | Acabamento fino de grandes superfícies planas, côncavas ou convexas perfiladas | Retificação de superfícies internas e externas de recipientes, vasos, tubos | Polimento de peças com perfis irregulares como cabos, acessórios, peças estampadas, remoção e retificação de costuras de solda | Ao utilizar rodas lamelares, deve-se respeitar o sentido de rotação, determinado pelo lado das lamelas com abrasivo na superfície. Além disso, o trabalho deve ser realizado com baixa força vertical. | A alimentação da peça usinada deve ser na direção oposta à direção de rotação da roda. No caso de uso incorreto, o desempenho diminui e existe risco de quebra da roda. |  |  |  | longa durabilidade e resultados consistentes | tempos menores para troca das rodas | excelente desempenho no desbaste | flexibilidade e adaptabilidade | ventilação forte durante o processamento de modo a reduzir a carga térmica
34598950 | 1LA C X 165x30x54 A80 P | Lamelas de lixa com núcleo | ST | 5 | Alumínio;Aço;Aço inoxidável;Plásticos / PVC | 9003173160329 | 9009013076409 |  |  | 68051000 | IT |  |  |  | 5.2 | rpm / U/min | 0.53 | 0.53 | kg | Esmeril de bancada | 1LA C |  | A | 80 |  | D x T x H | 165 x 30 x 54 | 165.0 | 30.0 | 54.0 | 18618__1la_c_x_125x20_tn62180_front_mdb.jpg | 18618__1la_c_x_125x20_tn62180_front_mdb.jpg | [11 empty] | As grandes dimensões das rodas lamelares PREMIUM asseguram longa durabilidade, continuidade na usinagem e tempos reduzidos para a troca das rodas. São adequadas para utilização em máquinas manuais com eixos flexíveis como em polidoras estacionárias. O grande diâmetro aumenta a área de contato e cria um padrão de desbaste mais uniforme em comparação com ferramentas semelhantes com dimensões menores, o que também permite a utilização em superfícies grandes. A disposição das lamelas assegura o desgaste constante do tecido abrasivo e a exposição contínua de novo grão abrasivo, mantendo ao mesmo tempo um desempenho de desbaste elevado e constante por toda a vida da ferramenta. As rodas lamelares combinam flexibilidade com excelente adaptabilidade a contornos irregulares. Além disso, a forte ventilação impede o superaquecimento da superfície de trabalho durante a usinagem. Isso proporciona excelentes resultados nas mais variadas aplicações. As lamelas abrasivas feitas de corindo são fixadas radialmente em torno do eixo da ferramenta. O furo é reforçado por um anel metálico com dimensões variáveis de acordo com o diâmetro da roda o que, com a ajuda de um redutor correspondente, permite que a roda seja montada na polidora com segurança. | Acabamento fino de grandes superfícies planas, côncavas ou convexas perfiladas | Retificação de superfícies internas e externas de recipientes, vasos, tubos | Polimento de peças com perfis irregulares como cabos, acessórios, peças estampadas, remoção e retificação de costuras de solda | Ao utilizar rodas lamelares, deve-se respeitar o sentido de rotação, determinado pelo lado das lamelas com abrasivo na superfície. Além disso, o trabalho deve ser realizado com baixa força vertical. | A alimentação da peça usinada deve ser na direção oposta à direção de rotação da roda. No caso de uso incorreto, o desempenho diminui e existe risco de quebra da roda. |  |  |  | longa durabilidade e resultados consistentes | tempos menores para troca das rodas | excelente desempenho no desbaste | flexibilidade e adaptabilidade | ventilação forte durante o processamento de modo a reduzir a carga térmica
34598952 | 1LA C X 165x30x54 A120 P | Lamelas de lixa com núcleo | ST | 5 | Alumínio;Aço;Aço inoxidável;Plásticos / PVC | 9003173160336 | 9009013076416 |  |  | 68051000 | IT |  |  |  | 5.2 | rpm / U/min | 0.52 | 0.52 | kg | Esmeril de bancada | 1LA C |  | A | 120 |  | D x T x H | 165 x 30 x 54 | 165.0 | 30.0 | 54.0 | 18618__1la_c_x_125x20_tn62180_front_mdb.jpg | 18618__1la_c_x_125x20_tn62180_front_mdb.jpg | [11 empty] | As grandes dimensões das rodas lamelares PREMIUM asseguram longa durabilidade, continuidade na usinagem e tempos reduzidos para a troca das rodas. São adequadas para utilização em máquinas manuais com eixos flexíveis como em polidoras estacionárias. O grande diâmetro aumenta a área de contato e cria um padrão de desbaste mais uniforme em comparação com ferramentas semelhantes com dimensões menores, o que também permite a utilização em superfícies grandes. A disposição das lamelas assegura o desgaste constante do tecido abrasivo e a exposição contínua de novo grão abrasivo, mantendo ao mesmo tempo um desempenho de desbaste elevado e constante por toda a vida da ferramenta. As rodas lamelares combinam flexibilidade com excelente adaptabilidade a contornos irregulares. Além disso, a forte ventilação impede o superaquecimento da superfície de trabalho durante a usinagem. Isso proporciona excelentes resultados nas mais variadas aplicações. As lamelas abrasivas feitas de corindo são fixadas radialmente em torno do eixo da ferramenta. O furo é reforçado por um anel metálico com dimensões variáveis de acordo com o diâmetro da roda o que, com a ajuda de um redutor correspondente, permite que a roda seja montada na polidora com segurança. | Acabamento fino de grandes superfícies planas, côncavas ou convexas perfiladas | Retificação de superfícies internas e externas de recipientes, vasos, tubos | Polimento de peças com perfis irregulares como cabos, acessórios, peças estampadas, remoção e retificação de costuras de solda | Ao utilizar rodas lamelares, deve-se respeitar o sentido de rotação, determinado pelo lado das lamelas com abrasivo na superfície. Além disso, o trabalho deve ser realizado com baixa força vertical. | A alimentação da peça usinada deve ser na direção oposta à direção de rotação da roda. No caso de uso incorreto, o desempenho diminui e existe risco de quebra da roda. |  |  |  | longa durabilidade e resultados consistentes | tempos menores para troca das rodas | excelente desempenho no desbaste | flexibilidade e adaptabilidade | ventilação forte durante o processamento de modo a reduzir a carga térmica
34598954 | 1LA C X 165x30x54 A180 P | Lamelas de lixa com núcleo | ST | 5 | Alumínio;Aço;Aço inoxidável;Plásticos / PVC | 9003173160343 | 9009013076423 |  |  | 68051000 | IT |  |  |  | 5.2 | rpm / U/min | 0.53 | 0.53 | kg | Esmeril de bancada | 1LA C |  | A | 180 |  | D x T x H | 165 x 30 x 54 | 165.0 | 30.0 | 54.0 | 18618__1la_c_x_125x20_tn62180_front_mdb.jpg | 18618__1la_c_x_125x20_tn62180_front_mdb.jpg | [11 empty] | As grandes dimensões das rodas lamelares PREMIUM asseguram longa durabilidade, continuidade na usinagem e tempos reduzidos para a troca das rodas. São adequadas para utilização em máquinas manuais com eixos flexíveis como em polidoras estacionárias. O grande diâmetro aumenta a área de contato e cria um padrão de desbaste mais uniforme em comparação com ferramentas semelhantes com dimensões menores, o que também permite a utilização em superfícies grandes. A disposição das lamelas assegura o desgaste constante do tecido abrasivo e a exposição contínua de novo grão abrasivo, mantendo ao mesmo tempo um desempenho de desbaste elevado e constante por toda a vida da ferramenta. As rodas lamelares combinam flexibilidade com excelente adaptabilidade a contornos irregulares. Além disso, a forte ventilação impede o superaquecimento da superfície de trabalho durante a usinagem. Isso proporciona excelentes resultados nas mais variadas aplicações. As lamelas abrasivas feitas de corindo são fixadas radialmente em torno do eixo da ferramenta. O furo é reforçado por um anel metálico com dimensões variáveis de acordo com o diâmetro da roda o que, com a ajuda de um redutor correspondente, permite que a roda seja montada na polidora com segurança. | Acabamento fino de grandes superfícies planas, côncavas ou convexas perfiladas | Retificação de superfícies internas e externas de recipientes, vasos, tubos | Polimento de peças com perfis irregulares como cabos, acessórios, peças estampadas, remoção e retificação de costuras de solda | Ao utilizar rodas lamelares, deve-se respeitar o sentido de rotação, determinado pelo lado das lamelas com abrasivo na superfície. Além disso, o trabalho deve ser realizado com baixa força vertical. | A alimentação da peça usinada deve ser na direção oposta à direção de rotação da roda. No caso de uso incorreto, o desempenho diminui e existe risco de quebra da roda. |  |  |  | longa durabilidade e resultados consistentes | tempos menores para troca das rodas | excelente desempenho no desbaste | flexibilidade e adaptabilidade | ventilação forte durante o processamento de modo a reduzir a carga térmica
34598959 | 1LA C X 165x50x54 A60 P | Lamelas de lixa com núcleo | ST | 5 | Alumínio;Aço;Aço inoxidável;Plásticos / PVC | 9003173160350 | 9009013076430 |  |  | 68051000 | IT |  |  |  | 5.2 | rpm / U/min | 0.795 | 0.795 | kg | Esmeril de bancada | 1LA C |  | A | 60 |  | D x T x H | 165 x 50 x 54 | 165.0 | 50.0 | 54.0 | 18618__1la_c_x_125x20_tn62180_front_mdb.jpg | 18618__1la_c_x_125x20_tn62180_front_mdb.jpg | [11 empty] | As grandes dimensões das rodas lamelares PREMIUM asseguram longa durabilidade, continuidade na usinagem e tempos reduzidos para a troca das rodas. São adequadas para utilização em máquinas manuais com eixos flexíveis como em polidoras estacionárias. O grande diâmetro aumenta a área de contato e cria um padrão de desbaste mais uniforme em comparação com ferramentas semelhantes com dimensões menores, o que também permite a utilização em superfícies grandes. A disposição das lamelas assegura o desgaste constante do tecido abrasivo e a exposição contínua de novo grão abrasivo, mantendo ao mesmo tempo um desempenho de desbaste elevado e constante por toda a vida da ferramenta. As rodas lamelares combinam flexibilidade com excelente adaptabilidade a contornos irregulares. Além disso, a forte ventilação impede o superaquecimento da superfície de trabalho durante a usinagem. Isso proporciona excelentes resultados nas mais variadas aplicações. As lamelas abrasivas feitas de corindo são fixadas radialmente em torno do eixo da ferramenta. O furo é reforçado por um anel metálico com dimensões variáveis de acordo com o diâmetro da roda o que, com a ajuda de um redutor correspondente, permite que a roda seja montada na polidora com segurança. | Acabamento fino de grandes superfícies planas, côncavas ou convexas perfiladas | Retificação de superfícies internas e externas de recipientes, vasos, tubos | Polimento de peças com perfis irregulares como cabos, acessórios, peças estampadas, remoção e retificação de costuras de solda | Ao utilizar rodas lamelares, deve-se respeitar o sentido de rotação, determinado pelo lado das lamelas com abrasivo na superfície. Além disso, o trabalho deve ser realizado com baixa força vertical. | A alimentação da peça usinada deve ser na direção oposta à direção de rotação da roda. No caso de uso incorreto, o desempenho diminui e existe risco de quebra da roda. |  |  |  | longa durabilidade e resultados consistentes | tempos menores para troca das rodas | excelente desempenho no desbaste | flexibilidade e adaptabilidade | ventilação forte durante o processamento de modo a reduzir a carga térmica
34598960 | 1LA C X 165x50x54 A80 P | Lamelas de lixa com núcleo | ST | 5 | Alumínio;Aço;Aço inoxidável;Plásticos / PVC | 9003173160374 | 9009013076447 |  |  | 68051000 | IT |  |  |  | 5.2 | rpm / U/min | 0.796 | 0.796 | kg | Esmeril de bancada | 1LA C |  | A | 80 |  | D x T x H | 165 x 50 x 54 | 165.0 | 50.0 | 54.0 | 18618__1la_c_x_125x20_tn62180_front_mdb.jpg | 18618__1la_c_x_125x20_tn62180_front_mdb.jpg | [11 empty] | As grandes dimensões das rodas lamelares PREMIUM asseguram longa durabilidade, continuidade na usinagem e tempos reduzidos para a troca das rodas. São adequadas para utilização em máquinas manuais com eixos flexíveis como em polidoras estacionárias. O grande diâmetro aumenta a área de contato e cria um padrão de desbaste mais uniforme em comparação com ferramentas semelhantes com dimensões menores, o que também permite a utilização em superfícies grandes. A disposição das lamelas assegura o desgaste constante do tecido abrasivo e a exposição contínua de novo grão abrasivo, mantendo ao mesmo tempo um desempenho de desbaste elevado e constante por toda a vida da ferramenta. As rodas lamelares combinam flexibilidade com excelente adaptabilidade a contornos irregulares. Além disso, a forte ventilação impede o superaquecimento da superfície de trabalho durante a usinagem. Isso proporciona excelentes resultados nas mais variadas aplicações. As lamelas abrasivas feitas de corindo são fixadas radialmente em torno do eixo da ferramenta. O furo é reforçado por um anel metálico com dimensões variáveis de acordo com o diâmetro da roda o que, com a ajuda de um redutor correspondente, permite que a roda seja montada na polidora com segurança. | Acabamento fino de grandes superfícies planas, côncavas ou convexas perfiladas | Retificação de superfícies internas e externas de recipientes, vasos, tubos | Polimento de peças com perfis irregulares como cabos, acessórios, peças estampadas, remoção e retificação de costuras de solda | Ao utilizar rodas lamelares, deve-se respeitar o sentido de rotação, determinado pelo lado das lamelas com abrasivo na superfície. Além disso, o trabalho deve ser realizado com baixa força vertical. | A alimentação da peça usinada deve ser na direção oposta à direção de rotação da roda. No caso de uso incorreto, o desempenho diminui e existe risco de quebra da roda. |  |  |  | longa durabilidade e resultados consistentes | tempos menores para troca das rodas | excelente desempenho no desbaste | flexibilidade e adaptabilidade | ventilação forte durante o processamento de modo a reduzir a carga térmica
34598962 | 1LA C X 165x50x54 A120 P | Lamelas de lixa com núcleo | ST | 5 | Alumínio;Aço;Aço inoxidável;Plásticos / PVC | 9003173160381 | 9009013076454 |  |  | 68051000 | IT |  |  |  | 5.2 | rpm / U/min | 0.828 | 0.828 | kg | Esmeril de bancada | 1LA C |  | A | 120 |  | D x T x H | 165 x 50 x 54 | 165.0 | 50.0 | 54.0 | 18618__1la_c_x_125x20_tn62180_front_mdb.jpg | 18618__1la_c_x_125x20_tn62180_front_mdb.jpg | [11 empty] | As grandes dimensões das rodas lamelares PREMIUM asseguram longa durabilidade, continuidade na usinagem e tempos reduzidos para a troca das rodas. São adequadas para utilização em máquinas manuais com eixos flexíveis como em polidoras estacionárias. O grande diâmetro aumenta a área de contato e cria um padrão de desbaste mais uniforme em comparação com ferramentas semelhantes com dimensões menores, o que também permite a utilização em superfícies grandes. A disposição das lamelas assegura o desgaste constante do tecido abrasivo e a exposição contínua de novo grão abrasivo, mantendo ao mesmo tempo um desempenho de desbaste elevado e constante por toda a vida da ferramenta. As rodas lamelares combinam flexibilidade com excelente adaptabilidade a contornos irregulares. Além disso, a forte ventilação impede o superaquecimento da superfície de trabalho durante a usinagem. Isso proporciona excelentes resultados nas mais variadas aplicações. As lamelas abrasivas feitas de corindo são fixadas radialmente em torno do eixo da ferramenta. O furo é reforçado por um anel metálico com dimensões variáveis de acordo com o diâmetro da roda o que, com a ajuda de um redutor correspondente, permite que a roda seja montada na polidora com segurança. | Acabamento fino de grandes superfícies planas, côncavas ou convexas perfiladas | Retificação de superfícies internas e externas de recipientes, vasos, tubos | Polimento de peças com perfis irregulares como cabos, acessórios, peças estampadas, remoção e retificação de costuras de solda | Ao utilizar rodas lamelares, deve-se respeitar o sentido de rotação, determinado pelo lado das lamelas com abrasivo na superfície. Além disso, o trabalho deve ser realizado com baixa força vertical. | A alimentação da peça usinada deve ser na direção oposta à direção de rotação da roda. No caso de uso incorreto, o desempenho diminui e existe risco de quebra da roda. |  |  |  | longa durabilidade e resultados consistentes | tempos menores para troca das rodas | excelente desempenho no desbaste | flexibilidade e adaptabilidade | ventilação forte durante o processamento de modo a reduzir a carga térmica
34598963 | 1LA C X 165x50x54 A150 P | Lamelas de lixa com núcleo | ST | 5 | Alumínio;Aço;Aço inoxidável;Plásticos / PVC | 9003173160398 | 9009013076461 |  |  | 68051000 | IT |  |  |  | 5.2 | rpm / U/min | 0.762 | 0.762 | kg | Esmeril de bancada | 1LA C |  | A | 150 |  | D x T x H | 165 x 50 x 54 | 165.0 | 50.0 | 54.0 | 18618__1la_c_x_125x20_tn62180_front_mdb.jpg | 18618__1la_c_x_125x20_tn62180_front_mdb.jpg | [11 empty] | As grandes dimensões das rodas lamelares PREMIUM asseguram longa durabilidade, continuidade na usinagem e tempos reduzidos para a troca das rodas. São adequadas para utilização em máquinas manuais com eixos flexíveis como em polidoras estacionárias. O grande diâmetro aumenta a área de contato e cria um padrão de desbaste mais uniforme em comparação com ferramentas semelhantes com dimensões menores, o que também permite a utilização em superfícies grandes. A disposição das lamelas assegura o desgaste constante do tecido abrasivo e a exposição contínua de novo grão abrasivo, mantendo ao mesmo tempo um desempenho de desbaste elevado e constante por toda a vida da ferramenta. As rodas lamelares combinam flexibilidade com excelente adaptabilidade a contornos irregulares. Além disso, a forte ventilação impede o superaquecimento da superfície de trabalho durante a usinagem. Isso proporciona excelentes resultados nas mais variadas aplicações. As lamelas abrasivas feitas de corindo são fixadas radialmente em torno do eixo da ferramenta. O furo é reforçado por um anel metálico com dimensões variáveis de acordo com o diâmetro da roda o que, com a ajuda de um redutor correspondente, permite que a roda seja montada na polidora com segurança. | Acabamento fino de grandes superfícies planas, côncavas ou convexas perfiladas | Retificação de superfícies internas e externas de recipientes, vasos, tubos | Polimento de peças com perfis irregulares como cabos, acessórios, peças estampadas, remoção e retificação de costuras de solda | Ao utilizar rodas lamelares, deve-se respeitar o sentido de rotação, determinado pelo lado das lamelas com abrasivo na superfície. Além disso, o trabalho deve ser realizado com baixa força vertical. | A alimentação da peça usinada deve ser na direção oposta à direção de rotação da roda. No caso de uso incorreto, o desempenho diminui e existe risco de quebra da roda. |  |  |  | longa durabilidade e resultados consistentes | tempos menores para troca das rodas | excelente desempenho no desbaste | flexibilidade e adaptabilidade | ventilação forte durante o processamento de modo a reduzir a carga térmica
34598964 | 1LA C X 165x50x54 A180 P | Lamelas de lixa com núcleo | ST | 5 | Alumínio;Aço;Aço inoxidável;Plásticos / PVC | 9003173160404 | 9009013076478 |  |  | 68051000 | IT |  |  |  | 5.2 | rpm / U/min | 0.793 | 0.793 | kg | Esmeril de bancada | 1LA C |  | A | 180 |  | D x T x H | 165 x 50 x 54 | 165.0 | 50.0 | 54.0 | 18618__1la_c_x_125x20_tn62180_front_mdb.jpg | 18618__1la_c_x_125x20_tn62180_front_mdb.jpg | [11 empty] | As grandes dimensões das rodas lamelares PREMIUM asseguram longa durabilidade, continuidade na usinagem e tempos reduzidos para a troca das rodas. São adequadas para utilização em máquinas manuais com eixos flexíveis como em polidoras estacionárias. O grande diâmetro aumenta a área de contato e cria um padrão de desbaste mais uniforme em comparação com ferramentas semelhantes com dimensões menores, o que também permite a utilização em superfícies grandes. A disposição das lamelas assegura o desgaste constante do tecido abrasivo e a exposição contínua de novo grão abrasivo, mantendo ao mesmo tempo um desempenho de desbaste elevado e constante por toda a vida da ferramenta. As rodas lamelares combinam flexibilidade com excelente adaptabilidade a contornos irregulares. Além disso, a forte ventilação impede o superaquecimento da superfície de trabalho durante a usinagem. Isso proporciona excelentes resultados nas mais variadas aplicações. As lamelas abrasivas feitas de corindo são fixadas radialmente em torno do eixo da ferramenta. O furo é reforçado por um anel metálico com dimensões variáveis de acordo com o diâmetro da roda o que, com a ajuda de um redutor correspondente, permite que a roda seja montada na polidora com segurança. | Acabamento fino de grandes superfícies planas, côncavas ou convexas perfiladas | Retificação de superfícies internas e externas de recipientes, vasos, tubos | Polimento de peças com perfis irregulares como cabos, acessórios, peças estampadas, remoção e retificação de costuras de solda | Ao utilizar rodas lamelares, deve-se respeitar o sentido de rotação, determinado pelo lado das lamelas com abrasivo na superfície. Além disso, o trabalho deve ser realizado com baixa força vertical. | A alimentação da peça usinada deve ser na direção oposta à direção de rotação da roda. No caso de uso incorreto, o desempenho diminui e existe risco de quebra da roda. |  |  |  | longa durabilidade e resultados consistentes | tempos menores para troca das rodas | excelente desempenho no desbaste | flexibilidade e adaptabilidade | ventilação forte durante o processamento de modo a reduzir a carga térmica
34599019 | 1LA C X 200x50x54 A60 P | Lamelas de lixa com núcleo | ST | 5 | Alumínio;Aço;Aço inoxidável;Plásticos / PVC | 9003173160428 | 9009013076485 |  |  | 68051000 | IT |  |  |  | 3 | rpm / U/min | 1.041 | 1.041 | kg | Esmeril de bancada | 1LA C |  | A | 60 |  | D x T x H | 200 x 50 x 54 | 200.0 | 50.0 | 54.0 | 18618__1la_c_x_125x20_tn62180_front_mdb.jpg | 18618__1la_c_x_125x20_tn62180_front_mdb.jpg | [11 empty] | As grandes dimensões das rodas lamelares PREMIUM asseguram longa durabilidade, continuidade na usinagem e tempos reduzidos para a troca das rodas. São adequadas para utilização em máquinas manuais com eixos flexíveis como em polidoras estacionárias. O grande diâmetro aumenta a área de contato e cria um padrão de desbaste mais uniforme em comparação com ferramentas semelhantes com dimensões menores, o que também permite a utilização em superfícies grandes. A disposição das lamelas assegura o desgaste constante do tecido abrasivo e a exposição contínua de novo grão abrasivo, mantendo ao mesmo tempo um desempenho de desbaste elevado e constante por toda a vida da ferramenta. As rodas lamelares combinam flexibilidade com excelente adaptabilidade a contornos irregulares. Além disso, a forte ventilação impede o superaquecimento da superfície de trabalho durante a usinagem. Isso proporciona excelentes resultados nas mais variadas aplicações. As lamelas abrasivas feitas de corindo são fixadas radialmente em torno do eixo da ferramenta. O furo é reforçado por um anel metálico com dimensões variáveis de acordo com o diâmetro da roda o que, com a ajuda de um redutor correspondente, permite que a roda seja montada na polidora com segurança. | Acabamento fino de grandes superfícies planas, côncavas ou convexas perfiladas | Retificação de superfícies internas e externas de recipientes, vasos, tubos | Polimento de peças com perfis irregulares como cabos, acessórios, peças estampadas, remoção e retificação de costuras de solda | Ao utilizar rodas lamelares, deve-se respeitar o sentido de rotação, determinado pelo lado das lamelas com abrasivo na superfície. Além disso, o trabalho deve ser realizado com baixa força vertical. | A alimentação da peça usinada deve ser na direção oposta à direção de rotação da roda. No caso de uso incorreto, o desempenho diminui e existe risco de quebra da roda. |  |  |  | longa durabilidade e resultados consistentes | tempos menores para troca das rodas | excelente desempenho no desbaste | flexibilidade e adaptabilidade | ventilação forte durante o processamento de modo a reduzir a carga térmica
34599020 | 1LA C X 200x50x54 A80 P | Lamelas de lixa com núcleo | ST | 5 | Alumínio;Aço;Aço inoxidável;Plásticos / PVC | 9003173160442 | 9009013076492 |  |  | 68051000 | IT |  |  |  | 3 | rpm / U/min | 1.074 | 1.074 | kg | Esmeril de bancada | 1LA C |  | A | 80 |  | D x T x H | 200 x 50 x 54 | 200.0 | 50.0 | 54.0 | 18618__1la_c_x_125x20_tn62180_front_mdb.jpg | 18618__1la_c_x_125x20_tn62180_front_mdb.jpg | [11 empty] | As grandes dimensões das rodas lamelares PREMIUM asseguram longa durabilidade, continuidade na usinagem e tempos reduzidos para a troca das rodas. São adequadas para utilização em máquinas manuais com eixos flexíveis como em polidoras estacionárias. O grande diâmetro aumenta a área de contato e cria um padrão de desbaste mais uniforme em comparação com ferramentas semelhantes com dimensões menores, o que também permite a utilização em superfícies grandes. A disposição das lamelas assegura o desgaste constante do tecido abrasivo e a exposição contínua de novo grão abrasivo, mantendo ao mesmo tempo um desempenho de desbaste elevado e constante por toda a vida da ferramenta. As rodas lamelares combinam flexibilidade com excelente adaptabilidade a contornos irregulares. Além disso, a forte ventilação impede o superaquecimento da superfície de trabalho durante a usinagem. Isso proporciona excelentes resultados nas mais variadas aplicações. As lamelas abrasivas feitas de corindo são fixadas radialmente em torno do eixo da ferramenta. O furo é reforçado por um anel metálico com dimensões variáveis de acordo com o diâmetro da roda o que, com a ajuda de um redutor correspondente, permite que a roda seja montada na polidora com segurança. | Acabamento fino de grandes superfícies planas, côncavas ou convexas perfiladas | Retificação de superfícies internas e externas de recipientes, vasos, tubos | Polimento de peças com perfis irregulares como cabos, acessórios, peças estampadas, remoção e retificação de costuras de solda | Ao utilizar rodas lamelares, deve-se respeitar o sentido de rotação, determinado pelo lado das lamelas com abrasivo na superfície. Além disso, o trabalho deve ser realizado com baixa força vertical. | A alimentação da peça usinada deve ser na direção oposta à direção de rotação da roda. No caso de uso incorreto, o desempenho diminui e existe risco de quebra da roda. |  |  |  | longa durabilidade e resultados consistentes | tempos menores para troca das rodas | excelente desempenho no desbaste | flexibilidade e adaptabilidade | ventilação forte durante o processamento de modo a reduzir a carga térmica
34599021 | 1LA C X 200x50x54 A100 P | Lamelas de lixa com núcleo | ST | 5 | Alumínio;Aço;Aço inoxidável;Plásticos / PVC | 9003173160459 | 9009013076508 |  |  | 68051000 | IT |  |  |  | 3 | rpm / U/min | 1.081 | 1.081 | kg | Esmeril de bancada | 1LA C |  | A | 100 |  | D x T x H | 200 x 50 x 54 | 200.0 | 50.0 | 54.0 | 18618__1la_c_x_125x20_tn62180_front_mdb.jpg | 18618__1la_c_x_125x20_tn62180_front_mdb.jpg | [11 empty] | As grandes dimensões das rodas lamelares PREMIUM asseguram longa durabilidade, continuidade na usinagem e tempos reduzidos para a troca das rodas. São adequadas para utilização em máquinas manuais com eixos flexíveis como em polidoras estacionárias. O grande diâmetro aumenta a área de contato e cria um padrão de desbaste mais uniforme em comparação com ferramentas semelhantes com dimensões menores, o que também permite a utilização em superfícies grandes. A disposição das lamelas assegura o desgaste constante do tecido abrasivo e a exposição contínua de novo grão abrasivo, mantendo ao mesmo tempo um desempenho de desbaste elevado e constante por toda a vida da ferramenta. As rodas lamelares combinam flexibilidade com excelente adaptabilidade a contornos irregulares. Além disso, a forte ventilação impede o superaquecimento da superfície de trabalho durante a usinagem. Isso proporciona excelentes resultados nas mais variadas aplicações. As lamelas abrasivas feitas de corindo são fixadas radialmente em torno do eixo da ferramenta. O furo é reforçado por um anel metálico com dimensões variáveis de acordo com o diâmetro da roda o que, com a ajuda de um redutor correspondente, permite que a roda seja montada na polidora com segurança. | Acabamento fino de grandes superfícies planas, côncavas ou convexas perfiladas | Retificação de superfícies internas e externas de recipientes, vasos, tubos | Polimento de peças com perfis irregulares como cabos, acessórios, peças estampadas, remoção e retificação de costuras de solda | Ao utilizar rodas lamelares, deve-se respeitar o sentido de rotação, determinado pelo lado das lamelas com abrasivo na superfície. Além disso, o trabalho deve ser realizado com baixa força vertical. | A alimentação da peça usinada deve ser na direção oposta à direção de rotação da roda. No caso de uso incorreto, o desempenho diminui e existe risco de quebra da roda. |  |  |  | longa durabilidade e resultados consistentes | tempos menores para troca das rodas | excelente desempenho no desbaste | flexibilidade e adaptabilidade | ventilação forte durante o processamento de modo a reduzir a carga térmica
34599048 | 1LA C X 250x50x100 A40 P | Lamelas de lixa com núcleo | ST | 5 | Alumínio;Aço;Aço inoxidável;Plásticos / PVC | 9003173160466 | 9009013076539 |  |  | 68051000 | IT |  |  |  | 3.4 | rpm / U/min | 1.989 | 1.989 | kg | Esmeril de bancada | 1LA C |  | A | 40 |  | D x T x H | 250 x 50 x 100 | 250.0 | 50.0 | 100.0 | 18618__1la_c_x_125x20_tn62180_front_mdb.jpg | 18618__1la_c_x_125x20_tn62180_front_mdb.jpg | [11 empty] | As grandes dimensões das rodas lamelares PREMIUM asseguram longa durabilidade, continuidade na usinagem e tempos reduzidos para a troca das rodas. São adequadas para utilização em máquinas manuais com eixos flexíveis como em polidoras estacionárias. O grande diâmetro aumenta a área de contato e cria um padrão de desbaste mais uniforme em comparação com ferramentas semelhantes com dimensões menores, o que também permite a utilização em superfícies grandes. A disposição das lamelas assegura o desgaste constante do tecido abrasivo e a exposição contínua de novo grão abrasivo, mantendo ao mesmo tempo um desempenho de desbaste elevado e constante por toda a vida da ferramenta. As rodas lamelares combinam flexibilidade com excelente adaptabilidade a contornos irregulares. Além disso, a forte ventilação impede o superaquecimento da superfície de trabalho durante a usinagem. Isso proporciona excelentes resultados nas mais variadas aplicações. As lamelas abrasivas feitas de corindo são fixadas radialmente em torno do eixo da ferramenta. O furo é reforçado por um anel metálico com dimensões variáveis de acordo com o diâmetro da roda o que, com a ajuda de um redutor correspondente, permite que a roda seja montada na polidora com segurança. | Acabamento fino de grandes superfícies planas, côncavas ou convexas perfiladas | Retificação de superfícies internas e externas de recipientes, vasos, tubos | Polimento de peças com perfis irregulares como cabos, acessórios, peças estampadas, remoção e retificação de costuras de solda | Ao utilizar rodas lamelares, deve-se respeitar o sentido de rotação, determinado pelo lado das lamelas com abrasivo na superfície. Além disso, o trabalho deve ser realizado com baixa força vertical. | A alimentação da peça usinada deve ser na direção oposta à direção de rotação da roda. No caso de uso incorreto, o desempenho diminui e existe risco de quebra da roda. |  |  |  | longa durabilidade e resultados consistentes | tempos menores para troca das rodas | excelente desempenho no desbaste | flexibilidade e adaptabilidade | ventilação forte durante o processamento de modo a reduzir a carga térmica
34599050 | 1LA C X 250x50x100 A80 P | Lamelas de lixa com núcleo | ST | 5 | Alumínio;Aço;Aço inoxidável;Plásticos / PVC | 9003173160473 | 9009013076546 |  |  | 68051000 | IT |  |  |  | 3.4 | rpm / U/min | 1.889 | 1.889 | kg | Esmeril de bancada | 1LA C |  | A | 80 |  | D x T x H | 250 x 50 x 100 | 250.0 | 50.0 | 100.0 | 18618__1la_c_x_125x20_tn62180_front_mdb.jpg | 18618__1la_c_x_125x20_tn62180_front_mdb.jpg | [11 empty] | As grandes dimensões das rodas lamelares PREMIUM asseguram longa durabilidade, continuidade na usinagem e tempos reduzidos para a troca das rodas. São adequadas para utilização em máquinas manuais com eixos flexíveis como em polidoras estacionárias. O grande diâmetro aumenta a área de contato e cria um padrão de desbaste mais uniforme em comparação com ferramentas semelhantes com dimensões menores, o que também permite a utilização em superfícies grandes. A disposição das lamelas assegura o desgaste constante do tecido abrasivo e a exposição contínua de novo grão abrasivo, mantendo ao mesmo tempo um desempenho de desbaste elevado e constante por toda a vida da ferramenta. As rodas lamelares combinam flexibilidade com excelente adaptabilidade a contornos irregulares. Além disso, a forte ventilação impede o superaquecimento da superfície de trabalho durante a usinagem. Isso proporciona excelentes resultados nas mais variadas aplicações. As lamelas abrasivas feitas de corindo são fixadas radialmente em torno do eixo da ferramenta. O furo é reforçado por um anel metálico com dimensões variáveis de acordo com o diâmetro da roda o que, com a ajuda de um redutor correspondente, permite que a roda seja montada na polidora com segurança. | Acabamento fino de grandes superfícies planas, côncavas ou convexas perfiladas | Retificação de superfícies internas e externas de recipientes, vasos, tubos | Polimento de peças com perfis irregulares como cabos, acessórios, peças estampadas, remoção e retificação de costuras de solda | Ao utilizar rodas lamelares, deve-se respeitar o sentido de rotação, determinado pelo lado das lamelas com abrasivo na superfície. Além disso, o trabalho deve ser realizado com baixa força vertical. | A alimentação da peça usinada deve ser na direção oposta à direção de rotação da roda. No caso de uso incorreto, o desempenho diminui e existe risco de quebra da roda. |  |  |  | longa durabilidade e resultados consistentes | tempos menores para troca das rodas | excelente desempenho no desbaste | flexibilidade e adaptabilidade | ventilação forte durante o processamento de modo a reduzir a carga térmica
34599051 | 1LA C X 250x50x100 A100 P | Lamelas de lixa com núcleo | ST | 5 | Alumínio;Aço;Aço inoxidável;Plásticos / PVC | 9003173160480 | 9009013076553 |  |  | 68051000 | IT |  |  |  | 3.4 | rpm / U/min | 1.903 | 1.903 | kg | Esmeril de bancada | 1LA C |  | A | 100 |  | D x T x H | 250 x 50 x 100 | 250.0 | 50.0 | 100.0 | 18618__1la_c_x_125x20_tn62180_front_mdb.jpg | 18618__1la_c_x_125x20_tn62180_front_mdb.jpg | [11 empty] | As grandes dimensões das rodas lamelares PREMIUM asseguram longa durabilidade, continuidade na usinagem e tempos reduzidos para a troca das rodas. São adequadas para utilização em máquinas manuais com eixos flexíveis como em polidoras estacionárias. O grande diâmetro aumenta a área de contato e cria um padrão de desbaste mais uniforme em comparação com ferramentas semelhantes com dimensões menores, o que também permite a utilização em superfícies grandes. A disposição das lamelas assegura o desgaste constante do tecido abrasivo e a exposição contínua de novo grão abrasivo, mantendo ao mesmo tempo um desempenho de desbaste elevado e constante por toda a vida da ferramenta. As rodas lamelares combinam flexibilidade com excelente adaptabilidade a contornos irregulares. Além disso, a forte ventilação impede o superaquecimento da superfície de trabalho durante a usinagem. Isso proporciona excelentes resultados nas mais variadas aplicações. As lamelas abrasivas feitas de corindo são fixadas radialmente em torno do eixo da ferramenta. O furo é reforçado por um anel metálico com dimensões variáveis de acordo com o diâmetro da roda o que, com a ajuda de um redutor correspondente, permite que a roda seja montada na polidora com segurança. | Acabamento fino de grandes superfícies planas, côncavas ou convexas perfiladas | Retificação de superfícies internas e externas de recipientes, vasos, tubos | Polimento de peças com perfis irregulares como cabos, acessórios, peças estampadas, remoção e retificação de costuras de solda | Ao utilizar rodas lamelares, deve-se respeitar o sentido de rotação, determinado pelo lado das lamelas com abrasivo na superfície. Além disso, o trabalho deve ser realizado com baixa força vertical. | A alimentação da peça usinada deve ser na direção oposta à direção de rotação da roda. No caso de uso incorreto, o desempenho diminui e existe risco de quebra da roda. |  |  |  | longa durabilidade e resultados consistentes | tempos menores para troca das rodas | excelente desempenho no desbaste | flexibilidade e adaptabilidade | ventilação forte durante o processamento de modo a reduzir a carga térmica
34599052 | 1LA C X 250x50x100 A120 P | Lamelas de lixa com núcleo | ST | 5 | Alumínio;Aço;Aço inoxidável;Plásticos / PVC | 9003173160497 | 9009013076560 |  |  | 68051000 | IT |  |  |  | 3.4 | rpm / U/min | 1.904 | 1.904 | kg | Esmeril de bancada | 1LA C |  | A | 120 |  | D x T x H | 250 x 50 x 100 | 250.0 | 50.0 | 100.0 | 18618__1la_c_x_125x20_tn62180_front_mdb.jpg | 18618__1la_c_x_125x20_tn62180_front_mdb.jpg | [11 empty] | As grandes dimensões das rodas lamelares PREMIUM asseguram longa durabilidade, continuidade na usinagem e tempos reduzidos para a troca das rodas. São adequadas para utilização em máquinas manuais com eixos flexíveis como em polidoras estacionárias. O grande diâmetro aumenta a área de contato e cria um padrão de desbaste mais uniforme em comparação com ferramentas semelhantes com dimensões menores, o que também permite a utilização em superfícies grandes. A disposição das lamelas assegura o desgaste constante do tecido abrasivo e a exposição contínua de novo grão abrasivo, mantendo ao mesmo tempo um desempenho de desbaste elevado e constante por toda a vida da ferramenta. As rodas lamelares combinam flexibilidade com excelente adaptabilidade a contornos irregulares. Além disso, a forte ventilação impede o superaquecimento da superfície de trabalho durante a usinagem. Isso proporciona excelentes resultados nas mais variadas aplicações. As lamelas abrasivas feitas de corindo são fixadas radialmente em torno do eixo da ferramenta. O furo é reforçado por um anel metálico com dimensões variáveis de acordo com o diâmetro da roda o que, com a ajuda de um redutor correspondente, permite que a roda seja montada na polidora com segurança. | Acabamento fino de grandes superfícies planas, côncavas ou convexas perfiladas | Retificação de superfícies internas e externas de recipientes, vasos, tubos | Polimento de peças com perfis irregulares como cabos, acessórios, peças estampadas, remoção e retificação de costuras de solda | Ao utilizar rodas lamelares, deve-se respeitar o sentido de rotação, determinado pelo lado das lamelas com abrasivo na superfície. Além disso, o trabalho deve ser realizado com baixa força vertical. | A alimentação da peça usinada deve ser na direção oposta à direção de rotação da roda. No caso de uso incorreto, o desempenho diminui e existe risco de quebra da roda. |  |  |  | longa durabilidade e resultados consistentes | tempos menores para troca das rodas | excelente desempenho no desbaste | flexibilidade e adaptabilidade | ventilação forte durante o processamento de modo a reduzir a carga térmica
34599054 | 1LA C X 250x50x100 A180 P | Lamelas de lixa com núcleo | ST | 5 | Alumínio;Aço;Aço inoxidável;Plásticos / PVC | 9003173160503 | 9009013076577 |  |  | 68051000 | IT |  |  |  | 3.4 | rpm / U/min | 1.858 | 1.858 | kg | Esmeril de bancada | 1LA C |  | A | 180 |  | D x T x H | 250 x 50 x 100 | 250.0 | 50.0 | 100.0 | 18618__1la_c_x_125x20_tn62180_front_mdb.jpg | 18618__1la_c_x_125x20_tn62180_front_mdb.jpg | [11 empty] | As grandes dimensões das rodas lamelares PREMIUM asseguram longa durabilidade, continuidade na usinagem e tempos reduzidos para a troca das rodas. São adequadas para utilização em máquinas manuais com eixos flexíveis como em polidoras estacionárias. O grande diâmetro aumenta a área de contato e cria um padrão de desbaste mais uniforme em comparação com ferramentas semelhantes com dimensões menores, o que também permite a utilização em superfícies grandes. A disposição das lamelas assegura o desgaste constante do tecido abrasivo e a exposição contínua de novo grão abrasivo, mantendo ao mesmo tempo um desempenho de desbaste elevado e constante por toda a vida da ferramenta. As rodas lamelares combinam flexibilidade com excelente adaptabilidade a contornos irregulares. Além disso, a forte ventilação impede o superaquecimento da superfície de trabalho durante a usinagem. Isso proporciona excelentes resultados nas mais variadas aplicações. As lamelas abrasivas feitas de corindo são fixadas radialmente em torno do eixo da ferramenta. O furo é reforçado por um anel metálico com dimensões variáveis de acordo com o diâmetro da roda o que, com a ajuda de um redutor correspondente, permite que a roda seja montada na polidora com segurança. | Acabamento fino de grandes superfícies planas, côncavas ou convexas perfiladas | Retificação de superfícies internas e externas de recipientes, vasos, tubos | Polimento de peças com perfis irregulares como cabos, acessórios, peças estampadas, remoção e retificação de costuras de solda | Ao utilizar rodas lamelares, deve-se respeitar o sentido de rotação, determinado pelo lado das lamelas com abrasivo na superfície. Além disso, o trabalho deve ser realizado com baixa força vertical. | A alimentação da peça usinada deve ser na direção oposta à direção de rotação da roda. No caso de uso incorreto, o desempenho diminui e existe risco de quebra da roda. |  |  |  | longa durabilidade e resultados consistentes | tempos menores para troca das rodas | excelente desempenho no desbaste | flexibilidade e adaptabilidade | ventilação forte durante o processamento de modo a reduzir a carga térmica
34599055 | 1LA C X 250x50x100 A220 P | Lamelas de lixa com núcleo | ST | 5 | Alumínio;Aço;Aço inoxidável;Plásticos / PVC | 9003173160510 | 9009013076584 |  |  | 68051000 | IT |  |  |  | 3.4 | rpm / U/min | 1.872 | 1.872 | kg | Esmeril de bancada | 1LA C |  | A | 220 |  | D x T x H | 250 x 50 x 100 | 250.0 | 50.0 | 100.0 | 18618__1la_c_x_125x20_tn62180_front_mdb.jpg | 18618__1la_c_x_125x20_tn62180_front_mdb.jpg | [11 empty] | As grandes dimensões das rodas lamelares PREMIUM asseguram longa durabilidade, continuidade na usinagem e tempos reduzidos para a troca das rodas. São adequadas para utilização em máquinas manuais com eixos flexíveis como em polidoras estacionárias. O grande diâmetro aumenta a área de contato e cria um padrão de desbaste mais uniforme em comparação com ferramentas semelhantes com dimensões menores, o que também permite a utilização em superfícies grandes. A disposição das lamelas assegura o desgaste constante do tecido abrasivo e a exposição contínua de novo grão abrasivo, mantendo ao mesmo tempo um desempenho de desbaste elevado e constante por toda a vida da ferramenta. As rodas lamelares combinam flexibilidade com excelente adaptabilidade a contornos irregulares. Além disso, a forte ventilação impede o superaquecimento da superfície de trabalho durante a usinagem. Isso proporciona excelentes resultados nas mais variadas aplicações. As lamelas abrasivas feitas de corindo são fixadas radialmente em torno do eixo da ferramenta. O furo é reforçado por um anel metálico com dimensões variáveis de acordo com o diâmetro da roda o que, com a ajuda de um redutor correspondente, permite que a roda seja montada na polidora com segurança. | Acabamento fino de grandes superfícies planas, côncavas ou convexas perfiladas | Retificação de superfícies internas e externas de recipientes, vasos, tubos | Polimento de peças com perfis irregulares como cabos, acessórios, peças estampadas, remoção e retificação de costuras de solda | Ao utilizar rodas lamelares, deve-se respeitar o sentido de rotação, determinado pelo lado das lamelas com abrasivo na superfície. Além disso, o trabalho deve ser realizado com baixa força vertical. | A alimentação da peça usinada deve ser na direção oposta à direção de rotação da roda. No caso de uso incorreto, o desempenho diminui e existe risco de quebra da roda. |  |  |  | longa durabilidade e resultados consistentes | tempos menores para troca das rodas | excelente desempenho no desbaste | flexibilidade e adaptabilidade | ventilação forte durante o processamento de modo a reduzir a carga térmica
34599057 | 1LA C X 250x50x100 A320 P | Lamelas de lixa com núcleo | ST | 5 | Alumínio;Aço;Aço inoxidável;Plásticos / PVC | 9003173160527 | 9009013076591 |  |  | 68051000 | IT |  |  |  | 3.4 | rpm / U/min | 1.827 | 1.827 | kg | Esmeril de bancada | 1LA C |  | A | 320 |  | D x T x H | 250 x 50 x 100 | 250.0 | 50.0 | 100.0 | 18618__1la_c_x_125x20_tn62180_front_mdb.jpg | 18618__1la_c_x_125x20_tn62180_front_mdb.jpg | [11 empty] | As grandes dimensões das rodas lamelares PREMIUM asseguram longa durabilidade, continuidade na usinagem e tempos reduzidos para a troca das rodas. São adequadas para utilização em máquinas manuais com eixos flexíveis como em polidoras estacionárias. O grande diâmetro aumenta a área de contato e cria um padrão de desbaste mais uniforme em comparação com ferramentas semelhantes com dimensões menores, o que também permite a utilização em superfícies grandes. A disposição das lamelas assegura o desgaste constante do tecido abrasivo e a exposição contínua de novo grão abrasivo, mantendo ao mesmo tempo um desempenho de desbaste elevado e constante por toda a vida da ferramenta. As rodas lamelares combinam flexibilidade com excelente adaptabilidade a contornos irregulares. Além disso, a forte ventilação impede o superaquecimento da superfície de trabalho durante a usinagem. Isso proporciona excelentes resultados nas mais variadas aplicações. As lamelas abrasivas feitas de corindo são fixadas radialmente em torno do eixo da ferramenta. O furo é reforçado por um anel metálico com dimensões variáveis de acordo com o diâmetro da roda o que, com a ajuda de um redutor correspondente, permite que a roda seja montada na polidora com segurança. | Acabamento fino de grandes superfícies planas, côncavas ou convexas perfiladas | Retificação de superfícies internas e externas de recipientes, vasos, tubos | Polimento de peças com perfis irregulares como cabos, acessórios, peças estampadas, remoção e retificação de costuras de solda | Ao utilizar rodas lamelares, deve-se respeitar o sentido de rotação, determinado pelo lado das lamelas com abrasivo na superfície. Além disso, o trabalho deve ser realizado com baixa força vertical. | A alimentação da peça usinada deve ser na direção oposta à direção de rotação da roda. No caso de uso incorreto, o desempenho diminui e existe risco de quebra da roda. |  |  |  | longa durabilidade e resultados consistentes | tempos menores para troca das rodas | excelente desempenho no desbaste | flexibilidade e adaptabilidade | ventilação forte durante o processamento de modo a reduzir a carga térmica
34599068 | 1LA C X 300x50x100 A40 P | Lamelas de lixa com núcleo | ST | 5 | Alumínio;Aço;Aço inoxidável;Plásticos / PVC | 9003173185209 | 9009013092133 |  |  | 68051000 | IT |  |  |  | 2.85 | rpm / U/min | 2.289 | 2.289 | kg | Esmeril de bancada | 1LA C |  | A | 40 |  | D x T x H | 300 x 50 x 100 | 300.0 | 50.0 | 100.0 | 18618__1la_c_x_125x20_tn62180_front_mdb.jpg | 18618__1la_c_x_125x20_tn62180_front_mdb.jpg | [11 empty] | As grandes dimensões das rodas lamelares PREMIUM asseguram longa durabilidade, continuidade na usinagem e tempos reduzidos para a troca das rodas. São adequadas para utilização em máquinas manuais com eixos flexíveis como em polidoras estacionárias. O grande diâmetro aumenta a área de contato e cria um padrão de desbaste mais uniforme em comparação com ferramentas semelhantes com dimensões menores, o que também permite a utilização em superfícies grandes. A disposição das lamelas assegura o desgaste constante do tecido abrasivo e a exposição contínua de novo grão abrasivo, mantendo ao mesmo tempo um desempenho de desbaste elevado e constante por toda a vida da ferramenta. As rodas lamelares combinam flexibilidade com excelente adaptabilidade a contornos irregulares. Além disso, a forte ventilação impede o superaquecimento da superfície de trabalho durante a usinagem. Isso proporciona excelentes resultados nas mais variadas aplicações. As lamelas abrasivas feitas de corindo são fixadas radialmente em torno do eixo da ferramenta. O furo é reforçado por um anel metálico com dimensões variáveis de acordo com o diâmetro da roda o que, com a ajuda de um redutor correspondente, permite que a roda seja montada na polidora com segurança. | Acabamento fino de grandes superfícies planas, côncavas ou convexas perfiladas | Retificação de superfícies internas e externas de recipientes, vasos, tubos | Polimento de peças com perfis irregulares como cabos, acessórios, peças estampadas, remoção e retificação de costuras de solda | Ao utilizar rodas lamelares, deve-se respeitar o sentido de rotação, determinado pelo lado das lamelas com abrasivo na superfície. Além disso, o trabalho deve ser realizado com baixa força vertical. | A alimentação da peça usinada deve ser na direção oposta à direção de rotação da roda. No caso de uso incorreto, o desempenho diminui e existe risco de quebra da roda. |  |  |  | longa durabilidade e resultados consistentes | tempos menores para troca das rodas | excelente desempenho no desbaste | flexibilidade e adaptabilidade | ventilação forte durante o processamento de modo a reduzir a carga térmica
34599081 | 1LA C X 300x50x100 A100 P | Lamelas de lixa com núcleo | ST | 5 | Alumínio;Aço;Aço inoxidável;Plásticos / PVC | 9003173160534 | 9009013076607 |  |  | 68051000 | IT |  |  |  | 2.85 | rpm / U/min | 2.348 | 2.348 | kg | Esmeril de bancada | 1LA C |  | A | 100 |  | D x T x H | 300 x 50 x 100 | 300.0 | 50.0 | 100.0 | 18618__1la_c_x_125x20_tn62180_front_mdb.jpg | 18618__1la_c_x_125x20_tn62180_front_mdb.jpg | [11 empty] | As grandes dimensões das rodas lamelares PREMIUM asseguram longa durabilidade, continuidade na usinagem e tempos reduzidos para a troca das rodas. São adequadas para utilização em máquinas manuais com eixos flexíveis como em polidoras estacionárias. O grande diâmetro aumenta a área de contato e cria um padrão de desbaste mais uniforme em comparação com ferramentas semelhantes com dimensões menores, o que também permite a utilização em superfícies grandes. A disposição das lamelas assegura o desgaste constante do tecido abrasivo e a exposição contínua de novo grão abrasivo, mantendo ao mesmo tempo um desempenho de desbaste elevado e constante por toda a vida da ferramenta. As rodas lamelares combinam flexibilidade com excelente adaptabilidade a contornos irregulares. Além disso, a forte ventilação impede o superaquecimento da superfície de trabalho durante a usinagem. Isso proporciona excelentes resultados nas mais variadas aplicações. As lamelas abrasivas feitas de corindo são fixadas radialmente em torno do eixo da ferramenta. O furo é reforçado por um anel metálico com dimensões variáveis de acordo com o diâmetro da roda o que, com a ajuda de um redutor correspondente, permite que a roda seja montada na polidora com segurança. | Acabamento fino de grandes superfícies planas, côncavas ou convexas perfiladas | Retificação de superfícies internas e externas de recipientes, vasos, tubos | Polimento de peças com perfis irregulares como cabos, acessórios, peças estampadas, remoção e retificação de costuras de solda | Ao utilizar rodas lamelares, deve-se respeitar o sentido de rotação, determinado pelo lado das lamelas com abrasivo na superfície. Além disso, o trabalho deve ser realizado com baixa força vertical. | A alimentação da peça usinada deve ser na direção oposta à direção de rotação da roda. No caso de uso incorreto, o desempenho diminui e existe risco de quebra da roda. |  |  |  | longa durabilidade e resultados consistentes | tempos menores para troca das rodas | excelente desempenho no desbaste | flexibilidade e adaptabilidade | ventilação forte durante o processamento de modo a reduzir a carga térmica
34599084 | 1LA C X 300x50x100 A180 P | Lamelas de lixa com núcleo | ST | 5 | Alumínio;Aço;Aço inoxidável;Plásticos / PVC | 9003173160541 | 9009013076614 |  |  | 68051000 | IT |  |  |  | 2.85 | rpm / U/min | 2.31 | 2.31 | kg | Esmeril de bancada | 1LA C |  | A | 180 |  | D x T x H | 300 x 50 x 100 | 300.0 | 50.0 | 100.0 | 18618__1la_c_x_125x20_tn62180_front_mdb.jpg | 18618__1la_c_x_125x20_tn62180_front_mdb.jpg | [11 empty] | As grandes dimensões das rodas lamelares PREMIUM asseguram longa durabilidade, continuidade na usinagem e tempos reduzidos para a troca das rodas. São adequadas para utilização em máquinas manuais com eixos flexíveis como em polidoras estacionárias. O grande diâmetro aumenta a área de contato e cria um padrão de desbaste mais uniforme em comparação com ferramentas semelhantes com dimensões menores, o que também permite a utilização em superfícies grandes. A disposição das lamelas assegura o desgaste constante do tecido abrasivo e a exposição contínua de novo grão abrasivo, mantendo ao mesmo tempo um desempenho de desbaste elevado e constante por toda a vida da ferramenta. As rodas lamelares combinam flexibilidade com excelente adaptabilidade a contornos irregulares. Além disso, a forte ventilação impede o superaquecimento da superfície de trabalho durante a usinagem. Isso proporciona excelentes resultados nas mais variadas aplicações. As lamelas abrasivas feitas de corindo são fixadas radialmente em torno do eixo da ferramenta. O furo é reforçado por um anel metálico com dimensões variáveis de acordo com o diâmetro da roda o que, com a ajuda de um redutor correspondente, permite que a roda seja montada na polidora com segurança. | Acabamento fino de grandes superfícies planas, côncavas ou convexas perfiladas | Retificação de superfícies internas e externas de recipientes, vasos, tubos | Polimento de peças com perfis irregulares como cabos, acessórios, peças estampadas, remoção e retificação de costuras de solda | Ao utilizar rodas lamelares, deve-se respeitar o sentido de rotação, determinado pelo lado das lamelas com abrasivo na superfície. Além disso, o trabalho deve ser realizado com baixa força vertical. | A alimentação da peça usinada deve ser na direção oposta à direção de rotação da roda. No caso de uso incorreto, o desempenho diminui e existe risco de quebra da roda. |  |  |  | longa durabilidade e resultados consistentes | tempos menores para troca das rodas | excelente desempenho no desbaste | flexibilidade e adaptabilidade | ventilação forte durante o processamento de modo a reduzir a carga térmica
34599233 | 1LA VL 200x30x76,2 8 A MEDIUM P | Lamelas não tecidos | ST | 5 | Aço inoxidável;Plásticos / PVC;Alumínio | 9003173160558 | 9009013076621 |  |  | 68053000 | IT |  |  |  | 2.8 | rpm / U/min | 0.35 | 0.35 | kg | Esmeril de bancada | 1LA VL |  | A | 40 |  | D x T x H | 200 x 30 x 76,2 | 200.0 | 30.0 | 76.2 | 14976__203x50x76-2_cw_mmf_5am_tn34200721_iso_mdb.jpg | 14976__203x50x76-2_cw_mmf_5am_tn34200721_iso_mdb.jpg | [10 empty] | As lamelas dos discos de desbaste de não tecido PREMIUM são dispostas radialmente, proporcionando máxima adaptabilidade do não tecido. Isso evita a alteração geométrica da superfície da peça. | O produto caracteriza-se por desbaste frio e baixa carga térmica na superfície. | Para fosqueamento e acetinação de metais, limpeza de superfícies oxidadas, fosqueamento decorativo de aço inoxidável ou tornar plásticos ásperos | Especialmente para aço inoxidável, metais não ferrosos, alumínio, titânio e plásticos |  | Outras dimensões estão disponíveis mediante solicitação |  |  |  |  | Desbaste frio e baixa carga térmica | Sem alteração da geometria da superfície | Alta adaptabilidade e, ainda assim, resistente | manuseio fácil | acabamento constante
34599248 | 1LA VL-C X 100x100x19,1 S-4 A MEDIUM 60* | Rolos abrasivos | ST | 4 | Aço;Aço inoxidável;Alumínio | 9003173160565 | 9009013076638 |  |  | 68053000 | IT | CN |  |  | 6.8 | rpm / U/min | 0.43 | 0.43 | kg | Acetinadora | 1LA VL-C |  | A | 60 |  | D x T x H | 100 x 100 x 19,1 | 100.0 | 100.0 | 19.1 | 14980__1la_vl-c-x_100x100x19-1_s-4_a_coarse_p_tn60337_mdb.jpg | 14980__1la_vl-c-x_100x100x19-1_s-4_a_coarse_p_tn60337_mdb.jpg | [11 empty] | Este cilindro de desbaste PREMIUM consiste em uma mistura de tecido abrasivo e não tecido e é montado na acetinadora através de um furo ranhurado especial. Essa combinação de materiais oferece uma maior capacidade de corte em comparação com cilindros feitos apenas de não tecido e assegura um excelente grau de acabamento e máximo conforto de comando. Além disso, o cilindro oferece as características típicas dos produtos de não tecido, como forte ventilação e pouca geração de ruído durante o uso. O sistema com quatro cunhas exerce um efeito de tração eficaz na ferramenta de desbaste e garante um acionamento rápido do cilindro. | Rebarbação leve e limpeza, desbaste de acabamento acetinado em superfícies pequenas e grandes, remoção de camadas de oxidação, eliminação de defeitos de etapas anteriores de usinagem. | [7 empty] | Elevada capacidade de corte | Excelente grau de acabamento | Máximo conforto de comando com pouca geração de ruído
34599249 | 1LA VL-C X 100x100x19,1 S-4 A FINE 100 P | Rolos abrasivos | ST | 4 | Aço;Aço inoxidável;Alumínio | 9003173160602 | 9009013076645 |  |  | 68053000 | IT | CN |  |  | 6.8 | rpm / U/min | 0.414 | 0.414 | kg | Acetinadora | 1LA VL-C |  | A | 100 |  | D x T x H | 100 x 100 x 19,1 | 100.0 | 100.0 | 19.1 | 14980__1la_vl-c-x_100x100x19-1_s-4_a_coarse_p_tn60337_mdb.jpg | 14980__1la_vl-c-x_100x100x19-1_s-4_a_coarse_p_tn60337_mdb.jpg | [11 empty] | Este cilindro de desbaste PREMIUM consiste em uma mistura de tecido abrasivo e não tecido e é montado na acetinadora através de um furo ranhurado especial. Essa combinação de materiais oferece uma maior capacidade de corte em comparação com cilindros feitos apenas de não tecido e assegura um excelente grau de acabamento e máximo conforto de comando. Além disso, o cilindro oferece as características típicas dos produtos de não tecido, como forte ventilação e pouca geração de ruído durante o uso. O sistema com quatro cunhas exerce um efeito de tração eficaz na ferramenta de desbaste e garante um acionamento rápido do cilindro. | Rebarbação leve e limpeza, desbaste de acabamento acetinado em superfícies pequenas e grandes, remoção de camadas de oxidação, eliminação de defeitos de etapas anteriores de usinagem. | [7 empty] | Elevada capacidade de corte | Excelente grau de acabamento | Máximo conforto de comando com pouca geração de ruído
34601407 | 27XLA 125x22,23 ZAZA40Q-B | Discos lamelados | ST | 10 | Aço;Aço inoxidável | 9003173135952 | 9009013063492 |  |  | 68051000 | CZ | 20 | 80.0 | m/s |  |  | 0.12 | 0.12 | kg | Rebarbadora | 27A |  | ZA | 40 | B | D x H | 125 x 22,23 | 125.0 | 0.0 | 22.23 | 9261__27a_115x22-23_zaza40-q-b_tn34441260_front_back_mdb.jpg | 9261__27a_115x22-23_zaza40-q-b_tn34441260_front_back_mdb.jpg | 9261__27a_125x22-23_za-ca40q-b_tn34429827_back_mdb.jpg | 9261__27a_125x22-23_za-ca40q-b_tn34429827_side_mdb.jpg | 9261__27a_standard_steel_stainless_steel_twinflap_symbol_iso_mdb.jpg | [7 empty] | . | . | Para aplicações de desbaste exigentes em diversas qualidades de aço e aço inoxidável |  |  | Tamanho de grão 40/60 para alta taxa de remoção de material | Tamanho de grão 80 para trabalhos finos | Excelentes resultados na utilização em retíficas angulares potentes |  |  | Lamelas em disposição dupla para durabilidade máxima | Alumina-zircônia para uma taxa de remoção de material muito alta | Forma 28N: Foco na sustentabilidade – o suporte destes discos lamelados é fabricado por 35% de materiais reciclados
34601408 | 27XLA 125x22,23 ZAZA60Q-B | Discos lamelados | ST | 10 | Aço;Aço inoxidável | 9003173135969 | 9009013063515 |  |  | 68051000 | CZ | 20 | 80.0 | m/s |  |  | 0.11 | 0.11 | kg | Rebarbadora | 27A |  | ZA | 60 | B | D x H | 125 x 22,23 | 125.0 | 0.0 | 22.23 | 9261__27a_115x22-23_zaza40-q-b_tn34441260_front_back_mdb.jpg | 9261__27a_115x22-23_zaza40-q-b_tn34441260_front_back_mdb.jpg | 9261__27a_125x22-23_za-ca40q-b_tn34429827_back_mdb.jpg | 9261__27a_125x22-23_za-ca40q-b_tn34429827_side_mdb.jpg | 9261__27a_standard_steel_stainless_steel_twinflap_symbol_iso_mdb.jpg | [7 empty] | . | . | Para aplicações de desbaste exigentes em diversas qualidades de aço e aço inoxidável |  |  | Tamanho de grão 40/60 para alta taxa de remoção de material | Tamanho de grão 80 para trabalhos finos | Excelentes resultados na utilização em retíficas angulares potentes |  |  | Lamelas em disposição dupla para durabilidade máxima | Alumina-zircônia para uma taxa de remoção de material muito alta | Forma 28N: Foco na sustentabilidade – o suporte destes discos lamelados é fabricado por 35% de materiais reciclados
34601409 | 27XLA 125x22,23 ZAZA80Q-B | Discos lamelados | ST | 10 | Aço;Aço inoxidável | 9003173135976 | 9009013063522 |  |  | 68051000 | CZ | 20 | 80.0 | m/s |  |  | 0.11 | 0.11 | kg | Rebarbadora | 27A |  | ZA | 80 | B | D x H | 125 x 22,23 | 125.0 | 0.0 | 22.23 | 9261__27a_115x22-23_zaza40-q-b_tn34441260_front_back_mdb.jpg | 9261__27a_115x22-23_zaza40-q-b_tn34441260_front_back_mdb.jpg | 9261__27a_125x22-23_za-ca40q-b_tn34429827_back_mdb.jpg | 9261__27a_125x22-23_za-ca40q-b_tn34429827_side_mdb.jpg | 9261__27a_standard_steel_stainless_steel_twinflap_symbol_iso_mdb.jpg | [7 empty] | . | . | Para aplicações de desbaste exigentes em diversas qualidades de aço e aço inoxidável |  |  | Tamanho de grão 40/60 para alta taxa de remoção de material | Tamanho de grão 80 para trabalhos finos | Excelentes resultados na utilização em retíficas angulares potentes |  |  | Lamelas em disposição dupla para durabilidade máxima | Alumina-zircônia para uma taxa de remoção de material muito alta | Forma 28N: Foco na sustentabilidade – o suporte destes discos lamelados é fabricado por 35% de materiais reciclados
34601413 | 28XLN 125x22,23 ZAZA40Q-B | Discos lamelados | ST | 10 | Aço;Aço inoxidável | 9003173136010 | 9009013063577 |  |  | 68051000 | CZ | 20 | 80.0 | m/s |  |  | 0.12 | 0.12 | kg | Rebarbadora | 28N |  | ZA | 40 | B | D x H | 125 x 22,23 | 125.0 | 0.0 | 22.23 | 9261__27a_115x22-23_zaza40-q-b_tn34441260_front_back_mdb.jpg | 9261__27a_115x22-23_zaza40-q-b_tn34441260_front_back_mdb.jpg | 9261__27a_125x22-23_za-ca40q-b_tn34429827_back_mdb.jpg | 9261__27a_125x22-23_za-ca40q-b_tn34429827_side_mdb.jpg | 9261__27a_standard_steel_stainless_steel_twinflap_symbol_iso_mdb.jpg | [7 empty] | . | . | Para aplicações de desbaste exigentes em diversas qualidades de aço e aço inoxidável |  |  | Tamanho de grão 40/60 para alta taxa de remoção de material | Tamanho de grão 80 para trabalhos finos | Excelentes resultados na utilização em retíficas angulares potentes |  |  | Lamelas em disposição dupla para durabilidade máxima | Alumina-zircônia para uma taxa de remoção de material muito alta | Forma 28N: Foco na sustentabilidade – o suporte destes discos lamelados é fabricado por 35% de materiais reciclados
34601414 | 28XLN 125x22,23 ZAZA60Q-B | Discos lamelados | ST | 10 | Aço;Aço inoxidável | 9003173136027 | 9009013063584 |  |  | 68051000 | CZ | 20 | 80.0 | m/s |  |  | 0.11 | 0.11 | kg | Rebarbadora | 28N |  | ZA | 60 | B | D x H | 125 x 22,23 | 125.0 | 0.0 | 22.23 | 9261__27a_115x22-23_zaza40-q-b_tn34441260_front_back_mdb.jpg | 9261__27a_115x22-23_zaza40-q-b_tn34441260_front_back_mdb.jpg | 9261__27a_125x22-23_za-ca40q-b_tn34429827_back_mdb.jpg | 9261__27a_125x22-23_za-ca40q-b_tn34429827_side_mdb.jpg | 9261__27a_standard_steel_stainless_steel_twinflap_symbol_iso_mdb.jpg | [7 empty] | . | . | Para aplicações de desbaste exigentes em diversas qualidades de aço e aço inoxidável |  |  | Tamanho de grão 40/60 para alta taxa de remoção de material | Tamanho de grão 80 para trabalhos finos | Excelentes resultados na utilização em retíficas angulares potentes |  |  | Lamelas em disposição dupla para durabilidade máxima | Alumina-zircônia para uma taxa de remoção de material muito alta | Forma 28N: Foco na sustentabilidade – o suporte destes discos lamelados é fabricado por 35% de materiais reciclados
34601415 | 28XLN 125x22,23 ZAZA80Q-B | Discos lamelados | ST | 10 | Aço;Aço inoxidável | 9003173136034 | 9009013063591 |  |  | 68051000 | CZ | 20 | 80.0 | m/s |  |  | 0.11 | 0.11 | kg | Rebarbadora | 28N |  | ZA | 80 | B | D x H | 125 x 22,23 | 125.0 | 0.0 | 22.23 | 9261__27a_115x22-23_zaza40-q-b_tn34441260_front_back_mdb.jpg | 9261__27a_115x22-23_zaza40-q-b_tn34441260_front_back_mdb.jpg | 9261__27a_125x22-23_za-ca40q-b_tn34429827_back_mdb.jpg | 9261__27a_125x22-23_za-ca40q-b_tn34429827_side_mdb.jpg | 9261__27a_standard_steel_stainless_steel_twinflap_symbol_iso_mdb.jpg | [7 empty] | . | . | Para aplicações de desbaste exigentes em diversas qualidades de aço e aço inoxidável |  |  | Tamanho de grão 40/60 para alta taxa de remoção de material | Tamanho de grão 80 para trabalhos finos | Excelentes resultados na utilização em retíficas angulares potentes |  |  | Lamelas em disposição dupla para durabilidade máxima | Alumina-zircônia para uma taxa de remoção de material muito alta | Forma 28N: Foco na sustentabilidade – o suporte destes discos lamelados é fabricado por 35% de materiais reciclados
34605362 | 42F 178x3x22,23 CA30S-BFP | Corte livre | ST | 25 | Materiais de moldagem | 9003173136881 | 9009013064048 |  |  | 68042218 | AT | T | 80.0 | m/s |  |  | 0.182 | 0.177 | kg | Rebarbadora | 42 |  | CA | 30 | BF | D x U x H | 178 x 3,0 x 22,23 | 178.0 | 3.0 | 22.23 | 19922__42_178x3x22-23_ca30s-bfp_tn34605362_front_mdb.jpg | 19922__42_178x3x22-23_ca30s-bfp_tn34605362_front_mdb.jpg |  | 19922__41_125x1x22-23_ca60q-bfp_tn34597626_side_mdb.jpg | 19922__42_178x3x22-23_ca30s-bfp_tn34605362_iso_mdb.jpg |  |  | Cerabond X | Tyrolit disco de corte CERABOND X côncavo 178x3x22,23 mm CA30 ferro fundido | Excelente tempo de utilização e estabilidade | Maior agressividade | Superfícies de corte limpas | Ferramenta de alto rendimento para cortar vários materiais fundidos. Adequado para todas as afiadoras angulares comuns | O conhecido disco de corte CERABOND X da Tyrolit foi agora especialmente adaptado e optimizado para cortar vários materiais fundidos, tais como ferro fundido dúctil ou ferro fundido com grafite lamelar. O novo sistema de ligação evita eficazmente o destacamento precoce dos grãos, proporcionando-lhe um tempo de utilização incrível em materiais fundidos com os discos de corte CERABOND X. A utilização de grãos cerâmicos de alta qualidade garante-lhe a máxima agressividade durante toda a vida útil. A elevada capacidade de polimento dos discos de corte permite ao utilizador trabalhar de forma muito confortável e com pouco esforço necessário, o que facilita muito o trabalho com ferro fundido. Superfícies de corte particularmente limpas e polidas reduzem a necessidade de retoques e a duração dos trabalhos, facilitando assim processos de trabalho mais económicos. | Para o trabalho com vários materiais fundidos, como ferro fundido com grafite lamelar e ferro fundido dúctil | Para cortar peças de trabalho muito duras e secções transversais grandes |  | Melhores resultados na utilização em rebarbadoras angulares potentes |  |  |  |  | Excelente tempo de utilização e estabilidade | Tempos de corte mais curtos e trabalho confortável com pouco esforço necessário | Superfícies de corte limpas e polidas reduzem a necessidade de retoques e a duração dos trabalhos | A maior agressividade durante toda a vida útil
34605364 | 42F 178x3,5x22,23 CA30S-BFP | Corte livre | ST | 25 | Materiais de moldagem | 9003173136898 | 9009013064055 |  |  | 68042218 | AT | T | 80.0 | m/s |  |  | 0.21 | 0.205 | kg | Rebarbadora | 42 |  | CA | 30 | BF | D x U x H | 178 x 3,5 x 22,23 | 178.0 | 3.5 | 22.23 | 19922__42_178x3x22-23_ca30s-bfp_tn34605362_front_mdb.jpg | 19922__42_178x3x22-23_ca30s-bfp_tn34605362_front_mdb.jpg |  | 19922__41_125x1x22-23_ca60q-bfp_tn34597626_side_mdb.jpg | 19922__42_178x3x22-23_ca30s-bfp_tn34605362_iso_mdb.jpg |  |  | Cerabond X | Tyrolit disco de corte CERABOND X côncavo 178x3,5x22,23 mm CA30 ferro fundido | Excelente tempo de utilização e estabilidade | Maior agressividade | Superfícies de corte limpas | Ferramenta de alto rendimento para cortar vários materiais fundidos. Adequado para todas as afiadoras angulares comuns | O conhecido disco de corte CERABOND X da Tyrolit foi agora especialmente adaptado e optimizado para cortar vários materiais fundidos, tais como ferro fundido dúctil ou ferro fundido com grafite lamelar. O novo sistema de ligação evita eficazmente o destacamento precoce dos grãos, proporcionando-lhe um tempo de utilização incrível em materiais fundidos com os discos de corte CERABOND X. A utilização de grãos cerâmicos de alta qualidade garante-lhe a máxima agressividade durante toda a vida útil. A elevada capacidade de polimento dos discos de corte permite ao utilizador trabalhar de forma muito confortável e com pouco esforço necessário, o que facilita muito o trabalho com ferro fundido. Superfícies de corte particularmente limpas e polidas reduzem a necessidade de retoques e a duração dos trabalhos, facilitando assim processos de trabalho mais económicos. | Para o trabalho com vários materiais fundidos, como ferro fundido com grafite lamelar e ferro fundido dúctil | Para cortar peças de trabalho muito duras e secções transversais grandes |  | Melhores resultados na utilização em rebarbadoras angulares potentes |  |  |  |  | Excelente tempo de utilização e estabilidade | Tempos de corte mais curtos e trabalho confortável com pouco esforço necessário | Superfícies de corte limpas e polidas reduzem a necessidade de retoques e a duração dos trabalhos | A maior agressividade durante toda a vida útil
34605365 | 42F 230x3x22,23 CA30S-BFP | Corte livre | ST | 25 | Materiais de moldagem | 9003173136744 | 9009013064000 |  |  | 68042218 | AT | T | 80.0 | m/s |  |  | 0.3 | 0.293 | kg | Rebarbadora | 42 |  | CA | 30 | BF | D x U x H | 230 x 3,0 x 22,23 | 230.0 | 3.0 | 22.23 | 19922__42_178x3x22-23_ca30s-bfp_tn34605362_front_mdb.jpg | 19922__42_178x3x22-23_ca30s-bfp_tn34605362_front_mdb.jpg |  | 19922__41_125x1x22-23_ca60q-bfp_tn34597626_side_mdb.jpg | 19922__42_178x3x22-23_ca30s-bfp_tn34605362_iso_mdb.jpg |  |  | Cerabond X | Tyrolit disco de corte CERABOND X côncavo 230x3x22,23 mm CA30 ferro fundido | Excelente tempo de utilização e estabilidade | Maior agressividade | Superfícies de corte limpas | Ferramenta de alto rendimento para cortar vários materiais fundidos. Adequado para todas as afiadoras angulares comuns | O conhecido disco de corte CERABOND X da Tyrolit foi agora especialmente adaptado e optimizado para cortar vários materiais fundidos, tais como ferro fundido dúctil ou ferro fundido com grafite lamelar. O novo sistema de ligação evita eficazmente o destacamento precoce dos grãos, proporcionando-lhe um tempo de utilização incrível em materiais fundidos com os discos de corte CERABOND X. A utilização de grãos cerâmicos de alta qualidade garante-lhe a máxima agressividade durante toda a vida útil. A elevada capacidade de polimento dos discos de corte permite ao utilizador trabalhar de forma muito confortável e com pouco esforço necessário, o que facilita muito o trabalho com ferro fundido. Superfícies de corte particularmente limpas e polidas reduzem a necessidade de retoques e a duração dos trabalhos, facilitando assim processos de trabalho mais económicos. | Para o trabalho com vários materiais fundidos, como ferro fundido com grafite lamelar e ferro fundido dúctil | Para cortar peças de trabalho muito duras e secções transversais grandes |  | Melhores resultados na utilização em rebarbadoras angulares potentes |  |  |  |  | Excelente tempo de utilização e estabilidade | Tempos de corte mais curtos e trabalho confortável com pouco esforço necessário | Superfícies de corte limpas e polidas reduzem a necessidade de retoques e a duração dos trabalhos | A maior agressividade durante toda a vida útil
34605366 | 42F 230x3,5x22,23 CA30S-BFP | Corte livre | ST | 25 | Materiais de moldagem | 9003173136904 | 9009013064062 |  |  | 68042218 | AT | T | 80.0 | m/s |  |  | 0.346 | 0.339 | kg | Rebarbadora | 42 |  | CA | 30 | BF | D x U x H | 230 x 3,5 x 22,23 | 230.0 | 3.5 | 22.23 | 19922__42_178x3x22-23_ca30s-bfp_tn34605362_front_mdb.jpg | 19922__42_178x3x22-23_ca30s-bfp_tn34605362_front_mdb.jpg |  | 19922__41_125x1x22-23_ca60q-bfp_tn34597626_side_mdb.jpg | 19922__42_178x3x22-23_ca30s-bfp_tn34605362_iso_mdb.jpg |  |  | Cerabond X | Tyrolit disco de corte CERABOND X côncavo 230x3,5x22,23 mm CA30 ferro fundido | Excelente tempo de utilização e estabilidade | Maior agressividade | Superfícies de corte limpas | Ferramenta de alto rendimento para cortar vários materiais fundidos. Adequado para todas as afiadoras angulares comuns | O conhecido disco de corte CERABOND X da Tyrolit foi agora especialmente adaptado e optimizado para cortar vários materiais fundidos, tais como ferro fundido dúctil ou ferro fundido com grafite lamelar. O novo sistema de ligação evita eficazmente o destacamento precoce dos grãos, proporcionando-lhe um tempo de utilização incrível em materiais fundidos com os discos de corte CERABOND X. A utilização de grãos cerâmicos de alta qualidade garante-lhe a máxima agressividade durante toda a vida útil. A elevada capacidade de polimento dos discos de corte permite ao utilizador trabalhar de forma muito confortável e com pouco esforço necessário, o que facilita muito o trabalho com ferro fundido. Superfícies de corte particularmente limpas e polidas reduzem a necessidade de retoques e a duração dos trabalhos, facilitando assim processos de trabalho mais económicos. | Para o trabalho com vários materiais fundidos, como ferro fundido com grafite lamelar e ferro fundido dúctil | Para cortar peças de trabalho muito duras e secções transversais grandes |  | Melhores resultados na utilização em rebarbadoras angulares potentes |  |  |  |  | Excelente tempo de utilização e estabilidade | Tempos de corte mais curtos e trabalho confortável com pouco esforço necessário | Superfícies de corte limpas e polidas reduzem a necessidade de retoques e a duração dos trabalhos | A maior agressividade durante toda a vida útil
34607656 | SPIRAL PC X 100x100 A40 P01 JS | Cintas de lixa | ST | 10 | Aço inoxidável;Alumínio;Aço | 9003173161791 | 9009013078632 |  |  | 68051000 | FR | [5 empty] | 0.049 | 0.049 | kg | Retíficadora reta | SPIRAL-PC |  | A | 40 |  | D x T | 100 x 100 | 100.0 | 100.0 | 0.0 | 19799__sb-corind_mdb.jpg | 19799__sb-corind_mdb.jpg | [7 empty] | Aplicação universal | Montagem fácil | Para superfícies de difícil acesso | Cintas espiral de óxido de alumínio de alta qualidade para usinagem de áreas de difícil acesso numa ampla variedade de materiais. Adequado para todas as esmerilhadeiras retas comuns. | As cintas espirais PREMIUM A-P01 PC X feitas de óxido de alumínio estão equipadas com um reforço interno feito de tecido de algodão e são perfeitas para trabalhar no menor espaço graças às suas dimensões reduzidas. Além disso, o produto oferece um excelente tempo de vida, o que se deve também às qualidades do tecido de suporte e à alta qualidade do abrasivo utilizado. As nossas cintas espirais permitem-lhe trabalhar de forma rápida e limpa todos os tipos de metais, ferrosos ou não ferrosos, bem como plásticos. As aplicações vão desde a simples rebarbação e usinagem fina até a modelagem de peças complexas. | Para usinagem fina de peças estampadas, superfícies interiores de cilindros, tubos e peças com furos | Para rebarbação até moldar peças de trabalho, dependendo do tamanho do grão |  | Tamanho do grão 36/50/60 para remoção máxima do stock | Grão 80/120 para um acabamento superficial perfeito |  |  |  | Combinação de óxido de alumínio e refrigerante para uso numa ampla variedade de materiais | Fácil montagem num eixo ou mandril expansível | Adequado para usinagem de superfícies de difícil acesso
34608661 | 42F 178x3x22,23 ZA30R-BFP | Corte livre | ST | 25 | Materiais de moldagem | 9003173141359 | 9009013066592 |  |  | 68042218 | AT | T | 80.0 | m/s |  |  | 0.188 | 0.183 | kg | Rebarbadora | 42 |  | ZA | 30 | BF | D x U x H | 178 x 3,0 x 22,23 | 178.0 | 3.0 | 22.23 | 15127__41_230x3x22-23_za30p-bfp_soft_tn34608662_mdb.jpg | 15127__41_230x3x22-23_za30p-bfp_soft_tn34608662_mdb.jpg |  | 15127__42_178x3_5x22_23_za30r-bfxa_tn929887_side_mdb.jpg | [8 empty] | Os discos de corte GUSS PREMIUM oferecem a máxima agressividade aliada à melhor capacidade de corte. A tecnologia de fabricação inovadora, combinada com alumina-zircônia de excelente qualidade, possibilita essas características. O sortimento destes discos de corte varia de 3,0 mm até 3,5 mm. O produto está disponível em três graus de dureza (R, P, N) para cobrir todos os tipos de aplicações. | Esta ferramenta de alta performance foi desenvolvida para uso em todos os materiais de ferro fundido. | Para usinagem de materiais de ferro fundido |  |  | HARD (R): maior durabilidade | MEDIUM (P): aplicação universal - combinação de capacidade de corte e vida útil | SOFT (N): alta taxa de remoção, cortabilidade e agressividade | Código do tipo 5496: especialmente adequado para materiais de ferro fundido lixados |  | Máxima agressividade com a melhor durabilidade devido à inovadora tecnologia de fabricação | Novo sistema ligante combinado com alumina-zircônia de alta qualidade possibilita a máxima taxa de remoção de material
34608662 | 42F 230x3x22,23 ZA30R-BFP | Corte livre | ST | 25 | Materiais de moldagem | 9003173140932 | 9009013066493 |  |  | 68042218 | AT | T | 80.0 | m/s |  |  | 0.311 | 0.304 | kg | Rebarbadora | 42 |  | ZA | 30 | BF | D x U x H | 230 x 3,0 x 22,23 | 230.0 | 3.0 | 22.23 | 15127__41_230x3x22-23_za30p-bfp_soft_tn34608662_mdb.jpg | 15127__41_230x3x22-23_za30p-bfp_soft_tn34608662_mdb.jpg |  | 15127__42_178x3_5x22_23_za30r-bfxa_tn929887_side_mdb.jpg | [8 empty] | Os discos de corte GUSS PREMIUM oferecem a máxima agressividade aliada à melhor capacidade de corte. A tecnologia de fabricação inovadora, combinada com alumina-zircônia de excelente qualidade, possibilita essas características. O sortimento destes discos de corte varia de 3,0 mm até 3,5 mm. O produto está disponível em três graus de dureza (R, P, N) para cobrir todos os tipos de aplicações. | Esta ferramenta de alta performance foi desenvolvida para uso em todos os materiais de ferro fundido. | Para usinagem de materiais de ferro fundido |  |  | HARD (R): maior durabilidade | MEDIUM (P): aplicação universal - combinação de capacidade de corte e vida útil | SOFT (N): alta taxa de remoção, cortabilidade e agressividade | Código do tipo 5496: especialmente adequado para materiais de ferro fundido lixados |  | Máxima agressividade com a melhor durabilidade devido à inovadora tecnologia de fabricação | Novo sistema ligante combinado com alumina-zircônia de alta qualidade possibilita a máxima taxa de remoção de material
34608663 | 42F 178x3x22,23 ZA30P-BFP | Corte livre | ST | 25 | Materiais de moldagem | 9003173141366 | 9009013066608 |  |  | 68042218 | AT | T | 80.0 | m/s |  |  | 0.171 | 0.166 | kg | Rebarbadora | 42 |  | ZA | 30 | BF | D x U x H | 178 x 3,0 x 22,23 | 178.0 | 3.0 | 22.23 | 15127__41_230x3x22-23_za30p-bfp_soft_tn34608662_mdb.jpg | 15127__41_230x3x22-23_za30p-bfp_soft_tn34608662_mdb.jpg |  | 15127__42_178x3_5x22_23_za30r-bfxa_tn929887_side_mdb.jpg | [8 empty] | Os discos de corte GUSS PREMIUM oferecem a máxima agressividade aliada à melhor capacidade de corte. A tecnologia de fabricação inovadora, combinada com alumina-zircônia de excelente qualidade, possibilita essas características. O sortimento destes discos de corte varia de 3,0 mm até 3,5 mm. O produto está disponível em três graus de dureza (R, P, N) para cobrir todos os tipos de aplicações. | Esta ferramenta de alta performance foi desenvolvida para uso em todos os materiais de ferro fundido. | Para usinagem de materiais de ferro fundido |  |  | HARD (R): maior durabilidade | MEDIUM (P): aplicação universal - combinação de capacidade de corte e vida útil | SOFT (N): alta taxa de remoção, cortabilidade e agressividade | Código do tipo 5496: especialmente adequado para materiais de ferro fundido lixados |  | Máxima agressividade com a melhor durabilidade devido à inovadora tecnologia de fabricação | Novo sistema ligante combinado com alumina-zircônia de alta qualidade possibilita a máxima taxa de remoção de material
34608664 | 42F 178x3x22,23 ZA30N-BFP | Corte livre | ST | 25 | Materiais de moldagem | 9003173141373 | 9009013066615 |  |  | 68042218 | AT | T | 80.0 | m/s |  |  | 0.174 | 0.169 | kg | Rebarbadora | 42 |  | ZA | 30 | BF | D x U x H | 178 x 3,0 x 22,23 | 178.0 | 3.0 | 22.23 | 15127__41_230x3x22-23_za30p-bfp_soft_tn34608662_mdb.jpg | 15127__41_230x3x22-23_za30p-bfp_soft_tn34608662_mdb.jpg |  | 15127__42_178x3_5x22_23_za30r-bfxa_tn929887_side_mdb.jpg | [8 empty] | Os discos de corte GUSS PREMIUM oferecem a máxima agressividade aliada à melhor capacidade de corte. A tecnologia de fabricação inovadora, combinada com alumina-zircônia de excelente qualidade, possibilita essas características. O sortimento destes discos de corte varia de 3,0 mm até 3,5 mm. O produto está disponível em três graus de dureza (R, P, N) para cobrir todos os tipos de aplicações. | Esta ferramenta de alta performance foi desenvolvida para uso em todos os materiais de ferro fundido. | Para usinagem de materiais de ferro fundido |  |  | HARD (R): maior durabilidade | MEDIUM (P): aplicação universal - combinação de capacidade de corte e vida útil | SOFT (N): alta taxa de remoção, cortabilidade e agressividade | Código do tipo 5496: especialmente adequado para materiais de ferro fundido lixados |  | Máxima agressividade com a melhor durabilidade devido à inovadora tecnologia de fabricação | Novo sistema ligante combinado com alumina-zircônia de alta qualidade possibilita a máxima taxa de remoção de material
34608665 | 42F 178x3,5x22,23 ZA30N-BFP | Corte livre | ST | 25 | Materiais de moldagem | 9003173141397 | 9009013066622 |  |  | 68042218 | AT | T | 80.0 | m/s |  |  | 0.201 | 0.196 | kg | Rebarbadora | 42 |  | ZA | 30 | BF | D x U x H | 178 x 3,5 x 22,23 | 178.0 | 3.5 | 22.23 | 15127__41_230x3x22-23_za30p-bfp_soft_tn34608662_mdb.jpg | 15127__41_230x3x22-23_za30p-bfp_soft_tn34608662_mdb.jpg |  | 15127__42_178x3_5x22_23_za30r-bfxa_tn929887_side_mdb.jpg | [8 empty] | Os discos de corte GUSS PREMIUM oferecem a máxima agressividade aliada à melhor capacidade de corte. A tecnologia de fabricação inovadora, combinada com alumina-zircônia de excelente qualidade, possibilita essas características. O sortimento destes discos de corte varia de 3,0 mm até 3,5 mm. O produto está disponível em três graus de dureza (R, P, N) para cobrir todos os tipos de aplicações. | Esta ferramenta de alta performance foi desenvolvida para uso em todos os materiais de ferro fundido. | Para usinagem de materiais de ferro fundido |  |  | HARD (R): maior durabilidade | MEDIUM (P): aplicação universal - combinação de capacidade de corte e vida útil | SOFT (N): alta taxa de remoção, cortabilidade e agressividade | Código do tipo 5496: especialmente adequado para materiais de ferro fundido lixados |  | Máxima agressividade com a melhor durabilidade devido à inovadora tecnologia de fabricação | Novo sistema ligante combinado com alumina-zircônia de alta qualidade possibilita a máxima taxa de remoção de material
34608666 | 42F 230x3,5x22,23 ZA30N-BFP | Corte livre | ST | 25 | Materiais de moldagem | 9003173141403 | 9009013066646 |  |  | 68042218 | AT | T | 80.0 | m/s |  |  | 0.331 | 0.324 | kg | Rebarbadora | 42 |  | ZA | 30 | BF | D x U x H | 230 x 3,5 x 22,23 | 230.0 | 3.5 | 22.23 | 15127__41_230x3x22-23_za30p-bfp_soft_tn34608662_mdb.jpg | 15127__41_230x3x22-23_za30p-bfp_soft_tn34608662_mdb.jpg |  | 15127__42_178x3_5x22_23_za30r-bfxa_tn929887_side_mdb.jpg | [8 empty] | Os discos de corte GUSS PREMIUM oferecem a máxima agressividade aliada à melhor capacidade de corte. A tecnologia de fabricação inovadora, combinada com alumina-zircônia de excelente qualidade, possibilita essas características. O sortimento destes discos de corte varia de 3,0 mm até 3,5 mm. O produto está disponível em três graus de dureza (R, P, N) para cobrir todos os tipos de aplicações. | Esta ferramenta de alta performance foi desenvolvida para uso em todos os materiais de ferro fundido. | Para usinagem de materiais de ferro fundido |  |  | HARD (R): maior durabilidade | MEDIUM (P): aplicação universal - combinação de capacidade de corte e vida útil | SOFT (N): alta taxa de remoção, cortabilidade e agressividade | Código do tipo 5496: especialmente adequado para materiais de ferro fundido lixados |  | Máxima agressividade com a melhor durabilidade devido à inovadora tecnologia de fabricação | Novo sistema ligante combinado com alumina-zircônia de alta qualidade possibilita a máxima taxa de remoção de material
34610851 | 1LA VL-C X 100x100x19,1-4 A MEDIUM 80 P | Rolos abrasivos | ST | 4 | Aço;Aço inoxidável;Alumínio | 9003173164495 | 9009013078670 |  |  | 68053000 | IT |  |  |  | 6.8 | rpm / U/min | 0.423 | 0.423 | kg | Acetinadora | 1LA VL-C |  | A | 80 |  | D x T x H | 100 x 100 x 19,1 | 100.0 | 100.0 | 19.1 | 14980__1la_vl-c-x_100x100x19-1_s-4_a_coarse_p_tn60337_mdb.jpg | 14980__1la_vl-c-x_100x100x19-1_s-4_a_coarse_p_tn60337_mdb.jpg | [11 empty] | Este cilindro de desbaste PREMIUM consiste em uma mistura de tecido abrasivo e não tecido e é montado na acetinadora através de um furo ranhurado especial. Essa combinação de materiais oferece uma maior capacidade de corte em comparação com cilindros feitos apenas de não tecido e assegura um excelente grau de acabamento e máximo conforto de comando. Além disso, o cilindro oferece as características típicas dos produtos de não tecido, como forte ventilação e pouca geração de ruído durante o uso. O sistema com quatro cunhas exerce um efeito de tração eficaz na ferramenta de desbaste e garante um acionamento rápido do cilindro. | Rebarbação leve e limpeza, desbaste de acabamento acetinado em superfícies pequenas e grandes, remoção de camadas de oxidação, eliminação de defeitos de etapas anteriores de usinagem. | [7 empty] | Elevada capacidade de corte | Excelente grau de acabamento | Máximo conforto de comando com pouca geração de ruído
34611111 | 27E 230x7x22,23 CA24P-BFP | Rebolo áspero | ST | 5 | Aço;Aço inoxidável | 9003173145845 | 9009013067988 |  |  | 68042218 | AT | T | 80.0 | m/s |  |  | 0.628 | 0.576 | kg | Rebarbadora | 27 |  | CA | 24 | BF | D x U x H | 230 x 7 x 22,23 | 230.0 | 7.0 | 22.23 | 20282__27_178x7x22-23_ca24p-bfp_tn-34645085_front_mdb.jpg | 20282__27_178x7x22-23_ca24p-bfp_tn-34645085_front_mdb.jpg | [5 empty] | Cerabond X | Tyrolit disco de desbaste CERABOND X COMFORT 230x7x22,23 mm CA24P aço/inox | Agressividade consistente | Um polimento ideal | O mais elevado conforto no trabalho | Discos de desbaste de alto rendimento para uma utilização confortável, mas agressiva em aço e aço inoxidável. Adequado para todas as afiadoras angulares comuns. | Os novos discos de desbaste CERABOND X COMFORT são fáceis de utilizar, apesar da sua elevada agressividade, e proporcionam os melhores resultados. Isto cria a combinação perfeita de polimento e conforto. A nossa conhecida tecnologia CERABOND X também garante uma qualidade constante durante toda a vida útil da ferramenta. A variante COMFORT oferece uma solução rápida e cómoda para uma aplicação universal em aço e aço inoxidável, para obter elevadas taxas de desbaste. | Para aplicações exigentes em diversas qualidades de aço e aço inoxidável como, por exemplo, polimento de arestas, polimento de superfícies ou remoção de cordões de soldadura |  |  | Concebida para um maior conforto e aplicações com baixa pressão de aplicação |  |  |  |  | Polimento rápido devido à estrutura do grão cerâmico utilizado | Agressividade consistente graças à combinação do novo sistema de ligação com grão cerâmico | Menos pressão de aplicação necessária graças ao excelente polimento | Máximo conforto no trabalho durante toda a vida útil
34617164 | 41F 300x3,5x20 CA24R-BFPRAIL 100 | Corte livre | ST | 10 | Trilhos | 9003173142837 | 9009013067162 |  |  | 68042218 | AT | T | 100.0 | m/s | 6.4 | rpm / U/min | 0.589 | 0.572 | kg | Motosserra | 41 |  | A | 24 | BF | D x T x H | 300 x 3,5 x 20 | 300.0 | 3.5 | 20.0 | 19924__41_300x3-5x20_ca24r-bfp-rail_tn34617164_front_mdb.jpg | 19924__41_300x3-5x20_ca24r-bfp-rail_tn34617164_front_mdb.jpg |  | 19924__41_125x1x22-23_ca60q-bfp_tn34597626_side_mdb.jpg | 19924__41_300x3-5x20_ca24r-bfp-rail_tn34617164_iso_mdb.jpg |  |  | Cerabond X | Tyrolit disco de corte CERABOND X plano 300x3,5x20 mm A24 trilhos | Tempos de corte mais reduzidos e trabalho confortável | Superfícies de corte limpas e polidas | Melhores resultados em condições extremas | Ferramenta de alto rendimento para um corte manual guiado de trilhos. Adequado para máquinas de corte manual com motor elétrico ou a gasolina. | O novo disco de corte CERABOND X foi especialmente desenvolvido para o corte de trilhos e desafia habilmente as condições de utilização mais adversas. O novo sistema de ligação evita o destacamento precoce dos grãos, o que lhe proporciona um tempo de utilização incrível com os discos de corte CERABOND X. Os grãos cerâmicos de alta qualidade garantem a máxima agressividade durante toda a vida útil. Mesmo em condições de utilização extremas, como a humidade, o frio e as variações de temperatura, o disco de corte de trilho da Tyrolit oferece os tempos de corte mais curtos com pouco esforço necessário. Superfícies de corte particularmente limpas e polidas reduzem a necessidade de retoques e a duração dos trabalhos, facilitando assim processos de trabalho mais económicos. | Para o corte de trilhos | Destinado à utilização em máquinas de corte manual com motor elétrico ou a gasolina |  | Utilizar apenas em máquinas potentes e bem conservadas (> 5 kW) | Utilizar os discos de corte de trilho apenas com um dispositivo de fixação adequado, fixado ao trilho, no corte manual guiado. |  |  |  | Tempos de corte mais curtos e trabalho confortável com pouco esforço necessário | Vida útil e estabilidade muito prolongadas | Superfícies de corte limpas e polidas reduzem a necessidade de retoques e a duração dos trabalhos | Os melhores resultados mesmo com humidade, frio e variações de temperatura
34617165 | 41F 350x3,8x20 CA24R-BFPRAIL 100 | Corte livre | ST | 10 | Trilhos | 9003173142844 | 9009013067179 |  |  | 68042218 | AT | T | 100.0 | m/s | 5.5 | rpm / U/min | 0.957 | 0.878 | kg | Motosserra | 41 |  | A | 24 | BF | D x T x H | 350 x 3,8 x 20 | 350.0 | 3.8 | 20.0 | 19924__41_300x3-5x20_ca24r-bfp-rail_tn34617164_front_mdb.jpg | 19924__41_300x3-5x20_ca24r-bfp-rail_tn34617164_front_mdb.jpg |  | 19924__41_125x1x22-23_ca60q-bfp_tn34597626_side_mdb.jpg | 19924__41_300x3-5x20_ca24r-bfp-rail_tn34617164_iso_mdb.jpg |  |  | Cerabond X | Tyrolit disco de corte CERABOND X plano 350x3,8x20 mm A24 trilhos | Tempos de corte mais reduzidos e trabalho confortável | Superfícies de corte limpas e polidas | Melhores resultados em condições extremas | Ferramenta de alto rendimento para um corte manual guiado de trilhos. Adequado para máquinas de corte manual com motor elétrico ou a gasolina. | O novo disco de corte CERABOND X foi especialmente desenvolvido para o corte de trilhos e desafia habilmente as condições de utilização mais adversas. O novo sistema de ligação evita o destacamento precoce dos grãos, o que lhe proporciona um tempo de utilização incrível com os discos de corte CERABOND X. Os grãos cerâmicos de alta qualidade garantem a máxima agressividade durante toda a vida útil. Mesmo em condições de utilização extremas, como a humidade, o frio e as variações de temperatura, o disco de corte de trilho da Tyrolit oferece os tempos de corte mais curtos com pouco esforço necessário. Superfícies de corte particularmente limpas e polidas reduzem a necessidade de retoques e a duração dos trabalhos, facilitando assim processos de trabalho mais económicos. | Para o corte de trilhos | Destinado à utilização em máquinas de corte manual com motor elétrico ou a gasolina |  | Utilizar apenas em máquinas potentes e bem conservadas (> 5 kW) | Utilizar os discos de corte de trilho apenas com um dispositivo de fixação adequado, fixado ao trilho, no corte manual guiado. |  |  |  | Tempos de corte mais curtos e trabalho confortável com pouco esforço necessário | Vida útil e estabilidade muito prolongadas | Superfícies de corte limpas e polidas reduzem a necessidade de retoques e a duração dos trabalhos | Os melhores resultados mesmo com humidade, frio e variações de temperatura
34617166 | 41F 400x4,3x20 CA24R-BFPRAIL 100 | Corte livre | ST | 10 | Trilhos | 9003173142851 | 9009013067186 |  |  | 68042218 | AT | T | 100.0 | m/s | 4.8 | rpm / U/min | 1.282 | 1.252 | kg | Motosserra | 41 |  | A | 24 | BF | D x T x H | 400 x 4,3 x 20 | 400.0 | 4.3 | 20.0 | 19924__41_300x3-5x20_ca24r-bfp-rail_tn34617164_front_mdb.jpg | 19924__41_300x3-5x20_ca24r-bfp-rail_tn34617164_front_mdb.jpg |  | 19924__41_125x1x22-23_ca60q-bfp_tn34597626_side_mdb.jpg | 19924__41_300x3-5x20_ca24r-bfp-rail_tn34617164_iso_mdb.jpg |  |  | Cerabond X | Tyrolit disco de corte CERABOND X plano 400x4,3x20 mm A24 trilhos | Tempos de corte mais reduzidos e trabalho confortável | Superfícies de corte limpas e polidas | Melhores resultados em condições extremas | Ferramenta de alto rendimento para um corte manual guiado de trilhos. Adequado para máquinas de corte manual com motor elétrico ou a gasolina. | O novo disco de corte CERABOND X foi especialmente desenvolvido para o corte de trilhos e desafia habilmente as condições de utilização mais adversas. O novo sistema de ligação evita o destacamento precoce dos grãos, o que lhe proporciona um tempo de utilização incrível com os discos de corte CERABOND X. Os grãos cerâmicos de alta qualidade garantem a máxima agressividade durante toda a vida útil. Mesmo em condições de utilização extremas, como a humidade, o frio e as variações de temperatura, o disco de corte de trilho da Tyrolit oferece os tempos de corte mais curtos com pouco esforço necessário. Superfícies de corte particularmente limpas e polidas reduzem a necessidade de retoques e a duração dos trabalhos, facilitando assim processos de trabalho mais económicos. | Para o corte de trilhos | Destinado à utilização em máquinas de corte manual com motor elétrico ou a gasolina |  | Utilizar apenas em máquinas potentes e bem conservadas (> 5 kW) | Utilizar os discos de corte de trilho apenas com um dispositivo de fixação adequado, fixado ao trilho, no corte manual guiado. |  |  |  | Tempos de corte mais curtos e trabalho confortável com pouco esforço necessário | Vida útil e estabilidade muito prolongadas | Superfícies de corte limpas e polidas reduzem a necessidade de retoques e a duração dos trabalhos | Os melhores resultados mesmo com humidade, frio e variações de temperatura
34617167 | 41F 300x3,5x25,4 CA24R-BFPRAIL 100 | Corte livre | ST | 10 | Trilhos | 9003173142868 | 9009013067193 |  |  | 68042218 | AT | T | 100.0 | m/s | 6.4 | rpm / U/min | 0.588 | 0.57 | kg | Motosserra | 41 |  | A | 24 | BF | D x T x H | 300 x 3,5 x 25,4 | 300.0 | 3.5 | 25.4 | 19924__41_300x3-5x20_ca24r-bfp-rail_tn34617164_front_mdb.jpg | 19924__41_300x3-5x20_ca24r-bfp-rail_tn34617164_front_mdb.jpg |  | 19924__41_125x1x22-23_ca60q-bfp_tn34597626_side_mdb.jpg | 19924__41_300x3-5x20_ca24r-bfp-rail_tn34617164_iso_mdb.jpg |  |  | Cerabond X | Tyrolit disco de corte CERABOND X plano 300x3,5x25,4 mm A24 trilhos | Tempos de corte mais reduzidos e trabalho confortável | Superfícies de corte limpas e polidas | Melhores resultados em condições extremas | Ferramenta de alto rendimento para um corte manual guiado de trilhos. Adequado para máquinas de corte manual com motor elétrico ou a gasolina. | O novo disco de corte CERABOND X foi especialmente desenvolvido para o corte de trilhos e desafia habilmente as condições de utilização mais adversas. O novo sistema de ligação evita o destacamento precoce dos grãos, o que lhe proporciona um tempo de utilização incrível com os discos de corte CERABOND X. Os grãos cerâmicos de alta qualidade garantem a máxima agressividade durante toda a vida útil. Mesmo em condições de utilização extremas, como a humidade, o frio e as variações de temperatura, o disco de corte de trilho da Tyrolit oferece os tempos de corte mais curtos com pouco esforço necessário. Superfícies de corte particularmente limpas e polidas reduzem a necessidade de retoques e a duração dos trabalhos, facilitando assim processos de trabalho mais económicos. | Para o corte de trilhos | Destinado à utilização em máquinas de corte manual com motor elétrico ou a gasolina |  | Utilizar apenas em máquinas potentes e bem conservadas (> 5 kW) | Utilizar os discos de corte de trilho apenas com um dispositivo de fixação adequado, fixado ao trilho, no corte manual guiado. |  |  |  | Tempos de corte mais curtos e trabalho confortável com pouco esforço necessário | Vida útil e estabilidade muito prolongadas | Superfícies de corte limpas e polidas reduzem a necessidade de retoques e a duração dos trabalhos | Os melhores resultados mesmo com humidade, frio e variações de temperatura
34617168 | 41F 350x3,8x25,4 CA24R-BFPRAIL 100 | Corte livre | ST | 10 | Trilhos | 9003173142899 | 9009013067209 |  |  | 68042218 | AT | T | 100.0 | m/s | 5.5 | rpm / U/min | 0.955 | 0.876 | kg | Motosserra | 41 |  | A | 24 | BF | D x T x H | 350 x 3,8 x 25,4 | 350.0 | 3.8 | 25.4 | 19924__41_300x3-5x20_ca24r-bfp-rail_tn34617164_front_mdb.jpg | 19924__41_300x3-5x20_ca24r-bfp-rail_tn34617164_front_mdb.jpg |  | 19924__41_125x1x22-23_ca60q-bfp_tn34597626_side_mdb.jpg | 19924__41_300x3-5x20_ca24r-bfp-rail_tn34617164_iso_mdb.jpg |  |  | Cerabond X | Tyrolit disco de corte CERABOND X plano 350x3,8x25,4 mm A24 trilhos | Tempos de corte mais reduzidos e trabalho confortável | Superfícies de corte limpas e polidas | Melhores resultados em condições extremas | Ferramenta de alto rendimento para um corte manual guiado de trilhos. Adequado para máquinas de corte manual com motor elétrico ou a gasolina. | O novo disco de corte CERABOND X foi especialmente desenvolvido para o corte de trilhos e desafia habilmente as condições de utilização mais adversas. O novo sistema de ligação evita o destacamento precoce dos grãos, o que lhe proporciona um tempo de utilização incrível com os discos de corte CERABOND X. Os grãos cerâmicos de alta qualidade garantem a máxima agressividade durante toda a vida útil. Mesmo em condições de utilização extremas, como a humidade, o frio e as variações de temperatura, o disco de corte de trilho da Tyrolit oferece os tempos de corte mais curtos com pouco esforço necessário. Superfícies de corte particularmente limpas e polidas reduzem a necessidade de retoques e a duração dos trabalhos, facilitando assim processos de trabalho mais económicos. | Para o corte de trilhos | Destinado à utilização em máquinas de corte manual com motor elétrico ou a gasolina |  | Utilizar apenas em máquinas potentes e bem conservadas (> 5 kW) | Utilizar os discos de corte de trilho apenas com um dispositivo de fixação adequado, fixado ao trilho, no corte manual guiado. |  |  |  | Tempos de corte mais curtos e trabalho confortável com pouco esforço necessário | Vida útil e estabilidade muito prolongadas | Superfícies de corte limpas e polidas reduzem a necessidade de retoques e a duração dos trabalhos | Os melhores resultados mesmo com humidade, frio e variações de temperatura
34617169 | 41F 400x4,3x25,4 CA24R-BFPRAIL 100 | Corte livre | ST | 10 | Trilhos | 9003173142905 | 9009013067223 |  |  | 68042218 | AT | T | 100.0 | m/s | 4.8 | rpm / U/min | 1.281 | 1.25 | kg | Motosserra | 41 |  | A | 24 | BF | D x T x H | 400 x 4,3 x 25,4 | 400.0 | 4.3 | 25.4 | 19924__41_300x3-5x20_ca24r-bfp-rail_tn34617164_front_mdb.jpg | 19924__41_300x3-5x20_ca24r-bfp-rail_tn34617164_front_mdb.jpg |  | 19924__41_125x1x22-23_ca60q-bfp_tn34597626_side_mdb.jpg | 19924__41_300x3-5x20_ca24r-bfp-rail_tn34617164_iso_mdb.jpg |  |  | Cerabond X | Tyrolit disco de corte CERABOND X plano 400x4,3x25,4 mm A24 trilhos | Tempos de corte mais reduzidos e trabalho confortável | Superfícies de corte limpas e polidas | Melhores resultados em condições extremas | Ferramenta de alto rendimento para um corte manual guiado de trilhos. Adequado para máquinas de corte manual com motor elétrico ou a gasolina. | O novo disco de corte CERABOND X foi especialmente desenvolvido para o corte de trilhos e desafia habilmente as condições de utilização mais adversas. O novo sistema de ligação evita o destacamento precoce dos grãos, o que lhe proporciona um tempo de utilização incrível com os discos de corte CERABOND X. Os grãos cerâmicos de alta qualidade garantem a máxima agressividade durante toda a vida útil. Mesmo em condições de utilização extremas, como a humidade, o frio e as variações de temperatura, o disco de corte de trilho da Tyrolit oferece os tempos de corte mais curtos com pouco esforço necessário. Superfícies de corte particularmente limpas e polidas reduzem a necessidade de retoques e a duração dos trabalhos, facilitando assim processos de trabalho mais económicos. | Para o corte de trilhos | Destinado à utilização em máquinas de corte manual com motor elétrico ou a gasolina |  | Utilizar apenas em máquinas potentes e bem conservadas (> 5 kW) | Utilizar os discos de corte de trilho apenas com um dispositivo de fixação adequado, fixado ao trilho, no corte manual guiado. |  |  |  | Tempos de corte mais curtos e trabalho confortável com pouco esforço necessário | Vida útil e estabilidade muito prolongadas | Superfícies de corte limpas e polidas reduzem a necessidade de retoques e a duração dos trabalhos | Os melhores resultados mesmo com humidade, frio e variações de temperatura
34617406 | DISC N 115x22 CA36 P94 NATURAL FIBER [1* | Discos de fibra | ST | 10 | Aço;Aço inoxidável | 9003173139172 | 9009013065229 |  |  | 68053000 | KR |  |  |  | 13.3 | rpm / U/min | 0.038 | 0.038 | kg | Rebarbadora | DISC-N |  | CA | 36 |  | D x H | 115 x 22 | 115.0 | 0.0 | 22.0 | 15126__disc_n_115x22_ca36_p94_mdb.jpg | 15126__disc_n_115x22_ca36_p94_mdb.jpg | [5 empty] | Cerabond X | Tyrolit disco de fibra CERABOND X fibra natural 115x22 mm CA36 aço/inox |  |  |  | A combinação de grão cerâmico de alta qualidade com o nosso sistema ligante exclusivo garante a agressividade duradoura e vida útil incontestável. O nosso disco de fibra natural CERABOND X passou a oferecer uma capacidade de corte e afiamento ainda maiores a uma relação de custo-benefício excelente. Devido à construção extremamente robusta de várias camadas, não há a necessidade de nenhum prato de apoio adicional e o produto resiste bem a cargas elevadas. O núcleo pode ser cortado oferecendo, assim, uma solução resistente e, acima de tudo, ecológica para trabalhos de desbaste complexos. | O disco de fibra natural é a melhor escolha para usinagem rápida e confortável em aço e aço inoxidável. O CERABOND X permite que você alcance seu objetivo mais depressa, tanto na usinagem de superfícies e na remoção de costuras de solda como na remoção de ferrugem e rebarbação. | Para usinagem grosseira bem como para remoção de ferrugem e rebarbação em superfícies duras de aço e aço inoxidável | [7 empty] | Remoção mais rápida graças ao grão cerâmico | Agressividade e firmeza constantes | Máxima vida útil devido à camada de resfriamento | Relação de custo-desempenho que vai ao encontro das expectativas | Núcleo mais ecológico e cortável
34617421 | DISC N 125x22 CA36 P94 NATURAL FIBER [1* | Discos de fibra | ST | 10 | Aço;Aço inoxidável | 9003173139189 | 9009013065236 |  |  | 68053000 | KR |  |  |  | 12.25 | rpm / U/min | 0.044 | 0.044 | kg | Rebarbadora | DISC-N |  | CA | 36 |  | D x H | 125 x 22 | 125.0 | 0.0 | 22.0 | 15126__disc_n_115x22_ca36_p94_mdb.jpg | 15126__disc_n_115x22_ca36_p94_mdb.jpg | [5 empty] | Cerabond X | Tyrolit disco de fibra CERABOND X fibra natural 125x22 mm CA36 aço/inox |  |  |  | A combinação de grão cerâmico de alta qualidade com o nosso sistema ligante exclusivo garante a agressividade duradoura e vida útil incontestável. O nosso disco de fibra natural CERABOND X passou a oferecer uma capacidade de corte e afiamento ainda maiores a uma relação de custo-benefício excelente. Devido à construção extremamente robusta de várias camadas, não há a necessidade de nenhum prato de apoio adicional e o produto resiste bem a cargas elevadas. O núcleo pode ser cortado oferecendo, assim, uma solução resistente e, acima de tudo, ecológica para trabalhos de desbaste complexos. | O disco de fibra natural é a melhor escolha para usinagem rápida e confortável em aço e aço inoxidável. O CERABOND X permite que você alcance seu objetivo mais depressa, tanto na usinagem de superfícies e na remoção de costuras de solda como na remoção de ferrugem e rebarbação. | Para usinagem grosseira bem como para remoção de ferrugem e rebarbação em superfícies duras de aço e aço inoxidável | [7 empty] | Remoção mais rápida graças ao grão cerâmico | Agressividade e firmeza constantes | Máxima vida útil devido à camada de resfriamento | Relação de custo-desempenho que vai ao encontro das expectativas | Núcleo mais ecológico e cortável
34617422 | DISC N 180x22 CA36 P94 NATURAL FIBER [1* | Discos de fibra | ST | 10 | Aço;Aço inoxidável | 9003173139196 | 9009013065243 |  |  | 68053000 | KR |  |  |  | 8.6 | rpm / U/min | 0.085 | 0.085 | kg | Rebarbadora | DISC-N |  | CA | 36 |  | D x H | 180 x 22 | 180.0 | 0.0 | 22.0 | 15126__disc_n_115x22_ca36_p94_mdb.jpg | 15126__disc_n_115x22_ca36_p94_mdb.jpg | [5 empty] | Cerabond X | Tyrolit disco de fibra CERABOND X fibra natural 180x22 mm CA36 aço/inox |  |  |  | A combinação de grão cerâmico de alta qualidade com o nosso sistema ligante exclusivo garante a agressividade duradoura e vida útil incontestável. O nosso disco de fibra natural CERABOND X passou a oferecer uma capacidade de corte e afiamento ainda maiores a uma relação de custo-benefício excelente. Devido à construção extremamente robusta de várias camadas, não há a necessidade de nenhum prato de apoio adicional e o produto resiste bem a cargas elevadas. O núcleo pode ser cortado oferecendo, assim, uma solução resistente e, acima de tudo, ecológica para trabalhos de desbaste complexos. | O disco de fibra natural é a melhor escolha para usinagem rápida e confortável em aço e aço inoxidável. O CERABOND X permite que você alcance seu objetivo mais depressa, tanto na usinagem de superfícies e na remoção de costuras de solda como na remoção de ferrugem e rebarbação. | Para usinagem grosseira bem como para remoção de ferrugem e rebarbação em superfícies duras de aço e aço inoxidável | [7 empty] | Remoção mais rápida graças ao grão cerâmico | Agressividade e firmeza constantes | Máxima vida útil devido à camada de resfriamento | Relação de custo-desempenho que vai ao encontro das expectativas | Núcleo mais ecológico e cortável
34617474 | SPIRAL PC X 100x100 A120 P01 JS | Cintas de lixa | ST | 10 | Aço inoxidável;Alumínio;Aço | 9003173161807 | 9009013078649 |  |  | 68052000 | IT | CN |  |  |  |  | 0.02 | 0.02 | kg | Retíficadora reta | SPIRAL-PC |  | A | 120 |  | D x T | 100 x 100 | 100.0 | 100.0 | 0.0 | 19799__sb-corind_mdb.jpg | 19799__sb-corind_mdb.jpg | [7 empty] | Aplicação universal | Montagem fácil | Para superfícies de difícil acesso | Cintas espiral de óxido de alumínio de alta qualidade para usinagem de áreas de difícil acesso numa ampla variedade de materiais. Adequado para todas as esmerilhadeiras retas comuns. | As cintas espirais PREMIUM A-P01 PC X feitas de óxido de alumínio estão equipadas com um reforço interno feito de tecido de algodão e são perfeitas para trabalhar no menor espaço graças às suas dimensões reduzidas. Além disso, o produto oferece um excelente tempo de vida, o que se deve também às qualidades do tecido de suporte e à alta qualidade do abrasivo utilizado. As nossas cintas espirais permitem-lhe trabalhar de forma rápida e limpa todos os tipos de metais, ferrosos ou não ferrosos, bem como plásticos. As aplicações vão desde a simples rebarbação e usinagem fina até a modelagem de peças complexas. | Para usinagem fina de peças estampadas, superfícies interiores de cilindros, tubos e peças com furos | Para rebarbação até moldar peças de trabalho, dependendo do tamanho do grão |  | Tamanho do grão 36/50/60 para remoção máxima do stock | Grão 80/120 para um acabamento superficial perfeito |  |  |  | Combinação de óxido de alumínio e refrigerante para uso numa ampla variedade de materiais | Fácil montagem num eixo ou mandril expansível | Adequado para usinagem de superfícies de difícil acesso
34617542 | SPIRAL PC X 100x100 A60 P01 JS | Cintas de lixa | ST | 10 | Aço inoxidável;Alumínio;Aço | 9003173161814 | 9009013078656 |  |  | 68052000 | IT | [5 empty] | 0.033 | 0.033 | kg | Retíficadora reta | SPIRAL-PC |  | A | 60 |  | D x T | 100 x 100 | 100.0 | 100.0 | 0.0 | 19799__sb-corind_mdb.jpg | 19799__sb-corind_mdb.jpg | [7 empty] | Aplicação universal | Montagem fácil | Para superfícies de difícil acesso | Cintas espiral de óxido de alumínio de alta qualidade para usinagem de áreas de difícil acesso numa ampla variedade de materiais. Adequado para todas as esmerilhadeiras retas comuns. | As cintas espirais PREMIUM A-P01 PC X feitas de óxido de alumínio estão equipadas com um reforço interno feito de tecido de algodão e são perfeitas para trabalhar no menor espaço graças às suas dimensões reduzidas. Além disso, o produto oferece um excelente tempo de vida, o que se deve também às qualidades do tecido de suporte e à alta qualidade do abrasivo utilizado. As nossas cintas espirais permitem-lhe trabalhar de forma rápida e limpa todos os tipos de metais, ferrosos ou não ferrosos, bem como plásticos. As aplicações vão desde a simples rebarbação e usinagem fina até a modelagem de peças complexas. | Para usinagem fina de peças estampadas, superfícies interiores de cilindros, tubos e peças com furos | Para rebarbação até moldar peças de trabalho, dependendo do tamanho do grão |  | Tamanho do grão 36/50/60 para remoção máxima do stock | Grão 80/120 para um acabamento superficial perfeito |  |  |  | Combinação de óxido de alumínio e refrigerante para uso numa ampla variedade de materiais | Fácil montagem num eixo ou mandril expansível | Adequado para usinagem de superfícies de difícil acesso
34617544 | SPIRAL PC X 100x100 A80 P01 JS | Cintas de lixa | ST | 10 | Aço inoxidável;Alumínio;Aço | 9003173161821 | 9009013078663 |  |  | 68052000 | IT | [5 empty] | 0.028 | 0.028 | kg | Retíficadora reta | SPIRAL-PC |  | A | 80 |  | D x T | 100 x 100 | 100.0 | 100.0 | 0.0 | 19799__sb-corind_mdb.jpg | 19799__sb-corind_mdb.jpg | [7 empty] | Aplicação universal | Montagem fácil | Para superfícies de difícil acesso | Cintas espiral de óxido de alumínio de alta qualidade para usinagem de áreas de difícil acesso numa ampla variedade de materiais. Adequado para todas as esmerilhadeiras retas comuns. | As cintas espirais PREMIUM A-P01 PC X feitas de óxido de alumínio estão equipadas com um reforço interno feito de tecido de algodão e são perfeitas para trabalhar no menor espaço graças às suas dimensões reduzidas. Além disso, o produto oferece um excelente tempo de vida, o que se deve também às qualidades do tecido de suporte e à alta qualidade do abrasivo utilizado. As nossas cintas espirais permitem-lhe trabalhar de forma rápida e limpa todos os tipos de metais, ferrosos ou não ferrosos, bem como plásticos. As aplicações vão desde a simples rebarbação e usinagem fina até a modelagem de peças complexas. | Para usinagem fina de peças estampadas, superfícies interiores de cilindros, tubos e peças com furos | Para rebarbação até moldar peças de trabalho, dependendo do tamanho do grão |  | Tamanho do grão 36/50/60 para remoção máxima do stock | Grão 80/120 para um acabamento superficial perfeito |  |  |  | Combinação de óxido de alumínio e refrigerante para uso numa ampla variedade de materiais | Fácil montagem num eixo ou mandril expansível | Adequado para usinagem de superfícies de difícil acesso
34618623 | STOCK 180x3-3/16 GR BHU-C HIKOKI | Ferramentas de martelo de mato | ST | 1 | Independente do material | 9003173234662 |  |  |  | 84669360 | DE | Rheinland-Pfalz |  |  |  |  | 0.1 | 0.1 | kg | Esmerilhadeira de pisos | STOCK |  |  | 0 |  | D | 180 | 180.0 | 0.0 | 0.0 | 14938__stockwerkzeug_bush_hammer_tn34618623_mdb.jpg | 14938__stockwerkzeug_bush_hammer_tn34618623_mdb.jpg | [6 empty] | Ferramenta para varas, grossa, para a máquina de varas manual Hikoki
34618624 | STOCK 180x3-4/18 GR BHU-M HIKOKI | Ferramentas de martelo de mato | ST | 1 | Independente do material | 9003173234679 |  |  |  | 84669360 | DE | Rheinland-Pfalz |  |  |  |  | 0.1 | 0.1 | kg | Esmerilhadeira de pisos | STOCK |  |  | 0 |  | D | 180 | 180.0 | 0.0 | 0.0 | 14939__stockwerkzeug_bush_hammer_tn34618624_mdb.jpg | 14939__stockwerkzeug_bush_hammer_tn34618624_mdb.jpg | [6 empty] | Ferramenta para pauzinhos, média-fina, para a máquina de pauzinhos de mão Hikoki
34618625 | STOCK 180x3-5/20 GR BHU-F HIKOKI | Ferramentas de martelo de mato | ST | 1 | Independente do material | 9003173234686 |  |  |  | 84669360 | DE | Rheinland-Pfalz |  |  |  |  | 0.1 | 0.1 | kg | Esmerilhadeira de pisos | STOCK |  |  | 0 |  | D | 180 | 180.0 | 0.0 | 0.0 | 14940__stockwerkzeug_bush_hammer_tn34618625_mdb.jpg | 14940__stockwerkzeug_bush_hammer_tn34618625_mdb.jpg | [6 empty] | Ferramenta de vara, fina, para a máquina de vara manual Hikoki
34618626 | HIKOKI Handstockmaschine 230 SP18VA | Martelos manuais para buchas | ST | 1 | Independente do material | 9003173234693 |  |  |  | 84672951 | MY | [5 empty] | 2.0 | 2.0 | kg |  |  |  |  | 0 |  | D | 230 | 230.0 | 0.0 | 0.0 | 15124__hikoki_sp18va_iso_mdb.jpg | 15124__hikoki_sp18va_iso_mdb.jpg | [6 empty] | Máquina de colar de mão | [5 empty] | Para polir em superfícies de difícil acesso, como escadas ou ao longo da parede
34620353 | DISC PC X 115 A80 P81 TFC [25] | Disco TFC Tyrolit Fast Change | ST | 25 | Titânio/ligas de titânio;Aço inoxidável;Materiais compostos;Níquel;Crómio;Cobalto | 9003173234952 | 9009013133560 |  |  | 68051000 | IT | [5 empty] | 0.008 | 0.008 | kg | Lixadeira de dupla ação | DISC-PC |  |  | 80 |  | D | 115 | 115.0 | 0.0 | 0.0 | 29720__trine_disc_small_front_mdb.jpg | 29720__trine_disc_small_front_mdb.jpg |  |  | 29720__trine_disc_small_iso_mdb.jpg |  |  |  |  | Trocas de ferramentas mais rápidas | Propriedades de autoafiação | Retificação fria e acabamento consistente | Abrasivos revestidos tridimensionais no design Tyrolit Fast Change para aplicações de acabamento em metais duros. Adequado para a lixadeira de dupla ação. | Os discos TRINE TFC de alta qualidade garantem trocas rápidas e fáceis de ferramentas graças ao fecho de Velcro na parte traseira do produto. A micro replicação permite a produção de estruturas de superfície tridimensionais (pirâmides) altamente precisas, que garantem um acabamento polido consistente e reprodutível durante toda a vida útil. O comportamento de retificação a frio do TRINE minimiza a transferência de calor para o componente. Graças à estrutura de superfície inovadora, é possível obter taxas de remoção mais altas e vida útil mais longa, reduzindo significativamente os custos de processamento. | Para rebarbação, biselamento e acabamento, bem como retificação fina, pré-retificação e retificação transitória, retificação de contorno e perfil | Adequado para aplicações a seco e a húmido | [6 empty] | Trocas de ferramentas mais rápidas graças ao design Fast Change da Tyrolit | Acabamento superficial uniforme e perfeito ao longo de toda a vida útil | Acabamento mais fino do que os abrasivos revestidos convencionais | Propriedades de autoafiação para o mais alto desempenho consistente
34620354 | DISC PC X 115 A65 P81 TFC [25] | Disco TFC Tyrolit Fast Change | ST | 25 | Titânio/ligas de titânio;Aço inoxidável;Materiais compostos;Níquel;Crómio;Cobalto | 9003173234969 | 9009013133577 |  |  | 68051000 | IT | [5 empty] | 0.008 | 0.008 | kg | Lixadeira de dupla ação | DISC-PC |  |  | 65 |  | D | 115 | 115.0 | 0.0 | 0.0 | 29720__trine_disc_small_front_mdb.jpg | 29720__trine_disc_small_front_mdb.jpg |  |  | 29720__trine_disc_small_iso_mdb.jpg |  |  |  |  | Trocas de ferramentas mais rápidas | Propriedades de autoafiação | Retificação fria e acabamento consistente | Abrasivos revestidos tridimensionais no design Tyrolit Fast Change para aplicações de acabamento em metais duros. Adequado para a lixadeira de dupla ação. | Os discos TRINE TFC de alta qualidade garantem trocas rápidas e fáceis de ferramentas graças ao fecho de Velcro na parte traseira do produto. A micro replicação permite a produção de estruturas de superfície tridimensionais (pirâmides) altamente precisas, que garantem um acabamento polido consistente e reprodutível durante toda a vida útil. O comportamento de retificação a frio do TRINE minimiza a transferência de calor para o componente. Graças à estrutura de superfície inovadora, é possível obter taxas de remoção mais altas e vida útil mais longa, reduzindo significativamente os custos de processamento. | Para rebarbação, biselamento e acabamento, bem como retificação fina, pré-retificação e retificação transitória, retificação de contorno e perfil | Adequado para aplicações a seco e a húmido | [6 empty] | Trocas de ferramentas mais rápidas graças ao design Fast Change da Tyrolit | Acabamento superficial uniforme e perfeito ao longo de toda a vida útil | Acabamento mais fino do que os abrasivos revestidos convencionais | Propriedades de autoafiação para o mais alto desempenho consistente
34620355 | DISC PC X 115 A45 P81 TFC [25] | Disco TFC Tyrolit Fast Change | ST | 25 | Titânio/ligas de titânio;Aço inoxidável;Materiais compostos;Níquel;Crómio;Cobalto | 9003173234983 | 9009013133584 |  |  | 68051000 | IT | [5 empty] | 0.008 | 0.008 | kg | Lixadeira de dupla ação | DISC-PC |  |  | 45 |  | D | 115 | 115.0 | 0.0 | 0.0 | 29720__trine_disc_small_front_mdb.jpg | 29720__trine_disc_small_front_mdb.jpg |  |  | 29720__trine_disc_small_iso_mdb.jpg |  |  |  |  | Trocas de ferramentas mais rápidas | Propriedades de autoafiação | Retificação fria e acabamento consistente | Abrasivos revestidos tridimensionais no design Tyrolit Fast Change para aplicações de acabamento em metais duros. Adequado para a lixadeira de dupla ação. | Os discos TRINE TFC de alta qualidade garantem trocas rápidas e fáceis de ferramentas graças ao fecho de Velcro na parte traseira do produto. A micro replicação permite a produção de estruturas de superfície tridimensionais (pirâmides) altamente precisas, que garantem um acabamento polido consistente e reprodutível durante toda a vida útil. O comportamento de retificação a frio do TRINE minimiza a transferência de calor para o componente. Graças à estrutura de superfície inovadora, é possível obter taxas de remoção mais altas e vida útil mais longa, reduzindo significativamente os custos de processamento. | Para rebarbação, biselamento e acabamento, bem como retificação fina, pré-retificação e retificação transitória, retificação de contorno e perfil | Adequado para aplicações a seco e a húmido | [6 empty] | Trocas de ferramentas mais rápidas graças ao design Fast Change da Tyrolit | Acabamento superficial uniforme e perfeito ao longo de toda a vida útil | Acabamento mais fino do que os abrasivos revestidos convencionais | Propriedades de autoafiação para o mais alto desempenho consistente
34620356 | DISC PC X 115 A30 P81 TFC [25] | Disco TFC Tyrolit Fast Change | ST | 25 | Titânio/ligas de titânio;Aço inoxidável;Materiais compostos;Níquel;Crómio;Cobalto | 9003173234990 | 9009013133607 |  |  | 68051000 | IT | [5 empty] | 0.008 | 0.008 | kg | Lixadeira de dupla ação | DISC-PC |  |  | 30 |  | D | 115 | 115.0 | 0.0 | 0.0 | 29720__trine_disc_small_front_mdb.jpg | 29720__trine_disc_small_front_mdb.jpg |  |  | 29720__trine_disc_small_iso_mdb.jpg |  |  |  |  | Trocas de ferramentas mais rápidas | Propriedades de autoafiação | Retificação fria e acabamento consistente | Abrasivos revestidos tridimensionais no design Tyrolit Fast Change para aplicações de acabamento em metais duros. Adequado para a lixadeira de dupla ação. | Os discos TRINE TFC de alta qualidade garantem trocas rápidas e fáceis de ferramentas graças ao fecho de Velcro na parte traseira do produto. A micro replicação permite a produção de estruturas de superfície tridimensionais (pirâmides) altamente precisas, que garantem um acabamento polido consistente e reprodutível durante toda a vida útil. O comportamento de retificação a frio do TRINE minimiza a transferência de calor para o componente. Graças à estrutura de superfície inovadora, é possível obter taxas de remoção mais altas e vida útil mais longa, reduzindo significativamente os custos de processamento. | Para rebarbação, biselamento e acabamento, bem como retificação fina, pré-retificação e retificação transitória, retificação de contorno e perfil | Adequado para aplicações a seco e a húmido | [6 empty] | Trocas de ferramentas mais rápidas graças ao design Fast Change da Tyrolit | Acabamento superficial uniforme e perfeito ao longo de toda a vida útil | Acabamento mais fino do que os abrasivos revestidos convencionais | Propriedades de autoafiação para o mais alto desempenho consistente
34620357 | DISC PC X 115 A16 P81 TFC [25] | Disco TFC Tyrolit Fast Change | ST | 25 | Titânio/ligas de titânio;Aço inoxidável;Materiais compostos;Níquel;Crómio;Cobalto | 9003173235003 | 9009013133614 |  |  | 68051000 | IT | [5 empty] | 0.008 | 0.008 | kg | Lixadeira de dupla ação | DISC-PC |  |  | 16 |  | D | 115 | 115.0 | 0.0 | 0.0 | 29720__trine_disc_small_front_mdb.jpg | 29720__trine_disc_small_front_mdb.jpg |  |  | 29720__trine_disc_small_iso_mdb.jpg |  |  |  |  | Trocas de ferramentas mais rápidas | Propriedades de autoafiação | Retificação fria e acabamento consistente | Abrasivos revestidos tridimensionais no design Tyrolit Fast Change para aplicações de acabamento em metais duros. Adequado para a lixadeira de dupla ação. | Os discos TRINE TFC de alta qualidade garantem trocas rápidas e fáceis de ferramentas graças ao fecho de Velcro na parte traseira do produto. A micro replicação permite a produção de estruturas de superfície tridimensionais (pirâmides) altamente precisas, que garantem um acabamento polido consistente e reprodutível durante toda a vida útil. O comportamento de retificação a frio do TRINE minimiza a transferência de calor para o componente. Graças à estrutura de superfície inovadora, é possível obter taxas de remoção mais altas e vida útil mais longa, reduzindo significativamente os custos de processamento. | Para rebarbação, biselamento e acabamento, bem como retificação fina, pré-retificação e retificação transitória, retificação de contorno e perfil | Adequado para aplicações a seco e a húmido | [6 empty] | Trocas de ferramentas mais rápidas graças ao design Fast Change da Tyrolit | Acabamento superficial uniforme e perfeito ao longo de toda a vida útil | Acabamento mais fino do que os abrasivos revestidos convencionais | Propriedades de autoafiação para o mais alto desempenho consistente
34620358 | DISC PC X 115 A6 P81 TFC [25] | Disco TFC Tyrolit Fast Change | ST | 25 | Titânio/ligas de titânio;Aço inoxidável;Materiais compostos;Níquel;Crómio;Cobalto | 9003173235010 | 9009013133621 |  |  | 68051000 | IT | [5 empty] | 0.008 | 0.008 | kg | Lixadeira de dupla ação | DISC-PC |  |  | 6 |  | D | 115 | 115.0 | 0.0 | 0.0 | 29720__trine_disc_small_front_mdb.jpg | 29720__trine_disc_small_front_mdb.jpg |  |  | 29720__trine_disc_small_iso_mdb.jpg |  |  |  |  | Trocas de ferramentas mais rápidas | Propriedades de autoafiação | Retificação fria e acabamento consistente | Abrasivos revestidos tridimensionais no design Tyrolit Fast Change para aplicações de acabamento em metais duros. Adequado para a lixadeira de dupla ação. | Os discos TRINE TFC de alta qualidade garantem trocas rápidas e fáceis de ferramentas graças ao fecho de Velcro na parte traseira do produto. A micro replicação permite a produção de estruturas de superfície tridimensionais (pirâmides) altamente precisas, que garantem um acabamento polido consistente e reprodutível durante toda a vida útil. O comportamento de retificação a frio do TRINE minimiza a transferência de calor para o componente. Graças à estrutura de superfície inovadora, é possível obter taxas de remoção mais altas e vida útil mais longa, reduzindo significativamente os custos de processamento. | Para rebarbação, biselamento e acabamento, bem como retificação fina, pré-retificação e retificação transitória, retificação de contorno e perfil | Adequado para aplicações a seco e a húmido | [6 empty] | Trocas de ferramentas mais rápidas graças ao design Fast Change da Tyrolit | Acabamento superficial uniforme e perfeito ao longo de toda a vida útil | Acabamento mais fino do que os abrasivos revestidos convencionais | Propriedades de autoafiação para o mais alto desempenho consistente
34620382 | DISC PC X 125 A80 P81 TFC [25] | Disco TFC Tyrolit Fast Change | ST | 25 | Titânio/ligas de titânio;Aço inoxidável;Materiais compostos;Níquel;Crómio;Cobalto | 9003173235027 | 9009013133669 |  |  | 68051000 | IT | [5 empty] | 0.01 | 0.01 | kg | Lixadeira de dupla ação | DISC-PC |  |  | 80 |  | D | 125 | 125.0 | 0.0 | 0.0 | 29720__trine_disc_small_front_mdb.jpg | 29720__trine_disc_small_front_mdb.jpg |  |  | 29720__trine_disc_small_iso_mdb.jpg |  |  |  |  | Trocas de ferramentas mais rápidas | Propriedades de autoafiação | Retificação fria e acabamento consistente | Abrasivos revestidos tridimensionais no design Tyrolit Fast Change para aplicações de acabamento em metais duros. Adequado para a lixadeira de dupla ação. | Os discos TRINE TFC de alta qualidade garantem trocas rápidas e fáceis de ferramentas graças ao fecho de Velcro na parte traseira do produto. A micro replicação permite a produção de estruturas de superfície tridimensionais (pirâmides) altamente precisas, que garantem um acabamento polido consistente e reprodutível durante toda a vida útil. O comportamento de retificação a frio do TRINE minimiza a transferência de calor para o componente. Graças à estrutura de superfície inovadora, é possível obter taxas de remoção mais altas e vida útil mais longa, reduzindo significativamente os custos de processamento. | Para rebarbação, biselamento e acabamento, bem como retificação fina, pré-retificação e retificação transitória, retificação de contorno e perfil | Adequado para aplicações a seco e a húmido | [6 empty] | Trocas de ferramentas mais rápidas graças ao design Fast Change da Tyrolit | Acabamento superficial uniforme e perfeito ao longo de toda a vida útil | Acabamento mais fino do que os abrasivos revestidos convencionais | Propriedades de autoafiação para o mais alto desempenho consistente
34620383 | DISC PC X 125 A65 P81 TFC [25] | Disco TFC Tyrolit Fast Change | ST | 25 | Titânio/ligas de titânio;Aço inoxidável;Materiais compostos;Níquel;Crómio;Cobalto | 9003173235034 | 9009013133676 |  |  | 68051000 | IT | [5 empty] | 0.01 | 0.01 | kg | Lixadeira de dupla ação | DISC-PC |  |  | 65 |  | D | 125 | 125.0 | 0.0 | 0.0 | 29720__trine_disc_small_front_mdb.jpg | 29720__trine_disc_small_front_mdb.jpg |  |  | 29720__trine_disc_small_iso_mdb.jpg |  |  |  |  | Trocas de ferramentas mais rápidas | Propriedades de autoafiação | Retificação fria e acabamento consistente | Abrasivos revestidos tridimensionais no design Tyrolit Fast Change para aplicações de acabamento em metais duros. Adequado para a lixadeira de dupla ação. | Os discos TRINE TFC de alta qualidade garantem trocas rápidas e fáceis de ferramentas graças ao fecho de Velcro na parte traseira do produto. A micro replicação permite a produção de estruturas de superfície tridimensionais (pirâmides) altamente precisas, que garantem um acabamento polido consistente e reprodutível durante toda a vida útil. O comportamento de retificação a frio do TRINE minimiza a transferência de calor para o componente. Graças à estrutura de superfície inovadora, é possível obter taxas de remoção mais altas e vida útil mais longa, reduzindo significativamente os custos de processamento. | Para rebarbação, biselamento e acabamento, bem como retificação fina, pré-retificação e retificação transitória, retificação de contorno e perfil | Adequado para aplicações a seco e a húmido | [6 empty] | Trocas de ferramentas mais rápidas graças ao design Fast Change da Tyrolit | Acabamento superficial uniforme e perfeito ao longo de toda a vida útil | Acabamento mais fino do que os abrasivos revestidos convencionais | Propriedades de autoafiação para o mais alto desempenho consistente
34620384 | DISC PC X 125 A45 P81 TFC [25] | Disco TFC Tyrolit Fast Change | ST | 25 | Titânio/ligas de titânio;Aço inoxidável;Materiais compostos;Níquel;Crómio;Cobalto | 9003173235058 | 9009013133683 |  |  | 68051000 | IT | [5 empty] | 0.01 | 0.01 | kg | Lixadeira de dupla ação | DISC-PC |  |  | 45 |  | D | 125 | 125.0 | 0.0 | 0.0 | 29720__trine_disc_small_front_mdb.jpg | 29720__trine_disc_small_front_mdb.jpg |  |  | 29720__trine_disc_small_iso_mdb.jpg |  |  |  |  | Trocas de ferramentas mais rápidas | Propriedades de autoafiação | Retificação fria e acabamento consistente | Abrasivos revestidos tridimensionais no design Tyrolit Fast Change para aplicações de acabamento em metais duros. Adequado para a lixadeira de dupla ação. | Os discos TRINE TFC de alta qualidade garantem trocas rápidas e fáceis de ferramentas graças ao fecho de Velcro na parte traseira do produto. A micro replicação permite a produção de estruturas de superfície tridimensionais (pirâmides) altamente precisas, que garantem um acabamento polido consistente e reprodutível durante toda a vida útil. O comportamento de retificação a frio do TRINE minimiza a transferência de calor para o componente. Graças à estrutura de superfície inovadora, é possível obter taxas de remoção mais altas e vida útil mais longa, reduzindo significativamente os custos de processamento. | Para rebarbação, biselamento e acabamento, bem como retificação fina, pré-retificação e retificação transitória, retificação de contorno e perfil | Adequado para aplicações a seco e a húmido | [6 empty] | Trocas de ferramentas mais rápidas graças ao design Fast Change da Tyrolit | Acabamento superficial uniforme e perfeito ao longo de toda a vida útil | Acabamento mais fino do que os abrasivos revestidos convencionais | Propriedades de autoafiação para o mais alto desempenho consistente
34620385 | DISC PC X 125 A30 P81 TFC [25] | Disco TFC Tyrolit Fast Change | ST | 25 | Titânio/ligas de titânio;Aço inoxidável;Materiais compostos;Níquel;Crómio;Cobalto | 9003173235065 | 9009013133690 |  |  | 68051000 | IT | [5 empty] | 0.01 | 0.01 | kg | Lixadeira de dupla ação | DISC-PC |  |  | 30 |  | D | 125 | 125.0 | 0.0 | 0.0 | 29720__trine_disc_small_front_mdb.jpg | 29720__trine_disc_small_front_mdb.jpg |  |  | 29720__trine_disc_small_iso_mdb.jpg |  |  |  |  | Trocas de ferramentas mais rápidas | Propriedades de autoafiação | Retificação fria e acabamento consistente | Abrasivos revestidos tridimensionais no design Tyrolit Fast Change para aplicações de acabamento em metais duros. Adequado para a lixadeira de dupla ação. | Os discos TRINE TFC de alta qualidade garantem trocas rápidas e fáceis de ferramentas graças ao fecho de Velcro na parte traseira do produto. A micro replicação permite a produção de estruturas de superfície tridimensionais (pirâmides) altamente precisas, que garantem um acabamento polido consistente e reprodutível durante toda a vida útil. O comportamento de retificação a frio do TRINE minimiza a transferência de calor para o componente. Graças à estrutura de superfície inovadora, é possível obter taxas de remoção mais altas e vida útil mais longa, reduzindo significativamente os custos de processamento. | Para rebarbação, biselamento e acabamento, bem como retificação fina, pré-retificação e retificação transitória, retificação de contorno e perfil | Adequado para aplicações a seco e a húmido | [6 empty] | Trocas de ferramentas mais rápidas graças ao design Fast Change da Tyrolit | Acabamento superficial uniforme e perfeito ao longo de toda a vida útil | Acabamento mais fino do que os abrasivos revestidos convencionais | Propriedades de autoafiação para o mais alto desempenho consistente
34620386 | DISC PC X 125 A16 P81 TFC [25] | Disco TFC Tyrolit Fast Change | ST | 25 | Titânio/ligas de titânio;Aço inoxidável;Materiais compostos;Níquel;Crómio;Cobalto | 9003173235072 | 9009013133706 |  |  | 68051000 | IT | [5 empty] | 0.01 | 0.01 | kg | Lixadeira de dupla ação | DISC-PC |  |  | 16 |  | D | 125 | 125.0 | 0.0 | 0.0 | 29720__trine_disc_small_front_mdb.jpg | 29720__trine_disc_small_front_mdb.jpg |  |  | 29720__trine_disc_small_iso_mdb.jpg |  |  |  |  | Trocas de ferramentas mais rápidas | Propriedades de autoafiação | Retificação fria e acabamento consistente | Abrasivos revestidos tridimensionais no design Tyrolit Fast Change para aplicações de acabamento em metais duros. Adequado para a lixadeira de dupla ação. | Os discos TRINE TFC de alta qualidade garantem trocas rápidas e fáceis de ferramentas graças ao fecho de Velcro na parte traseira do produto. A micro replicação permite a produção de estruturas de superfície tridimensionais (pirâmides) altamente precisas, que garantem um acabamento polido consistente e reprodutível durante toda a vida útil. O comportamento de retificação a frio do TRINE minimiza a transferência de calor para o componente. Graças à estrutura de superfície inovadora, é possível obter taxas de remoção mais altas e vida útil mais longa, reduzindo significativamente os custos de processamento. | Para rebarbação, biselamento e acabamento, bem como retificação fina, pré-retificação e retificação transitória, retificação de contorno e perfil | Adequado para aplicações a seco e a húmido | [6 empty] | Trocas de ferramentas mais rápidas graças ao design Fast Change da Tyrolit | Acabamento superficial uniforme e perfeito ao longo de toda a vida útil | Acabamento mais fino do que os abrasivos revestidos convencionais | Propriedades de autoafiação para o mais alto desempenho consistente
34620387 | DISC PC X 125 A6 P81 TFC [25] | Disco TFC Tyrolit Fast Change | ST | 25 | Titânio/ligas de titânio;Aço inoxidável;Materiais compostos;Níquel;Crómio;Cobalto | 9003173235089 | 9009013133713 |  |  | 68051000 | IT | [5 empty] | 0.01 | 0.01 | kg | Lixadeira de dupla ação | DISC-PC |  |  | 6 |  | D | 125 | 125.0 | 0.0 | 0.0 | 29720__trine_disc_small_front_mdb.jpg | 29720__trine_disc_small_front_mdb.jpg |  |  | 29720__trine_disc_small_iso_mdb.jpg |  |  |  |  | Trocas de ferramentas mais rápidas | Propriedades de autoafiação | Retificação fria e acabamento consistente | Abrasivos revestidos tridimensionais no design Tyrolit Fast Change para aplicações de acabamento em metais duros. Adequado para a lixadeira de dupla ação. | Os discos TRINE TFC de alta qualidade garantem trocas rápidas e fáceis de ferramentas graças ao fecho de Velcro na parte traseira do produto. A micro replicação permite a produção de estruturas de superfície tridimensionais (pirâmides) altamente precisas, que garantem um acabamento polido consistente e reprodutível durante toda a vida útil. O comportamento de retificação a frio do TRINE minimiza a transferência de calor para o componente. Graças à estrutura de superfície inovadora, é possível obter taxas de remoção mais altas e vida útil mais longa, reduzindo significativamente os custos de processamento. | Para rebarbação, biselamento e acabamento, bem como retificação fina, pré-retificação e retificação transitória, retificação de contorno e perfil | Adequado para aplicações a seco e a húmido | [6 empty] | Trocas de ferramentas mais rápidas graças ao design Fast Change da Tyrolit | Acabamento superficial uniforme e perfeito ao longo de toda a vida útil | Acabamento mais fino do que os abrasivos revestidos convencionais | Propriedades de autoafiação para o mais alto desempenho consistente
34621821 | BELT PC X 50x2000 A45 P81 JTS | Cintas de lixa | ST | 30 | Aço inoxidável;Materiais compostos;Titânio/ligas de titânio;Crómio;Cobalto;Níquel | 9003173235621 | 9009013134123 |  |  | 68051000 | IT | [5 empty] | 0.082 | 0.082 | kg | Mini lixadeira de cinta;Lixadeira de cinta estacionária | BELT-PC |  |  | 45 |  | W x C | 50 x 2000 | 0.0 | 50.0 | 2000.0 | 29621__trine_belt_iso_mdb.jpg | 29621__trine_belt_iso_mdb.jpg | [7 empty] | Acabamento uniforme | Propriedades de autoafiação | Retificação a frio | Abrasivos revestidos tridimensionais para aplicações de acabamento em metais duros. Adequado para todas as lixadeiras de correia estacionárias e mini lixadeiras comuns. | As inovadoras correias TRINE permitem obter os melhores resultados em aplicações de acabamento. A micro replicação permite a produção de estruturas superficiais tridimensionais (pirâmides) altamente precisas, que oferecem um acabamento polido consistente e reprodutível ao longo de toda a vida útil. O comportamento de retificação a frio do TRINE minimiza a transferência de calor para o componente. Graças à estrutura de superfície inovadora, pode-se obter taxas de remoção mais altas e vida útil mais longa do que com as cintas abrasivas convencionais, o que reduz muito os custos de processamento. | Para rebarbação, biselamento e acabamento, bem como retificação fina, pré-retificação e retificação transitória, retificação de contorno e perfil. | Adequado para aplicações a seco e a húmido | [6 empty] | Acabamento superficial uniforme e perfeito ao longo de toda a vida útil | Acabamento mais fino do que os abrasivos revestidos convencionais | Propriedades de autoafiação para o mais alto desempenho consistente
34623629 | 5 75x50x20 AT60K8VCOL 80 | Ferramentas para retifi cação cilíndrica interna | ST | 10 | Aço;HSS |  | 9009013127774 |  |  | 68042230 | AT | T | 80.0 | m/s | 20.4 | rpm / U/min | 0.322 | 0.305 | kg |  | 5 |  | T | 60 | V | D x T x H | 75 x 50 x 20 | 75.0 | 50.0 | 20.0 | 908__1_30x30x10_97a802i5v112_tn664670_iso_mdb.jpg | 908__1_30x30x10_97a802i5v112_tn664670_iso_mdb.jpg | [11 empty] | Esta ferramenta vitrificada para retífica cilíndrica interna é uma alternativa de baixo custo às ferramentas CBN e oferece uma boa taxa de remoção de material. A mistura de óxido de alumínio sinterizado AT60 é adequada para uso universal. O nosso amplo mix tem a ferramenta certa para as suas necessidades. | [8 empty] | Boa perfilação | Amplo mix | Excelente retenção de perfil
34626329 | PAD FIBER 125x22 M14 P MEDIUM | Discos de fibra | ST | 1 | Independente do material | 9003173161081 |  |  |  | 84661038 | IT |  |  |  | 12.3 | rpm / U/min | 0.094 | 0.094 | kg | Rebarbadora | PADFIBER |  |  | 40 |  | D x H | 125 x 22 | 125.0 | 0.0 | 22.0 | 694__pad_115x22_m14_p_inox_very_hard_mdb.jpg | 694__pad_115x22_m14_p_inox_very_hard_mdb.jpg | [10 empty] | Os pratos de suporte PREMIUM*** consistem no melhor suporte para as mais elevadas exigências. De acordo com a base escolhida, uma base dura ou muito dura, é possível interferir a taxa de remoção na peça. O desenho especial proporciona uma circulação de ar constante, evitando a geração de calor na peça e na ferramenta. |  | Pratos de apoio oferecem o melhor suporte para os trabalhos com discos de fibra | [7 empty] | Diversas durezas para a taxa de remoção de material desejada | A circulação de ar contínua graças ao desenho especial evita a geração de calor na peça e na ferramenta
34626362 | HOHLT 225x280x11/4" DDLP3-HH | Coroas de broca a seco | ST | 1 | Universal | 9003173156469 | 9009013117072 |  |  | 82075010 | AT | T |  |  |  |  | 6.98 | 6.647 | kg | Furadeira de coluna | HOHLT |  |  | 38 |  | D x T x Y/AUFN | 225 x 280 x 11/4" | 225.0 | 280.0 | 0.0 | 557__hohlt_102x280x11_4_ddlp3_hh_tn34482414_mdb.jpg | 557__hohlt_102x280x11_4_ddlp3_hh_tn34482414_mdb.jpg |  |  |  |  | 557__hohlt_102x280x11_4_ddlp3_hh_segment_tn34482414_mdb.jpg | [5 empty] | A nova coroa a seco PREMIUM satisfaz as expectativas de várias formas. Com tecnologia TGD®, uma tecnologia exclusiva desenvolvida pela TYROLIT de distribuição otimizada dos grãos. | [9 empty] | Desempenho de corte constante muito rápido e movimento suave evidente | Elevada durabilidade. |  |  |  | https://vimeo.com/128994334 | PROD
34627063 | PAD RAx1,6 30-40 P3 | Escovas de cerdas radiais | ST | 1 | Independente do material | 9003173144435 | 9009013066677 |  |  | 84661020 | CN | [5 empty] | 0.003 | 0.003 | kg | Retíficadora reta | PADRA |  |  | 0 |  | H | 1,6 | 0.0 | 0.0 | 1.6 | 12304__pad_rax1-6-30-40-p3_disc_holder_34627063_04_04_2023_mdb.jpg | 12304__accessory_bristle_disc_shaft_mdb.jpg | [6 empty] | Tyrolit shaft for radial bristle discs 9,53-6×32 |  |  |  | O eixo foi especialmente criado para discos de cerdas radiais RELUZENTES com um diâmetro de 16 a 22 mm, 25,4 mm e 51 a 76 mm. |  | O eixo foi especialmente concebido para discos de cerdas radiais com um diâmetro de 16-22 mm, 25,4 mm, 51-76 mm |  |  | 34627063: 16 - 22 mm DISC RA | 34627179: 25,4 mm DISC RA | 34570120: 51-76 mm DISC RA
34627179 | PAD RAx3,18 30-40 P6 | Escovas de cerdas radiais | ST | 1 | Independente do material | 9009013066684 |  |  |  | 84661020 | CN | [5 empty] | 0.011 | 0.011 | kg | Retíficadora reta | PADRA |  |  | 0 |  | H | 3,18 | 0.0 | 0.0 | 3.18 | 12304__pad_rax3-18-30-40-p6_disc_holder_34627179_04_04_2023_mdb.jpg | 12304__accessory_bristle_disc_shaft_mdb.jpg | [6 empty] | Tyrolit shaft for radial bristle discs 9,53-6×31 |  |  |  | O eixo foi especialmente criado para discos de cerdas radiais RELUZENTES com um diâmetro de 16 a 22 mm, 25,4 mm e 51 a 76 mm. |  | O eixo foi especialmente concebido para discos de cerdas radiais com um diâmetro de 16-22 mm, 25,4 mm, 51-76 mm |  |  | 34627063: 16 - 22 mm DISC RA | 34627179: 25,4 mm DISC RA | 34570120: 51-76 mm DISC RA
34631677 | ADAPT HAUFN 11/4"-GR-F | Prato de apoio | ST | 1 | Independente do material |  |  |  |  | 73269098 | AT | T |  |  |  |  | 1.0 | 0.7 | kg | Furadeira de coluna | ADAPTHAUFN |  |  | 0 |  | Y;AUF - $MAZ8 | 11/4" - GR-F | 0.0 | 0.0 | 0.0 | 552__adapter_tn374035_mdb.jpg | 552__adapter_tn374035_mdb.jpg
34632002 | 42F 230x1,9x22,23 A46Q-BFP | Corte livre | ST | 25 | Aço inoxidável;Aço | 9003173142516 | 9009013067148 |  |  | 68042218 | AT | T | 80.0 | m/s |  |  | 0.189 | 0.183 | kg | Rebarbadora | 42 |  | A | 46 | BF | D x U x H | 230 x 1,9 x 22,23 | 230.0 | 1.9 | 22.23 | 639__41_125_1-0_22-23_a60q-bfp_mdb.jpg | 639__41_125_1-0_22-23_a60q-bfp_mdb.jpg | [10 empty] | Esta ferramenta de alta performance foi concebida para uso tanto em aço (carbono) como em aço inoxidável e oferece uma solução economicamente viável para os seus problemas de custo nas larguras padrão. A máxima vida útil e a estabilidade do disco PREMIUM*** 2em1 são responsáveis por isso. Esta ferramenta é indicada para o corte de chapas, perfis, tubos, barras e material sólido. | O mix dos discos PREMIUM*** 2em1 varia de 1,6 mm até 1,9 mm para trabalho rápido e confortável com máxima vida útil da ferramenta, e 2,5 mm até 3,0 mm para máxima durabilidade e estabilidade. | Para processamento de várias qualidades de aço e aço inoxidável | Para corte de chapas, perfis, tubos, barras e material sólido |  | 1,0 mm até 1,9 mm para corte rápido e formação mínima de rebarba | 2,0 mm até 3,5 mm para máxima durabilidade e estabilidade |  |  |  | A pureza química do produto evita corrosão, pontos de ferrugem e diminuição da resistência à fadiga proporcionando, assim, excelentes resultados também em aço inoxidável | Tempos de trabalho curtos por causa de excelente capacidade de corte e carga térmica mínima na peça (geração de calor) | Elevado conforto devido a especificações de corte precisas
34635417 | HOHL1D 52x450x11/4" CD840P1 | Coroas de broca molhadas | ST | 1 | Concreto | 9003173143834 |  |  |  | 82075010 | TH | Berlin |  |  |  |  | 1.362 | 1.297 | kg | Furadeira de coluna | HOHL1D |  |  | 40 |  | D x T x Y/AUFN | 52 x 450 x 11/4" | 52.0 | 450.0 | 0.0 | 974__hohl1d_152x450x11-4_cd840p_tn34233043_front_mdb.jpg | 974__hohl1d_152x450x11-4_cd840p_tn34233043_front_mdb.jpg |  |  | 974__hohl1d_152x450x11-4_cd840p_tn34233043_iso_mdb.jpg | [7 empty] | Furadeiras acima de 3 kW. Agregados de concreto macios até média dureza. Ferramentas de qualidade para exigências elevadas e máxima eficiência econômica. Utilização universal e fácil remoção do núcleo. Nova altura de segmento de 11,3 mm para maior durabilidade e nova geometria de segmento que aumenta a taxa de remoção de material. Segmentos soldados a laser até Ø 300 mm para máxima segurança. | [9 empty] | Durabilidade excelente | Maior taxa de remoção de material | Desempenho de corte alto e constante.
34635418 | HOHL1D 57x450x11/4" CD840P1 | Coroas de broca molhadas | ST | 1 | Concreto | 9003173143827 |  |  |  | 82075010 | TH | Berlin |  |  |  |  | 1.478 | 1.408 | kg | Furadeira de coluna | HOHL1D |  |  | 40 |  | D x T x Y/AUFN | 57 x 450 x 11/4" | 57.0 | 450.0 | 0.0 | 974__hohl1d_152x450x11-4_cd840p_tn34233043_front_mdb.jpg | 974__hohl1d_152x450x11-4_cd840p_tn34233043_front_mdb.jpg |  |  | 974__hohl1d_152x450x11-4_cd840p_tn34233043_iso_mdb.jpg | [7 empty] | Furadeiras acima de 3 kW. Agregados de concreto macios até média dureza. Ferramentas de qualidade para exigências elevadas e máxima eficiência econômica. Utilização universal e fácil remoção do núcleo. Nova altura de segmento de 11,3 mm para maior durabilidade e nova geometria de segmento que aumenta a taxa de remoção de material. Segmentos soldados a laser até Ø 300 mm para máxima segurança. | [9 empty] | Durabilidade excelente | Maior taxa de remoção de material | Desempenho de corte alto e constante.
34635419 | HOHL1D 72x450x11/4" CD840P1 | Coroas de broca molhadas | ST | 1 | Concreto | 9003173143803 |  |  |  | 82075010 | TH | Berlin |  |  |  |  | 2.124 | 2.023 | kg | Furadeira de coluna | HOHL1D |  |  | 40 |  | D x T x Y/AUFN | 72 x 450 x 11/4" | 72.0 | 450.0 | 0.0 | 974__hohl1d_152x450x11-4_cd840p_tn34233043_front_mdb.jpg | 974__hohl1d_152x450x11-4_cd840p_tn34233043_front_mdb.jpg |  |  | 974__hohl1d_152x450x11-4_cd840p_tn34233043_iso_mdb.jpg | [7 empty] | Furadeiras acima de 3 kW. Agregados de concreto macios até média dureza. Ferramentas de qualidade para exigências elevadas e máxima eficiência econômica. Utilização universal e fácil remoção do núcleo. Nova altura de segmento de 11,3 mm para maior durabilidade e nova geometria de segmento que aumenta a taxa de remoção de material. Segmentos soldados a laser até Ø 300 mm para máxima segurança. | [9 empty] | Durabilidade excelente | Maior taxa de remoção de material | Desempenho de corte alto e constante.
34635929 | C1W 406x3,9x320 RSMP2-FC | Lâminas para serra manual e circular | ST | 1 | Concreto | 9003173145203 |  |  |  |  | TH | Berlin | 63.0 | m/s |  |  | 2.0 | 2.0 | kg | Serra segmentada | C1W |  |  | 38 |  | D x T / E x H | 406 x 3,9 / 3 x 320 | 406.0 | 3.9 | 320.0 | 21353__c1w_366x4-2x288_rsl_tn739886_mdb.jpg | [7 empty] | RSM-FAST CUT Lâminas para serras circulares |  |  |  | Materiais aplicáveis: Utilização em concreto armado e sem armação com espessuras de parede de até 260 mm. Detalhes: utilização em sistemas com máquinas de serras circulares a combustão, elétricas ou hidráulicas. A cada troca de serra, também é necessário substituir a roda de acionamento que acompanha cada serra. | [9 empty] | Utilização universal.
34636109 | 1 60x60x20 AT60J6VCOL 80 | Ferramentas para retifi cação cilíndrica interna | ST | 10 | Aço;HSS |  | 9009013127705 |  |  | 68042230 | AT | T | 80.0 | m/s | 25.5 | rpm / U/min | 0.322 | 0.31 | kg |  | 1 |  | T | 60 | V | D x T x H | 60 x 60 x 20 | 60.0 | 60.0 | 20.0 | 908__1_30x30x10_97a802i5v112_tn664670_iso_mdb.jpg | 908__1_30x30x10_97a802i5v112_tn664670_iso_mdb.jpg | [11 empty] | Esta ferramenta vitrificada para retífica cilíndrica interna é uma alternativa de baixo custo às ferramentas CBN e oferece uma boa taxa de remoção de material. A mistura de óxido de alumínio sinterizado AT60 é adequada para uso universal. O nosso amplo mix tem a ferramenta certa para as suas necessidades. | [8 empty] | Boa perfilação | Amplo mix | Excelente retenção de perfil
34636578 | 1A1 200x15x31,75 B126C50B VIB-STAR | Ferramentas para retifi cação cilíndrica externa | ST | 1 | Aço;HSS |  | 9009013127187 |  |  | 68042100 | AT | T | 63.0 | m/s |  |  | 1.19 | 0.671 | kg |  | 1A1 |  | B | 126 | B | D x T x H | 200 x 15 x 31,75 | 200.0 | 15.0 | 31.75 | 845__1a1_sn366816_front_mdb.jpg | 845__1a1_sn366816_front_mdb.jpg | [11 empty] | O rebolo VIB STAR é fabricado com um núcleo redutor de vibração. Isso permite um processo de desbaste consistente e silencioso. O efeito do autoafiamento constante também garante o consumo consistente de energia e, consequentemente, uma elevada eficiência econômica da ferramenta. Resultados de baixo desgaste e dimensões extremamente precisas na peça obra reduzem ao mínimo as inspeções das dimensões. | [8 empty] | Elevada eficiência econômica | Sem vibração | Superabrasivos
34636756 | 1A1 200x15x32 B126C75B VIB-STAR | Ferramentas para retifi cação cilíndrica externa | ST | 1 | Aço;HSS |  | 9009013127194 |  |  | 68042100 | AT | T | 63.0 | m/s |  |  | 1.189 | 0.67 | kg |  | 1A1 |  | B | 126 | B | D x T x H | 200 x 15 x 32 | 200.0 | 15.0 | 32.0 | 845__1a1_sn366816_front_mdb.jpg | 845__1a1_sn366816_front_mdb.jpg | [11 empty] | O rebolo VIB STAR é fabricado com um núcleo redutor de vibração. Isso permite um processo de desbaste consistente e silencioso. O efeito do autoafiamento constante também garante o consumo consistente de energia e, consequentemente, uma elevada eficiência econômica da ferramenta. Resultados de baixo desgaste e dimensões extremamente precisas na peça obra reduzem ao mínimo as inspeções das dimensões. | [8 empty] | Elevada eficiência econômica | Sem vibração | Superabrasivos
34638014 | BELT PC X 50x2000 A80 P81 JTS | Cintas de lixa | ST | 30 | Aço inoxidável;Materiais compostos;Titânio/ligas de titânio;Crómio;Cobalto;Níquel | 9003173235638 | 9009013134130 |  |  | 68051000 | IT | [5 empty] | 0.082 | 0.082 | kg | Mini lixadeira de cinta;Lixadeira de cinta estacionária | BELT-PC |  |  | 80 |  | W x C | 50 x 2000 | 0.0 | 50.0 | 2000.0 | 29621__trine_belt_iso_mdb.jpg | 29621__trine_belt_iso_mdb.jpg | [7 empty] | Acabamento uniforme | Propriedades de autoafiação | Retificação a frio | Abrasivos revestidos tridimensionais para aplicações de acabamento em metais duros. Adequado para todas as lixadeiras de correia estacionárias e mini lixadeiras comuns. | As inovadoras correias TRINE permitem obter os melhores resultados em aplicações de acabamento. A micro replicação permite a produção de estruturas superficiais tridimensionais (pirâmides) altamente precisas, que oferecem um acabamento polido consistente e reprodutível ao longo de toda a vida útil. O comportamento de retificação a frio do TRINE minimiza a transferência de calor para o componente. Graças à estrutura de superfície inovadora, pode-se obter taxas de remoção mais altas e vida útil mais longa do que com as cintas abrasivas convencionais, o que reduz muito os custos de processamento. | Para rebarbação, biselamento e acabamento, bem como retificação fina, pré-retificação e retificação transitória, retificação de contorno e perfil. | Adequado para aplicações a seco e a húmido | [6 empty] | Acabamento superficial uniforme e perfeito ao longo de toda a vida útil | Acabamento mais fino do que os abrasivos revestidos convencionais | Propriedades de autoafiação para o mais alto desempenho consistente
34638015 | BELT PC X 50x2000 A65 P81 JTS | Cintas de lixa | ST | 30 | Aço inoxidável;Materiais compostos;Titânio/ligas de titânio;Crómio;Cobalto;Níquel | 9003173235645 | 9009013134147 |  |  | 68051000 | IT | [5 empty] | 0.082 | 0.082 | kg | Mini lixadeira de cinta;Lixadeira de cinta estacionária | BELT-PC |  |  | 65 |  | W x C | 50 x 2000 | 0.0 | 50.0 | 2000.0 | 29621__trine_belt_iso_mdb.jpg | 29621__trine_belt_iso_mdb.jpg | [7 empty] | Acabamento uniforme | Propriedades de autoafiação | Retificação a frio | Abrasivos revestidos tridimensionais para aplicações de acabamento em metais duros. Adequado para todas as lixadeiras de correia estacionárias e mini lixadeiras comuns. | As inovadoras correias TRINE permitem obter os melhores resultados em aplicações de acabamento. A micro replicação permite a produção de estruturas superficiais tridimensionais (pirâmides) altamente precisas, que oferecem um acabamento polido consistente e reprodutível ao longo de toda a vida útil. O comportamento de retificação a frio do TRINE minimiza a transferência de calor para o componente. Graças à estrutura de superfície inovadora, pode-se obter taxas de remoção mais altas e vida útil mais longa do que com as cintas abrasivas convencionais, o que reduz muito os custos de processamento. | Para rebarbação, biselamento e acabamento, bem como retificação fina, pré-retificação e retificação transitória, retificação de contorno e perfil. | Adequado para aplicações a seco e a húmido | [6 empty] | Acabamento superficial uniforme e perfeito ao longo de toda a vida útil | Acabamento mais fino do que os abrasivos revestidos convencionais | Propriedades de autoafiação para o mais alto desempenho consistente
34638016 | BELT PC X 50x2000 A30 P81 JTS | Cintas de lixa | ST | 30 | Aço inoxidável;Materiais compostos;Titânio/ligas de titânio;Crómio;Cobalto;Níquel | 9003173235652 | 9009013134185 |  |  | 68051000 | IT | [5 empty] | 0.082 | 0.082 | kg | Mini lixadeira de cinta;Lixadeira de cinta estacionária | BELT-PC |  |  | 30 |  | W x C | 50 x 2000 | 0.0 | 50.0 | 2000.0 | 29621__trine_belt_iso_mdb.jpg | 29621__trine_belt_iso_mdb.jpg | [7 empty] | Acabamento uniforme | Propriedades de autoafiação | Retificação a frio | Abrasivos revestidos tridimensionais para aplicações de acabamento em metais duros. Adequado para todas as lixadeiras de correia estacionárias e mini lixadeiras comuns. | As inovadoras correias TRINE permitem obter os melhores resultados em aplicações de acabamento. A micro replicação permite a produção de estruturas superficiais tridimensionais (pirâmides) altamente precisas, que oferecem um acabamento polido consistente e reprodutível ao longo de toda a vida útil. O comportamento de retificação a frio do TRINE minimiza a transferência de calor para o componente. Graças à estrutura de superfície inovadora, pode-se obter taxas de remoção mais altas e vida útil mais longa do que com as cintas abrasivas convencionais, o que reduz muito os custos de processamento. | Para rebarbação, biselamento e acabamento, bem como retificação fina, pré-retificação e retificação transitória, retificação de contorno e perfil. | Adequado para aplicações a seco e a húmido | [6 empty] | Acabamento superficial uniforme e perfeito ao longo de toda a vida útil | Acabamento mais fino do que os abrasivos revestidos convencionais | Propriedades de autoafiação para o mais alto desempenho consistente
34638017 | BELT PC X 50x2000 A16 P81 JTS | Cintas de lixa | ST | 30 | Aço inoxidável;Materiais compostos;Titânio/ligas de titânio;Crómio;Cobalto;Níquel | 9003173235669 | 9009013134215 |  |  | 68051000 | IT | [5 empty] | 0.082 | 0.082 | kg | Mini lixadeira de cinta;Lixadeira de cinta estacionária | BELT-PC |  |  | 16 |  | W x C | 50 x 2000 | 0.0 | 50.0 | 2000.0 | 29621__trine_belt_iso_mdb.jpg | 29621__trine_belt_iso_mdb.jpg | [7 empty] | Acabamento uniforme | Propriedades de autoafiação | Retificação a frio | Abrasivos revestidos tridimensionais para aplicações de acabamento em metais duros. Adequado para todas as lixadeiras de correia estacionárias e mini lixadeiras comuns. | As inovadoras correias TRINE permitem obter os melhores resultados em aplicações de acabamento. A micro replicação permite a produção de estruturas superficiais tridimensionais (pirâmides) altamente precisas, que oferecem um acabamento polido consistente e reprodutível ao longo de toda a vida útil. O comportamento de retificação a frio do TRINE minimiza a transferência de calor para o componente. Graças à estrutura de superfície inovadora, pode-se obter taxas de remoção mais altas e vida útil mais longa do que com as cintas abrasivas convencionais, o que reduz muito os custos de processamento. | Para rebarbação, biselamento e acabamento, bem como retificação fina, pré-retificação e retificação transitória, retificação de contorno e perfil. | Adequado para aplicações a seco e a húmido | [6 empty] | Acabamento superficial uniforme e perfeito ao longo de toda a vida útil | Acabamento mais fino do que os abrasivos revestidos convencionais | Propriedades de autoafiação para o mais alto desempenho consistente
34638018 | BELT PC X 50x2000 A6 P81 JTS | Cintas de lixa | ST | 30 | Aço inoxidável;Materiais compostos;Titânio/ligas de titânio;Crómio;Cobalto;Níquel | 9003173235676 | 9009013134246 |  |  | 68051000 | IT | [5 empty] | 0.082 | 0.082 | kg | Mini lixadeira de cinta;Lixadeira de cinta estacionária | BELT-PC |  |  | 6 |  | W x C | 50 x 2000 | 0.0 | 50.0 | 2000.0 | 29621__trine_belt_iso_mdb.jpg | 29621__trine_belt_iso_mdb.jpg | [7 empty] | Acabamento uniforme | Propriedades de autoafiação | Retificação a frio | Abrasivos revestidos tridimensionais para aplicações de acabamento em metais duros. Adequado para todas as lixadeiras de correia estacionárias e mini lixadeiras comuns. | As inovadoras correias TRINE permitem obter os melhores resultados em aplicações de acabamento. A micro replicação permite a produção de estruturas superficiais tridimensionais (pirâmides) altamente precisas, que oferecem um acabamento polido consistente e reprodutível ao longo de toda a vida útil. O comportamento de retificação a frio do TRINE minimiza a transferência de calor para o componente. Graças à estrutura de superfície inovadora, pode-se obter taxas de remoção mais altas e vida útil mais longa do que com as cintas abrasivas convencionais, o que reduz muito os custos de processamento. | Para rebarbação, biselamento e acabamento, bem como retificação fina, pré-retificação e retificação transitória, retificação de contorno e perfil. | Adequado para aplicações a seco e a húmido | [6 empty] | Acabamento superficial uniforme e perfeito ao longo de toda a vida útil | Acabamento mais fino do que os abrasivos revestidos convencionais | Propriedades de autoafiação para o mais alto desempenho consistente
34638169 | 27F 230x7x22,23 ZA24S-BFP | Rebolo áspero | ST | 10 | Materiais de moldagem | 9003173147573 | 9009013068206 |  |  | 68042218 | AT | T | 80.0 | m/s |  |  | 0.784 | 0.767 | kg | Rebarbadora | 27 |  | ZA | 24 | BF | D x U x H | 230 x 7 x 22,23 | 230.0 | 7.0 | 22.23 | 20281__27_178x7x22-23_za24s-bfp_tn-34646709_front_mdb.jpg | 20281__27_178x7x22-23_za24s-bfp_tn-34646709_front_mdb.jpg | [7 empty] | DURO (S): vida útil mais longa | MÉDIO (R): maior conforto | MACIO (P): conforto excecional e máxima agressividade | Discos de desbaste de alto rendimento para as aplicações mais exigentes em ferro fundido com grafite lamelar (GJL) e ferro fundido dúctil (GJS). Optimizado para afiadoras angulares de turbina de alta frequência e acionadas por ar comprimido. | Os novos discos de desbaste Premium para ferro fundido da Tyrolit garantem-lhe, dependendo da variante, as mais elevadas potências de desbaste ou um maior conforto de aplicação. Enquanto a variante HARD (S) é a primeira escolha para as aplicações mais difíceis com a pressão de aplicação mais elevada, a variante MEDIUM (R) oferece-lhe uma alternativa mais confortável para reduzir as vibrações durante o trabalho diário e aumentar a facilidade de utilização em materiais fundidos. Isto contraria doenças profissionais, tais como lesões músculo-esqueléticas, doenças neurológicas e perturbações vasculares, como, por exemplo, o síndrome de Raynaud. Os novos discos de desbaste foram especialmente concebidos para máquinas de alta frequência e afiadoras angulares de turbina acionadas por ar comprimido. As lascas nas bordos são uma raridade com este disco de desbaste. A ferramenta de alto rendimento foi desenvolvida para utilização universal em ferro fundido com grafite lamelar (GJL) e ferro fundido dúctil (GJS) e é utilizada para esmerilar superfícies, bem como para trabalhos de rebarbação e de limpeza. | Para as aplicações mais exigentes em ferro fundido com grafite lamelar (GJL) e ferro fundido dúctil (GJS), tanto para esmerilar superfícies como em trabalhos de rebarbação e limpeza |  |  | Optimizado para rebarbadoras angulares de turbina de alta frequência e acionadas por ar comprimido | DURO (S): O especialista em rebarbamento para um tempo de utilização mais longo | MEDIUM (R): O tipo universal com maior conforto no trabalho | MACIO (P): conforto único e máxima agressividade / também adequado para remover pele moldada e lixamentos | 4 mm de espessura para moagem periférica (apenas DURA e MÉDIA) / 7 mm de espessura para moagem áspera | A mais elevada potência de desbaste graças ao corindo de zircónio de alta qualidade | A ligação especialmente adaptada ao ferro fundido permite um tempo de utilização tão longo quanto possível | O lascar nas bordas é reduzido ao mínimo
34638765 | 41F 230x2x22,23 CA30Q-BFP | Corte livre | ST | 25 | Aço;Aço inoxidável | 9003173144442 | 9009013067704 |  |  | 68042218 | AT | T | 80.0 | m/s |  |  | 0.202 | 0.196 | kg | Rebarbadora | 41 |  | CA | 30 | BF | D x T x H | 230 x 2,0 x 22,23 | 230.0 | 2.0 | 22.23 | 12825__41_125x1x22-23_ca60q-bfpx_tn34597626_front_mdb.jpg | 12825__41_125x1x22-23_ca60q-bfpx_tn34597626_front_mdb.jpg |  | 12825__41_125x1x22-23_ca60q-bfp_tn34597626_side_mdb.jpg | 12825__41_125x1x22-23_ca60q-bfp_tn34597626_iso_mdb.jpg |  |  | Cerabond X | Tyrolit disco de corte CERABOND X plano 230x2x22,23 mm CA30 aço/inox |  |  |  | A combinação de grãos cerâmicos de alta qualidade e um sistema de aglomerante exclusivo evita a quebra prematura dos grãos. Portanto, os discos de corte CERABOND X garantem uma vida útil inigualável e a sua agressividade é significativamente aumentada. Isso torna-a a melhor solução para cortar aço e aço inoxidável em aplicações pesadas. | A linha de discos de corte CERABOND X é particularmente adequada para usinagem ideal de peças extremamente duras e exigentes (por exemplo, aço temperado) e grandes seções transversais. O sortimento representa a vida útil mais longa e os processos de trabalho mais curtos com a máxima eficiência econômica. | Para processamento de várias qualidades de aço e aço inoxidável | Para corte de peças muito duras e complexas e materiais sólidos |  | 1,0 mm até 1,6 mm para corte rápido e mínima formação de rebarba | 2,0 mm para vida útil alta e máxima estabilidade |  |  |  | Tempos de corte mais curtos devido à estrutura do grão cerâmico utilizado | Vida útil muito longa em materiais duros e exigentes | Disco de corte extremamente afiado permite ao usuário trabalhar muito confortavelmente e com pouco esforço
34638813 | UC3 115x1,3x22,23 DC-ALL-FC | Serras de corte a seco | ST | 1 | Universal | 9003173144565 | 9009013118499 |  |  | 68042100 | VN | [5 empty] | 0.064 | 0.061 | kg | Rebarbadora | UC3 |  |  | 0 |  | D x T x H | 115 x 1,3 x 22,23 | 115.0 | 1.3 | 22.23 | 11123__uc3_230x3x22-23_dcup_cut_all_tn34503208_front_mdb.jpg | 11123__uc3_230x3x22-23_dcup_cut_all_tn34503208_front_mdb.jpg |  |  | 11123__uc3_230x3x22-23_dcup_cut_all_tn34503208_iso_mdb.jpg | [7 empty] | Aplicação universal na construção e sector do paisagismo: Materiais de construção, betão, pedra, ferro fundido, materiais compósitos, plásticos, vidro, madeira, folhas e perfis metálicos. | A lâmina de corte de diamante DC ALL é o novo allrounder no sortido TYROLIT. A serra robusta lâmina é excelentemente adequada para quase todos os materiais em de construção, para qualquer tipo de trabalho de reconstrução no casa e jardim, bem como para operações dos bombeiros. A lâmina de serra universal tem uma durabilidade excepcional e oferece um padrão de corte limpo. | [8 empty] | Vida muito longa e desempenho de corte consistente |  |  |  |  | https://vimeo.com/539131710 | PROD
34638814 | UC3 125x1,3x22,23 DC-ALL-FC | Serras de corte a seco | ST | 1 | Universal | 9003173144572 | 9009013117003 |  |  | 68042100 | VN | [5 empty] | 0.078 | 0.074 | kg | Rebarbadora | UC3 |  |  | 0 |  | D x T x H | 125 x 1,3 x 22,23 | 125.0 | 1.3 | 22.23 | 11123__uc3_230x3x22-23_dcup_cut_all_tn34503208_front_mdb.jpg | 11123__uc3_230x3x22-23_dcup_cut_all_tn34503208_front_mdb.jpg |  |  | 11123__uc3_230x3x22-23_dcup_cut_all_tn34503208_iso_mdb.jpg | [7 empty] | Aplicação universal na construção e sector do paisagismo: Materiais de construção, betão, pedra, ferro fundido, materiais compósitos, plásticos, vidro, madeira, folhas e perfis metálicos. | A lâmina de corte de diamante DC ALL é o novo allrounder no sortido TYROLIT. A serra robusta lâmina é excelentemente adequada para quase todos os materiais em de construção, para qualquer tipo de trabalho de reconstrução no casa e jardim, bem como para operações dos bombeiros. A lâmina de serra universal tem uma durabilidade excepcional e oferece um padrão de corte limpo. | [8 empty] | Vida muito longa e desempenho de corte consistente |  |  |  |  | https://vimeo.com/539131710 | PROD
34641431 | 1A1 500x30x127 B126C50B54AL | Ferramentas para retifi cação cilíndrica externa | ST | 1 | Aço;HSS |  | 9009013127200 |  |  | 68042100 | AT | T | 63.0 | m/s |  |  | 22.146 | 14.844 | kg |  | 1A1 |  | B | 126 | B | D x T x H | 500 x 30 x 127 | 500.0 | 30.0 | 127.0 | 845__1a1_sn366816_front_mdb.jpg | 845__1a1_sn366816_front_mdb.jpg | [11 empty] | O rebolo VIB STAR é fabricado com um núcleo redutor de vibração. Isso permite um processo de desbaste consistente e silencioso. O efeito do autoafiamento constante também garante o consumo consistente de energia e, consequentemente, uma elevada eficiência econômica da ferramenta. Resultados de baixo desgaste e dimensões extremamente precisas na peça obra reduzem ao mínimo as inspeções das dimensões. | [8 empty] | Elevada eficiência econômica | Sem vibração | Superabrasivos
34642832 | 5 100x60x25 AT60J6VCOL 80 | Ferramentas para retifi cação cilíndrica interna | ST | 5 | Aço;HSS |  | 9009013127620 |  |  | 68042230 | AT | T | 80.0 | m/s | 15.3 | rpm / U/min | 0.914 | 0.88 | kg |  | 5 |  | T | 60 | V | D x T x H | 100 x 60 x 25 | 100.0 | 60.0 | 25.0 | 908__1_30x30x10_97a802i5v112_tn664670_iso_mdb.jpg | 908__1_30x30x10_97a802i5v112_tn664670_iso_mdb.jpg | [11 empty] | Esta ferramenta vitrificada para retífica cilíndrica interna é uma alternativa de baixo custo às ferramentas CBN e oferece uma boa taxa de remoção de material. A mistura de óxido de alumínio sinterizado AT60 é adequada para uso universal. O nosso amplo mix tem a ferramenta certa para as suas necessidades. | [8 empty] | Boa perfilação | Amplo mix | Excelente retenção de perfil
34645085 | 27E 178x7x22,23 CA24P-BFP | Rebolo áspero | ST | 5 | Aço;Aço inoxidável | 9003173146125 | 9009013068008 |  |  | 68042218 | AT | T | 80.0 | m/s |  |  | 0.432 | 0.413 | kg | Rebarbadora | 27 |  | CA | 24 | BF | D x U x H | 178 x 7 x 22,23 | 178.0 | 7.0 | 22.23 | 20282__27_178x7x22-23_ca24p-bfp_tn-34645085_front_mdb.jpg | 20282__27_178x7x22-23_ca24p-bfp_tn-34645085_front_mdb.jpg | [5 empty] | Cerabond X | Tyrolit disco de desbaste CERABOND X COMFORT 178x7x22,23 mm CA24P aço/inox | Agressividade consistente | Um polimento ideal | O mais elevado conforto no trabalho | Discos de desbaste de alto rendimento para uma utilização confortável, mas agressiva em aço e aço inoxidável. Adequado para todas as afiadoras angulares comuns. | Os novos discos de desbaste CERABOND X COMFORT são fáceis de utilizar, apesar da sua elevada agressividade, e proporcionam os melhores resultados. Isto cria a combinação perfeita de polimento e conforto. A nossa conhecida tecnologia CERABOND X também garante uma qualidade constante durante toda a vida útil da ferramenta. A variante COMFORT oferece uma solução rápida e cómoda para uma aplicação universal em aço e aço inoxidável, para obter elevadas taxas de desbaste. | Para aplicações exigentes em diversas qualidades de aço e aço inoxidável como, por exemplo, polimento de arestas, polimento de superfícies ou remoção de cordões de soldadura |  |  | Concebida para um maior conforto e aplicações com baixa pressão de aplicação |  |  |  |  | Polimento rápido devido à estrutura do grão cerâmico utilizado | Agressividade consistente graças à combinação do novo sistema de ligação com grão cerâmico | Menos pressão de aplicação necessária graças ao excelente polimento | Máximo conforto no trabalho durante toda a vida útil
34646366 | 41F 150x1,6x22,23 CA46Q-BFP | Corte livre | ST | 25 | Aço;Aço inoxidável | 9003173146620 | 9009013068145 |  |  | 68042218 | AT | T | 80.0 | m/s |  |  | 0.065 | 0.065 | kg | Rebarbadora | 41 |  | CA | 46 | BF | D x T x H | 150 x 1,6 x 22,23 | 150.0 | 1.6 | 22.23 | 12825__41_125x1x22-23_ca60q-bfpx_tn34597626_front_mdb.jpg | 12825__41_125x1x22-23_ca60q-bfpx_tn34597626_front_mdb.jpg |  | 12825__41_125x1x22-23_ca60q-bfp_tn34597626_side_mdb.jpg | 12825__41_125x1x22-23_ca60q-bfp_tn34597626_iso_mdb.jpg |  |  | Cerabond X | Tyrolit disco de corte CERABOND X plano 150x1,6x22,23 mm CA46 aço/inox |  |  |  | A combinação de grãos cerâmicos de alta qualidade e um sistema de aglomerante exclusivo evita a quebra prematura dos grãos. Portanto, os discos de corte CERABOND X garantem uma vida útil inigualável e a sua agressividade é significativamente aumentada. Isso torna-a a melhor solução para cortar aço e aço inoxidável em aplicações pesadas. | A linha de discos de corte CERABOND X é particularmente adequada para usinagem ideal de peças extremamente duras e exigentes (por exemplo, aço temperado) e grandes seções transversais. O sortimento representa a vida útil mais longa e os processos de trabalho mais curtos com a máxima eficiência econômica. | Para processamento de várias qualidades de aço e aço inoxidável | Para corte de peças muito duras e complexas e materiais sólidos |  | 1,0 mm até 1,6 mm para corte rápido e mínima formação de rebarba | 2,0 mm para vida útil alta e máxima estabilidade |  |  |  | Tempos de corte mais curtos devido à estrutura do grão cerâmico utilizado | Vida útil muito longa em materiais duros e exigentes | Disco de corte extremamente afiado permite ao usuário trabalhar muito confortavelmente e com pouco esforço
34646367 | 41F 178x1,6x22,23 CA46Q-BFP | Corte livre | ST | 25 | Aço;Aço inoxidável | 9003173146637 | 9009013068152 |  |  | 68042218 | AT | T | 80.0 | m/s |  |  | 0.096 | 0.093 | kg | Rebarbadora | 41 |  | CA | 46 | BF | D x T x H | 178 x 1,6 x 22,23 | 178.0 | 1.6 | 22.23 | 12825__41_125x1x22-23_ca60q-bfpx_tn34597626_front_mdb.jpg | 12825__41_125x1x22-23_ca60q-bfpx_tn34597626_front_mdb.jpg |  | 12825__41_125x1x22-23_ca60q-bfp_tn34597626_side_mdb.jpg | 12825__41_125x1x22-23_ca60q-bfp_tn34597626_iso_mdb.jpg |  |  | Cerabond X | Tyrolit disco de corte CERABOND X plano 178x1,6x22,23 mm CA46 aço/inox |  |  |  | A combinação de grãos cerâmicos de alta qualidade e um sistema de aglomerante exclusivo evita a quebra prematura dos grãos. Portanto, os discos de corte CERABOND X garantem uma vida útil inigualável e a sua agressividade é significativamente aumentada. Isso torna-a a melhor solução para cortar aço e aço inoxidável em aplicações pesadas. | A linha de discos de corte CERABOND X é particularmente adequada para usinagem ideal de peças extremamente duras e exigentes (por exemplo, aço temperado) e grandes seções transversais. O sortimento representa a vida útil mais longa e os processos de trabalho mais curtos com a máxima eficiência econômica. | Para processamento de várias qualidades de aço e aço inoxidável | Para corte de peças muito duras e complexas e materiais sólidos |  | 1,0 mm até 1,6 mm para corte rápido e mínima formação de rebarba | 2,0 mm para vida útil alta e máxima estabilidade |  |  |  | Tempos de corte mais curtos devido à estrutura do grão cerâmico utilizado | Vida útil muito longa em materiais duros e exigentes | Disco de corte extremamente afiado permite ao usuário trabalhar muito confortavelmente e com pouco esforço
34646368 | 42F 150x1,6x22,23 CA46Q-BFP | Corte livre | ST | 25 | Aço;Aço inoxidável | 9003173146644 | 9009013068169 |  |  | 68042218 | AT | T | 80.0 | m/s |  |  | 0.06 | 0.055 | kg | Rebarbadora | 42 |  | CA | 46 | BF | D x U x H | 150 x 1,6 x 22,23 | 150.0 | 1.6 | 22.23 | 12825__41_125x1x22-23_ca60q-bfpx_tn34597626_front_mdb.jpg | 12825__41_125x1x22-23_ca60q-bfpx_tn34597626_front_mdb.jpg |  | 12825__41_125x1x22-23_ca60q-bfp_tn34597626_side_mdb.jpg | 12825__41_125x1x22-23_ca60q-bfp_tn34597626_iso_mdb.jpg |  |  | Cerabond X | Tyrolit disco de corte CERABOND X côncavo 150x1,6x22,23 mm CA46 aço/inox |  |  |  | A combinação de grãos cerâmicos de alta qualidade e um sistema de aglomerante exclusivo evita a quebra prematura dos grãos. Portanto, os discos de corte CERABOND X garantem uma vida útil inigualável e a sua agressividade é significativamente aumentada. Isso torna-a a melhor solução para cortar aço e aço inoxidável em aplicações pesadas. | A linha de discos de corte CERABOND X é particularmente adequada para usinagem ideal de peças extremamente duras e exigentes (por exemplo, aço temperado) e grandes seções transversais. O sortimento representa a vida útil mais longa e os processos de trabalho mais curtos com a máxima eficiência econômica. | Para processamento de várias qualidades de aço e aço inoxidável | Para corte de peças muito duras e complexas e materiais sólidos |  | 1,0 mm até 1,6 mm para corte rápido e mínima formação de rebarba | 2,0 mm para vida útil alta e máxima estabilidade |  |  |  | Tempos de corte mais curtos devido à estrutura do grão cerâmico utilizado | Vida útil muito longa em materiais duros e exigentes | Disco de corte extremamente afiado permite ao usuário trabalhar muito confortavelmente e com pouco esforço
34646709 | 27F 178x7x22,23 ZA24S-BFP | Rebolo áspero | ST | 10 | Materiais de moldagem | 9003173147535 | 9009013068213 |  |  | 68042218 | AT | T | 80.0 | m/s |  |  | 0.455 | 0.443 | kg | Rebarbadora | 27 |  | ZA | 24 | BF | D x U x H | 178 x 7 x 22,23 | 178.0 | 7.0 | 22.23 | 20281__27_178x7x22-23_za24s-bfp_tn-34646709_front_mdb.jpg | 20281__27_178x7x22-23_za24s-bfp_tn-34646709_front_mdb.jpg | [7 empty] | DURO (S): vida útil mais longa | MÉDIO (R): maior conforto | MACIO (P): conforto excecional e máxima agressividade | Discos de desbaste de alto rendimento para as aplicações mais exigentes em ferro fundido com grafite lamelar (GJL) e ferro fundido dúctil (GJS). Optimizado para afiadoras angulares de turbina de alta frequência e acionadas por ar comprimido. | Os novos discos de desbaste Premium para ferro fundido da Tyrolit garantem-lhe, dependendo da variante, as mais elevadas potências de desbaste ou um maior conforto de aplicação. Enquanto a variante HARD (S) é a primeira escolha para as aplicações mais difíceis com a pressão de aplicação mais elevada, a variante MEDIUM (R) oferece-lhe uma alternativa mais confortável para reduzir as vibrações durante o trabalho diário e aumentar a facilidade de utilização em materiais fundidos. Isto contraria doenças profissionais, tais como lesões músculo-esqueléticas, doenças neurológicas e perturbações vasculares, como, por exemplo, o síndrome de Raynaud. Os novos discos de desbaste foram especialmente concebidos para máquinas de alta frequência e afiadoras angulares de turbina acionadas por ar comprimido. As lascas nas bordos são uma raridade com este disco de desbaste. A ferramenta de alto rendimento foi desenvolvida para utilização universal em ferro fundido com grafite lamelar (GJL) e ferro fundido dúctil (GJS) e é utilizada para esmerilar superfícies, bem como para trabalhos de rebarbação e de limpeza. | Para as aplicações mais exigentes em ferro fundido com grafite lamelar (GJL) e ferro fundido dúctil (GJS), tanto para esmerilar superfícies como em trabalhos de rebarbação e limpeza |  |  | Optimizado para rebarbadoras angulares de turbina de alta frequência e acionadas por ar comprimido | DURO (S): O especialista em rebarbamento para um tempo de utilização mais longo | MEDIUM (R): O tipo universal com maior conforto no trabalho | MACIO (P): conforto único e máxima agressividade / também adequado para remover pele moldada e lixamentos | 4 mm de espessura para moagem periférica (apenas DURA e MÉDIA) / 7 mm de espessura para moagem áspera | A mais elevada potência de desbaste graças ao corindo de zircónio de alta qualidade | A ligação especialmente adaptada ao ferro fundido permite um tempo de utilização tão longo quanto possível | O lascar nas bordas é reduzido ao mínimo
34646710 | 27F 150x7x22,23 ZA24R-BFP | Rebolo áspero | ST | 10 | Materiais de moldagem | 9003173147542 | 9009013068220 |  |  | 68042218 | AT | T | 80.0 | m/s |  |  | 0.315 | 0.307 | kg | Rebarbadora | 27 |  | ZA | 24 | BF | D x U x H | 150 x 7 x 22,23 | 150.0 | 7.0 | 22.23 | 20281__27_178x7x22-23_za24s-bfp_tn-34646709_front_mdb.jpg | 20281__27_178x7x22-23_za24s-bfp_tn-34646709_front_mdb.jpg | [7 empty] | DURO (S): vida útil mais longa | MÉDIO (R): maior conforto | MACIO (P): conforto excecional e máxima agressividade | Discos de desbaste de alto rendimento para as aplicações mais exigentes em ferro fundido com grafite lamelar (GJL) e ferro fundido dúctil (GJS). Optimizado para afiadoras angulares de turbina de alta frequência e acionadas por ar comprimido. | Os novos discos de desbaste Premium para ferro fundido da Tyrolit garantem-lhe, dependendo da variante, as mais elevadas potências de desbaste ou um maior conforto de aplicação. Enquanto a variante HARD (S) é a primeira escolha para as aplicações mais difíceis com a pressão de aplicação mais elevada, a variante MEDIUM (R) oferece-lhe uma alternativa mais confortável para reduzir as vibrações durante o trabalho diário e aumentar a facilidade de utilização em materiais fundidos. Isto contraria doenças profissionais, tais como lesões músculo-esqueléticas, doenças neurológicas e perturbações vasculares, como, por exemplo, o síndrome de Raynaud. Os novos discos de desbaste foram especialmente concebidos para máquinas de alta frequência e afiadoras angulares de turbina acionadas por ar comprimido. As lascas nas bordos são uma raridade com este disco de desbaste. A ferramenta de alto rendimento foi desenvolvida para utilização universal em ferro fundido com grafite lamelar (GJL) e ferro fundido dúctil (GJS) e é utilizada para esmerilar superfícies, bem como para trabalhos de rebarbação e de limpeza. | Para as aplicações mais exigentes em ferro fundido com grafite lamelar (GJL) e ferro fundido dúctil (GJS), tanto para esmerilar superfícies como em trabalhos de rebarbação e limpeza |  |  | Optimizado para rebarbadoras angulares de turbina de alta frequência e acionadas por ar comprimido | DURO (S): O especialista em rebarbamento para um tempo de utilização mais longo | MEDIUM (R): O tipo universal com maior conforto no trabalho | MACIO (P): conforto único e máxima agressividade / também adequado para remover pele moldada e lixamentos | 4 mm de espessura para moagem periférica (apenas DURA e MÉDIA) / 7 mm de espessura para moagem áspera | A mais elevada potência de desbaste graças ao corindo de zircónio de alta qualidade | A ligação especialmente adaptada ao ferro fundido permite um tempo de utilização tão longo quanto possível | O lascar nas bordas é reduzido ao mínimo
34646723 | 27F 125x7x22,23 ZA24R-BFP | Rebolo áspero | ST | 10 | Materiais de moldagem | 9003173147559 | 9009013068237 |  |  | 68042218 | CZ | 20 | 80.0 | m/s |  |  | 0.222 | 0.204 | kg | Rebarbadora | 27 |  | ZA | 24 | BF | D x U x H | 125 x 7 x 22,23 | 125.0 | 7.0 | 22.23 | 20281__27_178x7x22-23_za24s-bfp_tn-34646709_front_mdb.jpg | 20281__27_178x7x22-23_za24s-bfp_tn-34646709_front_mdb.jpg | [7 empty] | DURO (S): vida útil mais longa | MÉDIO (R): maior conforto | MACIO (P): conforto excecional e máxima agressividade | Discos de desbaste de alto rendimento para as aplicações mais exigentes em ferro fundido com grafite lamelar (GJL) e ferro fundido dúctil (GJS). Optimizado para afiadoras angulares de turbina de alta frequência e acionadas por ar comprimido. | Os novos discos de desbaste Premium para ferro fundido da Tyrolit garantem-lhe, dependendo da variante, as mais elevadas potências de desbaste ou um maior conforto de aplicação. Enquanto a variante HARD (S) é a primeira escolha para as aplicações mais difíceis com a pressão de aplicação mais elevada, a variante MEDIUM (R) oferece-lhe uma alternativa mais confortável para reduzir as vibrações durante o trabalho diário e aumentar a facilidade de utilização em materiais fundidos. Isto contraria doenças profissionais, tais como lesões músculo-esqueléticas, doenças neurológicas e perturbações vasculares, como, por exemplo, o síndrome de Raynaud. Os novos discos de desbaste foram especialmente concebidos para máquinas de alta frequência e afiadoras angulares de turbina acionadas por ar comprimido. As lascas nas bordos são uma raridade com este disco de desbaste. A ferramenta de alto rendimento foi desenvolvida para utilização universal em ferro fundido com grafite lamelar (GJL) e ferro fundido dúctil (GJS) e é utilizada para esmerilar superfícies, bem como para trabalhos de rebarbação e de limpeza. | Para as aplicações mais exigentes em ferro fundido com grafite lamelar (GJL) e ferro fundido dúctil (GJS), tanto para esmerilar superfícies como em trabalhos de rebarbação e limpeza |  |  | Optimizado para rebarbadoras angulares de turbina de alta frequência e acionadas por ar comprimido | DURO (S): O especialista em rebarbamento para um tempo de utilização mais longo | MEDIUM (R): O tipo universal com maior conforto no trabalho | MACIO (P): conforto único e máxima agressividade / também adequado para remover pele moldada e lixamentos | 4 mm de espessura para moagem periférica (apenas DURA e MÉDIA) / 7 mm de espessura para moagem áspera | A mais elevada potência de desbaste graças ao corindo de zircónio de alta qualidade | A ligação especialmente adaptada ao ferro fundido permite um tempo de utilização tão longo quanto possível | O lascar nas bordas é reduzido ao mínimo
34647553 | PAD SBH 10x20-6x35 P6 | Cintas de lixa | ST | 5 | Independente do material | 9003173149348 | 9009013068671 |  |  | 84669360 | IT |  |  |  | 27 | rpm / U/min | 0.012 | 0.012 | kg | Retíficadora reta | PADSBH |  |  | 0 |  | D x T | 10 x 20 | 10.0 | 20.0 | 0.0 | 734__pad_sbh_10x20-6x40_p6_mdb.jpg | 734__pad_sbh_10x20-6x40_p6_mdb.jpg | [10 empty] | O núcleo de borracha expansível foi desenvolvido especialmente para uso com as cintas espirais. Com a expansão das lamelas no núcleo, ocorre a fixação da cinta espiral tornando sua montagem segura e simples. | O acessório é compatível com todas as cintas espirais e está disponível no nosso mix. | Núcleo de borracha expansível para fixação de cintas espirais Tyrolit em retíficas retilíneas |  |  | Respeitar a rotação máxima |  |  |  |  | Lamelas retificadas para montagem fácil e segura das cintas espirais
34647554 | PAD SBH 13x25-6x35 P6 | Cintas de lixa | ST | 5 | Independente do material | 9003173149355 | 9009013068701 |  |  | 84669360 | IT |  |  |  | 27 | rpm / U/min | 0.014 | 0.014 | kg | Retíficadora reta | PADSBH |  |  | 0 |  | D x T | 13 x 25 | 13.0 | 25.0 | 0.0 | 734__pad_sbh_10x20-6x40_p6_mdb.jpg | 734__pad_sbh_10x20-6x40_p6_mdb.jpg | [10 empty] | O núcleo de borracha expansível foi desenvolvido especialmente para uso com as cintas espirais. Com a expansão das lamelas no núcleo, ocorre a fixação da cinta espiral tornando sua montagem segura e simples. | O acessório é compatível com todas as cintas espirais e está disponível no nosso mix. | Núcleo de borracha expansível para fixação de cintas espirais Tyrolit em retíficas retilíneas |  |  | Respeitar a rotação máxima |  |  |  |  | Lamelas retificadas para montagem fácil e segura das cintas espirais
34647555 | PAD SBH 15x30-6x35 P6 | Cintas de lixa | ST | 5 | Independente do material | 9003173149362 | 9009013068718 |  |  | 84669360 | IT |  |  |  | 26 | rpm / U/min | 0.018 | 0.018 | kg | Retíficadora reta | PADSBH |  |  | 0 |  | D x T | 15 x 30 | 15.0 | 30.0 | 0.0 | 734__pad_sbh_10x20-6x40_p6_mdb.jpg | 734__pad_sbh_10x20-6x40_p6_mdb.jpg | [10 empty] | O núcleo de borracha expansível foi desenvolvido especialmente para uso com as cintas espirais. Com a expansão das lamelas no núcleo, ocorre a fixação da cinta espiral tornando sua montagem segura e simples. | O acessório é compatível com todas as cintas espirais e está disponível no nosso mix. | Núcleo de borracha expansível para fixação de cintas espirais Tyrolit em retíficas retilíneas |  |  | Respeitar a rotação máxima |  |  |  |  | Lamelas retificadas para montagem fácil e segura das cintas espirais
34647557 | PAD SBH 19x25-6x35 P6 | Cintas de lixa | ST | 5 | Independente do material | 9003173149379 | 9009013068725 |  |  | 84669360 | IT |  |  |  | 25 | rpm / U/min | 0.02 | 0.02 | kg | Retíficadora reta | PADSBH |  |  | 0 |  | D x T | 19 x 25 | 19.0 | 25.0 | 0.0 | 734__pad_sbh_10x20-6x40_p6_mdb.jpg | 734__pad_sbh_10x20-6x40_p6_mdb.jpg | [10 empty] | O núcleo de borracha expansível foi desenvolvido especialmente para uso com as cintas espirais. Com a expansão das lamelas no núcleo, ocorre a fixação da cinta espiral tornando sua montagem segura e simples. | O acessório é compatível com todas as cintas espirais e está disponível no nosso mix. | Núcleo de borracha expansível para fixação de cintas espirais Tyrolit em retíficas retilíneas |  |  | Respeitar a rotação máxima |  |  |  |  | Lamelas retificadas para montagem fácil e segura das cintas espirais
34647558 | PAD SBH 22x20-6x35 P6 | Cintas de lixa | ST | 5 | Independente do material | 9003173149386 | 9009013068732 |  |  | 84669360 | IT |  |  |  | 25 | rpm / U/min | 0.018 | 0.018 | kg | Retíficadora reta | PADSBH |  |  | 0 |  | D x T | 22 x 20 | 22.0 | 20.0 | 0.0 | 734__pad_sbh_10x20-6x40_p6_mdb.jpg | 734__pad_sbh_10x20-6x40_p6_mdb.jpg | [10 empty] | O núcleo de borracha expansível foi desenvolvido especialmente para uso com as cintas espirais. Com a expansão das lamelas no núcleo, ocorre a fixação da cinta espiral tornando sua montagem segura e simples. | O acessório é compatível com todas as cintas espirais e está disponível no nosso mix. | Núcleo de borracha expansível para fixação de cintas espirais Tyrolit em retíficas retilíneas |  |  | Respeitar a rotação máxima |  |  |  |  | Lamelas retificadas para montagem fácil e segura das cintas espirais
34647559 | PAD SBH 25x25-6x35 P6 | Cintas de lixa | ST | 5 | Independente do material | 9003173149393 | 9009013068749 |  |  | 84669360 | IT |  |  |  | 24 | rpm / U/min | 0.025 | 0.025 | kg | Retíficadora reta | PADSBH |  |  | 0 |  | D x T | 25 x 25 | 25.0 | 25.0 | 0.0 | 734__pad_sbh_10x20-6x40_p6_mdb.jpg | 734__pad_sbh_10x20-6x40_p6_mdb.jpg | [10 empty] | O núcleo de borracha expansível foi desenvolvido especialmente para uso com as cintas espirais. Com a expansão das lamelas no núcleo, ocorre a fixação da cinta espiral tornando sua montagem segura e simples. | O acessório é compatível com todas as cintas espirais e está disponível no nosso mix. | Núcleo de borracha expansível para fixação de cintas espirais Tyrolit em retíficas retilíneas |  |  | Respeitar a rotação máxima |  |  |  |  | Lamelas retificadas para montagem fácil e segura das cintas espirais
34647571 | PAD SBH 30x30-6x35 P6 | Cintas de lixa | ST | 5 | Independente do material | 9003173149409 | 9009013068756 |  |  | 84669360 | IT |  |  |  | 20 | rpm / U/min | 0.045 | 0.045 | kg | Retíficadora reta | PADSBH |  |  | 0 |  | D x T | 30 x 30 | 30.0 | 30.0 | 0.0 | 734__pad_sbh_10x20-6x40_p6_mdb.jpg | 734__pad_sbh_10x20-6x40_p6_mdb.jpg | [10 empty] | O núcleo de borracha expansível foi desenvolvido especialmente para uso com as cintas espirais. Com a expansão das lamelas no núcleo, ocorre a fixação da cinta espiral tornando sua montagem segura e simples. | O acessório é compatível com todas as cintas espirais e está disponível no nosso mix. | Núcleo de borracha expansível para fixação de cintas espirais Tyrolit em retíficas retilíneas |  |  | Respeitar a rotação máxima |  |  |  |  | Lamelas retificadas para montagem fácil e segura das cintas espirais
34647572 | PAD SBH 38x25-6x35 P6 | Cintas de lixa | ST | 5 | Independente do material | 9003173149416 | 9009013068763 |  |  | 84669360 | IT |  |  |  | 15 | rpm / U/min | 0.047 | 0.047 | kg | Retíficadora reta | PADSBH |  |  | 0 |  | D x T | 38 x 25 | 38.0 | 25.0 | 0.0 | 734__pad_sbh_10x20-6x40_p6_mdb.jpg | 734__pad_sbh_10x20-6x40_p6_mdb.jpg | [10 empty] | O núcleo de borracha expansível foi desenvolvido especialmente para uso com as cintas espirais. Com a expansão das lamelas no núcleo, ocorre a fixação da cinta espiral tornando sua montagem segura e simples. | O acessório é compatível com todas as cintas espirais e está disponível no nosso mix. | Núcleo de borracha expansível para fixação de cintas espirais Tyrolit em retíficas retilíneas |  |  | Respeitar a rotação máxima |  |  |  |  | Lamelas retificadas para montagem fácil e segura das cintas espirais
34647573 | PAD SBH 45x30-6x35 P6 | Cintas de lixa | ST | 5 | Independente do material | 9003173149423 | 9009013068770 |  |  | 84669360 | IT |  |  |  | 12 | rpm / U/min | 0.09 | 0.09 | kg | Retíficadora reta | PADSBH |  |  | 0 |  | D x T | 45 x 30 | 45.0 | 30.0 | 0.0 | 734__pad_sbh_10x20-6x40_p6_mdb.jpg | 734__pad_sbh_10x20-6x40_p6_mdb.jpg | [10 empty] | O núcleo de borracha expansível foi desenvolvido especialmente para uso com as cintas espirais. Com a expansão das lamelas no núcleo, ocorre a fixação da cinta espiral tornando sua montagem segura e simples. | O acessório é compatível com todas as cintas espirais e está disponível no nosso mix. | Núcleo de borracha expansível para fixação de cintas espirais Tyrolit em retíficas retilíneas |  |  | Respeitar a rotação máxima |  |  |  |  | Lamelas retificadas para montagem fácil e segura das cintas espirais
34647574 | PAD SBH 51x25-6x35 P6 | Cintas de lixa | ST | 5 | Independente do material | 9003173149430 | 9009013068787 |  |  | 84669360 | IT |  |  |  | 8 | rpm / U/min | 0.073 | 0.073 | kg | Retíficadora reta | PADSBH |  |  | 0 |  | D x T | 51 x 25 | 51.0 | 25.0 | 0.0 | 734__pad_sbh_10x20-6x40_p6_mdb.jpg | 734__pad_sbh_10x20-6x40_p6_mdb.jpg | [10 empty] | O núcleo de borracha expansível foi desenvolvido especialmente para uso com as cintas espirais. Com a expansão das lamelas no núcleo, ocorre a fixação da cinta espiral tornando sua montagem segura e simples. | O acessório é compatível com todas as cintas espirais e está disponível no nosso mix. | Núcleo de borracha expansível para fixação de cintas espirais Tyrolit em retíficas retilíneas |  |  | Respeitar a rotação máxima |  |  |  |  | Lamelas retificadas para montagem fácil e segura das cintas espirais
34647575 | PAD SBH 60x30-6x35 P6 | Cintas de lixa | ST | 5 | Independente do material | 9003173149447 | 9009013068794 |  |  | 84669360 | IT |  |  |  | 8 | rpm / U/min | 0.131 | 0.131 | kg | Retíficadora reta | PADSBH |  |  | 0 |  | D x T | 60 x 30 | 60.0 | 30.0 | 0.0 | 734__pad_sbh_10x20-6x40_p6_mdb.jpg | 734__pad_sbh_10x20-6x40_p6_mdb.jpg | [10 empty] | O núcleo de borracha expansível foi desenvolvido especialmente para uso com as cintas espirais. Com a expansão das lamelas no núcleo, ocorre a fixação da cinta espiral tornando sua montagem segura e simples. | O acessório é compatível com todas as cintas espirais e está disponível no nosso mix. | Núcleo de borracha expansível para fixação de cintas espirais Tyrolit em retíficas retilíneas |  |  | Respeitar a rotação máxima |  |  |  |  | Lamelas retificadas para montagem fácil e segura das cintas espirais
34647576 | PAD SBH 75x30-8x35 P8 | Cintas de lixa | ST | 5 | Independente do material | 9003173149461 | 9009013068800 |  |  | 84669360 | IT |  |  |  | 5 | rpm / U/min | 0.22 | 0.22 | kg | Retíficadora reta | PADSBH |  |  | 0 |  | D x T | 75 x 30 | 75.0 | 30.0 | 0.0 | 734__pad_sbh_10x20-6x40_p6_mdb.jpg | 734__pad_sbh_10x20-6x40_p6_mdb.jpg | [10 empty] | O núcleo de borracha expansível foi desenvolvido especialmente para uso com as cintas espirais. Com a expansão das lamelas no núcleo, ocorre a fixação da cinta espiral tornando sua montagem segura e simples. | O acessório é compatível com todas as cintas espirais e está disponível no nosso mix. | Núcleo de borracha expansível para fixação de cintas espirais Tyrolit em retíficas retilíneas |  |  | Respeitar a rotação máxima |  |  |  |  | Lamelas retificadas para montagem fácil e segura das cintas espirais
34648279 | BELT PC X 6x610 A40 B03 JTS | Cintas de lixa | ST | 20 | Aço;Aço inoxidável;Alumínio | 9003173156681 | 9009013070476 |  |  | 68051000 | KR | [5 empty] | 0.006 | 0.006 | kg | Mini lixadeira de cinta | BELT-PC |  | A | 40 |  | W x C | 6 x 610 | 0.0 | 6.0 | 610.0 | 21939__a-b03-pc-x-x-868-r192.jpg | 21939__a-b03-pc-x-x-868-r192.jpg | [7 empty] | Alta remoção de residuos com baixa geração de calor | Longa vida útil | Aplicação universal | Mini cinta universal para uso numa ampla gama de materiais, especialmente aço inoxidável. Adequado para todas as mini lixadoras de cintas comuns. | As mini cintas BASIC A-B03 PC X para a lixadora de correia mini podem ser usadas numa ampla variedade de materiais. Seu revestimento especial de grãos evita que as correias entupam ao moer materiais macios, o que torna esta ferramenta a solução perfeita para usinagem eficiente de alumínio e outros metais NF. Uma base feita de óxido de alumínio e um suporte de pano misto permitem uma boa vida útil. Além disso, este produto oferece um bom desempenho de moagem com baixa geração de calor, bem como manuseio e montagem excepcionalmente fáceis. Por outras palavras, poupa-lhe horas de trabalho adicionais. Estas ferramentas são adequadas para moagem a húmido e a seco. |  |  |  | Tamanho do grão 40/60 para remoção máxima | Grão 80/120 para um acabamento superficial perfeito |  |  |  | Mini correia de óxido de alumínio de aplicação universal | Longa vida útil | Alta remoção de residuos com baixa geração de calor | Adequado para moagem a húmido e a seco
34648280 | BELT PC X 6x610 A60 B03 JTS | Cintas de lixa | ST | 20 | Aço;Aço inoxidável;Alumínio | 9003173156698 | 9009013070483 |  |  | 68051000 | KR | [5 empty] | 0.005 | 0.005 | kg | Mini lixadeira de cinta | BELT-PC |  | A | 60 |  | W x C | 6 x 610 | 0.0 | 6.0 | 610.0 | 21939__a-b03-pc-x-x-868-r192.jpg | 21939__a-b03-pc-x-x-868-r192.jpg | [7 empty] | Alta remoção de residuos com baixa geração de calor | Longa vida útil | Aplicação universal | Mini cinta universal para uso numa ampla gama de materiais, especialmente aço inoxidável. Adequado para todas as mini lixadoras de cintas comuns. | As mini cintas BASIC A-B03 PC X para a lixadora de correia mini podem ser usadas numa ampla variedade de materiais. Seu revestimento especial de grãos evita que as correias entupam ao moer materiais macios, o que torna esta ferramenta a solução perfeita para usinagem eficiente de alumínio e outros metais NF. Uma base feita de óxido de alumínio e um suporte de pano misto permitem uma boa vida útil. Além disso, este produto oferece um bom desempenho de moagem com baixa geração de calor, bem como manuseio e montagem excepcionalmente fáceis. Por outras palavras, poupa-lhe horas de trabalho adicionais. Estas ferramentas são adequadas para moagem a húmido e a seco. |  |  |  | Tamanho do grão 40/60 para remoção máxima | Grão 80/120 para um acabamento superficial perfeito |  |  |  | Mini correia de óxido de alumínio de aplicação universal | Longa vida útil | Alta remoção de residuos com baixa geração de calor | Adequado para moagem a húmido e a seco
34648281 | BELT PC X 9x533 A40 B03 JTS | Cintas de lixa | ST | 20 | Aço;Aço inoxidável;Alumínio | 9003173156704 | 9009013070490 |  |  | 68051000 | KR | [5 empty] | 0.008 | 0.008 | kg | Mini lixadeira de cinta | BELT-PC |  | A | 40 |  | W x C | 9 x 533 | 0.0 | 9.0 | 533.0 | 21939__a-b03-pc-x-x-868-r192.jpg | 21939__a-b03-pc-x-x-868-r192.jpg | [7 empty] | Alta remoção de residuos com baixa geração de calor | Longa vida útil | Aplicação universal | Mini cinta universal para uso numa ampla gama de materiais, especialmente aço inoxidável. Adequado para todas as mini lixadoras de cintas comuns. | As mini cintas BASIC A-B03 PC X para a lixadora de correia mini podem ser usadas numa ampla variedade de materiais. Seu revestimento especial de grãos evita que as correias entupam ao moer materiais macios, o que torna esta ferramenta a solução perfeita para usinagem eficiente de alumínio e outros metais NF. Uma base feita de óxido de alumínio e um suporte de pano misto permitem uma boa vida útil. Além disso, este produto oferece um bom desempenho de moagem com baixa geração de calor, bem como manuseio e montagem excepcionalmente fáceis. Por outras palavras, poupa-lhe horas de trabalho adicionais. Estas ferramentas são adequadas para moagem a húmido e a seco. |  |  |  | Tamanho do grão 40/60 para remoção máxima | Grão 80/120 para um acabamento superficial perfeito |  |  |  | Mini correia de óxido de alumínio de aplicação universal | Longa vida útil | Alta remoção de residuos com baixa geração de calor | Adequado para moagem a húmido e a seco
34648282 | BELT PC X 9x533 A60 B03 JTS | Cintas de lixa | ST | 20 | Aço;Aço inoxidável;Alumínio | 9003173156728 | 9009013070506 |  |  | 68051000 | KR | [5 empty] | 0.006 | 0.006 | kg | Mini lixadeira de cinta | BELT-PC |  | A | 60 |  | W x C | 9 x 533 | 0.0 | 9.0 | 533.0 | 21939__a-b03-pc-x-x-868-r192.jpg | 21939__a-b03-pc-x-x-868-r192.jpg | [7 empty] | Alta remoção de residuos com baixa geração de calor | Longa vida útil | Aplicação universal | Mini cinta universal para uso numa ampla gama de materiais, especialmente aço inoxidável. Adequado para todas as mini lixadoras de cintas comuns. | As mini cintas BASIC A-B03 PC X para a lixadora de correia mini podem ser usadas numa ampla variedade de materiais. Seu revestimento especial de grãos evita que as correias entupam ao moer materiais macios, o que torna esta ferramenta a solução perfeita para usinagem eficiente de alumínio e outros metais NF. Uma base feita de óxido de alumínio e um suporte de pano misto permitem uma boa vida útil. Além disso, este produto oferece um bom desempenho de moagem com baixa geração de calor, bem como manuseio e montagem excepcionalmente fáceis. Por outras palavras, poupa-lhe horas de trabalho adicionais. Estas ferramentas são adequadas para moagem a húmido e a seco. |  |  |  | Tamanho do grão 40/60 para remoção máxima | Grão 80/120 para um acabamento superficial perfeito |  |  |  | Mini correia de óxido de alumínio de aplicação universal | Longa vida útil | Alta remoção de residuos com baixa geração de calor | Adequado para moagem a húmido e a seco
34648283 | BELT PC X 10x330 A40 B03 JTS | Cintas de lixa | ST | 20 | Aço;Aço inoxidável;Alumínio | 9003173156742 | 9009013070513 |  |  | 68051000 | KR | [5 empty] | 0.006 | 0.006 | kg | Mini lixadeira de cinta | BELT-PC |  | A | 40 |  | W x C | 10 x 330 | 0.0 | 10.0 | 330.0 | 21939__a-b03-pc-x-x-868-r192.jpg | 21939__a-b03-pc-x-x-868-r192.jpg | [7 empty] | Alta remoção de residuos com baixa geração de calor | Longa vida útil | Aplicação universal | Mini cinta universal para uso numa ampla gama de materiais, especialmente aço inoxidável. Adequado para todas as mini lixadoras de cintas comuns. | As mini cintas BASIC A-B03 PC X para a lixadora de correia mini podem ser usadas numa ampla variedade de materiais. Seu revestimento especial de grãos evita que as correias entupam ao moer materiais macios, o que torna esta ferramenta a solução perfeita para usinagem eficiente de alumínio e outros metais NF. Uma base feita de óxido de alumínio e um suporte de pano misto permitem uma boa vida útil. Além disso, este produto oferece um bom desempenho de moagem com baixa geração de calor, bem como manuseio e montagem excepcionalmente fáceis. Por outras palavras, poupa-lhe horas de trabalho adicionais. Estas ferramentas são adequadas para moagem a húmido e a seco. |  |  |  | Tamanho do grão 40/60 para remoção máxima | Grão 80/120 para um acabamento superficial perfeito |  |  |  | Mini correia de óxido de alumínio de aplicação universal | Longa vida útil | Alta remoção de residuos com baixa geração de calor | Adequado para moagem a húmido e a seco
34648284 | BELT PC X 10x330 A60 B03 JTS | Cintas de lixa | ST | 20 | Aço;Aço inoxidável;Alumínio | 9003173156759 | 9009013070520 |  |  | 68051000 | KR | [5 empty] | 0.004 | 0.004 | kg | Mini lixadeira de cinta | BELT-PC |  | A | 60 |  | W x C | 10 x 330 | 0.0 | 10.0 | 330.0 | 21939__a-b03-pc-x-x-868-r192.jpg | 21939__a-b03-pc-x-x-868-r192.jpg | [7 empty] | Alta remoção de residuos com baixa geração de calor | Longa vida útil | Aplicação universal | Mini cinta universal para uso numa ampla gama de materiais, especialmente aço inoxidável. Adequado para todas as mini lixadoras de cintas comuns. | As mini cintas BASIC A-B03 PC X para a lixadora de correia mini podem ser usadas numa ampla variedade de materiais. Seu revestimento especial de grãos evita que as correias entupam ao moer materiais macios, o que torna esta ferramenta a solução perfeita para usinagem eficiente de alumínio e outros metais NF. Uma base feita de óxido de alumínio e um suporte de pano misto permitem uma boa vida útil. Além disso, este produto oferece um bom desempenho de moagem com baixa geração de calor, bem como manuseio e montagem excepcionalmente fáceis. Por outras palavras, poupa-lhe horas de trabalho adicionais. Estas ferramentas são adequadas para moagem a húmido e a seco. |  |  |  | Tamanho do grão 40/60 para remoção máxima | Grão 80/120 para um acabamento superficial perfeito |  |  |  | Mini correia de óxido de alumínio de aplicação universal | Longa vida útil | Alta remoção de residuos com baixa geração de calor | Adequado para moagem a húmido e a seco
34648285 | BELT PC X 12x520 A40 B03 JTS | Cintas de lixa | ST | 20 | Aço;Aço inoxidável;Alumínio | 9003173156797 | 9009013070537 |  |  | 68051000 | KR | [5 empty] | 0.011 | 0.011 | kg | Mini lixadeira de cinta | BELT-PC |  | A | 40 |  | W x C | 12 x 520 | 0.0 | 12.0 | 520.0 | 21939__a-b03-pc-x-x-868-r192.jpg | 21939__a-b03-pc-x-x-868-r192.jpg | [7 empty] | Alta remoção de residuos com baixa geração de calor | Longa vida útil | Aplicação universal | Mini cinta universal para uso numa ampla gama de materiais, especialmente aço inoxidável. Adequado para todas as mini lixadoras de cintas comuns. | As mini cintas BASIC A-B03 PC X para a lixadora de correia mini podem ser usadas numa ampla variedade de materiais. Seu revestimento especial de grãos evita que as correias entupam ao moer materiais macios, o que torna esta ferramenta a solução perfeita para usinagem eficiente de alumínio e outros metais NF. Uma base feita de óxido de alumínio e um suporte de pano misto permitem uma boa vida útil. Além disso, este produto oferece um bom desempenho de moagem com baixa geração de calor, bem como manuseio e montagem excepcionalmente fáceis. Por outras palavras, poupa-lhe horas de trabalho adicionais. Estas ferramentas são adequadas para moagem a húmido e a seco. |  |  |  | Tamanho do grão 40/60 para remoção máxima | Grão 80/120 para um acabamento superficial perfeito |  |  |  | Mini correia de óxido de alumínio de aplicação universal | Longa vida útil | Alta remoção de residuos com baixa geração de calor | Adequado para moagem a húmido e a seco
34648286 | BELT PC X 12x520 A60 B03 JTS | Cintas de lixa | ST | 20 | Aço;Aço inoxidável;Alumínio | 9003173156810 | 9009013070551 |  |  | 68051000 | KR | [5 empty] | 0.008 | 0.008 | kg | Mini lixadeira de cinta | BELT-PC |  | A | 60 |  | W x C | 12 x 520 | 0.0 | 12.0 | 520.0 | 21939__a-b03-pc-x-x-868-r192.jpg | 21939__a-b03-pc-x-x-868-r192.jpg | [7 empty] | Alta remoção de residuos com baixa geração de calor | Longa vida útil | Aplicação universal | Mini cinta universal para uso numa ampla gama de materiais, especialmente aço inoxidável. Adequado para todas as mini lixadoras de cintas comuns. | As mini cintas BASIC A-B03 PC X para a lixadora de correia mini podem ser usadas numa ampla variedade de materiais. Seu revestimento especial de grãos evita que as correias entupam ao moer materiais macios, o que torna esta ferramenta a solução perfeita para usinagem eficiente de alumínio e outros metais NF. Uma base feita de óxido de alumínio e um suporte de pano misto permitem uma boa vida útil. Além disso, este produto oferece um bom desempenho de moagem com baixa geração de calor, bem como manuseio e montagem excepcionalmente fáceis. Por outras palavras, poupa-lhe horas de trabalho adicionais. Estas ferramentas são adequadas para moagem a húmido e a seco. |  |  |  | Tamanho do grão 40/60 para remoção máxima | Grão 80/120 para um acabamento superficial perfeito |  |  |  | Mini correia de óxido de alumínio de aplicação universal | Longa vida útil | Alta remoção de residuos com baixa geração de calor | Adequado para moagem a húmido e a seco
34648287 | BELT PC X 13x305 A40 B03 JTS | Cintas de lixa | ST | 20 | Aço;Aço inoxidável;Alumínio | 9003173156827 | 9009013070568 |  |  | 68051000 | KR | [5 empty] | 0.007 | 0.007 | kg | Mini lixadeira de cinta | BELT-PC |  | A | 40 |  | W x C | 13 x 305 | 0.0 | 13.0 | 305.0 | 21939__a-b03-pc-x-x-868-r192.jpg | 21939__a-b03-pc-x-x-868-r192.jpg | [7 empty] | Alta remoção de residuos com baixa geração de calor | Longa vida útil | Aplicação universal | Mini cinta universal para uso numa ampla gama de materiais, especialmente aço inoxidável. Adequado para todas as mini lixadoras de cintas comuns. | As mini cintas BASIC A-B03 PC X para a lixadora de correia mini podem ser usadas numa ampla variedade de materiais. Seu revestimento especial de grãos evita que as correias entupam ao moer materiais macios, o que torna esta ferramenta a solução perfeita para usinagem eficiente de alumínio e outros metais NF. Uma base feita de óxido de alumínio e um suporte de pano misto permitem uma boa vida útil. Além disso, este produto oferece um bom desempenho de moagem com baixa geração de calor, bem como manuseio e montagem excepcionalmente fáceis. Por outras palavras, poupa-lhe horas de trabalho adicionais. Estas ferramentas são adequadas para moagem a húmido e a seco. |  |  |  | Tamanho do grão 40/60 para remoção máxima | Grão 80/120 para um acabamento superficial perfeito |  |  |  | Mini correia de óxido de alumínio de aplicação universal | Longa vida útil | Alta remoção de residuos com baixa geração de calor | Adequado para moagem a húmido e a seco
34648288 | BELT PC X 13x305 A60 B03 JTS | Cintas de lixa | ST | 20 | Aço;Aço inoxidável;Alumínio | 9003173156841 | 9009013070575 |  |  | 68051000 | KR | [5 empty] | 0.005 | 0.005 | kg | Mini lixadeira de cinta | BELT-PC |  | A | 60 |  | W x C | 13 x 305 | 0.0 | 13.0 | 305.0 | 21939__a-b03-pc-x-x-868-r192.jpg | 21939__a-b03-pc-x-x-868-r192.jpg | [7 empty] | Alta remoção de residuos com baixa geração de calor | Longa vida útil | Aplicação universal | Mini cinta universal para uso numa ampla gama de materiais, especialmente aço inoxidável. Adequado para todas as mini lixadoras de cintas comuns. | As mini cintas BASIC A-B03 PC X para a lixadora de correia mini podem ser usadas numa ampla variedade de materiais. Seu revestimento especial de grãos evita que as correias entupam ao moer materiais macios, o que torna esta ferramenta a solução perfeita para usinagem eficiente de alumínio e outros metais NF. Uma base feita de óxido de alumínio e um suporte de pano misto permitem uma boa vida útil. Além disso, este produto oferece um bom desempenho de moagem com baixa geração de calor, bem como manuseio e montagem excepcionalmente fáceis. Por outras palavras, poupa-lhe horas de trabalho adicionais. Estas ferramentas são adequadas para moagem a húmido e a seco. |  |  |  | Tamanho do grão 40/60 para remoção máxima | Grão 80/120 para um acabamento superficial perfeito |  |  |  | Mini correia de óxido de alumínio de aplicação universal | Longa vida útil | Alta remoção de residuos com baixa geração de calor | Adequado para moagem a húmido e a seco
34648289 | BELT PC X 13x457 A40 B03 JTS | Cintas de lixa | ST | 20 | Aço;Aço inoxidável;Alumínio | 9003173156858 | 9009013070599 |  |  | 68051000 | KR | [5 empty] | 0.01 | 0.01 | kg | Mini lixadeira de cinta | BELT-PC |  | A | 40 |  | W x C | 13 x 457 | 0.0 | 13.0 | 457.0 | 21939__a-b03-pc-x-x-868-r192.jpg | 21939__a-b03-pc-x-x-868-r192.jpg | [7 empty] | Alta remoção de residuos com baixa geração de calor | Longa vida útil | Aplicação universal | Mini cinta universal para uso numa ampla gama de materiais, especialmente aço inoxidável. Adequado para todas as mini lixadoras de cintas comuns. | As mini cintas BASIC A-B03 PC X para a lixadora de correia mini podem ser usadas numa ampla variedade de materiais. Seu revestimento especial de grãos evita que as correias entupam ao moer materiais macios, o que torna esta ferramenta a solução perfeita para usinagem eficiente de alumínio e outros metais NF. Uma base feita de óxido de alumínio e um suporte de pano misto permitem uma boa vida útil. Além disso, este produto oferece um bom desempenho de moagem com baixa geração de calor, bem como manuseio e montagem excepcionalmente fáceis. Por outras palavras, poupa-lhe horas de trabalho adicionais. Estas ferramentas são adequadas para moagem a húmido e a seco. |  |  |  | Tamanho do grão 40/60 para remoção máxima | Grão 80/120 para um acabamento superficial perfeito |  |  |  | Mini correia de óxido de alumínio de aplicação universal | Longa vida útil | Alta remoção de residuos com baixa geração de calor | Adequado para moagem a húmido e a seco
34648290 | BELT PC X 13x457 A60 B03 JTS | Cintas de lixa | ST | 20 | Aço;Aço inoxidável;Alumínio | 9003173156865 | 9009013070605 |  |  | 68051000 | KR | [5 empty] | 0.008 | 0.008 | kg | Mini lixadeira de cinta | BELT-PC |  | A | 60 |  | W x C | 13 x 457 | 0.0 | 13.0 | 457.0 | 21939__a-b03-pc-x-x-868-r192.jpg | 21939__a-b03-pc-x-x-868-r192.jpg | [7 empty] | Alta remoção de residuos com baixa geração de calor | Longa vida útil | Aplicação universal | Mini cinta universal para uso numa ampla gama de materiais, especialmente aço inoxidável. Adequado para todas as mini lixadoras de cintas comuns. | As mini cintas BASIC A-B03 PC X para a lixadora de correia mini podem ser usadas numa ampla variedade de materiais. Seu revestimento especial de grãos evita que as correias entupam ao moer materiais macios, o que torna esta ferramenta a solução perfeita para usinagem eficiente de alumínio e outros metais NF. Uma base feita de óxido de alumínio e um suporte de pano misto permitem uma boa vida útil. Além disso, este produto oferece um bom desempenho de moagem com baixa geração de calor, bem como manuseio e montagem excepcionalmente fáceis. Por outras palavras, poupa-lhe horas de trabalho adicionais. Estas ferramentas são adequadas para moagem a húmido e a seco. |  |  |  | Tamanho do grão 40/60 para remoção máxima | Grão 80/120 para um acabamento superficial perfeito |  |  |  | Mini correia de óxido de alumínio de aplicação universal | Longa vida útil | Alta remoção de residuos com baixa geração de calor | Adequado para moagem a húmido e a seco
34648311 | BELT PC X 13x610 A40 B03 JTS | Cintas de lixa | ST | 20 | Aço;Aço inoxidável;Alumínio | 9003173156872 | 9009013070612 |  |  | 68051000 | KR | [5 empty] | 0.014 | 0.014 | kg | Mini lixadeira de cinta | BELT-PC |  | A | 40 |  | W x C | 13 x 610 | 0.0 | 13.0 | 610.0 | 21939__a-b03-pc-x-x-868-r192.jpg | 21939__a-b03-pc-x-x-868-r192.jpg | [7 empty] | Alta remoção de residuos com baixa geração de calor | Longa vida útil | Aplicação universal | Mini cinta universal para uso numa ampla gama de materiais, especialmente aço inoxidável. Adequado para todas as mini lixadoras de cintas comuns. | As mini cintas BASIC A-B03 PC X para a lixadora de correia mini podem ser usadas numa ampla variedade de materiais. Seu revestimento especial de grãos evita que as correias entupam ao moer materiais macios, o que torna esta ferramenta a solução perfeita para usinagem eficiente de alumínio e outros metais NF. Uma base feita de óxido de alumínio e um suporte de pano misto permitem uma boa vida útil. Além disso, este produto oferece um bom desempenho de moagem com baixa geração de calor, bem como manuseio e montagem excepcionalmente fáceis. Por outras palavras, poupa-lhe horas de trabalho adicionais. Estas ferramentas são adequadas para moagem a húmido e a seco. |  |  |  | Tamanho do grão 40/60 para remoção máxima | Grão 80/120 para um acabamento superficial perfeito |  |  |  | Mini correia de óxido de alumínio de aplicação universal | Longa vida útil | Alta remoção de residuos com baixa geração de calor | Adequado para moagem a húmido e a seco
34648312 | BELT PC X 13x610 A60 B03 JTS | Cintas de lixa | ST | 20 | Aço;Aço inoxidável;Alumínio | 9003173156889 | 9009013070636 |  |  | 68051000 | KR | [5 empty] | 0.01 | 0.01 | kg | Mini lixadeira de cinta | BELT-PC |  | A | 60 |  | W x C | 13 x 610 | 0.0 | 13.0 | 610.0 | 21939__a-b03-pc-x-x-868-r192.jpg | 21939__a-b03-pc-x-x-868-r192.jpg | [7 empty] | Alta remoção de residuos com baixa geração de calor | Longa vida útil | Aplicação universal | Mini cinta universal para uso numa ampla gama de materiais, especialmente aço inoxidável. Adequado para todas as mini lixadoras de cintas comuns. | As mini cintas BASIC A-B03 PC X para a lixadora de correia mini podem ser usadas numa ampla variedade de materiais. Seu revestimento especial de grãos evita que as correias entupam ao moer materiais macios, o que torna esta ferramenta a solução perfeita para usinagem eficiente de alumínio e outros metais NF. Uma base feita de óxido de alumínio e um suporte de pano misto permitem uma boa vida útil. Além disso, este produto oferece um bom desempenho de moagem com baixa geração de calor, bem como manuseio e montagem excepcionalmente fáceis. Por outras palavras, poupa-lhe horas de trabalho adicionais. Estas ferramentas são adequadas para moagem a húmido e a seco. |  |  |  | Tamanho do grão 40/60 para remoção máxima | Grão 80/120 para um acabamento superficial perfeito |  |  |  | Mini correia de óxido de alumínio de aplicação universal | Longa vida útil | Alta remoção de residuos com baixa geração de calor | Adequado para moagem a húmido e a seco
34648313 | BELT PC X 20x520 A40 B03 JTS | Cintas de lixa | ST | 20 | Aço;Aço inoxidável;Alumínio | 9003173156896 | 9009013070643 |  |  | 68051000 | KR | [5 empty] | 0.018 | 0.018 | kg | Mini lixadeira de cinta | BELT-PC |  | A | 40 |  | W x C | 20 x 520 | 0.0 | 20.0 | 520.0 | 21939__a-b03-pc-x-x-868-r192.jpg | 21939__a-b03-pc-x-x-868-r192.jpg | [7 empty] | Alta remoção de residuos com baixa geração de calor | Longa vida útil | Aplicação universal | Mini cinta universal para uso numa ampla gama de materiais, especialmente aço inoxidável. Adequado para todas as mini lixadoras de cintas comuns. | As mini cintas BASIC A-B03 PC X para a lixadora de correia mini podem ser usadas numa ampla variedade de materiais. Seu revestimento especial de grãos evita que as correias entupam ao moer materiais macios, o que torna esta ferramenta a solução perfeita para usinagem eficiente de alumínio e outros metais NF. Uma base feita de óxido de alumínio e um suporte de pano misto permitem uma boa vida útil. Além disso, este produto oferece um bom desempenho de moagem com baixa geração de calor, bem como manuseio e montagem excepcionalmente fáceis. Por outras palavras, poupa-lhe horas de trabalho adicionais. Estas ferramentas são adequadas para moagem a húmido e a seco. |  |  |  | Tamanho do grão 40/60 para remoção máxima | Grão 80/120 para um acabamento superficial perfeito |  |  |  | Mini correia de óxido de alumínio de aplicação universal | Longa vida útil | Alta remoção de residuos com baixa geração de calor | Adequado para moagem a húmido e a seco
34648314 | BELT PC X 20x520 A60 B03 JTS | Cintas de lixa | ST | 20 | Aço;Aço inoxidável;Alumínio | 9003173156902 | 9009013070650 |  |  | 68051000 | KR | [5 empty] | 0.013 | 0.013 | kg | Mini lixadeira de cinta | BELT-PC |  | A | 60 |  | W x C | 20 x 520 | 0.0 | 20.0 | 520.0 | 21939__a-b03-pc-x-x-868-r192.jpg | 21939__a-b03-pc-x-x-868-r192.jpg | [7 empty] | Alta remoção de residuos com baixa geração de calor | Longa vida útil | Aplicação universal | Mini cinta universal para uso numa ampla gama de materiais, especialmente aço inoxidável. Adequado para todas as mini lixadoras de cintas comuns. | As mini cintas BASIC A-B03 PC X para a lixadora de correia mini podem ser usadas numa ampla variedade de materiais. Seu revestimento especial de grãos evita que as correias entupam ao moer materiais macios, o que torna esta ferramenta a solução perfeita para usinagem eficiente de alumínio e outros metais NF. Uma base feita de óxido de alumínio e um suporte de pano misto permitem uma boa vida útil. Além disso, este produto oferece um bom desempenho de moagem com baixa geração de calor, bem como manuseio e montagem excepcionalmente fáceis. Por outras palavras, poupa-lhe horas de trabalho adicionais. Estas ferramentas são adequadas para moagem a húmido e a seco. |  |  |  | Tamanho do grão 40/60 para remoção máxima | Grão 80/120 para um acabamento superficial perfeito |  |  |  | Mini correia de óxido de alumínio de aplicação universal | Longa vida útil | Alta remoção de residuos com baixa geração de calor | Adequado para moagem a húmido e a seco
34648382 | BELT PE Y 9x533 ZA40 P47 JTS | Cintas de lixa | ST | 20 | Aço;Aço inoxidável;Titânio/ligas de titânio;Materiais de moldagem | 9003173157169 | 9009013070872 |  |  | 68051000 | KR | [5 empty] | 0.01 | 0.01 | kg | Mini lixadeira de cinta | BELT-PE |  | ZA | 40 |  | W x C | 9 x 533 | 0.0 | 9.0 | 533.0 | 21940__za-p47-pe-y-y988d-r-203.jpg | 21940__za-p47-pe-y-y988d-r-203.jpg | [7 empty] | Vida útil máxima e moagem a frio | Taxas de remoção de residuos mais elevadas | Agressividade e estabilidade de borda excecionais | Correia para serviço pesado especialmente projetada para aplicações exigentes em aço, aço inoxidável, titânio e ferro fundido. Adequado para todas as minilixadeiras de correias comuns. | As mini correias PREMIUM foram especialmente desenvolvidas para as mini lixadeiras de correias e evitam quebras de grãos nas ferramentas graças à sua flexibilidade. Seja aço, aço inoxidável, titânio ou ferro fundido, essas correias podem ser usadas universalmente e alcançar as mais altas taxas de remoção de residuos. Através da especificação de óxido de alumínio de zircónio com uma camada de refrigerante adicional, é assegurada uma maior agressividade, moagem a frio, remoção máxima do residuo e estabilidade perfeita das bordas. A longa vida útil garante-lhe resultados consistentes a longo prazo com horas de trabalho reduzidas. Além disso, as mini correias Tyrolit são excepcionalmente simples de montar e permitem um manuseamento fácil. |  |  |  | Grão 40/60 para remoção máxima do residuo | Grão 80/120 para um acabamento superficial perfeito |  |  |  | Óxido de alumínio de zircónio e uma camada de refrigerante adicional para uma vida útil máxima e moagem a frio | Taxas de remoção de residuos mais elevadas | Agressividade e estabilidade de borda excecionais
34648383 | BELT PE Y 9x533 ZA60 P47 JTS | Cintas de lixa | ST | 20 | Aço;Aço inoxidável;Titânio/ligas de titânio;Materiais de moldagem | 9003173157176 | 9009013070889 |  |  | 68051000 | KR | [5 empty] | 0.007 | 0.007 | kg | Mini lixadeira de cinta | BELT-PE |  | ZA | 60 |  | W x C | 9 x 533 | 0.0 | 9.0 | 533.0 | 21940__za-p47-pe-y-y988d-r-203.jpg | 21940__za-p47-pe-y-y988d-r-203.jpg | [7 empty] | Vida útil máxima e moagem a frio | Taxas de remoção de residuos mais elevadas | Agressividade e estabilidade de borda excecionais | Correia para serviço pesado especialmente projetada para aplicações exigentes em aço, aço inoxidável, titânio e ferro fundido. Adequado para todas as minilixadeiras de correias comuns. | As mini correias PREMIUM foram especialmente desenvolvidas para as mini lixadeiras de correias e evitam quebras de grãos nas ferramentas graças à sua flexibilidade. Seja aço, aço inoxidável, titânio ou ferro fundido, essas correias podem ser usadas universalmente e alcançar as mais altas taxas de remoção de residuos. Através da especificação de óxido de alumínio de zircónio com uma camada de refrigerante adicional, é assegurada uma maior agressividade, moagem a frio, remoção máxima do residuo e estabilidade perfeita das bordas. A longa vida útil garante-lhe resultados consistentes a longo prazo com horas de trabalho reduzidas. Além disso, as mini correias Tyrolit são excepcionalmente simples de montar e permitem um manuseamento fácil. |  |  |  | Grão 40/60 para remoção máxima do residuo | Grão 80/120 para um acabamento superficial perfeito |  |  |  | Óxido de alumínio de zircónio e uma camada de refrigerante adicional para uma vida útil máxima e moagem a frio | Taxas de remoção de residuos mais elevadas | Agressividade e estabilidade de borda excecionais
34648384 | BELT PE Y 9x533 ZA80 P47 JTS | Cintas de lixa | ST | 20 | Aço;Aço inoxidável;Titânio/ligas de titânio;Materiais de moldagem | 9003173157213 | 9009013070896 |  |  | 68051000 | KR | [5 empty] | 0.007 | 0.007 | kg | Mini lixadeira de cinta | BELT-PE |  | ZA | 80 |  | W x C | 9 x 533 | 0.0 | 9.0 | 533.0 | 21940__za-p47-pe-y-y988d-r-203.jpg | 21940__za-p47-pe-y-y988d-r-203.jpg | [7 empty] | Vida útil máxima e moagem a frio | Taxas de remoção de residuos mais elevadas | Agressividade e estabilidade de borda excecionais | Correia para serviço pesado especialmente projetada para aplicações exigentes em aço, aço inoxidável, titânio e ferro fundido. Adequado para todas as minilixadeiras de correias comuns. | As mini correias PREMIUM foram especialmente desenvolvidas para as mini lixadeiras de correias e evitam quebras de grãos nas ferramentas graças à sua flexibilidade. Seja aço, aço inoxidável, titânio ou ferro fundido, essas correias podem ser usadas universalmente e alcançar as mais altas taxas de remoção de residuos. Através da especificação de óxido de alumínio de zircónio com uma camada de refrigerante adicional, é assegurada uma maior agressividade, moagem a frio, remoção máxima do residuo e estabilidade perfeita das bordas. A longa vida útil garante-lhe resultados consistentes a longo prazo com horas de trabalho reduzidas. Além disso, as mini correias Tyrolit são excepcionalmente simples de montar e permitem um manuseamento fácil. |  |  |  | Grão 40/60 para remoção máxima do residuo | Grão 80/120 para um acabamento superficial perfeito |  |  |  | Óxido de alumínio de zircónio e uma camada de refrigerante adicional para uma vida útil máxima e moagem a frio | Taxas de remoção de residuos mais elevadas | Agressividade e estabilidade de borda excecionais
34648385 | BELT PE Y 9x533 ZA120 P47 JTS | Cintas de lixa | ST | 20 | Aço;Aço inoxidável;Titânio/ligas de titânio;Materiais de moldagem | 9003173157220 | 9009013070902 |  |  | 68051000 | KR | [5 empty] | 0.006 | 0.006 | kg | Mini lixadeira de cinta | BELT-PE |  | ZA | 120 |  | W x C | 9 x 533 | 0.0 | 9.0 | 533.0 | 21940__za-p47-pe-y-y988d-r-203.jpg | 21940__za-p47-pe-y-y988d-r-203.jpg | [7 empty] | Vida útil máxima e moagem a frio | Taxas de remoção de residuos mais elevadas | Agressividade e estabilidade de borda excecionais | Correia para serviço pesado especialmente projetada para aplicações exigentes em aço, aço inoxidável, titânio e ferro fundido. Adequado para todas as minilixadeiras de correias comuns. | As mini correias PREMIUM foram especialmente desenvolvidas para as mini lixadeiras de correias e evitam quebras de grãos nas ferramentas graças à sua flexibilidade. Seja aço, aço inoxidável, titânio ou ferro fundido, essas correias podem ser usadas universalmente e alcançar as mais altas taxas de remoção de residuos. Através da especificação de óxido de alumínio de zircónio com uma camada de refrigerante adicional, é assegurada uma maior agressividade, moagem a frio, remoção máxima do residuo e estabilidade perfeita das bordas. A longa vida útil garante-lhe resultados consistentes a longo prazo com horas de trabalho reduzidas. Além disso, as mini correias Tyrolit são excepcionalmente simples de montar e permitem um manuseamento fácil. |  |  |  | Grão 40/60 para remoção máxima do residuo | Grão 80/120 para um acabamento superficial perfeito |  |  |  | Óxido de alumínio de zircónio e uma camada de refrigerante adicional para uma vida útil máxima e moagem a frio | Taxas de remoção de residuos mais elevadas | Agressividade e estabilidade de borda excecionais
34648386 | BELT PE Y 10x330 ZA40 P47 JTS | Cintas de lixa | ST | 20 | Aço;Aço inoxidável;Titânio/ligas de titânio;Materiais de moldagem | 9003173157237 | 9009013070919 |  |  | 68051000 | KR | [5 empty] | 0.007 | 0.007 | kg | Mini lixadeira de cinta | BELT-PE |  | ZA | 40 |  | W x C | 10 x 330 | 0.0 | 10.0 | 330.0 | 21940__za-p47-pe-y-y988d-r-203.jpg | 21940__za-p47-pe-y-y988d-r-203.jpg | [7 empty] | Vida útil máxima e moagem a frio | Taxas de remoção de residuos mais elevadas | Agressividade e estabilidade de borda excecionais | Correia para serviço pesado especialmente projetada para aplicações exigentes em aço, aço inoxidável, titânio e ferro fundido. Adequado para todas as minilixadeiras de correias comuns. | As mini correias PREMIUM foram especialmente desenvolvidas para as mini lixadeiras de correias e evitam quebras de grãos nas ferramentas graças à sua flexibilidade. Seja aço, aço inoxidável, titânio ou ferro fundido, essas correias podem ser usadas universalmente e alcançar as mais altas taxas de remoção de residuos. Através da especificação de óxido de alumínio de zircónio com uma camada de refrigerante adicional, é assegurada uma maior agressividade, moagem a frio, remoção máxima do residuo e estabilidade perfeita das bordas. A longa vida útil garante-lhe resultados consistentes a longo prazo com horas de trabalho reduzidas. Além disso, as mini correias Tyrolit são excepcionalmente simples de montar e permitem um manuseamento fácil. |  |  |  | Grão 40/60 para remoção máxima do residuo | Grão 80/120 para um acabamento superficial perfeito |  |  |  | Óxido de alumínio de zircónio e uma camada de refrigerante adicional para uma vida útil máxima e moagem a frio | Taxas de remoção de residuos mais elevadas | Agressividade e estabilidade de borda excecionais
34648387 | BELT PE Y 10x330 ZA60 P47 JTS | Cintas de lixa | ST | 20 | Aço;Aço inoxidável;Titânio/ligas de titânio;Materiais de moldagem | 9003173157251 | 9009013070926 |  |  | 68051000 | KR | [5 empty] | 0.005 | 0.005 | kg | Mini lixadeira de cinta | BELT-PE |  | ZA | 60 |  | W x C | 10 x 330 | 0.0 | 10.0 | 330.0 | 21940__za-p47-pe-y-y988d-r-203.jpg | 21940__za-p47-pe-y-y988d-r-203.jpg | [7 empty] | Vida útil máxima e moagem a frio | Taxas de remoção de residuos mais elevadas | Agressividade e estabilidade de borda excecionais | Correia para serviço pesado especialmente projetada para aplicações exigentes em aço, aço inoxidável, titânio e ferro fundido. Adequado para todas as minilixadeiras de correias comuns. | As mini correias PREMIUM foram especialmente desenvolvidas para as mini lixadeiras de correias e evitam quebras de grãos nas ferramentas graças à sua flexibilidade. Seja aço, aço inoxidável, titânio ou ferro fundido, essas correias podem ser usadas universalmente e alcançar as mais altas taxas de remoção de residuos. Através da especificação de óxido de alumínio de zircónio com uma camada de refrigerante adicional, é assegurada uma maior agressividade, moagem a frio, remoção máxima do residuo e estabilidade perfeita das bordas. A longa vida útil garante-lhe resultados consistentes a longo prazo com horas de trabalho reduzidas. Além disso, as mini correias Tyrolit são excepcionalmente simples de montar e permitem um manuseamento fácil. |  |  |  | Grão 40/60 para remoção máxima do residuo | Grão 80/120 para um acabamento superficial perfeito |  |  |  | Óxido de alumínio de zircónio e uma camada de refrigerante adicional para uma vida útil máxima e moagem a frio | Taxas de remoção de residuos mais elevadas | Agressividade e estabilidade de borda excecionais
34648388 | BELT PE Y 10x330 ZA80 P47 JTS | Cintas de lixa | ST | 20 | Aço;Aço inoxidável;Titânio/ligas de titânio;Materiais de moldagem | 9003173157268 | 9009013070933 |  |  | 68051000 | KR | [5 empty] | 0.005 | 0.005 | kg | Mini lixadeira de cinta | BELT-PE |  | ZA | 80 |  | W x C | 10 x 330 | 0.0 | 10.0 | 330.0 | 21940__za-p47-pe-y-y988d-r-203.jpg | 21940__za-p47-pe-y-y988d-r-203.jpg | [7 empty] | Vida útil máxima e moagem a frio | Taxas de remoção de residuos mais elevadas | Agressividade e estabilidade de borda excecionais | Correia para serviço pesado especialmente projetada para aplicações exigentes em aço, aço inoxidável, titânio e ferro fundido. Adequado para todas as minilixadeiras de correias comuns. | As mini correias PREMIUM foram especialmente desenvolvidas para as mini lixadeiras de correias e evitam quebras de grãos nas ferramentas graças à sua flexibilidade. Seja aço, aço inoxidável, titânio ou ferro fundido, essas correias podem ser usadas universalmente e alcançar as mais altas taxas de remoção de residuos. Através da especificação de óxido de alumínio de zircónio com uma camada de refrigerante adicional, é assegurada uma maior agressividade, moagem a frio, remoção máxima do residuo e estabilidade perfeita das bordas. A longa vida útil garante-lhe resultados consistentes a longo prazo com horas de trabalho reduzidas. Além disso, as mini correias Tyrolit são excepcionalmente simples de montar e permitem um manuseamento fácil. |  |  |  | Grão 40/60 para remoção máxima do residuo | Grão 80/120 para um acabamento superficial perfeito |  |  |  | Óxido de alumínio de zircónio e uma camada de refrigerante adicional para uma vida útil máxima e moagem a frio | Taxas de remoção de residuos mais elevadas | Agressividade e estabilidade de borda excecionais
34648390 | BELT PE Y 10x330 ZA120 P47 JTS | Cintas de lixa | ST | 20 | Aço;Aço inoxidável;Titânio/ligas de titânio;Materiais de moldagem | 9003173157275 | 9009013070940 |  |  | 68051000 | KR | [5 empty] | 0.004 | 0.004 | kg | Mini lixadeira de cinta | BELT-PE |  | ZA | 120 |  | W x C | 10 x 330 | 0.0 | 10.0 | 330.0 | 21940__za-p47-pe-y-y988d-r-203.jpg | 21940__za-p47-pe-y-y988d-r-203.jpg | [7 empty] | Vida útil máxima e moagem a frio | Taxas de remoção de residuos mais elevadas | Agressividade e estabilidade de borda excecionais | Correia para serviço pesado especialmente projetada para aplicações exigentes em aço, aço inoxidável, titânio e ferro fundido. Adequado para todas as minilixadeiras de correias comuns. | As mini correias PREMIUM foram especialmente desenvolvidas para as mini lixadeiras de correias e evitam quebras de grãos nas ferramentas graças à sua flexibilidade. Seja aço, aço inoxidável, titânio ou ferro fundido, essas correias podem ser usadas universalmente e alcançar as mais altas taxas de remoção de residuos. Através da especificação de óxido de alumínio de zircónio com uma camada de refrigerante adicional, é assegurada uma maior agressividade, moagem a frio, remoção máxima do residuo e estabilidade perfeita das bordas. A longa vida útil garante-lhe resultados consistentes a longo prazo com horas de trabalho reduzidas. Além disso, as mini correias Tyrolit são excepcionalmente simples de montar e permitem um manuseamento fácil. |  |  |  | Grão 40/60 para remoção máxima do residuo | Grão 80/120 para um acabamento superficial perfeito |  |  |  | Óxido de alumínio de zircónio e uma camada de refrigerante adicional para uma vida útil máxima e moagem a frio | Taxas de remoção de residuos mais elevadas | Agressividade e estabilidade de borda excecionais
34648402 | BELT PE Y 12x520 ZA40 P47 JTS | Cintas de lixa | ST | 20 | Aço;Aço inoxidável;Titânio/ligas de titânio;Materiais de moldagem | 9003173157282 | 9009013070957 |  |  | 68051000 | KR | [5 empty] | 0.001 | 0.001 | kg | Mini lixadeira de cinta | BELT-PE |  | ZA | 40 |  | W x C | 12 x 520 | 0.0 | 12.0 | 520.0 | 21940__za-p47-pe-y-y988d-r-203.jpg | 21940__za-p47-pe-y-y988d-r-203.jpg | [7 empty] | Vida útil máxima e moagem a frio | Taxas de remoção de residuos mais elevadas | Agressividade e estabilidade de borda excecionais | Correia para serviço pesado especialmente projetada para aplicações exigentes em aço, aço inoxidável, titânio e ferro fundido. Adequado para todas as minilixadeiras de correias comuns. | As mini correias PREMIUM foram especialmente desenvolvidas para as mini lixadeiras de correias e evitam quebras de grãos nas ferramentas graças à sua flexibilidade. Seja aço, aço inoxidável, titânio ou ferro fundido, essas correias podem ser usadas universalmente e alcançar as mais altas taxas de remoção de residuos. Através da especificação de óxido de alumínio de zircónio com uma camada de refrigerante adicional, é assegurada uma maior agressividade, moagem a frio, remoção máxima do residuo e estabilidade perfeita das bordas. A longa vida útil garante-lhe resultados consistentes a longo prazo com horas de trabalho reduzidas. Além disso, as mini correias Tyrolit são excepcionalmente simples de montar e permitem um manuseamento fácil. |  |  |  | Grão 40/60 para remoção máxima do residuo | Grão 80/120 para um acabamento superficial perfeito |  |  |  | Óxido de alumínio de zircónio e uma camada de refrigerante adicional para uma vida útil máxima e moagem a frio | Taxas de remoção de residuos mais elevadas | Agressividade e estabilidade de borda excecionais
34648403 | BELT PE Y 12x520 ZA60 P47 JTS | Cintas de lixa | ST | 20 | Aço;Aço inoxidável;Titânio/ligas de titânio;Materiais de moldagem | 9003173157299 | 9009013070964 |  |  | 68051000 | KR | [5 empty] | 0.001 | 0.001 | kg | Mini lixadeira de cinta | BELT-PE |  | ZA | 60 |  | W x C | 12 x 520 | 0.0 | 12.0 | 520.0 | 21940__za-p47-pe-y-y988d-r-203.jpg | 21940__za-p47-pe-y-y988d-r-203.jpg | [7 empty] | Vida útil máxima e moagem a frio | Taxas de remoção de residuos mais elevadas | Agressividade e estabilidade de borda excecionais | Correia para serviço pesado especialmente projetada para aplicações exigentes em aço, aço inoxidável, titânio e ferro fundido. Adequado para todas as minilixadeiras de correias comuns. | As mini correias PREMIUM foram especialmente desenvolvidas para as mini lixadeiras de correias e evitam quebras de grãos nas ferramentas graças à sua flexibilidade. Seja aço, aço inoxidável, titânio ou ferro fundido, essas correias podem ser usadas universalmente e alcançar as mais altas taxas de remoção de residuos. Através da especificação de óxido de alumínio de zircónio com uma camada de refrigerante adicional, é assegurada uma maior agressividade, moagem a frio, remoção máxima do residuo e estabilidade perfeita das bordas. A longa vida útil garante-lhe resultados consistentes a longo prazo com horas de trabalho reduzidas. Além disso, as mini correias Tyrolit são excepcionalmente simples de montar e permitem um manuseamento fácil. |  |  |  | Grão 40/60 para remoção máxima do residuo | Grão 80/120 para um acabamento superficial perfeito |  |  |  | Óxido de alumínio de zircónio e uma camada de refrigerante adicional para uma vida útil máxima e moagem a frio | Taxas de remoção de residuos mais elevadas | Agressividade e estabilidade de borda excecionais
34648404 | BELT PE Y 12x520 ZA80 P47 JTS | Cintas de lixa | ST | 20 | Aço;Aço inoxidável;Titânio/ligas de titânio;Materiais de moldagem | 9003173157305 | 9009013070971 |  |  | 68051000 | KR | [5 empty] | 0.009 | 0.009 | kg | Mini lixadeira de cinta | BELT-PE |  | ZA | 80 |  | W x C | 12 x 520 | 0.0 | 12.0 | 520.0 | 21940__za-p47-pe-y-y988d-r-203.jpg | 21940__za-p47-pe-y-y988d-r-203.jpg | [7 empty] | Vida útil máxima e moagem a frio | Taxas de remoção de residuos mais elevadas | Agressividade e estabilidade de borda excecionais | Correia para serviço pesado especialmente projetada para aplicações exigentes em aço, aço inoxidável, titânio e ferro fundido. Adequado para todas as minilixadeiras de correias comuns. | As mini correias PREMIUM foram especialmente desenvolvidas para as mini lixadeiras de correias e evitam quebras de grãos nas ferramentas graças à sua flexibilidade. Seja aço, aço inoxidável, titânio ou ferro fundido, essas correias podem ser usadas universalmente e alcançar as mais altas taxas de remoção de residuos. Através da especificação de óxido de alumínio de zircónio com uma camada de refrigerante adicional, é assegurada uma maior agressividade, moagem a frio, remoção máxima do residuo e estabilidade perfeita das bordas. A longa vida útil garante-lhe resultados consistentes a longo prazo com horas de trabalho reduzidas. Além disso, as mini correias Tyrolit são excepcionalmente simples de montar e permitem um manuseamento fácil. |  |  |  | Grão 40/60 para remoção máxima do residuo | Grão 80/120 para um acabamento superficial perfeito |  |  |  | Óxido de alumínio de zircónio e uma camada de refrigerante adicional para uma vida útil máxima e moagem a frio | Taxas de remoção de residuos mais elevadas | Agressividade e estabilidade de borda excecionais
34648405 | BELT PE Y 12x520 ZA120 P47 JTS | Cintas de lixa | ST | 20 | Aço;Aço inoxidável;Titânio/ligas de titânio;Materiais de moldagem | 9003173157312 | 9009013070988 |  |  | 68051000 | KR | [5 empty] | 0.007 | 0.007 | kg | Mini lixadeira de cinta | BELT-PE |  | ZA | 120 |  | W x C | 12 x 520 | 0.0 | 12.0 | 520.0 | 21940__za-p47-pe-y-y988d-r-203.jpg | 21940__za-p47-pe-y-y988d-r-203.jpg | [7 empty] | Vida útil máxima e moagem a frio | Taxas de remoção de residuos mais elevadas | Agressividade e estabilidade de borda excecionais | Correia para serviço pesado especialmente projetada para aplicações exigentes em aço, aço inoxidável, titânio e ferro fundido. Adequado para todas as minilixadeiras de correias comuns. | As mini correias PREMIUM foram especialmente desenvolvidas para as mini lixadeiras de correias e evitam quebras de grãos nas ferramentas graças à sua flexibilidade. Seja aço, aço inoxidável, titânio ou ferro fundido, essas correias podem ser usadas universalmente e alcançar as mais altas taxas de remoção de residuos. Através da especificação de óxido de alumínio de zircónio com uma camada de refrigerante adicional, é assegurada uma maior agressividade, moagem a frio, remoção máxima do residuo e estabilidade perfeita das bordas. A longa vida útil garante-lhe resultados consistentes a longo prazo com horas de trabalho reduzidas. Além disso, as mini correias Tyrolit são excepcionalmente simples de montar e permitem um manuseamento fácil. |  |  |  | Grão 40/60 para remoção máxima do residuo | Grão 80/120 para um acabamento superficial perfeito |  |  |  | Óxido de alumínio de zircónio e uma camada de refrigerante adicional para uma vida útil máxima e moagem a frio | Taxas de remoção de residuos mais elevadas | Agressividade e estabilidade de borda excecionais
34648406 | BELT PE Y 13x610 ZA40 P47 JTS | Cintas de lixa | ST | 20 | Aço;Aço inoxidável;Titânio/ligas de titânio;Materiais de moldagem | 9003173157336 | 9009013070995 |  |  | 68051000 | KR | [5 empty] | 0.016 | 0.016 | kg | Mini lixadeira de cinta | BELT-PE |  | ZA | 40 |  | W x C | 13 x 610 | 0.0 | 13.0 | 610.0 | 21940__za-p47-pe-y-y988d-r-203.jpg | 21940__za-p47-pe-y-y988d-r-203.jpg | [7 empty] | Vida útil máxima e moagem a frio | Taxas de remoção de residuos mais elevadas | Agressividade e estabilidade de borda excecionais | Correia para serviço pesado especialmente projetada para aplicações exigentes em aço, aço inoxidável, titânio e ferro fundido. Adequado para todas as minilixadeiras de correias comuns. | As mini correias PREMIUM foram especialmente desenvolvidas para as mini lixadeiras de correias e evitam quebras de grãos nas ferramentas graças à sua flexibilidade. Seja aço, aço inoxidável, titânio ou ferro fundido, essas correias podem ser usadas universalmente e alcançar as mais altas taxas de remoção de residuos. Através da especificação de óxido de alumínio de zircónio com uma camada de refrigerante adicional, é assegurada uma maior agressividade, moagem a frio, remoção máxima do residuo e estabilidade perfeita das bordas. A longa vida útil garante-lhe resultados consistentes a longo prazo com horas de trabalho reduzidas. Além disso, as mini correias Tyrolit são excepcionalmente simples de montar e permitem um manuseamento fácil. |  |  |  | Grão 40/60 para remoção máxima do residuo | Grão 80/120 para um acabamento superficial perfeito |  |  |  | Óxido de alumínio de zircónio e uma camada de refrigerante adicional para uma vida útil máxima e moagem a frio | Taxas de remoção de residuos mais elevadas | Agressividade e estabilidade de borda excecionais
34648407 | BELT PE Y 13x610 ZA60 P47 JTS | Cintas de lixa | ST | 20 | Aço;Aço inoxidável;Titânio/ligas de titânio;Materiais de moldagem | 9003173157367 | 9009013071008 |  |  | 68051000 | KR | [5 empty] | 0.012 | 0.012 | kg | Mini lixadeira de cinta | BELT-PE |  | ZA | 60 |  | W x C | 13 x 610 | 0.0 | 13.0 | 610.0 | 21940__za-p47-pe-y-y988d-r-203.jpg | 21940__za-p47-pe-y-y988d-r-203.jpg | [7 empty] | Vida útil máxima e moagem a frio | Taxas de remoção de residuos mais elevadas | Agressividade e estabilidade de borda excecionais | Correia para serviço pesado especialmente projetada para aplicações exigentes em aço, aço inoxidável, titânio e ferro fundido. Adequado para todas as minilixadeiras de correias comuns. | As mini correias PREMIUM foram especialmente desenvolvidas para as mini lixadeiras de correias e evitam quebras de grãos nas ferramentas graças à sua flexibilidade. Seja aço, aço inoxidável, titânio ou ferro fundido, essas correias podem ser usadas universalmente e alcançar as mais altas taxas de remoção de residuos. Através da especificação de óxido de alumínio de zircónio com uma camada de refrigerante adicional, é assegurada uma maior agressividade, moagem a frio, remoção máxima do residuo e estabilidade perfeita das bordas. A longa vida útil garante-lhe resultados consistentes a longo prazo com horas de trabalho reduzidas. Além disso, as mini correias Tyrolit são excepcionalmente simples de montar e permitem um manuseamento fácil. |  |  |  | Grão 40/60 para remoção máxima do residuo | Grão 80/120 para um acabamento superficial perfeito |  |  |  | Óxido de alumínio de zircónio e uma camada de refrigerante adicional para uma vida útil máxima e moagem a frio | Taxas de remoção de residuos mais elevadas | Agressividade e estabilidade de borda excecionais
34648408 | BELT PE Y 13x610 ZA80 P47 JTS | Cintas de lixa | ST | 20 | Aço;Aço inoxidável;Titânio/ligas de titânio;Materiais de moldagem | 9003173157374 | 9009013071015 |  |  | 68051000 | KR | [5 empty] | 0.011 | 0.011 | kg | Mini lixadeira de cinta | BELT-PE |  | ZA | 80 |  | W x C | 13 x 610 | 0.0 | 13.0 | 610.0 | 21940__za-p47-pe-y-y988d-r-203.jpg | 21940__za-p47-pe-y-y988d-r-203.jpg | [7 empty] | Vida útil máxima e moagem a frio | Taxas de remoção de residuos mais elevadas | Agressividade e estabilidade de borda excecionais | Correia para serviço pesado especialmente projetada para aplicações exigentes em aço, aço inoxidável, titânio e ferro fundido. Adequado para todas as minilixadeiras de correias comuns. | As mini correias PREMIUM foram especialmente desenvolvidas para as mini lixadeiras de correias e evitam quebras de grãos nas ferramentas graças à sua flexibilidade. Seja aço, aço inoxidável, titânio ou ferro fundido, essas correias podem ser usadas universalmente e alcançar as mais altas taxas de remoção de residuos. Através da especificação de óxido de alumínio de zircónio com uma camada de refrigerante adicional, é assegurada uma maior agressividade, moagem a frio, remoção máxima do residuo e estabilidade perfeita das bordas. A longa vida útil garante-lhe resultados consistentes a longo prazo com horas de trabalho reduzidas. Além disso, as mini correias Tyrolit são excepcionalmente simples de montar e permitem um manuseamento fácil. |  |  |  | Grão 40/60 para remoção máxima do residuo | Grão 80/120 para um acabamento superficial perfeito |  |  |  | Óxido de alumínio de zircónio e uma camada de refrigerante adicional para uma vida útil máxima e moagem a frio | Taxas de remoção de residuos mais elevadas | Agressividade e estabilidade de borda excecionais
34648409 | BELT PE Y 13x610 ZA120 P47 JTS | Cintas de lixa | ST | 20 | Aço;Aço inoxidável;Titânio/ligas de titânio;Materiais de moldagem | 9003173157381 | 9009013071022 |  |  | 68051000 | KR | [5 empty] | 0.009 | 0.009 | kg | Mini lixadeira de cinta | BELT-PE |  | ZA | 120 |  | W x C | 13 x 610 | 0.0 | 13.0 | 610.0 | 21940__za-p47-pe-y-y988d-r-203.jpg | 21940__za-p47-pe-y-y988d-r-203.jpg | [7 empty] | Vida útil máxima e moagem a frio | Taxas de remoção de residuos mais elevadas | Agressividade e estabilidade de borda excecionais | Correia para serviço pesado especialmente projetada para aplicações exigentes em aço, aço inoxidável, titânio e ferro fundido. Adequado para todas as minilixadeiras de correias comuns. | As mini correias PREMIUM foram especialmente desenvolvidas para as mini lixadeiras de correias e evitam quebras de grãos nas ferramentas graças à sua flexibilidade. Seja aço, aço inoxidável, titânio ou ferro fundido, essas correias podem ser usadas universalmente e alcançar as mais altas taxas de remoção de residuos. Através da especificação de óxido de alumínio de zircónio com uma camada de refrigerante adicional, é assegurada uma maior agressividade, moagem a frio, remoção máxima do residuo e estabilidade perfeita das bordas. A longa vida útil garante-lhe resultados consistentes a longo prazo com horas de trabalho reduzidas. Além disso, as mini correias Tyrolit são excepcionalmente simples de montar e permitem um manuseamento fácil. |  |  |  | Grão 40/60 para remoção máxima do residuo | Grão 80/120 para um acabamento superficial perfeito |  |  |  | Óxido de alumínio de zircónio e uma camada de refrigerante adicional para uma vida útil máxima e moagem a frio | Taxas de remoção de residuos mais elevadas | Agressividade e estabilidade de borda excecionais
34648410 | BELT PE Y 20x520 ZA40 P47 JTS | Cintas de lixa | ST | 20 | Aço;Aço inoxidável;Titânio/ligas de titânio;Materiais de moldagem | 9003173157398 | 9009013071053 |  |  | 68051000 | KR | [5 empty] | 0.021 | 0.021 | kg | Mini lixadeira de cinta | BELT-PE |  | ZA | 40 |  | W x C | 20 x 520 | 0.0 | 20.0 | 520.0 | 21940__za-p47-pe-y-y988d-r-203.jpg | 21940__za-p47-pe-y-y988d-r-203.jpg | [7 empty] | Vida útil máxima e moagem a frio | Taxas de remoção de residuos mais elevadas | Agressividade e estabilidade de borda excecionais | Correia para serviço pesado especialmente projetada para aplicações exigentes em aço, aço inoxidável, titânio e ferro fundido. Adequado para todas as minilixadeiras de correias comuns. | As mini correias PREMIUM foram especialmente desenvolvidas para as mini lixadeiras de correias e evitam quebras de grãos nas ferramentas graças à sua flexibilidade. Seja aço, aço inoxidável, titânio ou ferro fundido, essas correias podem ser usadas universalmente e alcançar as mais altas taxas de remoção de residuos. Através da especificação de óxido de alumínio de zircónio com uma camada de refrigerante adicional, é assegurada uma maior agressividade, moagem a frio, remoção máxima do residuo e estabilidade perfeita das bordas. A longa vida útil garante-lhe resultados consistentes a longo prazo com horas de trabalho reduzidas. Além disso, as mini correias Tyrolit são excepcionalmente simples de montar e permitem um manuseamento fácil. |  |  |  | Grão 40/60 para remoção máxima do residuo | Grão 80/120 para um acabamento superficial perfeito |  |  |  | Óxido de alumínio de zircónio e uma camada de refrigerante adicional para uma vida útil máxima e moagem a frio | Taxas de remoção de residuos mais elevadas | Agressividade e estabilidade de borda excecionais
34648411 | BELT PE Y 20x520 ZA60 P47 JTS | Cintas de lixa | ST | 20 | Aço;Aço inoxidável;Titânio/ligas de titânio;Materiais de moldagem | 9003173157404 | 9009013071060 |  |  | 68051000 | KR | [5 empty] | 0.016 | 0.016 | kg | Mini lixadeira de cinta | BELT-PE |  | ZA | 60 |  | W x C | 20 x 520 | 0.0 | 20.0 | 520.0 | 21940__za-p47-pe-y-y988d-r-203.jpg | 21940__za-p47-pe-y-y988d-r-203.jpg | [7 empty] | Vida útil máxima e moagem a frio | Taxas de remoção de residuos mais elevadas | Agressividade e estabilidade de borda excecionais | Correia para serviço pesado especialmente projetada para aplicações exigentes em aço, aço inoxidável, titânio e ferro fundido. Adequado para todas as minilixadeiras de correias comuns. | As mini correias PREMIUM foram especialmente desenvolvidas para as mini lixadeiras de correias e evitam quebras de grãos nas ferramentas graças à sua flexibilidade. Seja aço, aço inoxidável, titânio ou ferro fundido, essas correias podem ser usadas universalmente e alcançar as mais altas taxas de remoção de residuos. Através da especificação de óxido de alumínio de zircónio com uma camada de refrigerante adicional, é assegurada uma maior agressividade, moagem a frio, remoção máxima do residuo e estabilidade perfeita das bordas. A longa vida útil garante-lhe resultados consistentes a longo prazo com horas de trabalho reduzidas. Além disso, as mini correias Tyrolit são excepcionalmente simples de montar e permitem um manuseamento fácil. |  |  |  | Grão 40/60 para remoção máxima do residuo | Grão 80/120 para um acabamento superficial perfeito |  |  |  | Óxido de alumínio de zircónio e uma camada de refrigerante adicional para uma vida útil máxima e moagem a frio | Taxas de remoção de residuos mais elevadas | Agressividade e estabilidade de borda excecionais
34648412 | BELT PE Y 20x520 ZA80 P47 JTS | Cintas de lixa | ST | 20 | Aço;Aço inoxidável;Titânio/ligas de titânio;Materiais de moldagem | 9003173157411 | 9009013071077 |  |  | 68051000 | KR | [5 empty] | 0.015 | 0.015 | kg | Mini lixadeira de cinta | BELT-PE |  | ZA | 80 |  | W x C | 20 x 520 | 0.0 | 20.0 | 520.0 | 21940__za-p47-pe-y-y988d-r-203.jpg | 21940__za-p47-pe-y-y988d-r-203.jpg | [7 empty] | Vida útil máxima e moagem a frio | Taxas de remoção de residuos mais elevadas | Agressividade e estabilidade de borda excecionais | Correia para serviço pesado especialmente projetada para aplicações exigentes em aço, aço inoxidável, titânio e ferro fundido. Adequado para todas as minilixadeiras de correias comuns. | As mini correias PREMIUM foram especialmente desenvolvidas para as mini lixadeiras de correias e evitam quebras de grãos nas ferramentas graças à sua flexibilidade. Seja aço, aço inoxidável, titânio ou ferro fundido, essas correias podem ser usadas universalmente e alcançar as mais altas taxas de remoção de residuos. Através da especificação de óxido de alumínio de zircónio com uma camada de refrigerante adicional, é assegurada uma maior agressividade, moagem a frio, remoção máxima do residuo e estabilidade perfeita das bordas. A longa vida útil garante-lhe resultados consistentes a longo prazo com horas de trabalho reduzidas. Além disso, as mini correias Tyrolit são excepcionalmente simples de montar e permitem um manuseamento fácil. |  |  |  | Grão 40/60 para remoção máxima do residuo | Grão 80/120 para um acabamento superficial perfeito |  |  |  | Óxido de alumínio de zircónio e uma camada de refrigerante adicional para uma vida útil máxima e moagem a frio | Taxas de remoção de residuos mais elevadas | Agressividade e estabilidade de borda excecionais
34648414 | BELT PE Y 20x520 ZA120 P47 JTS | Cintas de lixa | ST | 20 | Aço;Aço inoxidável;Titânio/ligas de titânio;Materiais de moldagem | 9003173157428 | 9009013071084 |  |  | 68051000 | KR | [5 empty] | 0.012 | 0.012 | kg | Mini lixadeira de cinta | BELT-PE |  | ZA | 120 |  | W x C | 20 x 520 | 0.0 | 20.0 | 520.0 | 21940__za-p47-pe-y-y988d-r-203.jpg | 21940__za-p47-pe-y-y988d-r-203.jpg | [7 empty] | Vida útil máxima e moagem a frio | Taxas de remoção de residuos mais elevadas | Agressividade e estabilidade de borda excecionais | Correia para serviço pesado especialmente projetada para aplicações exigentes em aço, aço inoxidável, titânio e ferro fundido. Adequado para todas as minilixadeiras de correias comuns. | As mini correias PREMIUM foram especialmente desenvolvidas para as mini lixadeiras de correias e evitam quebras de grãos nas ferramentas graças à sua flexibilidade. Seja aço, aço inoxidável, titânio ou ferro fundido, essas correias podem ser usadas universalmente e alcançar as mais altas taxas de remoção de residuos. Através da especificação de óxido de alumínio de zircónio com uma camada de refrigerante adicional, é assegurada uma maior agressividade, moagem a frio, remoção máxima do residuo e estabilidade perfeita das bordas. A longa vida útil garante-lhe resultados consistentes a longo prazo com horas de trabalho reduzidas. Além disso, as mini correias Tyrolit são excepcionalmente simples de montar e permitem um manuseamento fácil. |  |  |  | Grão 40/60 para remoção máxima do residuo | Grão 80/120 para um acabamento superficial perfeito |  |  |  | Óxido de alumínio de zircónio e uma camada de refrigerante adicional para uma vida útil máxima e moagem a frio | Taxas de remoção de residuos mais elevadas | Agressividade e estabilidade de borda excecionais
34648416 | BELT PE Y 10x330 CA40 P92 JTS | Cintas de lixa | ST | 20 | Aço;Aço inoxidável;Titânio/ligas de titânio | 9003173157619 | 9009013071251 |  |  | 68051000 | KR | [5 empty] | 0.011 | 0.011 | kg | Mini lixadeira de cinta | BELT-PE |  | CA | 40 |  | W x C | 10 x 330 | 0.0 | 10.0 | 330.0 | 21941__ca-p92-pe-y-p963-s.jpg | 21941__ca-p92-pe-y-p963-s.jpg | [7 empty] | Taxa máxima de remoção de residuos | Excelente acabamento superficial | Acabamento de moagem a frio | Correia de alto desempenho com grão cerâmico autoafiante para máxima remoção de residuos em aço, aço inoxidável e titânio. Adequado para todas as mini lixadeiras de correia comuns. | As novas mini correias PREMIUM com grão cerâmico autoafiante oferecem taxas máximas de remoção de residuos no menor tempo possível em aço, aço inoxidável e titânio. O efeito de autonitidez oferece-lhe resultados de superfície consistentemente bons ao longo de toda a vida útil da ferramenta. Ao mesmo tempo, a condição da correia abrasiva reduz a carga de trabalho para o operador, pois é necessária menos pressão. Uma camada adicional de refrigerante reduz a geração de calor durante a moagem e garante um acabamento frio. |  |  |  | Tamanho da grão 40 para remoção máxima do stock | Tamanho de grão 60/80 para um acabamento superficial perfeito |  |  |  | Maior remoção de residuos possível graças ao uso de grãos cerâmicos | Grão auto-afiado para um resultado de superfície constantemente bom combinado com a carga de trabalho reduzida do operador | Camada de refrigerante para moagem excepcionalmente fria
34648417 | BELT PE Y 10x330 CA60 P92 JTS | Cintas de lixa | ST | 20 | Aço;Aço inoxidável;Titânio/ligas de titânio | 9003173157626 | 9009013071268 |  |  | 68051000 | KR | [5 empty] | 0.007 | 0.007 | kg | Mini lixadeira de cinta | BELT-PE |  | CA | 60 |  | W x C | 10 x 330 | 0.0 | 10.0 | 330.0 | 21941__ca-p92-pe-y-p963-s.jpg | 21941__ca-p92-pe-y-p963-s.jpg | [7 empty] | Taxa máxima de remoção de residuos | Excelente acabamento superficial | Acabamento de moagem a frio | Correia de alto desempenho com grão cerâmico autoafiante para máxima remoção de residuos em aço, aço inoxidável e titânio. Adequado para todas as mini lixadeiras de correia comuns. | As novas mini correias PREMIUM com grão cerâmico autoafiante oferecem taxas máximas de remoção de residuos no menor tempo possível em aço, aço inoxidável e titânio. O efeito de autonitidez oferece-lhe resultados de superfície consistentemente bons ao longo de toda a vida útil da ferramenta. Ao mesmo tempo, a condição da correia abrasiva reduz a carga de trabalho para o operador, pois é necessária menos pressão. Uma camada adicional de refrigerante reduz a geração de calor durante a moagem e garante um acabamento frio. |  |  |  | Tamanho da grão 40 para remoção máxima do stock | Tamanho de grão 60/80 para um acabamento superficial perfeito |  |  |  | Maior remoção de residuos possível graças ao uso de grãos cerâmicos | Grão auto-afiado para um resultado de superfície constantemente bom combinado com a carga de trabalho reduzida do operador | Camada de refrigerante para moagem excepcionalmente fria
34648418 | BELT PE Y 10x330 CA80 P92 JTS | Cintas de lixa | ST | 20 | Aço;Aço inoxidável;Titânio/ligas de titânio | 9003173157633 | 9009013071275 |  |  | 68051000 | KR | [5 empty] | 0.006 | 0.006 | kg | Mini lixadeira de cinta | BELT-PE |  | CA | 80 |  | W x C | 10 x 330 | 0.0 | 10.0 | 330.0 | 21941__ca-p92-pe-y-p963-s.jpg | 21941__ca-p92-pe-y-p963-s.jpg | [7 empty] | Taxa máxima de remoção de residuos | Excelente acabamento superficial | Acabamento de moagem a frio | Correia de alto desempenho com grão cerâmico autoafiante para máxima remoção de residuos em aço, aço inoxidável e titânio. Adequado para todas as mini lixadeiras de correia comuns. | As novas mini correias PREMIUM com grão cerâmico autoafiante oferecem taxas máximas de remoção de residuos no menor tempo possível em aço, aço inoxidável e titânio. O efeito de autonitidez oferece-lhe resultados de superfície consistentemente bons ao longo de toda a vida útil da ferramenta. Ao mesmo tempo, a condição da correia abrasiva reduz a carga de trabalho para o operador, pois é necessária menos pressão. Uma camada adicional de refrigerante reduz a geração de calor durante a moagem e garante um acabamento frio. |  |  |  | Tamanho da grão 40 para remoção máxima do stock | Tamanho de grão 60/80 para um acabamento superficial perfeito |  |  |  | Maior remoção de residuos possível graças ao uso de grãos cerâmicos | Grão auto-afiado para um resultado de superfície constantemente bom combinado com a carga de trabalho reduzida do operador | Camada de refrigerante para moagem excepcionalmente fria
34648419 | BELT PE Y 13x457 CA40 P92 JTS | Cintas de lixa | ST | 20 | Aço;Aço inoxidável;Titânio/ligas de titânio | 9003173157640 | 9009013071282 |  |  | 68051000 | KR | [5 empty] | 0.019 | 0.019 | kg | Mini lixadeira de cinta | BELT-PE |  | CA | 40 |  | W x C | 13 x 457 | 0.0 | 13.0 | 457.0 | 21941__ca-p92-pe-y-p963-s.jpg | 21941__ca-p92-pe-y-p963-s.jpg | [7 empty] | Taxa máxima de remoção de residuos | Excelente acabamento superficial | Acabamento de moagem a frio | Correia de alto desempenho com grão cerâmico autoafiante para máxima remoção de residuos em aço, aço inoxidável e titânio. Adequado para todas as mini lixadeiras de correia comuns. | As novas mini correias PREMIUM com grão cerâmico autoafiante oferecem taxas máximas de remoção de residuos no menor tempo possível em aço, aço inoxidável e titânio. O efeito de autonitidez oferece-lhe resultados de superfície consistentemente bons ao longo de toda a vida útil da ferramenta. Ao mesmo tempo, a condição da correia abrasiva reduz a carga de trabalho para o operador, pois é necessária menos pressão. Uma camada adicional de refrigerante reduz a geração de calor durante a moagem e garante um acabamento frio. |  |  |  | Tamanho da grão 40 para remoção máxima do stock | Tamanho de grão 60/80 para um acabamento superficial perfeito |  |  |  | Maior remoção de residuos possível graças ao uso de grãos cerâmicos | Grão auto-afiado para um resultado de superfície constantemente bom combinado com a carga de trabalho reduzida do operador | Camada de refrigerante para moagem excepcionalmente fria
34648420 | BELT PE Y 13x457 CA60 P92 JTS | Cintas de lixa | ST | 20 | Aço;Aço inoxidável;Titânio/ligas de titânio | 9003173157657 | 9009013071299 |  |  | 68051000 | KR | [5 empty] | 0.012 | 0.012 | kg | Mini lixadeira de cinta | BELT-PE |  | CA | 60 |  | W x C | 13 x 457 | 0.0 | 13.0 | 457.0 | 21941__ca-p92-pe-y-p963-s.jpg | 21941__ca-p92-pe-y-p963-s.jpg | [7 empty] | Taxa máxima de remoção de residuos | Excelente acabamento superficial | Acabamento de moagem a frio | Correia de alto desempenho com grão cerâmico autoafiante para máxima remoção de residuos em aço, aço inoxidável e titânio. Adequado para todas as mini lixadeiras de correia comuns. | As novas mini correias PREMIUM com grão cerâmico autoafiante oferecem taxas máximas de remoção de residuos no menor tempo possível em aço, aço inoxidável e titânio. O efeito de autonitidez oferece-lhe resultados de superfície consistentemente bons ao longo de toda a vida útil da ferramenta. Ao mesmo tempo, a condição da correia abrasiva reduz a carga de trabalho para o operador, pois é necessária menos pressão. Uma camada adicional de refrigerante reduz a geração de calor durante a moagem e garante um acabamento frio. |  |  |  | Tamanho da grão 40 para remoção máxima do stock | Tamanho de grão 60/80 para um acabamento superficial perfeito |  |  |  | Maior remoção de residuos possível graças ao uso de grãos cerâmicos | Grão auto-afiado para um resultado de superfície constantemente bom combinado com a carga de trabalho reduzida do operador | Camada de refrigerante para moagem excepcionalmente fria
34648421 | BELT PE Y 13x457 CA80 P92 JTS | Cintas de lixa | ST | 20 | Aço;Aço inoxidável;Titânio/ligas de titânio | 9003173157664 | 9009013071305 |  |  | 68051000 | KR | [5 empty] | 0.011 | 0.011 | kg | Mini lixadeira de cinta | BELT-PE |  | CA | 80 |  | W x C | 13 x 457 | 0.0 | 13.0 | 457.0 | 21941__ca-p92-pe-y-p963-s.jpg | 21941__ca-p92-pe-y-p963-s.jpg | [7 empty] | Taxa máxima de remoção de residuos | Excelente acabamento superficial | Acabamento de moagem a frio | Correia de alto desempenho com grão cerâmico autoafiante para máxima remoção de residuos em aço, aço inoxidável e titânio. Adequado para todas as mini lixadeiras de correia comuns. | As novas mini correias PREMIUM com grão cerâmico autoafiante oferecem taxas máximas de remoção de residuos no menor tempo possível em aço, aço inoxidável e titânio. O efeito de autonitidez oferece-lhe resultados de superfície consistentemente bons ao longo de toda a vida útil da ferramenta. Ao mesmo tempo, a condição da correia abrasiva reduz a carga de trabalho para o operador, pois é necessária menos pressão. Uma camada adicional de refrigerante reduz a geração de calor durante a moagem e garante um acabamento frio. |  |  |  | Tamanho da grão 40 para remoção máxima do stock | Tamanho de grão 60/80 para um acabamento superficial perfeito |  |  |  | Maior remoção de residuos possível graças ao uso de grãos cerâmicos | Grão auto-afiado para um resultado de superfície constantemente bom combinado com a carga de trabalho reduzida do operador | Camada de refrigerante para moagem excepcionalmente fria
34648423 | BELT PE Y 13x610 CA40 P92 JTS | Cintas de lixa | ST | 20 | Aço;Aço inoxidável;Titânio/ligas de titânio | 9003173157671 | 9009013071312 |  |  | 68051000 | KR | [5 empty] | 0.03 | 0.03 | kg | Mini lixadeira de cinta | BELT-PE |  | CA | 40 |  | W x C | 13 x 610 | 0.0 | 13.0 | 610.0 | 21941__ca-p92-pe-y-p963-s.jpg | 21941__ca-p92-pe-y-p963-s.jpg | [7 empty] | Taxa máxima de remoção de residuos | Excelente acabamento superficial | Acabamento de moagem a frio | Correia de alto desempenho com grão cerâmico autoafiante para máxima remoção de residuos em aço, aço inoxidável e titânio. Adequado para todas as mini lixadeiras de correia comuns. | As novas mini correias PREMIUM com grão cerâmico autoafiante oferecem taxas máximas de remoção de residuos no menor tempo possível em aço, aço inoxidável e titânio. O efeito de autonitidez oferece-lhe resultados de superfície consistentemente bons ao longo de toda a vida útil da ferramenta. Ao mesmo tempo, a condição da correia abrasiva reduz a carga de trabalho para o operador, pois é necessária menos pressão. Uma camada adicional de refrigerante reduz a geração de calor durante a moagem e garante um acabamento frio. |  |  |  | Tamanho da grão 40 para remoção máxima do stock | Tamanho de grão 60/80 para um acabamento superficial perfeito |  |  |  | Maior remoção de residuos possível graças ao uso de grãos cerâmicos | Grão auto-afiado para um resultado de superfície constantemente bom combinado com a carga de trabalho reduzida do operador | Camada de refrigerante para moagem excepcionalmente fria
34648424 | BELT PE Y 13x610 CA60 P92 JTS | Cintas de lixa | ST | 20 | Aço;Aço inoxidável;Titânio/ligas de titânio | 9003173157688 | 9009013071329 |  |  | 68051000 | KR | [5 empty] | 0.016 | 0.016 | kg | Mini lixadeira de cinta | BELT-PE |  | CA | 60 |  | W x C | 13 x 610 | 0.0 | 13.0 | 610.0 | 21941__ca-p92-pe-y-p963-s.jpg | 21941__ca-p92-pe-y-p963-s.jpg | [7 empty] | Taxa máxima de remoção de residuos | Excelente acabamento superficial | Acabamento de moagem a frio | Correia de alto desempenho com grão cerâmico autoafiante para máxima remoção de residuos em aço, aço inoxidável e titânio. Adequado para todas as mini lixadeiras de correia comuns. | As novas mini correias PREMIUM com grão cerâmico autoafiante oferecem taxas máximas de remoção de residuos no menor tempo possível em aço, aço inoxidável e titânio. O efeito de autonitidez oferece-lhe resultados de superfície consistentemente bons ao longo de toda a vida útil da ferramenta. Ao mesmo tempo, a condição da correia abrasiva reduz a carga de trabalho para o operador, pois é necessária menos pressão. Uma camada adicional de refrigerante reduz a geração de calor durante a moagem e garante um acabamento frio. |  |  |  | Tamanho da grão 40 para remoção máxima do stock | Tamanho de grão 60/80 para um acabamento superficial perfeito |  |  |  | Maior remoção de residuos possível graças ao uso de grãos cerâmicos | Grão auto-afiado para um resultado de superfície constantemente bom combinado com a carga de trabalho reduzida do operador | Camada de refrigerante para moagem excepcionalmente fria
34648425 | BELT PE Y 13x610 CA80 P92 JTS | Cintas de lixa | ST | 20 | Aço;Aço inoxidável;Titânio/ligas de titânio | 9003173157695 | 9009013071404 |  |  | 68051000 | KR | [5 empty] | 0.014 | 0.014 | kg | Mini lixadeira de cinta | BELT-PE |  | CA | 80 |  | W x C | 13 x 610 | 0.0 | 13.0 | 610.0 | 21941__ca-p92-pe-y-p963-s.jpg | 21941__ca-p92-pe-y-p963-s.jpg | [7 empty] | Taxa máxima de remoção de residuos | Excelente acabamento superficial | Acabamento de moagem a frio | Correia de alto desempenho com grão cerâmico autoafiante para máxima remoção de residuos em aço, aço inoxidável e titânio. Adequado para todas as mini lixadeiras de correia comuns. | As novas mini correias PREMIUM com grão cerâmico autoafiante oferecem taxas máximas de remoção de residuos no menor tempo possível em aço, aço inoxidável e titânio. O efeito de autonitidez oferece-lhe resultados de superfície consistentemente bons ao longo de toda a vida útil da ferramenta. Ao mesmo tempo, a condição da correia abrasiva reduz a carga de trabalho para o operador, pois é necessária menos pressão. Uma camada adicional de refrigerante reduz a geração de calor durante a moagem e garante um acabamento frio. |  |  |  | Tamanho da grão 40 para remoção máxima do stock | Tamanho de grão 60/80 para um acabamento superficial perfeito |  |  |  | Maior remoção de residuos possível graças ao uso de grãos cerâmicos | Grão auto-afiado para um resultado de superfície constantemente bom combinado com a carga de trabalho reduzida do operador | Camada de refrigerante para moagem excepcionalmente fria
34648426 | BELT PE Y 20x520 CA40 P92 JTS | Cintas de lixa | ST | 20 | Aço;Aço inoxidável;Titânio/ligas de titânio | 9003173157701 | 9009013071411 |  |  | 68051000 | KR | [5 empty] | 0.034 | 0.034 | kg | Mini lixadeira de cinta | BELT-PE |  | CA | 40 |  | W x C | 20 x 520 | 0.0 | 20.0 | 520.0 | 21941__ca-p92-pe-y-p963-s.jpg | 21941__ca-p92-pe-y-p963-s.jpg | [7 empty] | Taxa máxima de remoção de residuos | Excelente acabamento superficial | Acabamento de moagem a frio | Correia de alto desempenho com grão cerâmico autoafiante para máxima remoção de residuos em aço, aço inoxidável e titânio. Adequado para todas as mini lixadeiras de correia comuns. | As novas mini correias PREMIUM com grão cerâmico autoafiante oferecem taxas máximas de remoção de residuos no menor tempo possível em aço, aço inoxidável e titânio. O efeito de autonitidez oferece-lhe resultados de superfície consistentemente bons ao longo de toda a vida útil da ferramenta. Ao mesmo tempo, a condição da correia abrasiva reduz a carga de trabalho para o operador, pois é necessária menos pressão. Uma camada adicional de refrigerante reduz a geração de calor durante a moagem e garante um acabamento frio. |  |  |  | Tamanho da grão 40 para remoção máxima do stock | Tamanho de grão 60/80 para um acabamento superficial perfeito |  |  |  | Maior remoção de residuos possível graças ao uso de grãos cerâmicos | Grão auto-afiado para um resultado de superfície constantemente bom combinado com a carga de trabalho reduzida do operador | Camada de refrigerante para moagem excepcionalmente fria
34648427 | BELT PE Y 20x520 CA60 P92 JTS | Cintas de lixa | ST | 20 | Aço;Aço inoxidável;Titânio/ligas de titânio | 9003173157718 | 9009013071442 |  |  | 68051000 | KR | [5 empty] | 0.021 | 0.021 | kg | Mini lixadeira de cinta | BELT-PE |  | CA | 60 |  | W x C | 20 x 520 | 0.0 | 20.0 | 520.0 | 21941__ca-p92-pe-y-p963-s.jpg | 21941__ca-p92-pe-y-p963-s.jpg | [7 empty] | Taxa máxima de remoção de residuos | Excelente acabamento superficial | Acabamento de moagem a frio | Correia de alto desempenho com grão cerâmico autoafiante para máxima remoção de residuos em aço, aço inoxidável e titânio. Adequado para todas as mini lixadeiras de correia comuns. | As novas mini correias PREMIUM com grão cerâmico autoafiante oferecem taxas máximas de remoção de residuos no menor tempo possível em aço, aço inoxidável e titânio. O efeito de autonitidez oferece-lhe resultados de superfície consistentemente bons ao longo de toda a vida útil da ferramenta. Ao mesmo tempo, a condição da correia abrasiva reduz a carga de trabalho para o operador, pois é necessária menos pressão. Uma camada adicional de refrigerante reduz a geração de calor durante a moagem e garante um acabamento frio. |  |  |  | Tamanho da grão 40 para remoção máxima do stock | Tamanho de grão 60/80 para um acabamento superficial perfeito |  |  |  | Maior remoção de residuos possível graças ao uso de grãos cerâmicos | Grão auto-afiado para um resultado de superfície constantemente bom combinado com a carga de trabalho reduzida do operador | Camada de refrigerante para moagem excepcionalmente fria
34648428 | BELT PE Y 20x520 CA80 P92 JTS | Cintas de lixa | ST | 20 | Aço;Aço inoxidável;Titânio/ligas de titânio | 9003173157725 | 9009013071473 |  |  | 68051000 | KR | [5 empty] | 0.019 | 0.019 | kg | Mini lixadeira de cinta | BELT-PE |  | CA | 80 |  | W x C | 20 x 520 | 0.0 | 20.0 | 520.0 | 21941__ca-p92-pe-y-p963-s.jpg | 21941__ca-p92-pe-y-p963-s.jpg | [7 empty] | Taxa máxima de remoção de residuos | Excelente acabamento superficial | Acabamento de moagem a frio | Correia de alto desempenho com grão cerâmico autoafiante para máxima remoção de residuos em aço, aço inoxidável e titânio. Adequado para todas as mini lixadeiras de correia comuns. | As novas mini correias PREMIUM com grão cerâmico autoafiante oferecem taxas máximas de remoção de residuos no menor tempo possível em aço, aço inoxidável e titânio. O efeito de autonitidez oferece-lhe resultados de superfície consistentemente bons ao longo de toda a vida útil da ferramenta. Ao mesmo tempo, a condição da correia abrasiva reduz a carga de trabalho para o operador, pois é necessária menos pressão. Uma camada adicional de refrigerante reduz a geração de calor durante a moagem e garante um acabamento frio. |  |  |  | Tamanho da grão 40 para remoção máxima do stock | Tamanho de grão 60/80 para um acabamento superficial perfeito |  |  |  | Maior remoção de residuos possível graças ao uso de grãos cerâmicos | Grão auto-afiado para um resultado de superfície constantemente bom combinado com a carga de trabalho reduzida do operador | Camada de refrigerante para moagem excepcionalmente fria
34648665 | BELT PC X 6x610 A80 B03 JTS | Cintas de lixa | ST | 20 | Aço;Aço inoxidável;Alumínio | 9003173156919 | 9009013070667 |  |  | 68051000 | KR | [5 empty] | 0.004 | 0.004 | kg | Mini lixadeira de cinta | BELT-PC |  | A | 80 |  | W x C | 6 x 610 | 0.0 | 6.0 | 610.0 | 21939__a-b03-pc-x-x-868-r192.jpg | 21939__a-b03-pc-x-x-868-r192.jpg | [7 empty] | Alta remoção de residuos com baixa geração de calor | Longa vida útil | Aplicação universal | Mini cinta universal para uso numa ampla gama de materiais, especialmente aço inoxidável. Adequado para todas as mini lixadoras de cintas comuns. | As mini cintas BASIC A-B03 PC X para a lixadora de correia mini podem ser usadas numa ampla variedade de materiais. Seu revestimento especial de grãos evita que as correias entupam ao moer materiais macios, o que torna esta ferramenta a solução perfeita para usinagem eficiente de alumínio e outros metais NF. Uma base feita de óxido de alumínio e um suporte de pano misto permitem uma boa vida útil. Além disso, este produto oferece um bom desempenho de moagem com baixa geração de calor, bem como manuseio e montagem excepcionalmente fáceis. Por outras palavras, poupa-lhe horas de trabalho adicionais. Estas ferramentas são adequadas para moagem a húmido e a seco. |  |  |  | Tamanho do grão 40/60 para remoção máxima | Grão 80/120 para um acabamento superficial perfeito |  |  |  | Mini correia de óxido de alumínio de aplicação universal | Longa vida útil | Alta remoção de residuos com baixa geração de calor | Adequado para moagem a húmido e a seco
34648666 | BELT PC X 6x610 A120 B03 JTS | Cintas de lixa | ST | 20 | Aço;Aço inoxidável;Alumínio | 9003173156926 | 9009013070674 |  |  | 68051000 | KR | [5 empty] | 0.004 | 0.004 | kg | Mini lixadeira de cinta | BELT-PC |  | A | 120 |  | W x C | 6 x 610 | 0.0 | 6.0 | 610.0 | 21939__a-b03-pc-x-x-868-r192.jpg | 21939__a-b03-pc-x-x-868-r192.jpg | [7 empty] | Alta remoção de residuos com baixa geração de calor | Longa vida útil | Aplicação universal | Mini cinta universal para uso numa ampla gama de materiais, especialmente aço inoxidável. Adequado para todas as mini lixadoras de cintas comuns. | As mini cintas BASIC A-B03 PC X para a lixadora de correia mini podem ser usadas numa ampla variedade de materiais. Seu revestimento especial de grãos evita que as correias entupam ao moer materiais macios, o que torna esta ferramenta a solução perfeita para usinagem eficiente de alumínio e outros metais NF. Uma base feita de óxido de alumínio e um suporte de pano misto permitem uma boa vida útil. Além disso, este produto oferece um bom desempenho de moagem com baixa geração de calor, bem como manuseio e montagem excepcionalmente fáceis. Por outras palavras, poupa-lhe horas de trabalho adicionais. Estas ferramentas são adequadas para moagem a húmido e a seco. |  |  |  | Tamanho do grão 40/60 para remoção máxima | Grão 80/120 para um acabamento superficial perfeito |  |  |  | Mini correia de óxido de alumínio de aplicação universal | Longa vida útil | Alta remoção de residuos com baixa geração de calor | Adequado para moagem a húmido e a seco
34648667 | BELT PC X 9x533 A80 B03 JTS | Cintas de lixa | ST | 20 | Aço;Aço inoxidável;Alumínio | 9003173156933 | 9009013070681 |  |  | 68051000 | KR | [5 empty] | 0.006 | 0.006 | kg | Mini lixadeira de cinta | BELT-PC |  | A | 80 |  | W x C | 9 x 533 | 0.0 | 9.0 | 533.0 | 21939__a-b03-pc-x-x-868-r192.jpg | 21939__a-b03-pc-x-x-868-r192.jpg | [7 empty] | Alta remoção de residuos com baixa geração de calor | Longa vida útil | Aplicação universal | Mini cinta universal para uso numa ampla gama de materiais, especialmente aço inoxidável. Adequado para todas as mini lixadoras de cintas comuns. | As mini cintas BASIC A-B03 PC X para a lixadora de correia mini podem ser usadas numa ampla variedade de materiais. Seu revestimento especial de grãos evita que as correias entupam ao moer materiais macios, o que torna esta ferramenta a solução perfeita para usinagem eficiente de alumínio e outros metais NF. Uma base feita de óxido de alumínio e um suporte de pano misto permitem uma boa vida útil. Além disso, este produto oferece um bom desempenho de moagem com baixa geração de calor, bem como manuseio e montagem excepcionalmente fáceis. Por outras palavras, poupa-lhe horas de trabalho adicionais. Estas ferramentas são adequadas para moagem a húmido e a seco. |  |  |  | Tamanho do grão 40/60 para remoção máxima | Grão 80/120 para um acabamento superficial perfeito |  |  |  | Mini correia de óxido de alumínio de aplicação universal | Longa vida útil | Alta remoção de residuos com baixa geração de calor | Adequado para moagem a húmido e a seco
34648668 | BELT PC X 9x533 A120 B03 JTS | Cintas de lixa | ST | 20 | Aço;Aço inoxidável;Alumínio | 9003173156940 | 9009013070698 |  |  | 68051000 | KR | [5 empty] | 0.005 | 0.005 | kg | Mini lixadeira de cinta | BELT-PC |  | A | 120 |  | W x C | 9 x 533 | 0.0 | 9.0 | 533.0 | 21939__a-b03-pc-x-x-868-r192.jpg | 21939__a-b03-pc-x-x-868-r192.jpg | [7 empty] | Alta remoção de residuos com baixa geração de calor | Longa vida útil | Aplicação universal | Mini cinta universal para uso numa ampla gama de materiais, especialmente aço inoxidável. Adequado para todas as mini lixadoras de cintas comuns. | As mini cintas BASIC A-B03 PC X para a lixadora de correia mini podem ser usadas numa ampla variedade de materiais. Seu revestimento especial de grãos evita que as correias entupam ao moer materiais macios, o que torna esta ferramenta a solução perfeita para usinagem eficiente de alumínio e outros metais NF. Uma base feita de óxido de alumínio e um suporte de pano misto permitem uma boa vida útil. Além disso, este produto oferece um bom desempenho de moagem com baixa geração de calor, bem como manuseio e montagem excepcionalmente fáceis. Por outras palavras, poupa-lhe horas de trabalho adicionais. Estas ferramentas são adequadas para moagem a húmido e a seco. |  |  |  | Tamanho do grão 40/60 para remoção máxima | Grão 80/120 para um acabamento superficial perfeito |  |  |  | Mini correia de óxido de alumínio de aplicação universal | Longa vida útil | Alta remoção de residuos com baixa geração de calor | Adequado para moagem a húmido e a seco
34648669 | BELT PC X 10x330 A80 B03 JTS | Cintas de lixa | ST | 20 | Aço;Aço inoxidável;Alumínio | 9003173156957 | 9009013070704 |  |  | 68051000 | KR | [5 empty] | 0.004 | 0.004 | kg | Mini lixadeira de cinta | BELT-PC |  | A | 80 |  | W x C | 10 x 330 | 0.0 | 10.0 | 330.0 | 21939__a-b03-pc-x-x-868-r192.jpg | 21939__a-b03-pc-x-x-868-r192.jpg | [7 empty] | Alta remoção de residuos com baixa geração de calor | Longa vida útil | Aplicação universal | Mini cinta universal para uso numa ampla gama de materiais, especialmente aço inoxidável. Adequado para todas as mini lixadoras de cintas comuns. | As mini cintas BASIC A-B03 PC X para a lixadora de correia mini podem ser usadas numa ampla variedade de materiais. Seu revestimento especial de grãos evita que as correias entupam ao moer materiais macios, o que torna esta ferramenta a solução perfeita para usinagem eficiente de alumínio e outros metais NF. Uma base feita de óxido de alumínio e um suporte de pano misto permitem uma boa vida útil. Além disso, este produto oferece um bom desempenho de moagem com baixa geração de calor, bem como manuseio e montagem excepcionalmente fáceis. Por outras palavras, poupa-lhe horas de trabalho adicionais. Estas ferramentas são adequadas para moagem a húmido e a seco. |  |  |  | Tamanho do grão 40/60 para remoção máxima | Grão 80/120 para um acabamento superficial perfeito |  |  |  | Mini correia de óxido de alumínio de aplicação universal | Longa vida útil | Alta remoção de residuos com baixa geração de calor | Adequado para moagem a húmido e a seco
34648670 | BELT PC X 10x330 A120 B03 JTS | Cintas de lixa | ST | 20 | Aço;Aço inoxidável;Alumínio | 9003173156964 | 9009013070711 |  |  | 68051000 | KR | [5 empty] | 0.003 | 0.003 | kg | Mini lixadeira de cinta | BELT-PC |  | A | 120 |  | W x C | 10 x 330 | 0.0 | 10.0 | 330.0 | 21939__a-b03-pc-x-x-868-r192.jpg | 21939__a-b03-pc-x-x-868-r192.jpg | [7 empty] | Alta remoção de residuos com baixa geração de calor | Longa vida útil | Aplicação universal | Mini cinta universal para uso numa ampla gama de materiais, especialmente aço inoxidável. Adequado para todas as mini lixadoras de cintas comuns. | As mini cintas BASIC A-B03 PC X para a lixadora de correia mini podem ser usadas numa ampla variedade de materiais. Seu revestimento especial de grãos evita que as correias entupam ao moer materiais macios, o que torna esta ferramenta a solução perfeita para usinagem eficiente de alumínio e outros metais NF. Uma base feita de óxido de alumínio e um suporte de pano misto permitem uma boa vida útil. Além disso, este produto oferece um bom desempenho de moagem com baixa geração de calor, bem como manuseio e montagem excepcionalmente fáceis. Por outras palavras, poupa-lhe horas de trabalho adicionais. Estas ferramentas são adequadas para moagem a húmido e a seco. |  |  |  | Tamanho do grão 40/60 para remoção máxima | Grão 80/120 para um acabamento superficial perfeito |  |  |  | Mini correia de óxido de alumínio de aplicação universal | Longa vida útil | Alta remoção de residuos com baixa geração de calor | Adequado para moagem a húmido e a seco
34648671 | BELT PC X 12x520 A80 B03 JTS | Cintas de lixa | ST | 20 | Aço;Aço inoxidável;Alumínio | 9003173156995 | 9009013070728 |  |  | 68051000 | KR | [5 empty] | 0.007 | 0.007 | kg | Mini lixadeira de cinta | BELT-PC |  | A | 80 |  | W x C | 12 x 520 | 0.0 | 12.0 | 520.0 | 21939__a-b03-pc-x-x-868-r192.jpg | 21939__a-b03-pc-x-x-868-r192.jpg | [7 empty] | Alta remoção de residuos com baixa geração de calor | Longa vida útil | Aplicação universal | Mini cinta universal para uso numa ampla gama de materiais, especialmente aço inoxidável. Adequado para todas as mini lixadoras de cintas comuns. | As mini cintas BASIC A-B03 PC X para a lixadora de correia mini podem ser usadas numa ampla variedade de materiais. Seu revestimento especial de grãos evita que as correias entupam ao moer materiais macios, o que torna esta ferramenta a solução perfeita para usinagem eficiente de alumínio e outros metais NF. Uma base feita de óxido de alumínio e um suporte de pano misto permitem uma boa vida útil. Além disso, este produto oferece um bom desempenho de moagem com baixa geração de calor, bem como manuseio e montagem excepcionalmente fáceis. Por outras palavras, poupa-lhe horas de trabalho adicionais. Estas ferramentas são adequadas para moagem a húmido e a seco. |  |  |  | Tamanho do grão 40/60 para remoção máxima | Grão 80/120 para um acabamento superficial perfeito |  |  |  | Mini correia de óxido de alumínio de aplicação universal | Longa vida útil | Alta remoção de residuos com baixa geração de calor | Adequado para moagem a húmido e a seco
34648673 | BELT PC X 12x520 A120 B03 JTS | Cintas de lixa | ST | 20 | Aço;Aço inoxidável;Alumínio | 9003173157008 | 9009013070735 |  |  | 68051000 | KR | [5 empty] | 0.006 | 0.006 | kg | Mini lixadeira de cinta | BELT-PC |  | A | 120 |  | W x C | 12 x 520 | 0.0 | 12.0 | 520.0 | 21939__a-b03-pc-x-x-868-r192.jpg | 21939__a-b03-pc-x-x-868-r192.jpg | [7 empty] | Alta remoção de residuos com baixa geração de calor | Longa vida útil | Aplicação universal | Mini cinta universal para uso numa ampla gama de materiais, especialmente aço inoxidável. Adequado para todas as mini lixadoras de cintas comuns. | As mini cintas BASIC A-B03 PC X para a lixadora de correia mini podem ser usadas numa ampla variedade de materiais. Seu revestimento especial de grãos evita que as correias entupam ao moer materiais macios, o que torna esta ferramenta a solução perfeita para usinagem eficiente de alumínio e outros metais NF. Uma base feita de óxido de alumínio e um suporte de pano misto permitem uma boa vida útil. Além disso, este produto oferece um bom desempenho de moagem com baixa geração de calor, bem como manuseio e montagem excepcionalmente fáceis. Por outras palavras, poupa-lhe horas de trabalho adicionais. Estas ferramentas são adequadas para moagem a húmido e a seco. |  |  |  | Tamanho do grão 40/60 para remoção máxima | Grão 80/120 para um acabamento superficial perfeito |  |  |  | Mini correia de óxido de alumínio de aplicação universal | Longa vida útil | Alta remoção de residuos com baixa geração de calor | Adequado para moagem a húmido e a seco
34648675 | BELT PC X 13x305 A80 B03 JTS | Cintas de lixa | ST | 20 | Aço;Aço inoxidável;Alumínio | 9003173157015 | 9009013070742 |  |  | 68051000 | KR | [5 empty] | 0.005 | 0.005 | kg | Mini lixadeira de cinta | BELT-PC |  | A | 80 |  | W x C | 13 x 305 | 0.0 | 13.0 | 305.0 | 21939__a-b03-pc-x-x-868-r192.jpg | 21939__a-b03-pc-x-x-868-r192.jpg | [7 empty] | Alta remoção de residuos com baixa geração de calor | Longa vida útil | Aplicação universal | Mini cinta universal para uso numa ampla gama de materiais, especialmente aço inoxidável. Adequado para todas as mini lixadoras de cintas comuns. | As mini cintas BASIC A-B03 PC X para a lixadora de correia mini podem ser usadas numa ampla variedade de materiais. Seu revestimento especial de grãos evita que as correias entupam ao moer materiais macios, o que torna esta ferramenta a solução perfeita para usinagem eficiente de alumínio e outros metais NF. Uma base feita de óxido de alumínio e um suporte de pano misto permitem uma boa vida útil. Além disso, este produto oferece um bom desempenho de moagem com baixa geração de calor, bem como manuseio e montagem excepcionalmente fáceis. Por outras palavras, poupa-lhe horas de trabalho adicionais. Estas ferramentas são adequadas para moagem a húmido e a seco. |  |  |  | Tamanho do grão 40/60 para remoção máxima | Grão 80/120 para um acabamento superficial perfeito |  |  |  | Mini correia de óxido de alumínio de aplicação universal | Longa vida útil | Alta remoção de residuos com baixa geração de calor | Adequado para moagem a húmido e a seco
34648676 | BELT PC X 13x305 A120 B03 JTS | Cintas de lixa | ST | 20 | Aço;Aço inoxidável;Alumínio | 9003173157022 | 9009013070759 |  |  | 68051000 | KR | [5 empty] | 0.004 | 0.004 | kg | Mini lixadeira de cinta | BELT-PC |  | A | 120 |  | W x C | 13 x 305 | 0.0 | 13.0 | 305.0 | 21939__a-b03-pc-x-x-868-r192.jpg | 21939__a-b03-pc-x-x-868-r192.jpg | [7 empty] | Alta remoção de residuos com baixa geração de calor | Longa vida útil | Aplicação universal | Mini cinta universal para uso numa ampla gama de materiais, especialmente aço inoxidável. Adequado para todas as mini lixadoras de cintas comuns. | As mini cintas BASIC A-B03 PC X para a lixadora de correia mini podem ser usadas numa ampla variedade de materiais. Seu revestimento especial de grãos evita que as correias entupam ao moer materiais macios, o que torna esta ferramenta a solução perfeita para usinagem eficiente de alumínio e outros metais NF. Uma base feita de óxido de alumínio e um suporte de pano misto permitem uma boa vida útil. Além disso, este produto oferece um bom desempenho de moagem com baixa geração de calor, bem como manuseio e montagem excepcionalmente fáceis. Por outras palavras, poupa-lhe horas de trabalho adicionais. Estas ferramentas são adequadas para moagem a húmido e a seco. |  |  |  | Tamanho do grão 40/60 para remoção máxima | Grão 80/120 para um acabamento superficial perfeito |  |  |  | Mini correia de óxido de alumínio de aplicação universal | Longa vida útil | Alta remoção de residuos com baixa geração de calor | Adequado para moagem a húmido e a seco
34648678 | BELT PC X 13x457 A80 B03 JTS | Cintas de lixa | ST | 20 | Aço;Aço inoxidável;Alumínio | 9003173157046 | 9009013070773 |  |  | 68051000 | KR | [5 empty] | 0.007 | 0.007 | kg | Mini lixadeira de cinta | BELT-PC |  | A | 80 |  | W x C | 13 x 457 | 0.0 | 13.0 | 457.0 | 21939__a-b03-pc-x-x-868-r192.jpg | 21939__a-b03-pc-x-x-868-r192.jpg | [7 empty] | Alta remoção de residuos com baixa geração de calor | Longa vida útil | Aplicação universal | Mini cinta universal para uso numa ampla gama de materiais, especialmente aço inoxidável. Adequado para todas as mini lixadoras de cintas comuns. | As mini cintas BASIC A-B03 PC X para a lixadora de correia mini podem ser usadas numa ampla variedade de materiais. Seu revestimento especial de grãos evita que as correias entupam ao moer materiais macios, o que torna esta ferramenta a solução perfeita para usinagem eficiente de alumínio e outros metais NF. Uma base feita de óxido de alumínio e um suporte de pano misto permitem uma boa vida útil. Além disso, este produto oferece um bom desempenho de moagem com baixa geração de calor, bem como manuseio e montagem excepcionalmente fáceis. Por outras palavras, poupa-lhe horas de trabalho adicionais. Estas ferramentas são adequadas para moagem a húmido e a seco. |  |  |  | Tamanho do grão 40/60 para remoção máxima | Grão 80/120 para um acabamento superficial perfeito |  |  |  | Mini correia de óxido de alumínio de aplicação universal | Longa vida útil | Alta remoção de residuos com baixa geração de calor | Adequado para moagem a húmido e a seco
34648679 | BELT PC X 13x457 A120 B03 JTS | Cintas de lixa | ST | 20 | Aço;Aço inoxidável;Alumínio | 9003173157053 | 9009013070780 |  |  | 68051000 | KR | [5 empty] | 0.006 | 0.006 | kg | Mini lixadeira de cinta | BELT-PC |  | A | 120 |  | W x C | 13 x 457 | 0.0 | 13.0 | 457.0 | 21939__a-b03-pc-x-x-868-r192.jpg | 21939__a-b03-pc-x-x-868-r192.jpg | [7 empty] | Alta remoção de residuos com baixa geração de calor | Longa vida útil | Aplicação universal | Mini cinta universal para uso numa ampla gama de materiais, especialmente aço inoxidável. Adequado para todas as mini lixadoras de cintas comuns. | As mini cintas BASIC A-B03 PC X para a lixadora de correia mini podem ser usadas numa ampla variedade de materiais. Seu revestimento especial de grãos evita que as correias entupam ao moer materiais macios, o que torna esta ferramenta a solução perfeita para usinagem eficiente de alumínio e outros metais NF. Uma base feita de óxido de alumínio e um suporte de pano misto permitem uma boa vida útil. Além disso, este produto oferece um bom desempenho de moagem com baixa geração de calor, bem como manuseio e montagem excepcionalmente fáceis. Por outras palavras, poupa-lhe horas de trabalho adicionais. Estas ferramentas são adequadas para moagem a húmido e a seco. |  |  |  | Tamanho do grão 40/60 para remoção máxima | Grão 80/120 para um acabamento superficial perfeito |  |  |  | Mini correia de óxido de alumínio de aplicação universal | Longa vida útil | Alta remoção de residuos com baixa geração de calor | Adequado para moagem a húmido e a seco
34648681 | BELT PC X 13x610 A80 B03 JTS | Cintas de lixa | ST | 20 | Aço;Aço inoxidável;Alumínio | 9003173157060 | 9009013070797 |  |  | 68051000 | KR | [5 empty] | 0.01 | 0.01 | kg | Mini lixadeira de cinta | BELT-PC |  | A | 80 |  | W x C | 13 x 610 | 0.0 | 13.0 | 610.0 | 21939__a-b03-pc-x-x-868-r192.jpg | 21939__a-b03-pc-x-x-868-r192.jpg | [7 empty] | Alta remoção de residuos com baixa geração de calor | Longa vida útil | Aplicação universal | Mini cinta universal para uso numa ampla gama de materiais, especialmente aço inoxidável. Adequado para todas as mini lixadoras de cintas comuns. | As mini cintas BASIC A-B03 PC X para a lixadora de correia mini podem ser usadas numa ampla variedade de materiais. Seu revestimento especial de grãos evita que as correias entupam ao moer materiais macios, o que torna esta ferramenta a solução perfeita para usinagem eficiente de alumínio e outros metais NF. Uma base feita de óxido de alumínio e um suporte de pano misto permitem uma boa vida útil. Além disso, este produto oferece um bom desempenho de moagem com baixa geração de calor, bem como manuseio e montagem excepcionalmente fáceis. Por outras palavras, poupa-lhe horas de trabalho adicionais. Estas ferramentas são adequadas para moagem a húmido e a seco. |  |  |  | Tamanho do grão 40/60 para remoção máxima | Grão 80/120 para um acabamento superficial perfeito |  |  |  | Mini correia de óxido de alumínio de aplicação universal | Longa vida útil | Alta remoção de residuos com baixa geração de calor | Adequado para moagem a húmido e a seco
34648683 | BELT PC X 13x610 A120 B03 JTS | Cintas de lixa | ST | 20 | Aço;Aço inoxidável;Alumínio | 9003173157077 | 9009013070803 |  |  | 68051000 | KR | [5 empty] | 0.008 | 0.008 | kg | Mini lixadeira de cinta | BELT-PC |  | A | 120 |  | W x C | 13 x 610 | 0.0 | 13.0 | 610.0 | 21939__a-b03-pc-x-x-868-r192.jpg | 21939__a-b03-pc-x-x-868-r192.jpg | [7 empty] | Alta remoção de residuos com baixa geração de calor | Longa vida útil | Aplicação universal | Mini cinta universal para uso numa ampla gama de materiais, especialmente aço inoxidável. Adequado para todas as mini lixadoras de cintas comuns. | As mini cintas BASIC A-B03 PC X para a lixadora de correia mini podem ser usadas numa ampla variedade de materiais. Seu revestimento especial de grãos evita que as correias entupam ao moer materiais macios, o que torna esta ferramenta a solução perfeita para usinagem eficiente de alumínio e outros metais NF. Uma base feita de óxido de alumínio e um suporte de pano misto permitem uma boa vida útil. Além disso, este produto oferece um bom desempenho de moagem com baixa geração de calor, bem como manuseio e montagem excepcionalmente fáceis. Por outras palavras, poupa-lhe horas de trabalho adicionais. Estas ferramentas são adequadas para moagem a húmido e a seco. |  |  |  | Tamanho do grão 40/60 para remoção máxima | Grão 80/120 para um acabamento superficial perfeito |  |  |  | Mini correia de óxido de alumínio de aplicação universal | Longa vida útil | Alta remoção de residuos com baixa geração de calor | Adequado para moagem a húmido e a seco
34648684 | BELT PC X 20x520 A80 B03 JTS | Cintas de lixa | ST | 20 | Aço;Aço inoxidável;Alumínio | 9003173157084 | 9009013070810 |  |  | 68051000 | KR | [5 empty] | 0.012 | 0.012 | kg | Mini lixadeira de cinta | BELT-PC |  | A | 80 |  | W x C | 20 x 520 | 0.0 | 20.0 | 520.0 | 21939__a-b03-pc-x-x-868-r192.jpg | 21939__a-b03-pc-x-x-868-r192.jpg | [7 empty] | Alta remoção de residuos com baixa geração de calor | Longa vida útil | Aplicação universal | Mini cinta universal para uso numa ampla gama de materiais, especialmente aço inoxidável. Adequado para todas as mini lixadoras de cintas comuns. | As mini cintas BASIC A-B03 PC X para a lixadora de correia mini podem ser usadas numa ampla variedade de materiais. Seu revestimento especial de grãos evita que as correias entupam ao moer materiais macios, o que torna esta ferramenta a solução perfeita para usinagem eficiente de alumínio e outros metais NF. Uma base feita de óxido de alumínio e um suporte de pano misto permitem uma boa vida útil. Além disso, este produto oferece um bom desempenho de moagem com baixa geração de calor, bem como manuseio e montagem excepcionalmente fáceis. Por outras palavras, poupa-lhe horas de trabalho adicionais. Estas ferramentas são adequadas para moagem a húmido e a seco. |  |  |  | Tamanho do grão 40/60 para remoção máxima | Grão 80/120 para um acabamento superficial perfeito |  |  |  | Mini correia de óxido de alumínio de aplicação universal | Longa vida útil | Alta remoção de residuos com baixa geração de calor | Adequado para moagem a húmido e a seco
34648685 | BELT PC X 20x520 A120 B03 JTS | Cintas de lixa | ST | 20 | Aço;Aço inoxidável;Alumínio | 9003173157091 | 9009013070827 |  |  | 68051000 | KR | [5 empty] | 0.001 | 0.001 | kg | Mini lixadeira de cinta | BELT-PC |  | A | 120 |  | W x C | 20 x 520 | 0.0 | 20.0 | 520.0 | 21939__a-b03-pc-x-x-868-r192.jpg | 21939__a-b03-pc-x-x-868-r192.jpg | [7 empty] | Alta remoção de residuos com baixa geração de calor | Longa vida útil | Aplicação universal | Mini cinta universal para uso numa ampla gama de materiais, especialmente aço inoxidável. Adequado para todas as mini lixadoras de cintas comuns. | As mini cintas BASIC A-B03 PC X para a lixadora de correia mini podem ser usadas numa ampla variedade de materiais. Seu revestimento especial de grãos evita que as correias entupam ao moer materiais macios, o que torna esta ferramenta a solução perfeita para usinagem eficiente de alumínio e outros metais NF. Uma base feita de óxido de alumínio e um suporte de pano misto permitem uma boa vida útil. Além disso, este produto oferece um bom desempenho de moagem com baixa geração de calor, bem como manuseio e montagem excepcionalmente fáceis. Por outras palavras, poupa-lhe horas de trabalho adicionais. Estas ferramentas são adequadas para moagem a húmido e a seco. |  |  |  | Tamanho do grão 40/60 para remoção máxima | Grão 80/120 para um acabamento superficial perfeito |  |  |  | Mini correia de óxido de alumínio de aplicação universal | Longa vida útil | Alta remoção de residuos com baixa geração de calor | Adequado para moagem a húmido e a seco
34648785 | BELT PE Y 9x533 ZA40 P42 JTS | Cintas de lixa | ST | 20 | Aço;Aço inoxidável | 9003173157107 | 9009013070834 |  |  | 68051000 | KR | [5 empty] | 0.01 | 0.01 | kg | Mini lixadeira de cinta | BELT-PE |  | ZA | 40 |  | W x C | 9 x 533 | 0.0 | 9.0 | 533.0 | 21942__za-p42-pe-y-r-205.jpg | 21942__za-p42-pe-y-r-205.jpg | [7 empty] | Excelente taxa de remoção de residuos | Baixa geração de calor | Maior vida útil graças ao tecido de poliéster rígido | Correia de alta qualidade projetada para aplicações de leve a média pressão em aço, metais não ferrosos e ligas. Adequado para todas as mini lixadeiras de correia comuns. | Devido ao uso de tecido de poliéster rígido em combinação com zircônio, a mini correia PREMIUM ZA-P42 PE Y da Tyrolit oferece as mais altas taxas de remoção de residuos de aço, metais não ferrosos e ligas em aplicações com pressão leve a média. Os refrigerantes ativos na ligação reduzem a geração de calor durante a moagem. Uma característica especial destas correias Tyrolit é que elas também podem ser usadas para aplicações a húmido com óleo, emulsão ou água e ainda oferecem os melhores resultados. |  |  |  | Grão 40/60 para remoção máxima do residuo | Grão 80/120 para um acabamento superficial perfeito |  |  |  | O óxido de alumínio de zircônio oferece excelentes taxas de remoção de resíduos com pressão leve e média | Geração mínima de calor durante a moagem graças ao refrigerante ativo na ligação | Vida útil mais longa graças ao tecido de poliéster rígido
34648786 | BELT PE Y 9x533 ZA60 P42 JTS | Cintas de lixa | ST | 20 | Aço;Aço inoxidável | 9003173157114 | 9009013070841 |  |  | 68051000 | KR | [5 empty] | 0.007 | 0.007 | kg | Mini lixadeira de cinta | BELT-PE |  | ZA | 60 |  | W x C | 9 x 533 | 0.0 | 9.0 | 533.0 | 21942__za-p42-pe-y-r-205.jpg | 21942__za-p42-pe-y-r-205.jpg | [7 empty] | Excelente taxa de remoção de residuos | Baixa geração de calor | Maior vida útil graças ao tecido de poliéster rígido | Correia de alta qualidade projetada para aplicações de leve a média pressão em aço, metais não ferrosos e ligas. Adequado para todas as mini lixadeiras de correia comuns. | Devido ao uso de tecido de poliéster rígido em combinação com zircônio, a mini correia PREMIUM ZA-P42 PE Y da Tyrolit oferece as mais altas taxas de remoção de residuos de aço, metais não ferrosos e ligas em aplicações com pressão leve a média. Os refrigerantes ativos na ligação reduzem a geração de calor durante a moagem. Uma característica especial destas correias Tyrolit é que elas também podem ser usadas para aplicações a húmido com óleo, emulsão ou água e ainda oferecem os melhores resultados. |  |  |  | Grão 40/60 para remoção máxima do residuo | Grão 80/120 para um acabamento superficial perfeito |  |  |  | O óxido de alumínio de zircônio oferece excelentes taxas de remoção de resíduos com pressão leve e média | Geração mínima de calor durante a moagem graças ao refrigerante ativo na ligação | Vida útil mais longa graças ao tecido de poliéster rígido
34648788 | BELT PE Y 9x533 ZA80 P42 JTS | Cintas de lixa | ST | 20 | Aço;Aço inoxidável | 9003173157138 | 9009013070858 |  |  | 68051000 | KR | [5 empty] | 0.007 | 0.007 | kg | Mini lixadeira de cinta | BELT-PE |  | ZA | 80 |  | W x C | 9 x 533 | 0.0 | 9.0 | 533.0 | 21942__za-p42-pe-y-r-205.jpg | 21942__za-p42-pe-y-r-205.jpg | [7 empty] | Excelente taxa de remoção de residuos | Baixa geração de calor | Maior vida útil graças ao tecido de poliéster rígido | Correia de alta qualidade projetada para aplicações de leve a média pressão em aço, metais não ferrosos e ligas. Adequado para todas as mini lixadeiras de correia comuns. | Devido ao uso de tecido de poliéster rígido em combinação com zircônio, a mini correia PREMIUM ZA-P42 PE Y da Tyrolit oferece as mais altas taxas de remoção de residuos de aço, metais não ferrosos e ligas em aplicações com pressão leve a média. Os refrigerantes ativos na ligação reduzem a geração de calor durante a moagem. Uma característica especial destas correias Tyrolit é que elas também podem ser usadas para aplicações a húmido com óleo, emulsão ou água e ainda oferecem os melhores resultados. |  |  |  | Grão 40/60 para remoção máxima do residuo | Grão 80/120 para um acabamento superficial perfeito |  |  |  | O óxido de alumínio de zircônio oferece excelentes taxas de remoção de resíduos com pressão leve e média | Geração mínima de calor durante a moagem graças ao refrigerante ativo na ligação | Vida útil mais longa graças ao tecido de poliéster rígido
34648790 | BELT PE Y 9x533 ZA120 P42 JTS | Cintas de lixa | ST | 20 | Aço;Aço inoxidável | 9003173157152 | 9009013070865 |  |  | 68051000 | KR | [5 empty] | 0.006 | 0.006 | kg | Mini lixadeira de cinta | BELT-PE |  | ZA | 120 |  | W x C | 9 x 533 | 0.0 | 9.0 | 533.0 | 21942__za-p42-pe-y-r-205.jpg | 21942__za-p42-pe-y-r-205.jpg | [7 empty] | Excelente taxa de remoção de residuos | Baixa geração de calor | Maior vida útil graças ao tecido de poliéster rígido | Correia de alta qualidade projetada para aplicações de leve a média pressão em aço, metais não ferrosos e ligas. Adequado para todas as mini lixadeiras de correia comuns. | Devido ao uso de tecido de poliéster rígido em combinação com zircônio, a mini correia PREMIUM ZA-P42 PE Y da Tyrolit oferece as mais altas taxas de remoção de residuos de aço, metais não ferrosos e ligas em aplicações com pressão leve a média. Os refrigerantes ativos na ligação reduzem a geração de calor durante a moagem. Uma característica especial destas correias Tyrolit é que elas também podem ser usadas para aplicações a húmido com óleo, emulsão ou água e ainda oferecem os melhores resultados. |  |  |  | Grão 40/60 para remoção máxima do residuo | Grão 80/120 para um acabamento superficial perfeito |  |  |  | O óxido de alumínio de zircônio oferece excelentes taxas de remoção de resíduos com pressão leve e média | Geração mínima de calor durante a moagem graças ao refrigerante ativo na ligação | Vida útil mais longa graças ao tecido de poliéster rígido
34648791 | BELT PE Y 10x330 ZA40 P42 JTS | Cintas de lixa | ST | 20 | Aço;Aço inoxidável | 9003173157435 | 9009013071091 |  |  | 68051000 | KR | [5 empty] | 0.007 | 0.007 | kg | Mini lixadeira de cinta | BELT-PE |  | ZA | 40 |  | W x C | 10 x 330 | 0.0 | 10.0 | 330.0 | 21942__za-p42-pe-y-r-205.jpg | 21942__za-p42-pe-y-r-205.jpg | [7 empty] | Excelente taxa de remoção de residuos | Baixa geração de calor | Maior vida útil graças ao tecido de poliéster rígido | Correia de alta qualidade projetada para aplicações de leve a média pressão em aço, metais não ferrosos e ligas. Adequado para todas as mini lixadeiras de correia comuns. | Devido ao uso de tecido de poliéster rígido em combinação com zircônio, a mini correia PREMIUM ZA-P42 PE Y da Tyrolit oferece as mais altas taxas de remoção de residuos de aço, metais não ferrosos e ligas em aplicações com pressão leve a média. Os refrigerantes ativos na ligação reduzem a geração de calor durante a moagem. Uma característica especial destas correias Tyrolit é que elas também podem ser usadas para aplicações a húmido com óleo, emulsão ou água e ainda oferecem os melhores resultados. |  |  |  | Grão 40/60 para remoção máxima do residuo | Grão 80/120 para um acabamento superficial perfeito |  |  |  | O óxido de alumínio de zircônio oferece excelentes taxas de remoção de resíduos com pressão leve e média | Geração mínima de calor durante a moagem graças ao refrigerante ativo na ligação | Vida útil mais longa graças ao tecido de poliéster rígido
34648792 | BELT PE Y 10x330 ZA60 P42 JTS | Cintas de lixa | ST | 20 | Aço;Aço inoxidável | 9003173157442 | 9009013071107 |  |  | 68051000 | KR | [5 empty] | 0.005 | 0.005 | kg | Mini lixadeira de cinta | BELT-PE |  | ZA | 60 |  | W x C | 10 x 330 | 0.0 | 10.0 | 330.0 | 21942__za-p42-pe-y-r-205.jpg | 21942__za-p42-pe-y-r-205.jpg | [7 empty] | Excelente taxa de remoção de residuos | Baixa geração de calor | Maior vida útil graças ao tecido de poliéster rígido | Correia de alta qualidade projetada para aplicações de leve a média pressão em aço, metais não ferrosos e ligas. Adequado para todas as mini lixadeiras de correia comuns. | Devido ao uso de tecido de poliéster rígido em combinação com zircônio, a mini correia PREMIUM ZA-P42 PE Y da Tyrolit oferece as mais altas taxas de remoção de residuos de aço, metais não ferrosos e ligas em aplicações com pressão leve a média. Os refrigerantes ativos na ligação reduzem a geração de calor durante a moagem. Uma característica especial destas correias Tyrolit é que elas também podem ser usadas para aplicações a húmido com óleo, emulsão ou água e ainda oferecem os melhores resultados. |  |  |  | Grão 40/60 para remoção máxima do residuo | Grão 80/120 para um acabamento superficial perfeito |  |  |  | O óxido de alumínio de zircônio oferece excelentes taxas de remoção de resíduos com pressão leve e média | Geração mínima de calor durante a moagem graças ao refrigerante ativo na ligação | Vida útil mais longa graças ao tecido de poliéster rígido
34648793 | BELT PE Y 10x330 ZA80 P42 JTS | Cintas de lixa | ST | 20 | Aço;Aço inoxidável | 9003173157459 | 9009013071114 |  |  | 68051000 | KR | [5 empty] | 0.005 | 0.005 | kg | Mini lixadeira de cinta | BELT-PE |  | ZA | 80 |  | W x C | 10 x 330 | 0.0 | 10.0 | 330.0 | 21942__za-p42-pe-y-r-205.jpg | 21942__za-p42-pe-y-r-205.jpg | [7 empty] | Excelente taxa de remoção de residuos | Baixa geração de calor | Maior vida útil graças ao tecido de poliéster rígido | Correia de alta qualidade projetada para aplicações de leve a média pressão em aço, metais não ferrosos e ligas. Adequado para todas as mini lixadeiras de correia comuns. | Devido ao uso de tecido de poliéster rígido em combinação com zircônio, a mini correia PREMIUM ZA-P42 PE Y da Tyrolit oferece as mais altas taxas de remoção de residuos de aço, metais não ferrosos e ligas em aplicações com pressão leve a média. Os refrigerantes ativos na ligação reduzem a geração de calor durante a moagem. Uma característica especial destas correias Tyrolit é que elas também podem ser usadas para aplicações a húmido com óleo, emulsão ou água e ainda oferecem os melhores resultados. |  |  |  | Grão 40/60 para remoção máxima do residuo | Grão 80/120 para um acabamento superficial perfeito |  |  |  | O óxido de alumínio de zircônio oferece excelentes taxas de remoção de resíduos com pressão leve e média | Geração mínima de calor durante a moagem graças ao refrigerante ativo na ligação | Vida útil mais longa graças ao tecido de poliéster rígido
34648794 | BELT PE Y 10x330 ZA120 P42 JTS | Cintas de lixa | ST | 20 | Aço;Aço inoxidável | 9003173157466 | 9009013071121 |  |  | 68051000 | KR | [5 empty] | 0.004 | 0.004 | kg | Mini lixadeira de cinta | BELT-PE |  | ZA | 120 |  | W x C | 10 x 330 | 0.0 | 10.0 | 330.0 | 21942__za-p42-pe-y-r-205.jpg | 21942__za-p42-pe-y-r-205.jpg | [7 empty] | Excelente taxa de remoção de residuos | Baixa geração de calor | Maior vida útil graças ao tecido de poliéster rígido | Correia de alta qualidade projetada para aplicações de leve a média pressão em aço, metais não ferrosos e ligas. Adequado para todas as mini lixadeiras de correia comuns. | Devido ao uso de tecido de poliéster rígido em combinação com zircônio, a mini correia PREMIUM ZA-P42 PE Y da Tyrolit oferece as mais altas taxas de remoção de residuos de aço, metais não ferrosos e ligas em aplicações com pressão leve a média. Os refrigerantes ativos na ligação reduzem a geração de calor durante a moagem. Uma característica especial destas correias Tyrolit é que elas também podem ser usadas para aplicações a húmido com óleo, emulsão ou água e ainda oferecem os melhores resultados. |  |  |  | Grão 40/60 para remoção máxima do residuo | Grão 80/120 para um acabamento superficial perfeito |  |  |  | O óxido de alumínio de zircônio oferece excelentes taxas de remoção de resíduos com pressão leve e média | Geração mínima de calor durante a moagem graças ao refrigerante ativo na ligação | Vida útil mais longa graças ao tecido de poliéster rígido
34648796 | BELT PE Y 12x520 ZA40 P42 JTS | Cintas de lixa | ST | 20 | Aço;Aço inoxidável | 9003173157473 | 9009013071138 |  |  | 68051000 | KR | [5 empty] | 0.12 | 0.12 | kg | Mini lixadeira de cinta | BELT-PE |  | ZA | 40 |  | W x C | 12 x 520 | 0.0 | 12.0 | 520.0 | 21942__za-p42-pe-y-r-205.jpg | 21942__za-p42-pe-y-r-205.jpg | [7 empty] | Excelente taxa de remoção de residuos | Baixa geração de calor | Maior vida útil graças ao tecido de poliéster rígido | Correia de alta qualidade projetada para aplicações de leve a média pressão em aço, metais não ferrosos e ligas. Adequado para todas as mini lixadeiras de correia comuns. | Devido ao uso de tecido de poliéster rígido em combinação com zircônio, a mini correia PREMIUM ZA-P42 PE Y da Tyrolit oferece as mais altas taxas de remoção de residuos de aço, metais não ferrosos e ligas em aplicações com pressão leve a média. Os refrigerantes ativos na ligação reduzem a geração de calor durante a moagem. Uma característica especial destas correias Tyrolit é que elas também podem ser usadas para aplicações a húmido com óleo, emulsão ou água e ainda oferecem os melhores resultados. |  |  |  | Grão 40/60 para remoção máxima do residuo | Grão 80/120 para um acabamento superficial perfeito |  |  |  | O óxido de alumínio de zircônio oferece excelentes taxas de remoção de resíduos com pressão leve e média | Geração mínima de calor durante a moagem graças ao refrigerante ativo na ligação | Vida útil mais longa graças ao tecido de poliéster rígido
34648797 | BELT PE Y 12x520 ZA60 P42 JTS | Cintas de lixa | ST | 20 | Aço;Aço inoxidável | 9003173157480 | 9009013071145 |  |  | 68051000 | KR | [5 empty] | 0.01 | 0.01 | kg | Mini lixadeira de cinta | BELT-PE |  | ZA | 60 |  | W x C | 12 x 520 | 0.0 | 12.0 | 520.0 | 21942__za-p42-pe-y-r-205.jpg | 21942__za-p42-pe-y-r-205.jpg | [7 empty] | Excelente taxa de remoção de residuos | Baixa geração de calor | Maior vida útil graças ao tecido de poliéster rígido | Correia de alta qualidade projetada para aplicações de leve a média pressão em aço, metais não ferrosos e ligas. Adequado para todas as mini lixadeiras de correia comuns. | Devido ao uso de tecido de poliéster rígido em combinação com zircônio, a mini correia PREMIUM ZA-P42 PE Y da Tyrolit oferece as mais altas taxas de remoção de residuos de aço, metais não ferrosos e ligas em aplicações com pressão leve a média. Os refrigerantes ativos na ligação reduzem a geração de calor durante a moagem. Uma característica especial destas correias Tyrolit é que elas também podem ser usadas para aplicações a húmido com óleo, emulsão ou água e ainda oferecem os melhores resultados. |  |  |  | Grão 40/60 para remoção máxima do residuo | Grão 80/120 para um acabamento superficial perfeito |  |  |  | O óxido de alumínio de zircônio oferece excelentes taxas de remoção de resíduos com pressão leve e média | Geração mínima de calor durante a moagem graças ao refrigerante ativo na ligação | Vida útil mais longa graças ao tecido de poliéster rígido
34648800 | BELT PE Y 12x520 ZA80 P42 JTS | Cintas de lixa | ST | 20 | Aço;Aço inoxidável | 9003173157497 | 9009013071152 |  |  | 68051000 | KR | [5 empty] | 0.009 | 0.009 | kg | Mini lixadeira de cinta | BELT-PE |  | ZA | 80 |  | W x C | 12 x 520 | 0.0 | 12.0 | 520.0 | 21942__za-p42-pe-y-r-205.jpg | 21942__za-p42-pe-y-r-205.jpg | [7 empty] | Excelente taxa de remoção de residuos | Baixa geração de calor | Maior vida útil graças ao tecido de poliéster rígido | Correia de alta qualidade projetada para aplicações de leve a média pressão em aço, metais não ferrosos e ligas. Adequado para todas as mini lixadeiras de correia comuns. | Devido ao uso de tecido de poliéster rígido em combinação com zircônio, a mini correia PREMIUM ZA-P42 PE Y da Tyrolit oferece as mais altas taxas de remoção de residuos de aço, metais não ferrosos e ligas em aplicações com pressão leve a média. Os refrigerantes ativos na ligação reduzem a geração de calor durante a moagem. Uma característica especial destas correias Tyrolit é que elas também podem ser usadas para aplicações a húmido com óleo, emulsão ou água e ainda oferecem os melhores resultados. |  |  |  | Grão 40/60 para remoção máxima do residuo | Grão 80/120 para um acabamento superficial perfeito |  |  |  | O óxido de alumínio de zircônio oferece excelentes taxas de remoção de resíduos com pressão leve e média | Geração mínima de calor durante a moagem graças ao refrigerante ativo na ligação | Vida útil mais longa graças ao tecido de poliéster rígido
34648801 | BELT PE Y 12x520 ZA120 P42 JTS | Cintas de lixa | ST | 20 | Aço;Aço inoxidável | 9003173157503 | 9009013071169 |  |  | 68051000 | KR | [5 empty] | 0.007 | 0.007 | kg | Mini lixadeira de cinta | BELT-PE |  | ZA | 120 |  | W x C | 12 x 520 | 0.0 | 12.0 | 520.0 | 21942__za-p42-pe-y-r-205.jpg | 21942__za-p42-pe-y-r-205.jpg | [7 empty] | Excelente taxa de remoção de residuos | Baixa geração de calor | Maior vida útil graças ao tecido de poliéster rígido | Correia de alta qualidade projetada para aplicações de leve a média pressão em aço, metais não ferrosos e ligas. Adequado para todas as mini lixadeiras de correia comuns. | Devido ao uso de tecido de poliéster rígido em combinação com zircônio, a mini correia PREMIUM ZA-P42 PE Y da Tyrolit oferece as mais altas taxas de remoção de residuos de aço, metais não ferrosos e ligas em aplicações com pressão leve a média. Os refrigerantes ativos na ligação reduzem a geração de calor durante a moagem. Uma característica especial destas correias Tyrolit é que elas também podem ser usadas para aplicações a húmido com óleo, emulsão ou água e ainda oferecem os melhores resultados. |  |  |  | Grão 40/60 para remoção máxima do residuo | Grão 80/120 para um acabamento superficial perfeito |  |  |  | O óxido de alumínio de zircônio oferece excelentes taxas de remoção de resíduos com pressão leve e média | Geração mínima de calor durante a moagem graças ao refrigerante ativo na ligação | Vida útil mais longa graças ao tecido de poliéster rígido
34648802 | BELT PE Y 13x610 ZA40 P42 JTS | Cintas de lixa | ST | 20 | Aço;Aço inoxidável | 9003173157510 | 9009013071176 |  |  | 68051000 | KR | [5 empty] | 0.016 | 0.016 | kg | Mini lixadeira de cinta | BELT-PE |  | ZA | 40 |  | W x C | 13 x 610 | 0.0 | 13.0 | 610.0 | 21942__za-p42-pe-y-r-205.jpg | 21942__za-p42-pe-y-r-205.jpg | [7 empty] | Excelente taxa de remoção de residuos | Baixa geração de calor | Maior vida útil graças ao tecido de poliéster rígido | Correia de alta qualidade projetada para aplicações de leve a média pressão em aço, metais não ferrosos e ligas. Adequado para todas as mini lixadeiras de correia comuns. | Devido ao uso de tecido de poliéster rígido em combinação com zircônio, a mini correia PREMIUM ZA-P42 PE Y da Tyrolit oferece as mais altas taxas de remoção de residuos de aço, metais não ferrosos e ligas em aplicações com pressão leve a média. Os refrigerantes ativos na ligação reduzem a geração de calor durante a moagem. Uma característica especial destas correias Tyrolit é que elas também podem ser usadas para aplicações a húmido com óleo, emulsão ou água e ainda oferecem os melhores resultados. |  |  |  | Grão 40/60 para remoção máxima do residuo | Grão 80/120 para um acabamento superficial perfeito |  |  |  | O óxido de alumínio de zircônio oferece excelentes taxas de remoção de resíduos com pressão leve e média | Geração mínima de calor durante a moagem graças ao refrigerante ativo na ligação | Vida útil mais longa graças ao tecido de poliéster rígido
34648803 | BELT PE Y 13x610 ZA60 P42 JTS | Cintas de lixa | ST | 20 | Aço;Aço inoxidável | 9003173157534 | 9009013071183 |  |  | 68051000 | KR | [5 empty] | 0.012 | 0.012 | kg | Mini lixadeira de cinta | BELT-PE |  | ZA | 60 |  | W x C | 13 x 610 | 0.0 | 13.0 | 610.0 | 21942__za-p42-pe-y-r-205.jpg | 21942__za-p42-pe-y-r-205.jpg | [7 empty] | Excelente taxa de remoção de residuos | Baixa geração de calor | Maior vida útil graças ao tecido de poliéster rígido | Correia de alta qualidade projetada para aplicações de leve a média pressão em aço, metais não ferrosos e ligas. Adequado para todas as mini lixadeiras de correia comuns. | Devido ao uso de tecido de poliéster rígido em combinação com zircônio, a mini correia PREMIUM ZA-P42 PE Y da Tyrolit oferece as mais altas taxas de remoção de residuos de aço, metais não ferrosos e ligas em aplicações com pressão leve a média. Os refrigerantes ativos na ligação reduzem a geração de calor durante a moagem. Uma característica especial destas correias Tyrolit é que elas também podem ser usadas para aplicações a húmido com óleo, emulsão ou água e ainda oferecem os melhores resultados. |  |  |  | Grão 40/60 para remoção máxima do residuo | Grão 80/120 para um acabamento superficial perfeito |  |  |  | O óxido de alumínio de zircônio oferece excelentes taxas de remoção de resíduos com pressão leve e média | Geração mínima de calor durante a moagem graças ao refrigerante ativo na ligação | Vida útil mais longa graças ao tecido de poliéster rígido
34648804 | BELT PE Y 13x610 ZA80 P42 JTS | Cintas de lixa | ST | 20 | Aço;Aço inoxidável | 9003173157558 | 9009013071190 |  |  | 68051000 | KR | [5 empty] | 0.011 | 0.011 | kg | Mini lixadeira de cinta | BELT-PE |  | ZA | 80 |  | W x C | 13 x 610 | 0.0 | 13.0 | 610.0 | 21942__za-p42-pe-y-r-205.jpg | 21942__za-p42-pe-y-r-205.jpg | [7 empty] | Excelente taxa de remoção de residuos | Baixa geração de calor | Maior vida útil graças ao tecido de poliéster rígido | Correia de alta qualidade projetada para aplicações de leve a média pressão em aço, metais não ferrosos e ligas. Adequado para todas as mini lixadeiras de correia comuns. | Devido ao uso de tecido de poliéster rígido em combinação com zircônio, a mini correia PREMIUM ZA-P42 PE Y da Tyrolit oferece as mais altas taxas de remoção de residuos de aço, metais não ferrosos e ligas em aplicações com pressão leve a média. Os refrigerantes ativos na ligação reduzem a geração de calor durante a moagem. Uma característica especial destas correias Tyrolit é que elas também podem ser usadas para aplicações a húmido com óleo, emulsão ou água e ainda oferecem os melhores resultados. |  |  |  | Grão 40/60 para remoção máxima do residuo | Grão 80/120 para um acabamento superficial perfeito |  |  |  | O óxido de alumínio de zircônio oferece excelentes taxas de remoção de resíduos com pressão leve e média | Geração mínima de calor durante a moagem graças ao refrigerante ativo na ligação | Vida útil mais longa graças ao tecido de poliéster rígido
34648805 | BELT PE Y 13x610 ZA120 P42 JTS | Cintas de lixa | ST | 20 | Aço;Aço inoxidável | 9003173157565 | 9009013071206 |  |  | 68051000 | KR | [5 empty] | 0.009 | 0.009 | kg | Mini lixadeira de cinta | BELT-PE |  | ZA | 120 |  | W x C | 13 x 610 | 0.0 | 13.0 | 610.0 | 21942__za-p42-pe-y-r-205.jpg | 21942__za-p42-pe-y-r-205.jpg | [7 empty] | Excelente taxa de remoção de residuos | Baixa geração de calor | Maior vida útil graças ao tecido de poliéster rígido | Correia de alta qualidade projetada para aplicações de leve a média pressão em aço, metais não ferrosos e ligas. Adequado para todas as mini lixadeiras de correia comuns. | Devido ao uso de tecido de poliéster rígido em combinação com zircônio, a mini correia PREMIUM ZA-P42 PE Y da Tyrolit oferece as mais altas taxas de remoção de residuos de aço, metais não ferrosos e ligas em aplicações com pressão leve a média. Os refrigerantes ativos na ligação reduzem a geração de calor durante a moagem. Uma característica especial destas correias Tyrolit é que elas também podem ser usadas para aplicações a húmido com óleo, emulsão ou água e ainda oferecem os melhores resultados. |  |  |  | Grão 40/60 para remoção máxima do residuo | Grão 80/120 para um acabamento superficial perfeito |  |  |  | O óxido de alumínio de zircônio oferece excelentes taxas de remoção de resíduos com pressão leve e média | Geração mínima de calor durante a moagem graças ao refrigerante ativo na ligação | Vida útil mais longa graças ao tecido de poliéster rígido
34648806 | BELT PE Y 20x520 ZA40 P42 JTS | Cintas de lixa | ST | 20 | Aço;Aço inoxidável | 9003173157572 | 9009013071213 |  |  | 68051000 | KR | [5 empty] | 0.021 | 0.021 | kg | Mini lixadeira de cinta | BELT-PE |  | ZA | 40 |  | W x C | 20 x 520 | 0.0 | 20.0 | 520.0 | 21942__za-p42-pe-y-r-205.jpg | 21942__za-p42-pe-y-r-205.jpg | [7 empty] | Excelente taxa de remoção de residuos | Baixa geração de calor | Maior vida útil graças ao tecido de poliéster rígido | Correia de alta qualidade projetada para aplicações de leve a média pressão em aço, metais não ferrosos e ligas. Adequado para todas as mini lixadeiras de correia comuns. | Devido ao uso de tecido de poliéster rígido em combinação com zircônio, a mini correia PREMIUM ZA-P42 PE Y da Tyrolit oferece as mais altas taxas de remoção de residuos de aço, metais não ferrosos e ligas em aplicações com pressão leve a média. Os refrigerantes ativos na ligação reduzem a geração de calor durante a moagem. Uma característica especial destas correias Tyrolit é que elas também podem ser usadas para aplicações a húmido com óleo, emulsão ou água e ainda oferecem os melhores resultados. |  |  |  | Grão 40/60 para remoção máxima do residuo | Grão 80/120 para um acabamento superficial perfeito |  |  |  | O óxido de alumínio de zircônio oferece excelentes taxas de remoção de resíduos com pressão leve e média | Geração mínima de calor durante a moagem graças ao refrigerante ativo na ligação | Vida útil mais longa graças ao tecido de poliéster rígido
34648807 | BELT PE Y 20x520 ZA60 P42 JTS | Cintas de lixa | ST | 20 | Aço;Aço inoxidável | 9003173157589 | 9009013071220 |  |  | 68051000 | KR | [5 empty] | 0.016 | 0.016 | kg | Mini lixadeira de cinta | BELT-PE |  | ZA | 60 |  | W x C | 20 x 520 | 0.0 | 20.0 | 520.0 | 21942__za-p42-pe-y-r-205.jpg | 21942__za-p42-pe-y-r-205.jpg | [7 empty] | Excelente taxa de remoção de residuos | Baixa geração de calor | Maior vida útil graças ao tecido de poliéster rígido | Correia de alta qualidade projetada para aplicações de leve a média pressão em aço, metais não ferrosos e ligas. Adequado para todas as mini lixadeiras de correia comuns. | Devido ao uso de tecido de poliéster rígido em combinação com zircônio, a mini correia PREMIUM ZA-P42 PE Y da Tyrolit oferece as mais altas taxas de remoção de residuos de aço, metais não ferrosos e ligas em aplicações com pressão leve a média. Os refrigerantes ativos na ligação reduzem a geração de calor durante a moagem. Uma característica especial destas correias Tyrolit é que elas também podem ser usadas para aplicações a húmido com óleo, emulsão ou água e ainda oferecem os melhores resultados. |  |  |  | Grão 40/60 para remoção máxima do residuo | Grão 80/120 para um acabamento superficial perfeito |  |  |  | O óxido de alumínio de zircônio oferece excelentes taxas de remoção de resíduos com pressão leve e média | Geração mínima de calor durante a moagem graças ao refrigerante ativo na ligação | Vida útil mais longa graças ao tecido de poliéster rígido
34648808 | BELT PE Y 20x520 ZA80 P42 JTS | Cintas de lixa | ST | 20 | Aço;Aço inoxidável | 9003173157596 | 9009013071237 |  |  | 68051000 | KR | [5 empty] | 0.015 | 0.015 | kg | Mini lixadeira de cinta | BELT-PE |  | ZA | 80 |  | W x C | 20 x 520 | 0.0 | 20.0 | 520.0 | 21942__za-p42-pe-y-r-205.jpg | 21942__za-p42-pe-y-r-205.jpg | [7 empty] | Excelente taxa de remoção de residuos | Baixa geração de calor | Maior vida útil graças ao tecido de poliéster rígido | Correia de alta qualidade projetada para aplicações de leve a média pressão em aço, metais não ferrosos e ligas. Adequado para todas as mini lixadeiras de correia comuns. | Devido ao uso de tecido de poliéster rígido em combinação com zircônio, a mini correia PREMIUM ZA-P42 PE Y da Tyrolit oferece as mais altas taxas de remoção de residuos de aço, metais não ferrosos e ligas em aplicações com pressão leve a média. Os refrigerantes ativos na ligação reduzem a geração de calor durante a moagem. Uma característica especial destas correias Tyrolit é que elas também podem ser usadas para aplicações a húmido com óleo, emulsão ou água e ainda oferecem os melhores resultados. |  |  |  | Grão 40/60 para remoção máxima do residuo | Grão 80/120 para um acabamento superficial perfeito |  |  |  | O óxido de alumínio de zircônio oferece excelentes taxas de remoção de resíduos com pressão leve e média | Geração mínima de calor durante a moagem graças ao refrigerante ativo na ligação | Vida útil mais longa graças ao tecido de poliéster rígido
34648809 | BELT PE Y 20x520 ZA120 P42 JTS | Cintas de lixa | ST | 20 | Aço;Aço inoxidável | 9003173157602 | 9009013071244 |  |  | 68051000 | KR | [5 empty] | 0.012 | 0.012 | kg | Mini lixadeira de cinta | BELT-PE |  | ZA | 120 |  | W x C | 20 x 520 | 0.0 | 20.0 | 520.0 | 21942__za-p42-pe-y-r-205.jpg | 21942__za-p42-pe-y-r-205.jpg | [7 empty] | Excelente taxa de remoção de residuos | Baixa geração de calor | Maior vida útil graças ao tecido de poliéster rígido | Correia de alta qualidade projetada para aplicações de leve a média pressão em aço, metais não ferrosos e ligas. Adequado para todas as mini lixadeiras de correia comuns. | Devido ao uso de tecido de poliéster rígido em combinação com zircônio, a mini correia PREMIUM ZA-P42 PE Y da Tyrolit oferece as mais altas taxas de remoção de residuos de aço, metais não ferrosos e ligas em aplicações com pressão leve a média. Os refrigerantes ativos na ligação reduzem a geração de calor durante a moagem. Uma característica especial destas correias Tyrolit é que elas também podem ser usadas para aplicações a húmido com óleo, emulsão ou água e ainda oferecem os melhores resultados. |  |  |  | Grão 40/60 para remoção máxima do residuo | Grão 80/120 para um acabamento superficial perfeito |  |  |  | O óxido de alumínio de zircônio oferece excelentes taxas de remoção de resíduos com pressão leve e média | Geração mínima de calor durante a moagem graças ao refrigerante ativo na ligação | Vida útil mais longa graças ao tecido de poliéster rígido
34650874 | 27E 178x7x22,23 CA24S-BFP | Rebolo áspero | ST | 5 | Materiais de moldagem | 9003173148181 | 9009013068282 |  |  | 68042218 | AT | T | 80.0 | m/s |  |  | 0.376 | 0.345 | kg | Rebarbadora | 27 |  | CA | 24 | BF | D x U x H | 178 x 7 x 22,23 | 178.0 | 7.0 | 22.23 | 20392__27_178x7x22-23_ca24s-bfp_tn-34650874_front_mdb.jpg | 20392__27_178x7x22-23_ca24s-bfp_tn-34650874_front_mdb.jpg | [5 empty] | Cerabond X | Tyrolit disco de desbaste CERABOND X 178x7x22,23 mm CA24Q ferro fundido | Agressividade consistente | Elevada duração | Para uma pressão de aplicação elevada | Discos de desbaste de alto rendimento para as aplicações mais exigentes em ferro fundido com grafite lamelar (GJL) e ferro fundido dúctil (GJS). Optimizado para afiadoras angulares de turbina de alta frequência e acionadas por ar comprimido. | O novo disco de desbaste CERABOND X foi especialmente desenvolvido para a utilização em ferro fundido e oferece as conhecidas vantagens da gama nas peças mais firmes. Pula mais rápido do que nunca com a nova tecnologia CERABOND X, combinando um novo sistema de ligação e um grão de esmerilar cerâmico, o disco de desbaste atinge uma agressividade incrivelmente duradoura, tornando-o a melhor solução para o trabalho com ferro fundido nas aplicações mais exigentes. A ferramenta foi especialmente concebida para afiadoras angulares de turbina de alta frequência e acionadas por ar comprimido e suporta a mais elevada pressão de aplicação nas aplicações mais difíceis. As lascas nas bordos são uma raridade com este disco de desbaste. | Para as aplicações mais exigentes em ferro fundido com grafite lamelar (GJL) e ferro fundido dúctil (GJS), tanto para esmerilar superfícies como em trabalhos de rebarbação e limpeza |  |  | Optimizado para afiadoras angulares de turbina de alta frequência e acionadas por ar comprimido |  |  |  |  | Polimento mais rápido devido à estrutura do grão cerâmico utilizado | Agressividade consistente graças à combinação do novo sistema de ligação com grão cerâmico | Elevada durabilidade e melhores resultados sem lascas nos bordos | Desenvolvida para uma elevada pressão de aplicação nas condições mais difíceis
34650875 | 27E 230x7x22,23 CA24S-BFP | Rebolo áspero | ST | 5 | Materiais de moldagem | 9003173148198 | 9009013068299 |  |  | 68042218 | AT | T | 80.0 | m/s |  |  | 0.767 | 0.74 | kg | Rebarbadora | 27 |  | CA | 24 | BF | D x U x H | 230 x 7 x 22,23 | 230.0 | 7.0 | 22.23 | 20392__27_178x7x22-23_ca24s-bfp_tn-34650874_front_mdb.jpg | 20392__27_178x7x22-23_ca24s-bfp_tn-34650874_front_mdb.jpg | [5 empty] | Cerabond X | Tyrolit disco de desbaste CERABOND X 230x7x22,23 mm CA24Q ferro fundido | Agressividade consistente | Elevada duração | Para uma pressão de aplicação elevada | Discos de desbaste de alto rendimento para as aplicações mais exigentes em ferro fundido com grafite lamelar (GJL) e ferro fundido dúctil (GJS). Optimizado para afiadoras angulares de turbina de alta frequência e acionadas por ar comprimido. | O novo disco de desbaste CERABOND X foi especialmente desenvolvido para a utilização em ferro fundido e oferece as conhecidas vantagens da gama nas peças mais firmes. Pula mais rápido do que nunca com a nova tecnologia CERABOND X, combinando um novo sistema de ligação e um grão de esmerilar cerâmico, o disco de desbaste atinge uma agressividade incrivelmente duradoura, tornando-o a melhor solução para o trabalho com ferro fundido nas aplicações mais exigentes. A ferramenta foi especialmente concebida para afiadoras angulares de turbina de alta frequência e acionadas por ar comprimido e suporta a mais elevada pressão de aplicação nas aplicações mais difíceis. As lascas nas bordos são uma raridade com este disco de desbaste. | Para as aplicações mais exigentes em ferro fundido com grafite lamelar (GJL) e ferro fundido dúctil (GJS), tanto para esmerilar superfícies como em trabalhos de rebarbação e limpeza |  |  | Optimizado para afiadoras angulares de turbina de alta frequência e acionadas por ar comprimido |  |  |  |  | Polimento mais rápido devido à estrutura do grão cerâmico utilizado | Agressividade consistente graças à combinação do novo sistema de ligação com grão cerâmico | Elevada durabilidade e melhores resultados sem lascas nos bordos | Desenvolvida para uma elevada pressão de aplicação nas condições mais difíceis
34650876 | 27E 178x7x22,23 CA24P-BFP | Rebolo áspero | ST | 5 | Aço Fundido | 9003173148204 | 9009013068305 |  |  | 68042218 | AT | T | 80.0 | m/s |  |  | 0.376 | 0.345 | kg | Rebarbadora | 27 |  | CA | 24 | BF | D x U x H | 178 x 7 x 22,23 | 178.0 | 7.0 | 22.23 | 20393__27_178x7x22-23_ca24p-bfp_tn-34650876_front_mdb.jpg | 20393__27_178x7x22-23_ca24p-bfp_tn-34650876_front_mdb.jpg | [5 empty] | Cerabond X | Tyrolit disco de desbaste CERABOND X 178x7x22,23 mm CA24P cast aço | Agressividade consistente | Um polimento ideal | Elevado conforto no trabalho | Discos de desbaste de alto rendimento para uma utilização confortável, mas agressiva em aço vazado. Optimizado para afiadoras angulares de turbina de alta frequência e acionadas por ar comprimido. | A combinação perfeita entre polimento e conforto: os novos discos de desbaste CERABOND X COMFORT para aço vazado são fáceis de utilizar, apesar da sua elevada agressividade, e proporcionam os melhores resultados. A nossa conhecida tecnologia CERABOND X também garante uma qualidade constante durante toda a vida útil da ferramenta. Esta variante do produto foi especialmente desenvolvida para utilização em aço vazado e oferece uma solução cómoda que, no entanto, garante um elevado desbaste. O novo design reduz ao mínimo as lascas nos bordos. Com estas ferramentas, o conforto no trabalho com aço vazado é drasticamente aumentado, uma vez que é necessária menos pressão de aplicação para obter os melhores resultados no mais curto espaço de tempo, devido à elevada capacidade de polimento. | Para aplicações exigentes em aço vazado, tanto para esmerilar superfícies como em trabalhos de rebarbação e limpeza |  |  | Optimizado para afiadoras angulares de turbina de alta frequência e acionadas por ar comprimido |  |  |  |  | Polimento rápido devido à estrutura do grão cerâmico utilizado | Agressividade consistente graças à combinação do novo sistema de ligação com grão cerâmico | Elevado conforto no trabalho graças à excelente capacidade de polimento durante toda a vida útil | As lascas nos bordos são reduzidas ao mínimo
34650932 | 27E 230x7x22,23 CA24P-BFP | Rebolo áspero | ST | 5 | Aço Fundido | 9003173148211 | 9009013068329 |  |  | 68042218 | AT | T | 80.0 | m/s |  |  | 0.744 | 0.715 | kg | Rebarbadora | 27 |  | CA | 24 | BF | D x U x H | 230 x 7 x 22,23 | 230.0 | 7.0 | 22.23 | 20393__27_178x7x22-23_ca24p-bfp_tn-34650876_front_mdb.jpg | 20393__27_178x7x22-23_ca24p-bfp_tn-34650876_front_mdb.jpg | [5 empty] | Cerabond X | Tyrolit disco de desbaste CERABOND X 230x7x22,23 mm CA24P cast aço | Agressividade consistente | Um polimento ideal | Elevado conforto no trabalho | Discos de desbaste de alto rendimento para uma utilização confortável, mas agressiva em aço vazado. Optimizado para afiadoras angulares de turbina de alta frequência e acionadas por ar comprimido. | A combinação perfeita entre polimento e conforto: os novos discos de desbaste CERABOND X COMFORT para aço vazado são fáceis de utilizar, apesar da sua elevada agressividade, e proporcionam os melhores resultados. A nossa conhecida tecnologia CERABOND X também garante uma qualidade constante durante toda a vida útil da ferramenta. Esta variante do produto foi especialmente desenvolvida para utilização em aço vazado e oferece uma solução cómoda que, no entanto, garante um elevado desbaste. O novo design reduz ao mínimo as lascas nos bordos. Com estas ferramentas, o conforto no trabalho com aço vazado é drasticamente aumentado, uma vez que é necessária menos pressão de aplicação para obter os melhores resultados no mais curto espaço de tempo, devido à elevada capacidade de polimento. | Para aplicações exigentes em aço vazado, tanto para esmerilar superfícies como em trabalhos de rebarbação e limpeza |  |  | Optimizado para afiadoras angulares de turbina de alta frequência e acionadas por ar comprimido |  |  |  |  | Polimento rápido devido à estrutura do grão cerâmico utilizado | Agressividade consistente graças à combinação do novo sistema de ligação com grão cerâmico | Elevado conforto no trabalho graças à excelente capacidade de polimento durante toda a vida útil | As lascas nos bordos são reduzidas ao mínimo
34652030 | 27X 178x7x22,23 ZA24S-BFS | Rebolo áspero | ST | 10 | Materiais de moldagem | 9003173148617 | 9009013068411 |  |  | 68042218 | CZ | 20 | 80.0 | m/s |  |  | 0.376 | 0.345 | kg | Rebarbadora | 27 |  | ZA | 24 | BF | D x U x H | 178 x 7 x 22,23 | 178.0 | 7.0 | 22.23 | 20394__27_178x7x22-23_za24s-bfp_tn-34652030_front_mdb.jpg | 20394__27_178x7x22-23_za24s-bfp_tn-34652030_front_mdb.jpg | [7 empty] | Potência de desbaste elevada | Maior facilidade de utilização | Bom tempo de utilização | Discos de desbaste poderosos para aplicações exigentes em ferro fundido com grafite lamelar (GJL) e ferro fundido dúctil (GJS). Optimizado para afiadoras angulares de turbina de alta frequência e acionadas por ar comprimido. | Os discos de desbaste STANDARD da Tyrolit permitem elevadas potências de desbaste combinadas com um bom tempo de utilização da ferramenta e maior conforto ao trabalhar com ferro fundido. O novo design reduz ao mínimo as lascas nos bordos e permite resultados de alta qualidade em peças complicadas. Em contraste com os produtos da concorrência, a nova gama de discos de desbaste representa vibrações reduzidas e uma facilidade de utilização claramente aumentada. Esta ferramenta poderosa foi especialmente desenvolvida para utilização em ferro fundido com grafite lamelar (GJL) e ferro fundido dúctil (GJS) e é utilizada para esmerilar superfícies, bem como para trabalhos de rebarbação e de limpeza. | Para aplicações exigentes em ferro fundido com grafite lamelar (GJL) e ferro fundido dúctil (GJS), tanto para esmerilar superfícies como em trabalhos de rebarbação e limpeza |  |  | Optimizado para afiadoras angulares de turbina de alta frequência e acionadas por ar comprimido |  |  |  |  | Elevada potência de desbaste graças ao corindo de zircónio de alta qualidade | A ligação especialmente adaptada ao ferro fundido permite um bom tempo de utilização | Redução das vibrações e maior facilidade de utilização | As lascas nos bordos são reduzidas ao mínimo
34652161 | 27X 230x7x22,23 ZA24S-BFS | Rebolo áspero | ST | 10 | Materiais de moldagem | 9003173148624 | 9009013068435 |  |  | 68042218 | TR |  | 80.0 | m/s |  |  | 0.628 | 0.576 | kg | Rebarbadora | 27 |  | ZA | 24 | BF | D x U x H | 230 x 7 x 22,23 | 230.0 | 7.0 | 22.23 | 20394__27_178x7x22-23_za24s-bfp_tn-34652030_front_mdb.jpg | 20394__27_178x7x22-23_za24s-bfp_tn-34652030_front_mdb.jpg | [7 empty] | Potência de desbaste elevada | Maior facilidade de utilização | Bom tempo de utilização | Discos de desbaste poderosos para aplicações exigentes em ferro fundido com grafite lamelar (GJL) e ferro fundido dúctil (GJS). Optimizado para afiadoras angulares de turbina de alta frequência e acionadas por ar comprimido. | Os discos de desbaste STANDARD da Tyrolit permitem elevadas potências de desbaste combinadas com um bom tempo de utilização da ferramenta e maior conforto ao trabalhar com ferro fundido. O novo design reduz ao mínimo as lascas nos bordos e permite resultados de alta qualidade em peças complicadas. Em contraste com os produtos da concorrência, a nova gama de discos de desbaste representa vibrações reduzidas e uma facilidade de utilização claramente aumentada. Esta ferramenta poderosa foi especialmente desenvolvida para utilização em ferro fundido com grafite lamelar (GJL) e ferro fundido dúctil (GJS) e é utilizada para esmerilar superfícies, bem como para trabalhos de rebarbação e de limpeza. | Para aplicações exigentes em ferro fundido com grafite lamelar (GJL) e ferro fundido dúctil (GJS), tanto para esmerilar superfícies como em trabalhos de rebarbação e limpeza |  |  | Optimizado para afiadoras angulares de turbina de alta frequência e acionadas por ar comprimido |  |  |  |  | Elevada potência de desbaste graças ao corindo de zircónio de alta qualidade | A ligação especialmente adaptada ao ferro fundido permite um bom tempo de utilização | Redução das vibrações e maior facilidade de utilização | As lascas nos bordos são reduzidas ao mínimo
34652258 | HOHL1D 77x450x11/4" CD840P1 | Coroas de broca molhadas | ST | 1 | Concreto | 9003173153307 |  |  |  | 68042100 | TH | Berlin |  |  |  |  | 2.299 | 2.189 | kg | Furadeira de coluna | HOHL1D |  |  | 40 |  | D x T x Y/AUFN | 77 x 450 x 11/4" | 77.0 | 450.0 | 0.0 | 974__hohl1d_152x450x11-4_cd840p_tn34233043_front_mdb.jpg | 974__hohl1d_152x450x11-4_cd840p_tn34233043_front_mdb.jpg |  |  | 974__hohl1d_152x450x11-4_cd840p_tn34233043_iso_mdb.jpg | [7 empty] | Furadeiras acima de 3 kW. Agregados de concreto macios até média dureza. Ferramentas de qualidade para exigências elevadas e máxima eficiência econômica. Utilização universal e fácil remoção do núcleo. Nova altura de segmento de 11,3 mm para maior durabilidade e nova geometria de segmento que aumenta a taxa de remoção de material. Segmentos soldados a laser até Ø 300 mm para máxima segurança. | [9 empty] | Durabilidade excelente | Maior taxa de remoção de material | Desempenho de corte alto e constante.
34655263 | C77W 416x4,2x25,4 HSXP2-FC 7M243 | Lâminas para serra manual e circular | ST | 1 | Concreto |  |  |  |  | 68042100 | AT | T | 100.0 | m/s |  |  | 3.571 | 3.401 | kg | Serrote | C77W |  |  | 43 |  | D x T x H | 416 x 4,2 x 25,4 | 416.0 | 4.2 | 25.4 | 26557__c77w_416x2-8x25-4_hsxp2_tn34162705_front_mdb.jpg | 26557__c77w_416x2-8x25-4_hsxp2_tn34162705_front_mdb.jpg |  | 26557__c77w_416x2-8x25-4_hsxp2_tn34162705_iso_mdb.jpg | [8 empty] | Materiais aplicáveis: utilização em betão armado e sem armação com espessuras de parede de até 150 mm. Detalhes: utilização em sistemas com máquinas de corte a combustão, elétricas ou hidráulicas.
34656319 | 3V9P 175x18x32 D54C100B52AL | Roda de afiar serras | ST | 1 | Carboneto de tungstênio |  | 9009013126999 |  |  | 68042100 | AT | T | 50.0 | m/s |  |  | 0.66 | 0.24 | kg |  | 3V9P |  | D | 54 | B | D x T x H | 175 x 18 x 32 | 175.0 | 18.0 | 32.0 | 878__4c2_sn482702_front_mdb.jpg | 878__4c2_sn482702_front_mdb.jpg | [11 empty] | A Tyrolit oferece um amplo mix de ferramentas adequadas a vários tipos de máquinas para desbastes de dentes estreitos e amplos. Isso acontece por causa da sua camada diamantada adaptada a espessuras e formatos. Isso permite que você obtenha geometrias de superfície perfeitas. Este produto está disponível para todas as máquinas de afiação padrão, de 100 mm a 200 mm de diâmetro. | [8 empty] | Longa durabilidade | Formatos perfeitos | Melhor qualidade de corte
34656408 | C73NW 115x2,4xM14 DCUP3 | Serras de corte a seco | ST | 1 | Universal | 9003173155363 | 9009013070315 |  |  | 68042100 | TH | Berlin | 80.0 | m/s |  |  | 0.175 | 0.167 | kg | Rebarbadora | C73NW |  |  | 30 |  | D x T / E | 115 x 2,4 / 1,8 | 115.0 | 2.4 | 0.0 | 9577__c73_230x2-4x22-23_dcup3_tn34434386_front_mdb.jpg | 9577__c73_230x2-4x22-23_dcup3_tn34434386_front_mdb.jpg |  | 9577__c73_230x2-4x22-23_dcup3_tn34434386_side_mdb.jpg | 9577__c73_230x2-4x22-23_dcup3_tn34434386_iso_mdb.jpg | [7 empty] | Materiais aplicáveis: materiais universais da construção como betão, tijolo, pedra natural, aço etc. | [14 empty] | https://vimeo.com/639865438
34656409 | C73NW 125x2,4xM14 DCUP3 | Serras de corte a seco | ST | 1 | Universal | 9003173153673 |  |  |  | 68042100 | TH | Berlin | 80.0 | m/s |  |  | 0.207 | 0.197 | kg | Rebarbadora | C73NW |  |  | 30 |  | D x T / E | 125 x 2,4 / 1,8 | 125.0 | 2.4 | 0.0 | 9577__c73_230x2-4x22-23_dcup3_tn34434386_front_mdb.jpg | 9577__c73_230x2-4x22-23_dcup3_tn34434386_front_mdb.jpg |  | 9577__c73_230x2-4x22-23_dcup3_tn34434386_side_mdb.jpg | 9577__c73_230x2-4x22-23_dcup3_tn34434386_iso_mdb.jpg | [7 empty] | Materiais aplicáveis: materiais universais da construção como betão, tijolo, pedra natural, aço etc. | [14 empty] | https://vimeo.com/639865438
34656410 | C73NW 230x2,6xM14 DCUP3 | Serras de corte a seco | ST | 1 | Universal | 9003173153147 |  |  |  | 68042100 | TH | Berlin | 80.0 | m/s |  |  | 0.592 | 0.564 | kg | Rebarbadora | C73NW |  |  | 30 |  | D x T / E | 230 x 2,6 / 2 | 230.0 | 2.6 | 0.0 | 9577__c73_230x2-4x22-23_dcup3_tn34434386_front_mdb.jpg | 9577__c73_230x2-4x22-23_dcup3_tn34434386_front_mdb.jpg |  | 9577__c73_230x2-4x22-23_dcup3_tn34434386_side_mdb.jpg | 9577__c73_230x2-4x22-23_dcup3_tn34434386_iso_mdb.jpg | [7 empty] | Materiais aplicáveis: materiais universais da construção como betão, tijolo, pedra natural, aço etc. | [14 empty] | https://vimeo.com/639865438
34656854 | 27CLA 115x22,23 ZA40-325 | Discos lamelados | ST | 10 | Aço;Aço inoxidável | 9003173151273 | 9009013069036 |  |  | 68051000 | TR |  | 80.0 | m/s |  |  | 0.1 | 0.1 | kg | Rebarbadora | 27A |  | ZA | 40 | B | D x H | 115 x 22,23 | 115.0 | 0.0 | 22.23 | 21902__28_125x22-23_za40325_tn34659371_front_back_mdb.jpg | 21902__28_125x22-23_za40325_tn34659371_front_back_mdb.jpg | 21902__28_125x22-23_za40325_tn34659371_back_mdb.jpg |  | 21902__28_125x22-23_za40325_tn34659371_iso_mdb.jpg |  | 21902__28_125x22-23_za40325_tn34659371_front_mdb.jpg |  |  | 30% mais lamelas | Boa taxa de remoção de resíduos | Aumento de vida ùtil | Ferramenta para lixar aço e aço inoxidável. Adequado para todas as rebarbadoras comuns. | Os novos discos de lamelas BASIC 2em1 oferecem eficiência e durabilidade a um preço atraente. Quer esteja a trabalhar com aço ou aço inoxidável, esta ferramenta domina até as tarefas mais difíceis. Graças ao novo design com mais 30% de lamelas, beneficia de uma vida útil claramente aumentada da ferramenta. Com os nossos discos de lamelas BASIC 2em1, pode ter a certeza de que o seu projeto será concluído de forma rápida e precisa. | Para aplicações de retificação em diferentes tipos de aço e aço inoxidável |  |  | Grão 40/60 para alta remoção de resíduos | Grão 80/120 para trabalhos finos |  |  |  | Maior vida útil devido ao novo design com 30% mais de lamelas | Boa taxa de remoção de resíduos | Eficiência e durabilidade a um preço atrativo
34656855 | 27CLA 115x22,23 ZA60-325 | Discos lamelados | ST | 10 | Aço;Aço inoxidável | 9003173151280 | 9009013069043 |  |  | 68051000 | TR |  | 80.0 | m/s |  |  | 0.095 | 0.095 | kg | Rebarbadora | 27A |  | ZA | 60 | B | D x H | 115 x 22,23 | 115.0 | 0.0 | 22.23 | 21902__28_125x22-23_za40325_tn34659371_front_back_mdb.jpg | 21902__28_125x22-23_za40325_tn34659371_front_back_mdb.jpg | 21902__28_125x22-23_za40325_tn34659371_back_mdb.jpg |  | 21902__28_125x22-23_za40325_tn34659371_iso_mdb.jpg |  | 21902__28_125x22-23_za40325_tn34659371_front_mdb.jpg |  |  | 30% mais lamelas | Boa taxa de remoção de resíduos | Aumento de vida ùtil | Ferramenta para lixar aço e aço inoxidável. Adequado para todas as rebarbadoras comuns. | Os novos discos de lamelas BASIC 2em1 oferecem eficiência e durabilidade a um preço atraente. Quer esteja a trabalhar com aço ou aço inoxidável, esta ferramenta domina até as tarefas mais difíceis. Graças ao novo design com mais 30% de lamelas, beneficia de uma vida útil claramente aumentada da ferramenta. Com os nossos discos de lamelas BASIC 2em1, pode ter a certeza de que o seu projeto será concluído de forma rápida e precisa. | Para aplicações de retificação em diferentes tipos de aço e aço inoxidável |  |  | Grão 40/60 para alta remoção de resíduos | Grão 80/120 para trabalhos finos |  |  |  | Maior vida útil devido ao novo design com 30% mais de lamelas | Boa taxa de remoção de resíduos | Eficiência e durabilidade a um preço atrativo
34656856 | 27CLA 115x22,23 ZA80-325 | Discos lamelados | ST | 10 | Aço;Aço inoxidável | 9003173151297 | 9009013069050 |  |  | 68051000 | TR |  | 80.0 | m/s |  |  | 0.09 | 0.09 | kg | Rebarbadora | 27A |  | ZA | 80 | B | D x H | 115 x 22,23 | 115.0 | 0.0 | 22.23 | 21902__28_125x22-23_za40325_tn34659371_front_back_mdb.jpg | 21902__28_125x22-23_za40325_tn34659371_front_back_mdb.jpg | 21902__28_125x22-23_za40325_tn34659371_back_mdb.jpg |  | 21902__28_125x22-23_za40325_tn34659371_iso_mdb.jpg |  | 21902__28_125x22-23_za40325_tn34659371_front_mdb.jpg |  |  | 30% mais lamelas | Boa taxa de remoção de resíduos | Aumento de vida ùtil | Ferramenta para lixar aço e aço inoxidável. Adequado para todas as rebarbadoras comuns. | Os novos discos de lamelas BASIC 2em1 oferecem eficiência e durabilidade a um preço atraente. Quer esteja a trabalhar com aço ou aço inoxidável, esta ferramenta domina até as tarefas mais difíceis. Graças ao novo design com mais 30% de lamelas, beneficia de uma vida útil claramente aumentada da ferramenta. Com os nossos discos de lamelas BASIC 2em1, pode ter a certeza de que o seu projeto será concluído de forma rápida e precisa. | Para aplicações de retificação em diferentes tipos de aço e aço inoxidável |  |  | Grão 40/60 para alta remoção de resíduos | Grão 80/120 para trabalhos finos |  |  |  | Maior vida útil devido ao novo design com 30% mais de lamelas | Boa taxa de remoção de resíduos | Eficiência e durabilidade a um preço atrativo
34656857 | 27CLA 115x22,23 ZA120-325 | Discos lamelados | ST | 10 | Aço;Aço inoxidável | 9003173151303 | 9009013069067 |  |  | 68051000 | TR |  | 80.0 | m/s |  |  | 0.085 | 0.085 | kg | Rebarbadora | 27A |  | ZA | 120 | B | D x H | 115 x 22,23 | 115.0 | 0.0 | 22.23 | 21902__28_125x22-23_za40325_tn34659371_front_back_mdb.jpg | 21902__28_125x22-23_za40325_tn34659371_front_back_mdb.jpg | 21902__28_125x22-23_za40325_tn34659371_back_mdb.jpg |  | 21902__28_125x22-23_za40325_tn34659371_iso_mdb.jpg |  | 21902__28_125x22-23_za40325_tn34659371_front_mdb.jpg |  |  | 30% mais lamelas | Boa taxa de remoção de resíduos | Aumento de vida ùtil | Ferramenta para lixar aço e aço inoxidável. Adequado para todas as rebarbadoras comuns. | Os novos discos de lamelas BASIC 2em1 oferecem eficiência e durabilidade a um preço atraente. Quer esteja a trabalhar com aço ou aço inoxidável, esta ferramenta domina até as tarefas mais difíceis. Graças ao novo design com mais 30% de lamelas, beneficia de uma vida útil claramente aumentada da ferramenta. Com os nossos discos de lamelas BASIC 2em1, pode ter a certeza de que o seu projeto será concluído de forma rápida e precisa. | Para aplicações de retificação em diferentes tipos de aço e aço inoxidável |  |  | Grão 40/60 para alta remoção de resíduos | Grão 80/120 para trabalhos finos |  |  |  | Maior vida útil devido ao novo design com 30% mais de lamelas | Boa taxa de remoção de resíduos | Eficiência e durabilidade a um preço atrativo
34657081 | DISC V 115x22 ZA24 P50 S4 [25] | Discos de fibra | ST | 25 | Aço | 9003173154625 | 9009013069869 |  |  | 68053000 | TR | [5 empty] | 0.024 | 0.024 | kg | Rebarbadora | DISC-V |  |  | 24 |  | D x H / DEVICE | 115 x 22 / 4 | 115.0 | 0.0 | 22.0 | 28410__disc-v_100x16_a16_b15_tn34657120_front.jpg | 28410__disc-v_100x16_a16_b15_tn34657120_front.jpg | [6 empty] | Disco de fibra Tyrolit vulcanizado 180x22/4 mm ZA24-P50 aço PREMIUM | Perfeito para aço | Muito boa taxa de remoção de stock | Baixas vibrações | Ferramenta poderosa para trabalhos de retificação em aço. Adequado para todas as rebarbadoras comuns. | Este disco de fibra PREMIUM com óxido de alumínio e zircônio oferece uma maneira eficiente de remover material, bem como rebarbar ou remover a ferrugem de superfícies de aço. Beneficia do desenvolvimento de baixa vibração, o que contribui para um trabalho extremamente confortável com esses produtos. Conclua suas tarefas de forma eficiente com essas ferramentas de alta qualidade. | Para trabalhos de desbaste grosso e fino, bem como para remover ferrugem e rebarbas da superfície do aços |  |  | Tamanho de grão 24/36/40/60 para máxima taxa de remoção de material | Tamanho de grão 80/100/120 para superacabamento |  |  |  | A alumina de zircônia garante alta abrasão ao trabalhar em aço e muito boa remoção de material | Vibração mínima que proporciona um trabalho confortável | Base forte
34657082 | DISC V 115x22 ZA36 P50 S4 [25] | Discos de fibra | ST | 25 | Aço | 9003173154632 | 9009013069876 |  |  | 68053000 | TR | [5 empty] | 0.024 | 0.024 | kg | Rebarbadora | DISC-V |  |  | 36 |  | D x H / DEVICE | 115 x 22 / 4 | 115.0 | 0.0 | 22.0 | 28410__disc-v_100x16_a16_b15_tn34657120_front.jpg | 28410__disc-v_100x16_a16_b15_tn34657120_front.jpg | [7 empty] | Perfeito para aço | Muito boa taxa de remoção de stock | Baixas vibrações | Ferramenta poderosa para trabalhos de retificação em aço. Adequado para todas as rebarbadoras comuns. | Este disco de fibra PREMIUM com óxido de alumínio e zircônio oferece uma maneira eficiente de remover material, bem como rebarbar ou remover a ferrugem de superfícies de aço. Beneficia do desenvolvimento de baixa vibração, o que contribui para um trabalho extremamente confortável com esses produtos. Conclua suas tarefas de forma eficiente com essas ferramentas de alta qualidade. | Para trabalhos de desbaste grosso e fino, bem como para remover ferrugem e rebarbas da superfície do aços |  |  | Tamanho de grão 24/36/40/60 para máxima taxa de remoção de material | Tamanho de grão 80/100/120 para superacabamento |  |  |  | A alumina de zircônia garante alta abrasão ao trabalhar em aço e muito boa remoção de material | Vibração mínima que proporciona um trabalho confortável | Base forte
34657083 | DISC V 115x22 ZA40 P50 S4 [25] | Discos de fibra | ST | 25 | Aço | 9003173154649 | 9009013069883 |  |  | 68053000 | TR | [5 empty] | 0.021 | 0.021 | kg | Rebarbadora | DISC-V |  |  | 40 |  | D x H / DEVICE | 115 x 22 / 4 | 115.0 | 0.0 | 22.0 | 28410__disc-v_100x16_a16_b15_tn34657120_front.jpg | 28410__disc-v_100x16_a16_b15_tn34657120_front.jpg | [7 empty] | Perfeito para aço | Muito boa taxa de remoção de stock | Baixas vibrações | Ferramenta poderosa para trabalhos de retificação em aço. Adequado para todas as rebarbadoras comuns. | Este disco de fibra PREMIUM com óxido de alumínio e zircônio oferece uma maneira eficiente de remover material, bem como rebarbar ou remover a ferrugem de superfícies de aço. Beneficia do desenvolvimento de baixa vibração, o que contribui para um trabalho extremamente confortável com esses produtos. Conclua suas tarefas de forma eficiente com essas ferramentas de alta qualidade. | Para trabalhos de desbaste grosso e fino, bem como para remover ferrugem e rebarbas da superfície do aços |  |  | Tamanho de grão 24/36/40/60 para máxima taxa de remoção de material | Tamanho de grão 80/100/120 para superacabamento |  |  |  | A alumina de zircônia garante alta abrasão ao trabalhar em aço e muito boa remoção de material | Vibração mínima que proporciona um trabalho confortável | Base forte
34657085 | DISC V 115x22 ZA60 P50 S4 [25] | Discos de fibra | ST | 25 | Aço | 9003173154656 | 9009013069890 |  |  | 68053000 | TR | [5 empty] | 0.017 | 0.017 | kg | Rebarbadora | DISC-V |  |  | 60 |  | D x H / DEVICE | 115 x 22 / 4 | 115.0 | 0.0 | 22.0 | 28410__disc-v_100x16_a16_b15_tn34657120_front.jpg | 28410__disc-v_100x16_a16_b15_tn34657120_front.jpg | [7 empty] | Perfeito para aço | Muito boa taxa de remoção de stock | Baixas vibrações | Ferramenta poderosa para trabalhos de retificação em aço. Adequado para todas as rebarbadoras comuns. | Este disco de fibra PREMIUM com óxido de alumínio e zircônio oferece uma maneira eficiente de remover material, bem como rebarbar ou remover a ferrugem de superfícies de aço. Beneficia do desenvolvimento de baixa vibração, o que contribui para um trabalho extremamente confortável com esses produtos. Conclua suas tarefas de forma eficiente com essas ferramentas de alta qualidade. | Para trabalhos de desbaste grosso e fino, bem como para remover ferrugem e rebarbas da superfície do aços |  |  | Tamanho de grão 24/36/40/60 para máxima taxa de remoção de material | Tamanho de grão 80/100/120 para superacabamento |  |  |  | A alumina de zircônia garante alta abrasão ao trabalhar em aço e muito boa remoção de material | Vibração mínima que proporciona um trabalho confortável | Base forte
34657086 | DISC V 115x22 ZA80 P50 S4 [25] | Discos de fibra | ST | 25 | Aço | 9003173154670 | 9009013069906 |  |  | 68053000 | TR | [5 empty] | 0.016 | 0.016 | kg | Rebarbadora | DISC-V |  |  | 80 |  | D x H / DEVICE | 115 x 22 / 4 | 115.0 | 0.0 | 22.0 | 28410__disc-v_100x16_a16_b15_tn34657120_front.jpg | 28410__disc-v_100x16_a16_b15_tn34657120_front.jpg | [7 empty] | Perfeito para aço | Muito boa taxa de remoção de stock | Baixas vibrações | Ferramenta poderosa para trabalhos de retificação em aço. Adequado para todas as rebarbadoras comuns. | Este disco de fibra PREMIUM com óxido de alumínio e zircônio oferece uma maneira eficiente de remover material, bem como rebarbar ou remover a ferrugem de superfícies de aço. Beneficia do desenvolvimento de baixa vibração, o que contribui para um trabalho extremamente confortável com esses produtos. Conclua suas tarefas de forma eficiente com essas ferramentas de alta qualidade. | Para trabalhos de desbaste grosso e fino, bem como para remover ferrugem e rebarbas da superfície do aços |  |  | Tamanho de grão 24/36/40/60 para máxima taxa de remoção de material | Tamanho de grão 80/100/120 para superacabamento |  |  |  | A alumina de zircônia garante alta abrasão ao trabalhar em aço e muito boa remoção de material | Vibração mínima que proporciona um trabalho confortável | Base forte
34657089 | DISC V 115x22 ZA120 P50 S4 [25] | Discos de fibra | ST | 25 | Aço | 9003173154748 | 9009013069982 |  |  | 68053000 | TR | [5 empty] | 0.015 | 0.015 | kg | Rebarbadora | DISC-V |  |  | 120 |  | D x H / DEVICE | 115 x 22 / 4 | 115.0 | 0.0 | 22.0 | 28410__disc-v_100x16_a16_b15_tn34657120_front.jpg | 28410__disc-v_100x16_a16_b15_tn34657120_front.jpg | [7 empty] | Perfeito para aço | Muito boa taxa de remoção de stock | Baixas vibrações | Ferramenta poderosa para trabalhos de retificação em aço. Adequado para todas as rebarbadoras comuns. | Este disco de fibra PREMIUM com óxido de alumínio e zircônio oferece uma maneira eficiente de remover material, bem como rebarbar ou remover a ferrugem de superfícies de aço. Beneficia do desenvolvimento de baixa vibração, o que contribui para um trabalho extremamente confortável com esses produtos. Conclua suas tarefas de forma eficiente com essas ferramentas de alta qualidade. | Para trabalhos de desbaste grosso e fino, bem como para remover ferrugem e rebarbas da superfície do aços |  |  | Tamanho de grão 24/36/40/60 para máxima taxa de remoção de material | Tamanho de grão 80/100/120 para superacabamento |  |  |  | A alumina de zircônia garante alta abrasão ao trabalhar em aço e muito boa remoção de material | Vibração mínima que proporciona um trabalho confortável | Base forte
34657090 | DISC V 125x22 ZA36 P50 S4 [25] | Discos de fibra | ST | 25 | Aço | 9003173154755 | 9009013069999 |  |  | 68053000 | TR | [5 empty] | 0.028 | 0.028 | kg | Rebarbadora | DISC-V |  |  | 36 |  | D x H / DEVICE | 125 x 22 / 4 | 125.0 | 0.0 | 22.0 | 28410__disc-v_100x16_a16_b15_tn34657120_front.jpg | 28410__disc-v_100x16_a16_b15_tn34657120_front.jpg | [7 empty] | Perfeito para aço | Muito boa taxa de remoção de stock | Baixas vibrações | Ferramenta poderosa para trabalhos de retificação em aço. Adequado para todas as rebarbadoras comuns. | Este disco de fibra PREMIUM com óxido de alumínio e zircônio oferece uma maneira eficiente de remover material, bem como rebarbar ou remover a ferrugem de superfícies de aço. Beneficia do desenvolvimento de baixa vibração, o que contribui para um trabalho extremamente confortável com esses produtos. Conclua suas tarefas de forma eficiente com essas ferramentas de alta qualidade. | Para trabalhos de desbaste grosso e fino, bem como para remover ferrugem e rebarbas da superfície do aços |  |  | Tamanho de grão 24/36/40/60 para máxima taxa de remoção de material | Tamanho de grão 80/100/120 para superacabamento |  |  |  | A alumina de zircônia garante alta abrasão ao trabalhar em aço e muito boa remoção de material | Vibração mínima que proporciona um trabalho confortável | Base forte
34657092 | DISC V 125x22 ZA40 P50 S4 [25] | Discos de fibra | ST | 25 | Aço | 9003173154762 | 9009013070001 |  |  | 68053000 | TR | [5 empty] | 0.025 | 0.025 | kg | Rebarbadora | DISC-V |  |  | 40 |  | D x H / DEVICE | 125 x 22 / 4 | 125.0 | 0.0 | 22.0 | 28410__disc-v_100x16_a16_b15_tn34657120_front.jpg | 28410__disc-v_100x16_a16_b15_tn34657120_front.jpg | [7 empty] | Perfeito para aço | Muito boa taxa de remoção de stock | Baixas vibrações | Ferramenta poderosa para trabalhos de retificação em aço. Adequado para todas as rebarbadoras comuns. | Este disco de fibra PREMIUM com óxido de alumínio e zircônio oferece uma maneira eficiente de remover material, bem como rebarbar ou remover a ferrugem de superfícies de aço. Beneficia do desenvolvimento de baixa vibração, o que contribui para um trabalho extremamente confortável com esses produtos. Conclua suas tarefas de forma eficiente com essas ferramentas de alta qualidade. | Para trabalhos de desbaste grosso e fino, bem como para remover ferrugem e rebarbas da superfície do aços |  |  | Tamanho de grão 24/36/40/60 para máxima taxa de remoção de material | Tamanho de grão 80/100/120 para superacabamento |  |  |  | A alumina de zircônia garante alta abrasão ao trabalhar em aço e muito boa remoção de material | Vibração mínima que proporciona um trabalho confortável | Base forte
34657093 | DISC V 125x22 ZA60 P50 S4 [25] | Discos de fibra | ST | 25 | Aço | 9003173154816 | 9009013070018 |  |  | 68053000 | TR | [5 empty] | 0.02 | 0.02 | kg | Rebarbadora | DISC-V |  |  | 60 |  | D x H / DEVICE | 125 x 22 / 4 | 125.0 | 0.0 | 22.0 | 28410__disc-v_100x16_a16_b15_tn34657120_front.jpg | 28410__disc-v_100x16_a16_b15_tn34657120_front.jpg | [7 empty] | Perfeito para aço | Muito boa taxa de remoção de stock | Baixas vibrações | Ferramenta poderosa para trabalhos de retificação em aço. Adequado para todas as rebarbadoras comuns. | Este disco de fibra PREMIUM com óxido de alumínio e zircônio oferece uma maneira eficiente de remover material, bem como rebarbar ou remover a ferrugem de superfícies de aço. Beneficia do desenvolvimento de baixa vibração, o que contribui para um trabalho extremamente confortável com esses produtos. Conclua suas tarefas de forma eficiente com essas ferramentas de alta qualidade. | Para trabalhos de desbaste grosso e fino, bem como para remover ferrugem e rebarbas da superfície do aços |  |  | Tamanho de grão 24/36/40/60 para máxima taxa de remoção de material | Tamanho de grão 80/100/120 para superacabamento |  |  |  | A alumina de zircônia garante alta abrasão ao trabalhar em aço e muito boa remoção de material | Vibração mínima que proporciona um trabalho confortável | Base forte
34657094 | DISC V 125x22 ZA80 P50 S4 [25] | Discos de fibra | ST | 25 | Aço | 9003173154823 | 9009013070025 |  |  | 68053000 | TR | [5 empty] | 0.02 | 0.02 | kg | Rebarbadora | DISC-V |  |  | 80 |  | D x H / DEVICE | 125 x 22 / 4 | 125.0 | 0.0 | 22.0 | 28410__disc-v_100x16_a16_b15_tn34657120_front.jpg | 28410__disc-v_100x16_a16_b15_tn34657120_front.jpg | [7 empty] | Perfeito para aço | Muito boa taxa de remoção de stock | Baixas vibrações | Ferramenta poderosa para trabalhos de retificação em aço. Adequado para todas as rebarbadoras comuns. | Este disco de fibra PREMIUM com óxido de alumínio e zircônio oferece uma maneira eficiente de remover material, bem como rebarbar ou remover a ferrugem de superfícies de aço. Beneficia do desenvolvimento de baixa vibração, o que contribui para um trabalho extremamente confortável com esses produtos. Conclua suas tarefas de forma eficiente com essas ferramentas de alta qualidade. | Para trabalhos de desbaste grosso e fino, bem como para remover ferrugem e rebarbas da superfície do aços |  |  | Tamanho de grão 24/36/40/60 para máxima taxa de remoção de material | Tamanho de grão 80/100/120 para superacabamento |  |  |  | A alumina de zircônia garante alta abrasão ao trabalhar em aço e muito boa remoção de material | Vibração mínima que proporciona um trabalho confortável | Base forte
34657095 | DISC V 125x22 ZA120 P50 S4 [25] | Discos de fibra | ST | 25 | Aço | 9003173154830 | 9009013070032 |  |  | 68053000 | TR | [5 empty] | 0.017 | 0.017 | kg | Rebarbadora | DISC-V |  |  | 120 |  | D x H / DEVICE | 125 x 22 / 4 | 125.0 | 0.0 | 22.0 | 28410__disc-v_100x16_a16_b15_tn34657120_front.jpg | 28410__disc-v_100x16_a16_b15_tn34657120_front.jpg | [7 empty] | Perfeito para aço | Muito boa taxa de remoção de stock | Baixas vibrações | Ferramenta poderosa para trabalhos de retificação em aço. Adequado para todas as rebarbadoras comuns. | Este disco de fibra PREMIUM com óxido de alumínio e zircônio oferece uma maneira eficiente de remover material, bem como rebarbar ou remover a ferrugem de superfícies de aço. Beneficia do desenvolvimento de baixa vibração, o que contribui para um trabalho extremamente confortável com esses produtos. Conclua suas tarefas de forma eficiente com essas ferramentas de alta qualidade. | Para trabalhos de desbaste grosso e fino, bem como para remover ferrugem e rebarbas da superfície do aços |  |  | Tamanho de grão 24/36/40/60 para máxima taxa de remoção de material | Tamanho de grão 80/100/120 para superacabamento |  |  |  | A alumina de zircônia garante alta abrasão ao trabalhar em aço e muito boa remoção de material | Vibração mínima que proporciona um trabalho confortável | Base forte
34657096 | DISC V 180x22 ZA36 P50 S4 [25] | Discos de fibra | ST | 25 | Aço | 9003173154854 | 9009013070056 |  |  | 68053000 | TR | [5 empty] | 0.058 | 0.058 | kg | Rebarbadora | DISC-V |  |  | 36 |  | D x H / DEVICE | 180 x 22 / 4 | 180.0 | 0.0 | 22.0 | 28410__disc-v_100x16_a16_b15_tn34657120_front.jpg | 28410__disc-v_100x16_a16_b15_tn34657120_front.jpg | [7 empty] | Perfeito para aço | Muito boa taxa de remoção de stock | Baixas vibrações | Ferramenta poderosa para trabalhos de retificação em aço. Adequado para todas as rebarbadoras comuns. | Este disco de fibra PREMIUM com óxido de alumínio e zircônio oferece uma maneira eficiente de remover material, bem como rebarbar ou remover a ferrugem de superfícies de aço. Beneficia do desenvolvimento de baixa vibração, o que contribui para um trabalho extremamente confortável com esses produtos. Conclua suas tarefas de forma eficiente com essas ferramentas de alta qualidade. | Para trabalhos de desbaste grosso e fino, bem como para remover ferrugem e rebarbas da superfície do aços |  |  | Tamanho de grão 24/36/40/60 para máxima taxa de remoção de material | Tamanho de grão 80/100/120 para superacabamento |  |  |  | A alumina de zircônia garante alta abrasão ao trabalhar em aço e muito boa remoção de material | Vibração mínima que proporciona um trabalho confortável | Base forte
34657097 | DISC V 180x22 ZA40 P50 S4 [25] | Discos de fibra | ST | 25 | Aço | 9003173154861 | 9009013070063 |  |  | 68053000 | TR | [5 empty] | 0.052 | 0.052 | kg | Rebarbadora | DISC-V |  |  | 40 |  | D x H / DEVICE | 180 x 22 / 4 | 180.0 | 0.0 | 22.0 | 28410__disc-v_100x16_a16_b15_tn34657120_front.jpg | 28410__disc-v_100x16_a16_b15_tn34657120_front.jpg | [7 empty] | Perfeito para aço | Muito boa taxa de remoção de stock | Baixas vibrações | Ferramenta poderosa para trabalhos de retificação em aço. Adequado para todas as rebarbadoras comuns. | Este disco de fibra PREMIUM com óxido de alumínio e zircônio oferece uma maneira eficiente de remover material, bem como rebarbar ou remover a ferrugem de superfícies de aço. Beneficia do desenvolvimento de baixa vibração, o que contribui para um trabalho extremamente confortável com esses produtos. Conclua suas tarefas de forma eficiente com essas ferramentas de alta qualidade. | Para trabalhos de desbaste grosso e fino, bem como para remover ferrugem e rebarbas da superfície do aços |  |  | Tamanho de grão 24/36/40/60 para máxima taxa de remoção de material | Tamanho de grão 80/100/120 para superacabamento |  |  |  | A alumina de zircônia garante alta abrasão ao trabalhar em aço e muito boa remoção de material | Vibração mínima que proporciona um trabalho confortável | Base forte
34657099 | DISC V 180x22 ZA60 P50 S4 [25] | Discos de fibra | ST | 25 | Aço | 9003173154878 | 9009013070070 |  |  | 68053000 | TR | [5 empty] | 0.042 | 0.042 | kg | Rebarbadora | DISC-V |  |  | 60 |  | D x H / DEVICE | 180 x 22 / 4 | 180.0 | 0.0 | 22.0 | 28410__disc-v_100x16_a16_b15_tn34657120_front.jpg | 28410__disc-v_100x16_a16_b15_tn34657120_front.jpg | [7 empty] | Perfeito para aço | Muito boa taxa de remoção de stock | Baixas vibrações | Ferramenta poderosa para trabalhos de retificação em aço. Adequado para todas as rebarbadoras comuns. | Este disco de fibra PREMIUM com óxido de alumínio e zircônio oferece uma maneira eficiente de remover material, bem como rebarbar ou remover a ferrugem de superfícies de aço. Beneficia do desenvolvimento de baixa vibração, o que contribui para um trabalho extremamente confortável com esses produtos. Conclua suas tarefas de forma eficiente com essas ferramentas de alta qualidade. | Para trabalhos de desbaste grosso e fino, bem como para remover ferrugem e rebarbas da superfície do aços |  |  | Tamanho de grão 24/36/40/60 para máxima taxa de remoção de material | Tamanho de grão 80/100/120 para superacabamento |  |  |  | A alumina de zircônia garante alta abrasão ao trabalhar em aço e muito boa remoção de material | Vibração mínima que proporciona um trabalho confortável | Base forte
34657100 | DISC V 180x22 ZA80 P50 S4 [25] | Discos de fibra | ST | 25 | Aço | 9003173154885 | 9009013070087 |  |  | 68053000 | TR | [5 empty] | 0.038 | 0.038 | kg | Rebarbadora | DISC-V |  |  | 80 |  | D x H / DEVICE | 180 x 22 / 4 | 180.0 | 0.0 | 22.0 | 28410__disc-v_100x16_a16_b15_tn34657120_front.jpg | 28410__disc-v_100x16_a16_b15_tn34657120_front.jpg | [7 empty] | Perfeito para aço | Muito boa taxa de remoção de stock | Baixas vibrações | Ferramenta poderosa para trabalhos de retificação em aço. Adequado para todas as rebarbadoras comuns. | Este disco de fibra PREMIUM com óxido de alumínio e zircônio oferece uma maneira eficiente de remover material, bem como rebarbar ou remover a ferrugem de superfícies de aço. Beneficia do desenvolvimento de baixa vibração, o que contribui para um trabalho extremamente confortável com esses produtos. Conclua suas tarefas de forma eficiente com essas ferramentas de alta qualidade. | Para trabalhos de desbaste grosso e fino, bem como para remover ferrugem e rebarbas da superfície do aços |  |  | Tamanho de grão 24/36/40/60 para máxima taxa de remoção de material | Tamanho de grão 80/100/120 para superacabamento |  |  |  | A alumina de zircônia garante alta abrasão ao trabalhar em aço e muito boa remoção de material | Vibração mínima que proporciona um trabalho confortável | Base forte
34657102 | DISC V 180x22 ZA120 P50 S4 [25] | Discos de fibra | ST | 25 | Aço | 9003173154892 | 9009013070094 |  |  | 68053000 | TR | [5 empty] | 0.036 | 0.036 | kg | Rebarbadora | DISC-V |  |  | 120 |  | D x H / DEVICE | 180 x 22 / 4 | 180.0 | 0.0 | 22.0 | 28410__disc-v_100x16_a16_b15_tn34657120_front.jpg | 28410__disc-v_100x16_a16_b15_tn34657120_front.jpg | [7 empty] | Perfeito para aço | Muito boa taxa de remoção de stock | Baixas vibrações | Ferramenta poderosa para trabalhos de retificação em aço. Adequado para todas as rebarbadoras comuns. | Este disco de fibra PREMIUM com óxido de alumínio e zircônio oferece uma maneira eficiente de remover material, bem como rebarbar ou remover a ferrugem de superfícies de aço. Beneficia do desenvolvimento de baixa vibração, o que contribui para um trabalho extremamente confortável com esses produtos. Conclua suas tarefas de forma eficiente com essas ferramentas de alta qualidade. | Para trabalhos de desbaste grosso e fino, bem como para remover ferrugem e rebarbas da superfície do aços |  |  | Tamanho de grão 24/36/40/60 para máxima taxa de remoção de material | Tamanho de grão 80/100/120 para superacabamento |  |  |  | A alumina de zircônia garante alta abrasão ao trabalhar em aço e muito boa remoção de material | Vibração mínima que proporciona um trabalho confortável | Base forte
34657123 | DISC V 100x16 A36 B15 [25] | Discos de fibra | ST | 25 | Aço;Madeira;Alumínio | 9003173154212 | 9009013069586 |  |  | 68053000 | TR | [5 empty] | 0.021 | 0.021 | kg | Rebarbadora | DISC-V |  |  | 36 |  | D x H | 100 x 16 | 100.0 | 0.0 | 16.0 | 28409__disc-v_115x22_za24_p50_tn34657081_front.jpg | 28409__disc-v_115x22_za24_p50_tn34657081_front.jpg | [7 empty] | Bom para aço, alumínio e madeira | Boa taxa de remoção |  | Disco de fibra universal para aço, alumínio e madeira. Adequado para todas as rebarbadoras comuns. | Dependendo do tamanho do grão, os discos de fibra BASIC são usados para diferentes acabamentos de superfície - desde a retificação até o acabamento. Em qualquer caso, em busca de uma ferramenta confiável para uso universal em aço, alumínio e madeira, eles são uma excelente escolha para todos os utilizadores. | Indicado para uso universal em aço, metais não ferrosos e madeira |  |  | Tamanho do grão 24 - 60 para remoção máxima de material | Tamanho de grão 80/100/120 para superacabamento |  |  |  | Óxido de alumínio para longa vida útil e alta abrasividade
34657124 | DISC V 100x16 A40 B15 [25] | Discos de fibra | ST | 25 | Aço;Madeira;Alumínio | 9003173154229 | 9009013069593 |  |  | 68053000 | TR | [5 empty] | 0.019 | 0.019 | kg | Rebarbadora | DISC-V |  |  | 40 |  | D x H | 100 x 16 | 100.0 | 0.0 | 16.0 | 28409__disc-v_115x22_za24_p50_tn34657081_front.jpg | 28409__disc-v_115x22_za24_p50_tn34657081_front.jpg | [7 empty] | Bom para aço, alumínio e madeira | Boa taxa de remoção |  | Disco de fibra universal para aço, alumínio e madeira. Adequado para todas as rebarbadoras comuns. | Dependendo do tamanho do grão, os discos de fibra BASIC são usados para diferentes acabamentos de superfície - desde a retificação até o acabamento. Em qualquer caso, em busca de uma ferramenta confiável para uso universal em aço, alumínio e madeira, eles são uma excelente escolha para todos os utilizadores. | Indicado para uso universal em aço, metais não ferrosos e madeira |  |  | Tamanho do grão 24 - 60 para remoção máxima de material | Tamanho de grão 80/100/120 para superacabamento |  |  |  | Óxido de alumínio para longa vida útil e alta abrasividade
34657125 | DISC V 100x16 A60 B15 [25] | Discos de fibra | ST | 25 | Aço;Madeira;Alumínio | 9003173154236 | 9009013069609 |  |  | 68053000 | TR | [5 empty] | 0.015 | 0.015 | kg | Rebarbadora | DISC-V |  |  | 60 |  | D x H | 100 x 16 | 100.0 | 0.0 | 16.0 | 28409__disc-v_115x22_za24_p50_tn34657081_front.jpg | 28409__disc-v_115x22_za24_p50_tn34657081_front.jpg | [7 empty] | Bom para aço, alumínio e madeira | Boa taxa de remoção |  | Disco de fibra universal para aço, alumínio e madeira. Adequado para todas as rebarbadoras comuns. | Dependendo do tamanho do grão, os discos de fibra BASIC são usados para diferentes acabamentos de superfície - desde a retificação até o acabamento. Em qualquer caso, em busca de uma ferramenta confiável para uso universal em aço, alumínio e madeira, eles são uma excelente escolha para todos os utilizadores. | Indicado para uso universal em aço, metais não ferrosos e madeira |  |  | Tamanho do grão 24 - 60 para remoção máxima de material | Tamanho de grão 80/100/120 para superacabamento |  |  |  | Óxido de alumínio para longa vida útil e alta abrasividade
34657126 | DISC V 100x16 A80 B15 [25] | Discos de fibra | ST | 25 | Aço;Madeira;Alumínio | 9003173154243 | 9009013069616 |  |  | 68053000 | TR | [5 empty] | 0.015 | 0.015 | kg | Rebarbadora | DISC-V |  |  | 80 |  | D x H | 100 x 16 | 100.0 | 0.0 | 16.0 | 28409__disc-v_115x22_za24_p50_tn34657081_front.jpg | 28409__disc-v_115x22_za24_p50_tn34657081_front.jpg | [7 empty] | Bom para aço, alumínio e madeira | Boa taxa de remoção |  | Disco de fibra universal para aço, alumínio e madeira. Adequado para todas as rebarbadoras comuns. | Dependendo do tamanho do grão, os discos de fibra BASIC são usados para diferentes acabamentos de superfície - desde a retificação até o acabamento. Em qualquer caso, em busca de uma ferramenta confiável para uso universal em aço, alumínio e madeira, eles são uma excelente escolha para todos os utilizadores. | Indicado para uso universal em aço, metais não ferrosos e madeira |  |  | Tamanho do grão 24 - 60 para remoção máxima de material | Tamanho de grão 80/100/120 para superacabamento |  |  |  | Óxido de alumínio para longa vida útil e alta abrasividade
34657128 | DISC V 100x16 A120 B15 [25] | Discos de fibra | ST | 25 | Aço;Madeira;Alumínio | 9003173154267 | 9009013069630 |  |  | 68053000 | TR | [5 empty] | 0.014 | 0.014 | kg | Rebarbadora | DISC-V |  |  | 120 |  | D x H | 100 x 16 | 100.0 | 0.0 | 16.0 | 28409__disc-v_115x22_za24_p50_tn34657081_front.jpg | 28409__disc-v_115x22_za24_p50_tn34657081_front.jpg | [7 empty] | Bom para aço, alumínio e madeira | Boa taxa de remoção |  | Disco de fibra universal para aço, alumínio e madeira. Adequado para todas as rebarbadoras comuns. | Dependendo do tamanho do grão, os discos de fibra BASIC são usados para diferentes acabamentos de superfície - desde a retificação até o acabamento. Em qualquer caso, em busca de uma ferramenta confiável para uso universal em aço, alumínio e madeira, eles são uma excelente escolha para todos os utilizadores. | Indicado para uso universal em aço, metais não ferrosos e madeira |  |  | Tamanho do grão 24 - 60 para remoção máxima de material | Tamanho de grão 80/100/120 para superacabamento |  |  |  | Óxido de alumínio para longa vida útil e alta abrasividade
34657129 | DISC V 115x22 A16 B15 [25] | Discos de fibra | ST | 25 | Aço;Madeira;Alumínio | 9003173154274 | 9009013069647 |  |  | 68053000 | TR | [5 empty] | 0.033 | 0.033 | kg | Rebarbadora | DISC-V |  |  | 16 |  | D x H | 115 x 22 | 115.0 | 0.0 | 22.0 | 28409__disc-v_115x22_za24_p50_tn34657081_front.jpg | 28409__disc-v_115x22_za24_p50_tn34657081_front.jpg | [7 empty] | Bom para aço, alumínio e madeira | Boa taxa de remoção |  | Disco de fibra universal para aço, alumínio e madeira. Adequado para todas as rebarbadoras comuns. | Dependendo do tamanho do grão, os discos de fibra BASIC são usados para diferentes acabamentos de superfície - desde a retificação até o acabamento. Em qualquer caso, em busca de uma ferramenta confiável para uso universal em aço, alumínio e madeira, eles são uma excelente escolha para todos os utilizadores. | Indicado para uso universal em aço, metais não ferrosos e madeira |  |  | Tamanho do grão 24 - 60 para remoção máxima de material | Tamanho de grão 80/100/120 para superacabamento |  |  |  | Óxido de alumínio para longa vida útil e alta abrasividade
34657130 | DISC V 115x22 A24 B15 [25] | Discos de fibra | ST | 25 | Aço;Madeira;Alumínio | 9003173154281 | 9009013069654 |  |  | 68053000 | TR | [5 empty] | 0.029 | 0.029 | kg | Rebarbadora | DISC-V |  |  | 24 |  | D x H | 115 x 22 | 115.0 | 0.0 | 22.0 | 28409__disc-v_115x22_za24_p50_tn34657081_front.jpg | 28409__disc-v_115x22_za24_p50_tn34657081_front.jpg | [7 empty] | Bom para aço, alumínio e madeira | Boa taxa de remoção |  | Disco de fibra universal para aço, alumínio e madeira. Adequado para todas as rebarbadoras comuns. | Dependendo do tamanho do grão, os discos de fibra BASIC são usados para diferentes acabamentos de superfície - desde a retificação até o acabamento. Em qualquer caso, em busca de uma ferramenta confiável para uso universal em aço, alumínio e madeira, eles são uma excelente escolha para todos os utilizadores. | Indicado para uso universal em aço, metais não ferrosos e madeira |  |  | Tamanho do grão 24 - 60 para remoção máxima de material | Tamanho de grão 80/100/120 para superacabamento |  |  |  | Óxido de alumínio para longa vida útil e alta abrasividade
34657141 | DISC V 115x22 A36 B15 [25] | Discos de fibra | ST | 25 | Aço;Madeira;Alumínio | 9003173154298 | 9009013069661 |  |  | 68053000 | TR | [5 empty] | 0.026 | 0.026 | kg | Rebarbadora | DISC-V |  |  | 36 |  | D x H | 115 x 22 | 115.0 | 0.0 | 22.0 | 28409__disc-v_115x22_za24_p50_tn34657081_front.jpg | 28409__disc-v_115x22_za24_p50_tn34657081_front.jpg | [7 empty] | Bom para aço, alumínio e madeira | Boa taxa de remoção |  | Disco de fibra universal para aço, alumínio e madeira. Adequado para todas as rebarbadoras comuns. | Dependendo do tamanho do grão, os discos de fibra BASIC são usados para diferentes acabamentos de superfície - desde a retificação até o acabamento. Em qualquer caso, em busca de uma ferramenta confiável para uso universal em aço, alumínio e madeira, eles são uma excelente escolha para todos os utilizadores. | Indicado para uso universal em aço, metais não ferrosos e madeira |  |  | Tamanho do grão 24 - 60 para remoção máxima de material | Tamanho de grão 80/100/120 para superacabamento |  |  |  | Óxido de alumínio para longa vida útil e alta abrasividade
34657142 | DISC V 115x22 A40 B15 [25] | Discos de fibra | ST | 25 | Aço;Madeira;Alumínio | 9003173154328 | 9009013069678 |  |  | 68053000 | US | [5 empty] | 0.023 | 0.023 | kg | Rebarbadora | DISC-V |  |  | 40 |  | D x H | 115 x 22 | 115.0 | 0.0 | 22.0 | 28409__disc-v_115x22_za24_p50_tn34657081_front.jpg | 28409__disc-v_115x22_za24_p50_tn34657081_front.jpg | [7 empty] | Bom para aço, alumínio e madeira | Boa taxa de remoção |  | Disco de fibra universal para aço, alumínio e madeira. Adequado para todas as rebarbadoras comuns. | Dependendo do tamanho do grão, os discos de fibra BASIC são usados para diferentes acabamentos de superfície - desde a retificação até o acabamento. Em qualquer caso, em busca de uma ferramenta confiável para uso universal em aço, alumínio e madeira, eles são uma excelente escolha para todos os utilizadores. | Indicado para uso universal em aço, metais não ferrosos e madeira |  |  | Tamanho do grão 24 - 60 para remoção máxima de material | Tamanho de grão 80/100/120 para superacabamento |  |  |  | Óxido de alumínio para longa vida útil e alta abrasividade
34657143 | DISC V 115x22 A60 B15 [25] | Discos de fibra | ST | 25 | Aço;Madeira;Alumínio | 9003173154335 | 9009013069685 |  |  | 68053000 | TR | [5 empty] | 0.021 | 0.021 | kg | Rebarbadora | DISC-V |  |  | 60 |  | D x H | 115 x 22 | 115.0 | 0.0 | 22.0 | 28409__disc-v_115x22_za24_p50_tn34657081_front.jpg | 28409__disc-v_115x22_za24_p50_tn34657081_front.jpg | [7 empty] | Bom para aço, alumínio e madeira | Boa taxa de remoção |  | Disco de fibra universal para aço, alumínio e madeira. Adequado para todas as rebarbadoras comuns. | Dependendo do tamanho do grão, os discos de fibra BASIC são usados para diferentes acabamentos de superfície - desde a retificação até o acabamento. Em qualquer caso, em busca de uma ferramenta confiável para uso universal em aço, alumínio e madeira, eles são uma excelente escolha para todos os utilizadores. | Indicado para uso universal em aço, metais não ferrosos e madeira |  |  | Tamanho do grão 24 - 60 para remoção máxima de material | Tamanho de grão 80/100/120 para superacabamento |  |  |  | Óxido de alumínio para longa vida útil e alta abrasividade
34657144 | DISC V 115x22 A80 B15 [25] | Discos de fibra | ST | 25 | Aço;Madeira;Alumínio | 9003173154342 | 9009013069692 |  |  | 68053000 | TR | [5 empty] | 0.02 | 0.02 | kg | Rebarbadora | DISC-V |  |  | 80 |  | D x H | 115 x 22 | 115.0 | 0.0 | 22.0 | 28409__disc-v_115x22_za24_p50_tn34657081_front.jpg | 28409__disc-v_115x22_za24_p50_tn34657081_front.jpg | [7 empty] | Bom para aço, alumínio e madeira | Boa taxa de remoção |  | Disco de fibra universal para aço, alumínio e madeira. Adequado para todas as rebarbadoras comuns. | Dependendo do tamanho do grão, os discos de fibra BASIC são usados para diferentes acabamentos de superfície - desde a retificação até o acabamento. Em qualquer caso, em busca de uma ferramenta confiável para uso universal em aço, alumínio e madeira, eles são uma excelente escolha para todos os utilizadores. | Indicado para uso universal em aço, metais não ferrosos e madeira |  |  | Tamanho do grão 24 - 60 para remoção máxima de material | Tamanho de grão 80/100/120 para superacabamento |  |  |  | Óxido de alumínio para longa vida útil e alta abrasividade
34657145 | DISC V 115x22 A100 B15 [25] | Discos de fibra | ST | 25 | Aço;Madeira;Alumínio | 9003173154359 | 9009013069708 |  |  | 68053000 | TR | [5 empty] | 0.018 | 0.018 | kg | Rebarbadora | DISC-V |  |  | 100 |  | D x H | 115 x 22 | 115.0 | 0.0 | 22.0 | 28409__disc-v_115x22_za24_p50_tn34657081_front.jpg | 28409__disc-v_115x22_za24_p50_tn34657081_front.jpg | [7 empty] | Bom para aço, alumínio e madeira | Boa taxa de remoção |  | Disco de fibra universal para aço, alumínio e madeira. Adequado para todas as rebarbadoras comuns. | Dependendo do tamanho do grão, os discos de fibra BASIC são usados para diferentes acabamentos de superfície - desde a retificação até o acabamento. Em qualquer caso, em busca de uma ferramenta confiável para uso universal em aço, alumínio e madeira, eles são uma excelente escolha para todos os utilizadores. | Indicado para uso universal em aço, metais não ferrosos e madeira |  |  | Tamanho do grão 24 - 60 para remoção máxima de material | Tamanho de grão 80/100/120 para superacabamento |  |  |  | Óxido de alumínio para longa vida útil e alta abrasividade
34657146 | DISC V 115x22 A120 B15 [25] | Discos de fibra | ST | 25 | Aço;Madeira;Alumínio | 9003173154380 | 9009013069715 |  |  | 68053000 | TR | [5 empty] | 0.016 | 0.016 | kg | Rebarbadora | DISC-V |  |  | 120 |  | D x H | 115 x 22 | 115.0 | 0.0 | 22.0 | 28409__disc-v_115x22_za24_p50_tn34657081_front.jpg | 28409__disc-v_115x22_za24_p50_tn34657081_front.jpg | [7 empty] | Bom para aço, alumínio e madeira | Boa taxa de remoção |  | Disco de fibra universal para aço, alumínio e madeira. Adequado para todas as rebarbadoras comuns. | Dependendo do tamanho do grão, os discos de fibra BASIC são usados para diferentes acabamentos de superfície - desde a retificação até o acabamento. Em qualquer caso, em busca de uma ferramenta confiável para uso universal em aço, alumínio e madeira, eles são uma excelente escolha para todos os utilizadores. | Indicado para uso universal em aço, metais não ferrosos e madeira |  |  | Tamanho do grão 24 - 60 para remoção máxima de material | Tamanho de grão 80/100/120 para superacabamento |  |  |  | Óxido de alumínio para longa vida útil e alta abrasividade
34657147 | DISC V 125x22 A16 B15 [25] | Discos de fibra | ST | 25 | Aço;Madeira;Alumínio | 9003173154397 | 9009013069722 |  |  | 68053000 | TR | [5 empty] | 0.038 | 0.038 | kg | Rebarbadora | DISC-V |  |  | 16 |  | D x H | 125 x 22 | 125.0 | 0.0 | 22.0 | 28409__disc-v_115x22_za24_p50_tn34657081_front.jpg | 28409__disc-v_115x22_za24_p50_tn34657081_front.jpg | [7 empty] | Bom para aço, alumínio e madeira | Boa taxa de remoção |  | Disco de fibra universal para aço, alumínio e madeira. Adequado para todas as rebarbadoras comuns. | Dependendo do tamanho do grão, os discos de fibra BASIC são usados para diferentes acabamentos de superfície - desde a retificação até o acabamento. Em qualquer caso, em busca de uma ferramenta confiável para uso universal em aço, alumínio e madeira, eles são uma excelente escolha para todos os utilizadores. | Indicado para uso universal em aço, metais não ferrosos e madeira |  |  | Tamanho do grão 24 - 60 para remoção máxima de material | Tamanho de grão 80/100/120 para superacabamento |  |  |  | Óxido de alumínio para longa vida útil e alta abrasividade
34657148 | DISC V 125x22 A24 B15 [25] | Discos de fibra | ST | 25 | Aço;Madeira;Alumínio | 9003173154427 | 9009013069739 |  |  | 68053000 | TR | [5 empty] | 0.034 | 0.034 | kg | Rebarbadora | DISC-V |  |  | 24 |  | D x H | 125 x 22 | 125.0 | 0.0 | 22.0 | 28409__disc-v_115x22_za24_p50_tn34657081_front.jpg | 28409__disc-v_115x22_za24_p50_tn34657081_front.jpg | [7 empty] | Bom para aço, alumínio e madeira | Boa taxa de remoção |  | Disco de fibra universal para aço, alumínio e madeira. Adequado para todas as rebarbadoras comuns. | Dependendo do tamanho do grão, os discos de fibra BASIC são usados para diferentes acabamentos de superfície - desde a retificação até o acabamento. Em qualquer caso, em busca de uma ferramenta confiável para uso universal em aço, alumínio e madeira, eles são uma excelente escolha para todos os utilizadores. | Indicado para uso universal em aço, metais não ferrosos e madeira |  |  | Tamanho do grão 24 - 60 para remoção máxima de material | Tamanho de grão 80/100/120 para superacabamento |  |  |  | Óxido de alumínio para longa vida útil e alta abrasividade
34657149 | DISC V 125x22 A36 B15 [25] | Discos de fibra | ST | 25 | Aço;Madeira;Alumínio | 9003173154434 | 9009013069746 |  |  | 68053000 | TR | [5 empty] | 0.03 | 0.03 | kg | Rebarbadora | DISC-V |  |  | 36 |  | D x H | 125 x 22 | 125.0 | 0.0 | 22.0 | 28409__disc-v_115x22_za24_p50_tn34657081_front.jpg | 28409__disc-v_115x22_za24_p50_tn34657081_front.jpg | [7 empty] | Bom para aço, alumínio e madeira | Boa taxa de remoção |  | Disco de fibra universal para aço, alumínio e madeira. Adequado para todas as rebarbadoras comuns. | Dependendo do tamanho do grão, os discos de fibra BASIC são usados para diferentes acabamentos de superfície - desde a retificação até o acabamento. Em qualquer caso, em busca de uma ferramenta confiável para uso universal em aço, alumínio e madeira, eles são uma excelente escolha para todos os utilizadores. | Indicado para uso universal em aço, metais não ferrosos e madeira |  |  | Tamanho do grão 24 - 60 para remoção máxima de material | Tamanho de grão 80/100/120 para superacabamento |  |  |  | Óxido de alumínio para longa vida útil e alta abrasividade
34657150 | DISC V 125x22 A40 B15 [25] | Discos de fibra | ST | 25 | Aço;Madeira;Alumínio | 9003173154465 | 9009013069753 |  |  | 68053000 | TR | [5 empty] | 0.028 | 0.028 | kg | Rebarbadora | DISC-V |  |  | 40 |  | D x H | 125 x 22 | 125.0 | 0.0 | 22.0 | 28409__disc-v_115x22_za24_p50_tn34657081_front.jpg | 28409__disc-v_115x22_za24_p50_tn34657081_front.jpg | [7 empty] | Bom para aço, alumínio e madeira | Boa taxa de remoção |  | Disco de fibra universal para aço, alumínio e madeira. Adequado para todas as rebarbadoras comuns. | Dependendo do tamanho do grão, os discos de fibra BASIC são usados para diferentes acabamentos de superfície - desde a retificação até o acabamento. Em qualquer caso, em busca de uma ferramenta confiável para uso universal em aço, alumínio e madeira, eles são uma excelente escolha para todos os utilizadores. | Indicado para uso universal em aço, metais não ferrosos e madeira |  |  | Tamanho do grão 24 - 60 para remoção máxima de material | Tamanho de grão 80/100/120 para superacabamento |  |  |  | Óxido de alumínio para longa vida útil e alta abrasividade
34657151 | DISC V 125x22 A60 B15 [25] | Discos de fibra | ST | 25 | Aço;Madeira;Alumínio | 9003173154489 | 9009013069777 |  |  | 68053000 | TR | [5 empty] | 0.024 | 0.024 | kg | Rebarbadora | DISC-V |  |  | 60 |  | D x H | 125 x 22 | 125.0 | 0.0 | 22.0 | 28409__disc-v_115x22_za24_p50_tn34657081_front.jpg | 28409__disc-v_115x22_za24_p50_tn34657081_front.jpg | [7 empty] | Bom para aço, alumínio e madeira | Boa taxa de remoção |  | Disco de fibra universal para aço, alumínio e madeira. Adequado para todas as rebarbadoras comuns. | Dependendo do tamanho do grão, os discos de fibra BASIC são usados para diferentes acabamentos de superfície - desde a retificação até o acabamento. Em qualquer caso, em busca de uma ferramenta confiável para uso universal em aço, alumínio e madeira, eles são uma excelente escolha para todos os utilizadores. | Indicado para uso universal em aço, metais não ferrosos e madeira |  |  | Tamanho do grão 24 - 60 para remoção máxima de material | Tamanho de grão 80/100/120 para superacabamento |  |  |  | Óxido de alumínio para longa vida útil e alta abrasividade
34657152 | DISC V 125x22 A80 B15 [25] | Discos de fibra | ST | 25 | Aço;Madeira;Alumínio | 9003173154496 | 9009013069784 |  |  | 68053000 | TR | [5 empty] | 0.023 | 0.023 | kg | Rebarbadora | DISC-V |  |  | 80 |  | D x H | 125 x 22 | 125.0 | 0.0 | 22.0 | 28409__disc-v_115x22_za24_p50_tn34657081_front.jpg | 28409__disc-v_115x22_za24_p50_tn34657081_front.jpg | [7 empty] | Bom para aço, alumínio e madeira | Boa taxa de remoção |  | Disco de fibra universal para aço, alumínio e madeira. Adequado para todas as rebarbadoras comuns. | Dependendo do tamanho do grão, os discos de fibra BASIC são usados para diferentes acabamentos de superfície - desde a retificação até o acabamento. Em qualquer caso, em busca de uma ferramenta confiável para uso universal em aço, alumínio e madeira, eles são uma excelente escolha para todos os utilizadores. | Indicado para uso universal em aço, metais não ferrosos e madeira |  |  | Tamanho do grão 24 - 60 para remoção máxima de material | Tamanho de grão 80/100/120 para superacabamento |  |  |  | Óxido de alumínio para longa vida útil e alta abrasividade
34657153 | DISC V 125x22 A100 B15 [25] | Discos de fibra | ST | 25 | Aço;Madeira;Alumínio | 9003173154519 | 9009013069791 |  |  | 68053000 | TR | [5 empty] | 0.021 | 0.021 | kg | Rebarbadora | DISC-V |  |  | 100 |  | D x H | 125 x 22 | 125.0 | 0.0 | 22.0 | 28409__disc-v_115x22_za24_p50_tn34657081_front.jpg | 28409__disc-v_115x22_za24_p50_tn34657081_front.jpg | [7 empty] | Bom para aço, alumínio e madeira | Boa taxa de remoção |  | Disco de fibra universal para aço, alumínio e madeira. Adequado para todas as rebarbadoras comuns. | Dependendo do tamanho do grão, os discos de fibra BASIC são usados para diferentes acabamentos de superfície - desde a retificação até o acabamento. Em qualquer caso, em busca de uma ferramenta confiável para uso universal em aço, alumínio e madeira, eles são uma excelente escolha para todos os utilizadores. | Indicado para uso universal em aço, metais não ferrosos e madeira |  |  | Tamanho do grão 24 - 60 para remoção máxima de material | Tamanho de grão 80/100/120 para superacabamento |  |  |  | Óxido de alumínio para longa vida útil e alta abrasividade
34657154 | DISC V 125x22 A120 B15 [25] | Discos de fibra | ST | 25 | Aço;Madeira;Alumínio | 9003173154526 | 9009013069807 |  |  | 68053000 | TR | [5 empty] | 0.019 | 0.019 | kg | Rebarbadora | DISC-V |  |  | 120 |  | D x H | 125 x 22 | 125.0 | 0.0 | 22.0 | 28409__disc-v_115x22_za24_p50_tn34657081_front.jpg | 28409__disc-v_115x22_za24_p50_tn34657081_front.jpg | [7 empty] | Bom para aço, alumínio e madeira | Boa taxa de remoção |  | Disco de fibra universal para aço, alumínio e madeira. Adequado para todas as rebarbadoras comuns. | Dependendo do tamanho do grão, os discos de fibra BASIC são usados para diferentes acabamentos de superfície - desde a retificação até o acabamento. Em qualquer caso, em busca de uma ferramenta confiável para uso universal em aço, alumínio e madeira, eles são uma excelente escolha para todos os utilizadores. | Indicado para uso universal em aço, metais não ferrosos e madeira |  |  | Tamanho do grão 24 - 60 para remoção máxima de material | Tamanho de grão 80/100/120 para superacabamento |  |  |  | Óxido de alumínio para longa vida útil e alta abrasividade
34657155 | DISC V 180x22 A16 B15 [25] | Discos de fibra | ST | 25 | Aço;Madeira;Alumínio | 9003173154533 | 9009013069814 |  |  | 68053000 | TR | [5 empty] | 0.079 | 0.079 | kg | Rebarbadora | DISC-V |  |  | 16 |  | D x H | 180 x 22 | 180.0 | 0.0 | 22.0 | 28409__disc-v_115x22_za24_p50_tn34657081_front.jpg | 28409__disc-v_115x22_za24_p50_tn34657081_front.jpg | [7 empty] | Bom para aço, alumínio e madeira | Boa taxa de remoção |  | Disco de fibra universal para aço, alumínio e madeira. Adequado para todas as rebarbadoras comuns. | Dependendo do tamanho do grão, os discos de fibra BASIC são usados para diferentes acabamentos de superfície - desde a retificação até o acabamento. Em qualquer caso, em busca de uma ferramenta confiável para uso universal em aço, alumínio e madeira, eles são uma excelente escolha para todos os utilizadores. | Indicado para uso universal em aço, metais não ferrosos e madeira |  |  | Tamanho do grão 24 - 60 para remoção máxima de material | Tamanho de grão 80/100/120 para superacabamento |  |  |  | Óxido de alumínio para longa vida útil e alta abrasividade
34657156 | DISC V 180x22 A24 B15 [25] | Discos de fibra | ST | 25 | Aço;Madeira;Alumínio | 9003173154540 | 9009013069821 |  |  | 68053000 | TR | [5 empty] | 0.071 | 0.071 | kg | Rebarbadora | DISC-V |  |  | 24 |  | D x H | 180 x 22 | 180.0 | 0.0 | 22.0 | 28409__disc-v_115x22_za24_p50_tn34657081_front.jpg | 28409__disc-v_115x22_za24_p50_tn34657081_front.jpg | [7 empty] | Bom para aço, alumínio e madeira | Boa taxa de remoção |  | Disco de fibra universal para aço, alumínio e madeira. Adequado para todas as rebarbadoras comuns. | Dependendo do tamanho do grão, os discos de fibra BASIC são usados para diferentes acabamentos de superfície - desde a retificação até o acabamento. Em qualquer caso, em busca de uma ferramenta confiável para uso universal em aço, alumínio e madeira, eles são uma excelente escolha para todos os utilizadores. | Indicado para uso universal em aço, metais não ferrosos e madeira |  |  | Tamanho do grão 24 - 60 para remoção máxima de material | Tamanho de grão 80/100/120 para superacabamento |  |  |  | Óxido de alumínio para longa vida útil e alta abrasividade
34657157 | DISC V 180x22 A36 B15 [25] | Discos de fibra | ST | 25 | Aço;Madeira;Alumínio | 9003173154595 | 9009013069838 |  |  | 68053000 | TR | [5 empty] | 0.063 | 0.063 | kg | Rebarbadora | DISC-V |  |  | 36 |  | D x H | 180 x 22 | 180.0 | 0.0 | 22.0 | 28409__disc-v_115x22_za24_p50_tn34657081_front.jpg | 28409__disc-v_115x22_za24_p50_tn34657081_front.jpg | [7 empty] | Bom para aço, alumínio e madeira | Boa taxa de remoção |  | Disco de fibra universal para aço, alumínio e madeira. Adequado para todas as rebarbadoras comuns. | Dependendo do tamanho do grão, os discos de fibra BASIC são usados para diferentes acabamentos de superfície - desde a retificação até o acabamento. Em qualquer caso, em busca de uma ferramenta confiável para uso universal em aço, alumínio e madeira, eles são uma excelente escolha para todos os utilizadores. | Indicado para uso universal em aço, metais não ferrosos e madeira |  |  | Tamanho do grão 24 - 60 para remoção máxima de material | Tamanho de grão 80/100/120 para superacabamento |  |  |  | Óxido de alumínio para longa vida útil e alta abrasividade
34657158 | DISC V 180x22 A40 B15 [25] | Discos de fibra | ST | 25 | Aço;Madeira;Alumínio | 9003173154601 | 9009013069845 |  |  | 68053000 | TR | [5 empty] | 0.057 | 0.057 | kg | Rebarbadora | DISC-V |  |  | 40 |  | D x H | 180 x 22 | 180.0 | 0.0 | 22.0 | 28409__disc-v_115x22_za24_p50_tn34657081_front.jpg | 28409__disc-v_115x22_za24_p50_tn34657081_front.jpg | [7 empty] | Bom para aço, alumínio e madeira | Boa taxa de remoção |  | Disco de fibra universal para aço, alumínio e madeira. Adequado para todas as rebarbadoras comuns. | Dependendo do tamanho do grão, os discos de fibra BASIC são usados para diferentes acabamentos de superfície - desde a retificação até o acabamento. Em qualquer caso, em busca de uma ferramenta confiável para uso universal em aço, alumínio e madeira, eles são uma excelente escolha para todos os utilizadores. | Indicado para uso universal em aço, metais não ferrosos e madeira |  |  | Tamanho do grão 24 - 60 para remoção máxima de material | Tamanho de grão 80/100/120 para superacabamento |  |  |  | Óxido de alumínio para longa vida útil e alta abrasividade
34657159 | DISC V 180x22 A60 B15 [25] | Discos de fibra | ST | 25 | Aço;Madeira;Alumínio | 9003173154687 | 9009013069913 |  |  | 68053000 | TR | [5 empty] | 0.051 | 0.051 | kg | Rebarbadora | DISC-V |  |  | 60 |  | D x H | 180 x 22 | 180.0 | 0.0 | 22.0 | 28409__disc-v_115x22_za24_p50_tn34657081_front.jpg | 28409__disc-v_115x22_za24_p50_tn34657081_front.jpg | [7 empty] | Bom para aço, alumínio e madeira | Boa taxa de remoção |  | Disco de fibra universal para aço, alumínio e madeira. Adequado para todas as rebarbadoras comuns. | Dependendo do tamanho do grão, os discos de fibra BASIC são usados para diferentes acabamentos de superfície - desde a retificação até o acabamento. Em qualquer caso, em busca de uma ferramenta confiável para uso universal em aço, alumínio e madeira, eles são uma excelente escolha para todos os utilizadores. | Indicado para uso universal em aço, metais não ferrosos e madeira |  |  | Tamanho do grão 24 - 60 para remoção máxima de material | Tamanho de grão 80/100/120 para superacabamento |  |  |  | Óxido de alumínio para longa vida útil e alta abrasividade
34657160 | DISC V 180x22 A80 B15 [25] | Discos de fibra | ST | 25 | Aço;Madeira;Alumínio | 9003173154694 | 9009013069920 |  |  | 68053000 | TR | [5 empty] | 0.048 | 0.048 | kg | Rebarbadora | DISC-V |  |  | 80 |  | D x H | 180 x 22 | 180.0 | 0.0 | 22.0 | 28409__disc-v_115x22_za24_p50_tn34657081_front.jpg | 28409__disc-v_115x22_za24_p50_tn34657081_front.jpg | [7 empty] | Bom para aço, alumínio e madeira | Boa taxa de remoção |  | Disco de fibra universal para aço, alumínio e madeira. Adequado para todas as rebarbadoras comuns. | Dependendo do tamanho do grão, os discos de fibra BASIC são usados para diferentes acabamentos de superfície - desde a retificação até o acabamento. Em qualquer caso, em busca de uma ferramenta confiável para uso universal em aço, alumínio e madeira, eles são uma excelente escolha para todos os utilizadores. | Indicado para uso universal em aço, metais não ferrosos e madeira |  |  | Tamanho do grão 24 - 60 para remoção máxima de material | Tamanho de grão 80/100/120 para superacabamento |  |  |  | Óxido de alumínio para longa vida útil e alta abrasividade
34657161 | DISC V 180x22 A100 B15 [25] | Discos de fibra | ST | 25 | Aço;Madeira;Alumínio | 9003173154700 | 9009013069937 |  |  | 68053000 | TR | [5 empty] | 0.04 | 0.04 | kg | Rebarbadora | DISC-V |  |  | 100 |  | D x H | 180 x 22 | 180.0 | 0.0 | 22.0 | 28409__disc-v_115x22_za24_p50_tn34657081_front.jpg | 28409__disc-v_115x22_za24_p50_tn34657081_front.jpg | [7 empty] | Bom para aço, alumínio e madeira | Boa taxa de remoção |  | Disco de fibra universal para aço, alumínio e madeira. Adequado para todas as rebarbadoras comuns. | Dependendo do tamanho do grão, os discos de fibra BASIC são usados para diferentes acabamentos de superfície - desde a retificação até o acabamento. Em qualquer caso, em busca de uma ferramenta confiável para uso universal em aço, alumínio e madeira, eles são uma excelente escolha para todos os utilizadores. | Indicado para uso universal em aço, metais não ferrosos e madeira |  |  | Tamanho do grão 24 - 60 para remoção máxima de material | Tamanho de grão 80/100/120 para superacabamento |  |  |  | Óxido de alumínio para longa vida útil e alta abrasividade
34657162 | DISC V 180x22 A120 B15 [25] | Discos de fibra | ST | 25 | Aço;Madeira;Alumínio | 9003173154717 | 9009013069944 |  |  | 68053000 | TR | [5 empty] | 0.04 | 0.04 | kg | Rebarbadora | DISC-V |  |  | 120 |  | D x H | 180 x 22 | 180.0 | 0.0 | 22.0 | 28409__disc-v_115x22_za24_p50_tn34657081_front.jpg | 28409__disc-v_115x22_za24_p50_tn34657081_front.jpg | [7 empty] | Bom para aço, alumínio e madeira | Boa taxa de remoção |  | Disco de fibra universal para aço, alumínio e madeira. Adequado para todas as rebarbadoras comuns. | Dependendo do tamanho do grão, os discos de fibra BASIC são usados para diferentes acabamentos de superfície - desde a retificação até o acabamento. Em qualquer caso, em busca de uma ferramenta confiável para uso universal em aço, alumínio e madeira, eles são uma excelente escolha para todos os utilizadores. | Indicado para uso universal em aço, metais não ferrosos e madeira |  |  | Tamanho do grão 24 - 60 para remoção máxima de material | Tamanho de grão 80/100/120 para superacabamento |  |  |  | Óxido de alumínio para longa vida útil e alta abrasividade
34657569 | HOHL1D 47x450x11/4" CD840P1 | Coroas de broca molhadas | ST | 1 | Concreto | 9003173153512 |  |  |  | 68042100 | TH | Berlin |  |  |  |  | 1.238 | 1.179 | kg | Furadeira de coluna | HOHL1D |  |  | 40 |  | D x T x Y/AUFN | 47 x 450 x 11/4" | 47.0 | 450.0 | 0.0 | 974__hohl1d_152x450x11-4_cd840p_tn34233043_front_mdb.jpg | 974__hohl1d_152x450x11-4_cd840p_tn34233043_front_mdb.jpg |  |  | 974__hohl1d_152x450x11-4_cd840p_tn34233043_iso_mdb.jpg | [7 empty] | Furadeiras acima de 3 kW. Agregados de concreto macios até média dureza. Ferramentas de qualidade para exigências elevadas e máxima eficiência econômica. Utilização universal e fácil remoção do núcleo. Nova altura de segmento de 11,3 mm para maior durabilidade e nova geometria de segmento que aumenta a taxa de remoção de material. Segmentos soldados a laser até Ø 300 mm para máxima segurança. | [9 empty] | Durabilidade excelente | Maior taxa de remoção de material | Desempenho de corte alto e constante.
34657570 | HOHL1D 75x450x11/4" CD840P1 | Coroas de broca molhadas | ST | 1 | Concreto | 9003173153536 |  |  |  | 68042100 | TH | Berlin |  |  |  |  | 2.228 | 2.122 | kg | Furadeira de coluna | HOHL1D |  |  | 40 |  | D x T x Y/AUFN | 75 x 450 x 11/4" | 75.0 | 450.0 | 0.0 | 974__hohl1d_152x450x11-4_cd840p_tn34233043_front_mdb.jpg | 974__hohl1d_152x450x11-4_cd840p_tn34233043_front_mdb.jpg |  |  | 974__hohl1d_152x450x11-4_cd840p_tn34233043_iso_mdb.jpg | [7 empty] | Furadeiras acima de 3 kW. Agregados de concreto macios até média dureza. Ferramentas de qualidade para exigências elevadas e máxima eficiência econômica. Utilização universal e fácil remoção do núcleo. Nova altura de segmento de 11,3 mm para maior durabilidade e nova geometria de segmento que aumenta a taxa de remoção de material. Segmentos soldados a laser até Ø 300 mm para máxima segurança. | [9 empty] | Durabilidade excelente | Maior taxa de remoção de material | Desempenho de corte alto e constante.
34657591 | HOHL1D 67x450x11/4" CD840P1 | Coroas de broca molhadas | ST | 1 | Concreto | 9003173153543 |  |  |  | 68042100 | TH | Berlin |  |  |  |  | 1.953 | 1.86 | kg | Furadeira de coluna | HOHL1D |  |  | 40 |  | D x T x Y/AUFN | 67 x 450 x 11/4" | 67.0 | 450.0 | 0.0 | 974__hohl1d_152x450x11-4_cd840p_tn34233043_front_mdb.jpg | 974__hohl1d_152x450x11-4_cd840p_tn34233043_front_mdb.jpg |  |  | 974__hohl1d_152x450x11-4_cd840p_tn34233043_iso_mdb.jpg | [7 empty] | Furadeiras acima de 3 kW. Agregados de concreto macios até média dureza. Ferramentas de qualidade para exigências elevadas e máxima eficiência econômica. Utilização universal e fácil remoção do núcleo. Nova altura de segmento de 11,3 mm para maior durabilidade e nova geometria de segmento que aumenta a taxa de remoção de material. Segmentos soldados a laser até Ø 300 mm para máxima segurança. | [9 empty] | Durabilidade excelente | Maior taxa de remoção de material | Desempenho de corte alto e constante.
34657592 | HOHL1D 62x450x11/4" CD840P1 | Coroas de broca molhadas | ST | 1 | Concreto | 9003173153529 |  |  |  | 68042100 | TH | Berlin |  |  |  |  | 1.778 | 1.694 | kg | Furadeira de coluna | HOHL1D |  |  | 40 |  | D x T x Y/AUFN | 62 x 450 x 11/4" | 62.0 | 450.0 | 0.0 | 974__hohl1d_152x450x11-4_cd840p_tn34233043_front_mdb.jpg | 974__hohl1d_152x450x11-4_cd840p_tn34233043_front_mdb.jpg |  |  | 974__hohl1d_152x450x11-4_cd840p_tn34233043_iso_mdb.jpg | [7 empty] | Furadeiras acima de 3 kW. Agregados de concreto macios até média dureza. Ferramentas de qualidade para exigências elevadas e máxima eficiência econômica. Utilização universal e fácil remoção do núcleo. Nova altura de segmento de 11,3 mm para maior durabilidade e nova geometria de segmento que aumenta a taxa de remoção de material. Segmentos soldados a laser até Ø 300 mm para máxima segurança. | [9 empty] | Durabilidade excelente | Maior taxa de remoção de material | Desempenho de corte alto e constante.
34658192 | ROLL P C 100x50M A60 P14 | Rolos de lixa | ST | 1 | Aço;Madeira;Plásticos / PVC;Alumínio;Tinta / verniz | 9003173153789 |  |  |  | 68052000 | AT | T |  |  |  |  | 2.733 | 2.733 | kg | Uso manual | ROLL-P |  | A | 60 |  | T x H | 100 x 50 | 0.0 | 100.0 | 50.0 | 711__roll_p_c_100x50m_-a-p14-p-c_mdb.jpg | 711__roll_p_c_100x50m_-a-p14-p-c_mdb.jpg | [10 empty] | A particularidade do rolo lixa papel PREMIUM*** é a base enriquecida com látex, perfeita para aplicação molhada e seca. Trata-se de um produto perfeito para o preparo e o processamento de metal, madeira, tinta e verniz. | O revestimento fechado do rolo lixa papel PREMIUM*** possibilita um acabamento excepcional da superfície. | Para preparo de superfícies manualmente ou com lixadeira oscilante | Para ajuste, alisamento, rebarbação leve, para superacabamento de revestimentos bem como para o preparo de superfícies em geral | [6 empty] | Grão de óxido de alumínio sobre suporte acabado com látex para ótimos resultados em aplicações húmidas e secas | Revestimento fechado para acabamento excepcional da superfície | Utilização universal
34658193 | ROLL P C 100x50M A80 P14 | Rolos de lixa | ST | 1 | Aço;Madeira;Plásticos / PVC;Alumínio;Tinta / verniz | 9003173153796 |  |  |  | 68052000 | AT | T |  |  |  |  | 2.186 | 2.186 | kg | Uso manual | ROLL-P |  | A | 80 |  | T x H | 100 x 50 | 0.0 | 100.0 | 50.0 | 711__roll_p_c_100x50m_-a-p14-p-c_mdb.jpg | 711__roll_p_c_100x50m_-a-p14-p-c_mdb.jpg | [10 empty] | A particularidade do rolo lixa papel PREMIUM*** é a base enriquecida com látex, perfeita para aplicação molhada e seca. Trata-se de um produto perfeito para o preparo e o processamento de metal, madeira, tinta e verniz. | O revestimento fechado do rolo lixa papel PREMIUM*** possibilita um acabamento excepcional da superfície. | Para preparo de superfícies manualmente ou com lixadeira oscilante | Para ajuste, alisamento, rebarbação leve, para superacabamento de revestimentos bem como para o preparo de superfícies em geral | [6 empty] | Grão de óxido de alumínio sobre suporte acabado com látex para ótimos resultados em aplicações húmidas e secas | Revestimento fechado para acabamento excepcional da superfície | Utilização universal
34658194 | ROLL P C 100x50M A100 P14 | Rolos de lixa | ST | 1 | Aço;Madeira;Plásticos / PVC;Alumínio;Tinta / verniz | 9003173153802 |  |  |  | 68052000 | AT | T |  |  |  |  | 2.174 | 2.174 | kg | Uso manual | ROLL-P |  | A | 100 |  | T x H | 100 x 50 | 0.0 | 100.0 | 50.0 | 711__roll_p_c_100x50m_-a-p14-p-c_mdb.jpg | 711__roll_p_c_100x50m_-a-p14-p-c_mdb.jpg | [10 empty] | A particularidade do rolo lixa papel PREMIUM*** é a base enriquecida com látex, perfeita para aplicação molhada e seca. Trata-se de um produto perfeito para o preparo e o processamento de metal, madeira, tinta e verniz. | O revestimento fechado do rolo lixa papel PREMIUM*** possibilita um acabamento excepcional da superfície. | Para preparo de superfícies manualmente ou com lixadeira oscilante | Para ajuste, alisamento, rebarbação leve, para superacabamento de revestimentos bem como para o preparo de superfícies em geral | [6 empty] | Grão de óxido de alumínio sobre suporte acabado com látex para ótimos resultados em aplicações húmidas e secas | Revestimento fechado para acabamento excepcional da superfície | Utilização universal
34658195 | ROLL P C 100x50M A120 P14 | Rolos de lixa | ST | 1 | Aço;Madeira;Plásticos / PVC;Alumínio;Tinta / verniz | 9003173153819 |  |  |  | 68052000 | AT | T |  |  |  |  | 2.057 | 2.057 | kg | Uso manual | ROLL-P |  | A | 120 |  | T x H | 100 x 50 | 0.0 | 100.0 | 50.0 | 711__roll_p_c_100x50m_-a-p14-p-c_mdb.jpg | 711__roll_p_c_100x50m_-a-p14-p-c_mdb.jpg | [10 empty] | A particularidade do rolo lixa papel PREMIUM*** é a base enriquecida com látex, perfeita para aplicação molhada e seca. Trata-se de um produto perfeito para o preparo e o processamento de metal, madeira, tinta e verniz. | O revestimento fechado do rolo lixa papel PREMIUM*** possibilita um acabamento excepcional da superfície. | Para preparo de superfícies manualmente ou com lixadeira oscilante | Para ajuste, alisamento, rebarbação leve, para superacabamento de revestimentos bem como para o preparo de superfícies em geral | [6 empty] | Grão de óxido de alumínio sobre suporte acabado com látex para ótimos resultados em aplicações húmidas e secas | Revestimento fechado para acabamento excepcional da superfície | Utilização universal
34658196 | ROLL P C 100x50M A150 P14 | Rolos de lixa | ST | 1 | Aço;Madeira;Plásticos / PVC;Alumínio;Tinta / verniz | 9003173153826 |  |  |  | 68052000 | AT | T |  |  |  |  | 1.941 | 1.941 | kg | Uso manual | ROLL-P |  | A | 150 |  | T x H | 100 x 50 | 0.0 | 100.0 | 50.0 | 711__roll_p_c_100x50m_-a-p14-p-c_mdb.jpg | 711__roll_p_c_100x50m_-a-p14-p-c_mdb.jpg | [10 empty] | A particularidade do rolo lixa papel PREMIUM*** é a base enriquecida com látex, perfeita para aplicação molhada e seca. Trata-se de um produto perfeito para o preparo e o processamento de metal, madeira, tinta e verniz. | O revestimento fechado do rolo lixa papel PREMIUM*** possibilita um acabamento excepcional da superfície. | Para preparo de superfícies manualmente ou com lixadeira oscilante | Para ajuste, alisamento, rebarbação leve, para superacabamento de revestimentos bem como para o preparo de superfícies em geral | [6 empty] | Grão de óxido de alumínio sobre suporte acabado com látex para ótimos resultados em aplicações húmidas e secas | Revestimento fechado para acabamento excepcional da superfície | Utilização universal
34658197 | ROLL P C 100x50M A180 P14 | Rolos de lixa | ST | 1 | Aço;Madeira;Plásticos / PVC;Alumínio;Tinta / verniz | 9003173153833 |  |  |  | 68052000 | AT | T |  |  |  |  | 1.553 | 1.553 | kg | Uso manual | ROLL-P |  | A | 180 |  | T x H | 100 x 50 | 0.0 | 100.0 | 50.0 | 711__roll_p_c_100x50m_-a-p14-p-c_mdb.jpg | 711__roll_p_c_100x50m_-a-p14-p-c_mdb.jpg | [10 empty] | A particularidade do rolo lixa papel PREMIUM*** é a base enriquecida com látex, perfeita para aplicação molhada e seca. Trata-se de um produto perfeito para o preparo e o processamento de metal, madeira, tinta e verniz. | O revestimento fechado do rolo lixa papel PREMIUM*** possibilita um acabamento excepcional da superfície. | Para preparo de superfícies manualmente ou com lixadeira oscilante | Para ajuste, alisamento, rebarbação leve, para superacabamento de revestimentos bem como para o preparo de superfícies em geral | [6 empty] | Grão de óxido de alumínio sobre suporte acabado com látex para ótimos resultados em aplicações húmidas e secas | Revestimento fechado para acabamento excepcional da superfície | Utilização universal
34658199 | ROLL P C 100x50M A240 P14 | Rolos de lixa | ST | 1 | Aço;Madeira;Plásticos / PVC;Alumínio;Tinta / verniz | 9003173153857 |  |  |  | 68052000 | AT | T |  |  |  |  | 1.32 | 1.32 | kg | Uso manual | ROLL-P |  | A | 240 |  | T x H | 100 x 50 | 0.0 | 100.0 | 50.0 | 711__roll_p_c_100x50m_-a-p14-p-c_mdb.jpg | 711__roll_p_c_100x50m_-a-p14-p-c_mdb.jpg | [10 empty] | A particularidade do rolo lixa papel PREMIUM*** é a base enriquecida com látex, perfeita para aplicação molhada e seca. Trata-se de um produto perfeito para o preparo e o processamento de metal, madeira, tinta e verniz. | O revestimento fechado do rolo lixa papel PREMIUM*** possibilita um acabamento excepcional da superfície. | Para preparo de superfícies manualmente ou com lixadeira oscilante | Para ajuste, alisamento, rebarbação leve, para superacabamento de revestimentos bem como para o preparo de superfícies em geral | [6 empty] | Grão de óxido de alumínio sobre suporte acabado com látex para ótimos resultados em aplicações húmidas e secas | Revestimento fechado para acabamento excepcional da superfície | Utilização universal
34658203 | ROLL P C 115x50M A60 P14 | Rolos de lixa | ST | 1 | Aço;Madeira;Plásticos / PVC;Alumínio;Tinta / verniz | 9003173153888 | 9009013118345 |  |  | 68052000 | AT | T |  |  |  |  | 3.143 | 3.143 | kg | Uso manual | ROLL-P |  | A | 60 |  | T x H | 115 x 50 | 0.0 | 115.0 | 50.0 | 711__roll_p_c_100x50m_-a-p14-p-c_mdb.jpg | 711__roll_p_c_100x50m_-a-p14-p-c_mdb.jpg | [10 empty] | A particularidade do rolo lixa papel PREMIUM*** é a base enriquecida com látex, perfeita para aplicação molhada e seca. Trata-se de um produto perfeito para o preparo e o processamento de metal, madeira, tinta e verniz. | O revestimento fechado do rolo lixa papel PREMIUM*** possibilita um acabamento excepcional da superfície. | Para preparo de superfícies manualmente ou com lixadeira oscilante | Para ajuste, alisamento, rebarbação leve, para superacabamento de revestimentos bem como para o preparo de superfícies em geral | [6 empty] | Grão de óxido de alumínio sobre suporte acabado com látex para ótimos resultados em aplicações húmidas e secas | Revestimento fechado para acabamento excepcional da superfície | Utilização universal
34658204 | ROLL P C 115x50M A80 P14 | Rolos de lixa | ST | 1 | Aço;Madeira;Plásticos / PVC;Alumínio;Tinta / verniz | 9003173153895 | 9009013118352 |  |  | 68052000 | KR | [5 empty] | 2.5 | 2.5 | kg | Uso manual | ROLL-P |  | A | 80 |  | T x H | 115 x 50 | 0.0 | 115.0 | 50.0 | 711__roll_p_c_100x50m_-a-p14-p-c_mdb.jpg | 711__roll_p_c_100x50m_-a-p14-p-c_mdb.jpg | [10 empty] | A particularidade do rolo lixa papel PREMIUM*** é a base enriquecida com látex, perfeita para aplicação molhada e seca. Trata-se de um produto perfeito para o preparo e o processamento de metal, madeira, tinta e verniz. | O revestimento fechado do rolo lixa papel PREMIUM*** possibilita um acabamento excepcional da superfície. | Para preparo de superfícies manualmente ou com lixadeira oscilante | Para ajuste, alisamento, rebarbação leve, para superacabamento de revestimentos bem como para o preparo de superfícies em geral | [6 empty] | Grão de óxido de alumínio sobre suporte acabado com látex para ótimos resultados em aplicações húmidas e secas | Revestimento fechado para acabamento excepcional da superfície | Utilização universal
34658205 | ROLL P C 115x50M A100 P14 | Rolos de lixa | ST | 1 | Aço;Madeira;Plásticos / PVC;Alumínio;Tinta / verniz | 9003173153901 | 9009013118376 |  |  | 68052000 | KR | [5 empty] | 2.5 | 2.5 | kg | Uso manual | ROLL-P |  | A | 100 |  | T x H | 115 x 50 | 0.0 | 115.0 | 50.0 | 711__roll_p_c_100x50m_-a-p14-p-c_mdb.jpg | 711__roll_p_c_100x50m_-a-p14-p-c_mdb.jpg | [10 empty] | A particularidade do rolo lixa papel PREMIUM*** é a base enriquecida com látex, perfeita para aplicação molhada e seca. Trata-se de um produto perfeito para o preparo e o processamento de metal, madeira, tinta e verniz. | O revestimento fechado do rolo lixa papel PREMIUM*** possibilita um acabamento excepcional da superfície. | Para preparo de superfícies manualmente ou com lixadeira oscilante | Para ajuste, alisamento, rebarbação leve, para superacabamento de revestimentos bem como para o preparo de superfícies em geral | [6 empty] | Grão de óxido de alumínio sobre suporte acabado com látex para ótimos resultados em aplicações húmidas e secas | Revestimento fechado para acabamento excepcional da superfície | Utilização universal
34658206 | ROLL P C 115x50M A120 P14 | Rolos de lixa | ST | 1 | Aço;Madeira;Plásticos / PVC;Alumínio;Tinta / verniz | 9003173153918 | 9009013118390 |  |  | 68052000 | KR | [5 empty] | 2.366 | 2.366 | kg | Uso manual | ROLL-P |  | A | 120 |  | T x H | 115 x 50 | 0.0 | 115.0 | 50.0 | 711__roll_p_c_100x50m_-a-p14-p-c_mdb.jpg | 711__roll_p_c_100x50m_-a-p14-p-c_mdb.jpg | [10 empty] | A particularidade do rolo lixa papel PREMIUM*** é a base enriquecida com látex, perfeita para aplicação molhada e seca. Trata-se de um produto perfeito para o preparo e o processamento de metal, madeira, tinta e verniz. | O revestimento fechado do rolo lixa papel PREMIUM*** possibilita um acabamento excepcional da superfície. | Para preparo de superfícies manualmente ou com lixadeira oscilante | Para ajuste, alisamento, rebarbação leve, para superacabamento de revestimentos bem como para o preparo de superfícies em geral | [6 empty] | Grão de óxido de alumínio sobre suporte acabado com látex para ótimos resultados em aplicações húmidas e secas | Revestimento fechado para acabamento excepcional da superfície | Utilização universal
34658207 | ROLL P C 115x50M A150 P14 | Rolos de lixa | ST | 1 | Aço;Madeira;Plásticos / PVC;Alumínio;Tinta / verniz | 9003173153925 | 9009013118406 |  |  | 68052000 | KR | [5 empty] | 2.232 | 2.232 | kg | Uso manual | ROLL-P |  | A | 150 |  | T x H | 115 x 50 | 0.0 | 115.0 | 50.0 | 711__roll_p_c_100x50m_-a-p14-p-c_mdb.jpg | 711__roll_p_c_100x50m_-a-p14-p-c_mdb.jpg | [10 empty] | A particularidade do rolo lixa papel PREMIUM*** é a base enriquecida com látex, perfeita para aplicação molhada e seca. Trata-se de um produto perfeito para o preparo e o processamento de metal, madeira, tinta e verniz. | O revestimento fechado do rolo lixa papel PREMIUM*** possibilita um acabamento excepcional da superfície. | Para preparo de superfícies manualmente ou com lixadeira oscilante | Para ajuste, alisamento, rebarbação leve, para superacabamento de revestimentos bem como para o preparo de superfícies em geral | [6 empty] | Grão de óxido de alumínio sobre suporte acabado com látex para ótimos resultados em aplicações húmidas e secas | Revestimento fechado para acabamento excepcional da superfície | Utilização universal
34658208 | ROLL P C 115x50M A180 P14 | Rolos de lixa | ST | 1 | Aço;Madeira;Plásticos / PVC;Alumínio;Tinta / verniz | 9003173153932 | 9009013118413 |  |  | 68052000 | KR | [5 empty] | 1.786 | 1.786 | kg | Uso manual | ROLL-P |  | A | 180 |  | T x H | 115 x 50 | 0.0 | 115.0 | 50.0 | 711__roll_p_c_100x50m_-a-p14-p-c_mdb.jpg | 711__roll_p_c_100x50m_-a-p14-p-c_mdb.jpg | [10 empty] | A particularidade do rolo lixa papel PREMIUM*** é a base enriquecida com látex, perfeita para aplicação molhada e seca. Trata-se de um produto perfeito para o preparo e o processamento de metal, madeira, tinta e verniz. | O revestimento fechado do rolo lixa papel PREMIUM*** possibilita um acabamento excepcional da superfície. | Para preparo de superfícies manualmente ou com lixadeira oscilante | Para ajuste, alisamento, rebarbação leve, para superacabamento de revestimentos bem como para o preparo de superfícies em geral | [6 empty] | Grão de óxido de alumínio sobre suporte acabado com látex para ótimos resultados em aplicações húmidas e secas | Revestimento fechado para acabamento excepcional da superfície | Utilização universal
34658210 | ROLL P C 115x50M A240 P14 | Rolos de lixa | ST | 1 | Aço;Madeira;Plásticos / PVC;Alumínio;Tinta / verniz | 9003173153956 | 9009013118420 |  |  | 68052000 | KR | [5 empty] | 1.518 | 1.518 | kg | Uso manual | ROLL-P |  | A | 240 |  | T x H | 115 x 50 | 0.0 | 115.0 | 50.0 | 711__roll_p_c_100x50m_-a-p14-p-c_mdb.jpg | 711__roll_p_c_100x50m_-a-p14-p-c_mdb.jpg | [10 empty] | A particularidade do rolo lixa papel PREMIUM*** é a base enriquecida com látex, perfeita para aplicação molhada e seca. Trata-se de um produto perfeito para o preparo e o processamento de metal, madeira, tinta e verniz. | O revestimento fechado do rolo lixa papel PREMIUM*** possibilita um acabamento excepcional da superfície. | Para preparo de superfícies manualmente ou com lixadeira oscilante | Para ajuste, alisamento, rebarbação leve, para superacabamento de revestimentos bem como para o preparo de superfícies em geral | [6 empty] | Grão de óxido de alumínio sobre suporte acabado com látex para ótimos resultados em aplicações húmidas e secas | Revestimento fechado para acabamento excepcional da superfície | Utilização universal
34658213 | SHEET P C 230x280 A60 P14 | Folhas flexiveis | ST | 50 | Aço;Madeira;Alumínio;Tinta / verniz | 9003173153987 | 9009013069425 |  |  | 68052000 | AT | T |  |  |  |  | 0.035 | 0.035 | kg | Uso manual | SHEET-P |  | A | 60 |  | T x H | 230 x 280 | 0.0 | 230.0 | 280.0 | 713__sheet_p_c_230x280_a240_p14.jpg | 713__sheet_p_c_230x280_a240_p14.jpg | [10 empty] | A particularidade das folhas de papel PREMIUM*** é a base enriquecida com látex, perfeita para acabamentos refrigerados e secos. Trata-se de um produto perfeito para o preparo e o processamento de metal, madeira, tinta e verniz. | O revestimento fechado das folhas de papel Premium*** possibilita um acabamento excepcional da superfície. | Para preparo de superfícies manualmente ou com lixadeira oscilante | Para ajuste, alisamento, rebarbação leve, para superacabamento de revestimentos bem como para o preparo de superfícies em geral | [6 empty] | Base enriquecida com látex para resultados ótimos em aplicações molhadas e secas | Revestimento fechado para acabamento excepcional da superfície | Utilização universal
34658214 | SHEET P C 230x280 A80 P14 | Folhas flexiveis | ST | 50 | Aço;Madeira;Alumínio;Tinta / verniz | 9003173153994 | 9009013069432 |  |  | 68052000 | KR | [5 empty] | 0.028 | 0.028 | kg | Uso manual | SHEET-P |  | A | 80 |  | T x H | 230 x 280 | 0.0 | 230.0 | 280.0 | 713__sheet_p_c_230x280_a240_p14.jpg | 713__sheet_p_c_230x280_a240_p14.jpg | [10 empty] | A particularidade das folhas de papel PREMIUM*** é a base enriquecida com látex, perfeita para acabamentos refrigerados e secos. Trata-se de um produto perfeito para o preparo e o processamento de metal, madeira, tinta e verniz. | O revestimento fechado das folhas de papel Premium*** possibilita um acabamento excepcional da superfície. | Para preparo de superfícies manualmente ou com lixadeira oscilante | Para ajuste, alisamento, rebarbação leve, para superacabamento de revestimentos bem como para o preparo de superfícies em geral | [6 empty] | Base enriquecida com látex para resultados ótimos em aplicações molhadas e secas | Revestimento fechado para acabamento excepcional da superfície | Utilização universal
34658215 | SHEET P C 230x280 A100 P14 | Folhas flexiveis | ST | 50 | Aço;Madeira;Alumínio;Tinta / verniz | 9003173154007 | 9009013069449 |  |  | 68052000 | AT | T |  |  |  |  | 0.028 | 0.028 | kg | Uso manual | SHEET-P |  | A | 100 |  | T x H | 230 x 280 | 0.0 | 230.0 | 280.0 | 713__sheet_p_c_230x280_a240_p14.jpg | 713__sheet_p_c_230x280_a240_p14.jpg | [10 empty] | A particularidade das folhas de papel PREMIUM*** é a base enriquecida com látex, perfeita para acabamentos refrigerados e secos. Trata-se de um produto perfeito para o preparo e o processamento de metal, madeira, tinta e verniz. | O revestimento fechado das folhas de papel Premium*** possibilita um acabamento excepcional da superfície. | Para preparo de superfícies manualmente ou com lixadeira oscilante | Para ajuste, alisamento, rebarbação leve, para superacabamento de revestimentos bem como para o preparo de superfícies em geral | [6 empty] | Base enriquecida com látex para resultados ótimos em aplicações molhadas e secas | Revestimento fechado para acabamento excepcional da superfície | Utilização universal
34658216 | SHEET P C 230x280 A120 P14 | Folhas flexiveis | ST | 50 | Aço;Madeira;Alumínio;Tinta / verniz | 9003173154014 | 9009013069456 |  |  | 68052000 | KR | [5 empty] | 0.027 | 0.027 | kg | Uso manual | SHEET-P |  | A | 120 |  | T x H | 230 x 280 | 0.0 | 230.0 | 280.0 | 713__sheet_p_c_230x280_a240_p14.jpg | 713__sheet_p_c_230x280_a240_p14.jpg | [10 empty] | A particularidade das folhas de papel PREMIUM*** é a base enriquecida com látex, perfeita para acabamentos refrigerados e secos. Trata-se de um produto perfeito para o preparo e o processamento de metal, madeira, tinta e verniz. | O revestimento fechado das folhas de papel Premium*** possibilita um acabamento excepcional da superfície. | Para preparo de superfícies manualmente ou com lixadeira oscilante | Para ajuste, alisamento, rebarbação leve, para superacabamento de revestimentos bem como para o preparo de superfícies em geral | [6 empty] | Base enriquecida com látex para resultados ótimos em aplicações molhadas e secas | Revestimento fechado para acabamento excepcional da superfície | Utilização universal
34658217 | SHEET P C 230x280 A150 P14 | Folhas flexiveis | ST | 50 | Aço;Madeira;Alumínio;Tinta / verniz | 9003173154021 | 9009013069463 |  |  | 68052000 | KR | [5 empty] | 0.025 | 0.025 | kg | Uso manual | SHEET-P |  | A | 150 |  | T x H | 230 x 280 | 0.0 | 230.0 | 280.0 | 713__sheet_p_c_230x280_a240_p14.jpg | 713__sheet_p_c_230x280_a240_p14.jpg | [10 empty] | A particularidade das folhas de papel PREMIUM*** é a base enriquecida com látex, perfeita para acabamentos refrigerados e secos. Trata-se de um produto perfeito para o preparo e o processamento de metal, madeira, tinta e verniz. | O revestimento fechado das folhas de papel Premium*** possibilita um acabamento excepcional da superfície. | Para preparo de superfícies manualmente ou com lixadeira oscilante | Para ajuste, alisamento, rebarbação leve, para superacabamento de revestimentos bem como para o preparo de superfícies em geral | [6 empty] | Base enriquecida com látex para resultados ótimos em aplicações molhadas e secas | Revestimento fechado para acabamento excepcional da superfície | Utilização universal
34658218 | SHEET P C 230x280 A180 P14 | Folhas flexiveis | ST | 50 | Aço;Madeira;Alumínio;Tinta / verniz | 9003173154045 | 9009013069470 |  |  | 68052000 | KR | [5 empty] | 0.02 | 0.02 | kg | Uso manual | SHEET-P |  | A | 180 |  | T x H | 230 x 280 | 0.0 | 230.0 | 280.0 | 713__sheet_p_c_230x280_a240_p14.jpg | 713__sheet_p_c_230x280_a240_p14.jpg | [10 empty] | A particularidade das folhas de papel PREMIUM*** é a base enriquecida com látex, perfeita para acabamentos refrigerados e secos. Trata-se de um produto perfeito para o preparo e o processamento de metal, madeira, tinta e verniz. | O revestimento fechado das folhas de papel Premium*** possibilita um acabamento excepcional da superfície. | Para preparo de superfícies manualmente ou com lixadeira oscilante | Para ajuste, alisamento, rebarbação leve, para superacabamento de revestimentos bem como para o preparo de superfícies em geral | [6 empty] | Base enriquecida com látex para resultados ótimos em aplicações molhadas e secas | Revestimento fechado para acabamento excepcional da superfície | Utilização universal
34658219 | SHEET P C 230x280 A220 P14 | Folhas flexiveis | ST | 50 | Aço;Madeira;Alumínio;Tinta / verniz | 9003173154052 | 9009013069487 |  |  | 68052000 | KR | [5 empty] | 0.019 | 0.019 | kg | Uso manual | SHEET-P |  | A | 220 |  | T x H | 230 x 280 | 0.0 | 230.0 | 280.0 | 713__sheet_p_c_230x280_a240_p14.jpg | 713__sheet_p_c_230x280_a240_p14.jpg | [10 empty] | A particularidade das folhas de papel PREMIUM*** é a base enriquecida com látex, perfeita para acabamentos refrigerados e secos. Trata-se de um produto perfeito para o preparo e o processamento de metal, madeira, tinta e verniz. | O revestimento fechado das folhas de papel Premium*** possibilita um acabamento excepcional da superfície. | Para preparo de superfícies manualmente ou com lixadeira oscilante | Para ajuste, alisamento, rebarbação leve, para superacabamento de revestimentos bem como para o preparo de superfícies em geral | [6 empty] | Base enriquecida com látex para resultados ótimos em aplicações molhadas e secas | Revestimento fechado para acabamento excepcional da superfície | Utilização universal
34658220 | SHEET P C 230x280 A240 P14 | Folhas flexiveis | ST | 50 | Aço;Madeira;Alumínio;Tinta / verniz | 9003173154069 | 9009013069494 |  |  | 68052000 | KR | [5 empty] | 0.017 | 0.017 | kg | Uso manual | SHEET-P |  | A | 240 |  | T x H | 230 x 280 | 0.0 | 230.0 | 280.0 | 713__sheet_p_c_230x280_a240_p14.jpg | 713__sheet_p_c_230x280_a240_p14.jpg | [10 empty] | A particularidade das folhas de papel PREMIUM*** é a base enriquecida com látex, perfeita para acabamentos refrigerados e secos. Trata-se de um produto perfeito para o preparo e o processamento de metal, madeira, tinta e verniz. | O revestimento fechado das folhas de papel Premium*** possibilita um acabamento excepcional da superfície. | Para preparo de superfícies manualmente ou com lixadeira oscilante | Para ajuste, alisamento, rebarbação leve, para superacabamento de revestimentos bem como para o preparo de superfícies em geral | [6 empty] | Base enriquecida com látex para resultados ótimos em aplicações molhadas e secas | Revestimento fechado para acabamento excepcional da superfície | Utilização universal
34658241 | SHEET P C 230x280 A320 P14 | Folhas flexiveis | ST | 50 | Aço;Madeira;Alumínio;Tinta / verniz | 9003173154076 | 9009013069500 |  |  | 68052000 | KR | [5 empty] | 0.015 | 0.015 | kg | Uso manual | SHEET-P |  | A | 320 |  | T x H | 230 x 280 | 0.0 | 230.0 | 280.0 | 713__sheet_p_c_230x280_a240_p14.jpg | 713__sheet_p_c_230x280_a240_p14.jpg | [10 empty] | A particularidade das folhas de papel PREMIUM*** é a base enriquecida com látex, perfeita para acabamentos refrigerados e secos. Trata-se de um produto perfeito para o preparo e o processamento de metal, madeira, tinta e verniz. | O revestimento fechado das folhas de papel Premium*** possibilita um acabamento excepcional da superfície. | Para preparo de superfícies manualmente ou com lixadeira oscilante | Para ajuste, alisamento, rebarbação leve, para superacabamento de revestimentos bem como para o preparo de superfícies em geral | [6 empty] | Base enriquecida com látex para resultados ótimos em aplicações molhadas e secas | Revestimento fechado para acabamento excepcional da superfície | Utilização universal
34658242 | SHEET P C 230x280 A400 P14 | Folhas flexiveis | ST | 50 | Aço;Madeira;Alumínio;Tinta / verniz | 9003173154083 | 9009013069517 |  |  | 68052000 | KR | [5 empty] | 0.014 | 0.014 | kg | Uso manual | SHEET-P |  | A | 400 |  | T x H | 230 x 280 | 0.0 | 230.0 | 280.0 | 713__sheet_p_c_230x280_a240_p14.jpg | 713__sheet_p_c_230x280_a240_p14.jpg | [10 empty] | A particularidade das folhas de papel PREMIUM*** é a base enriquecida com látex, perfeita para acabamentos refrigerados e secos. Trata-se de um produto perfeito para o preparo e o processamento de metal, madeira, tinta e verniz. | O revestimento fechado das folhas de papel Premium*** possibilita um acabamento excepcional da superfície. | Para preparo de superfícies manualmente ou com lixadeira oscilante | Para ajuste, alisamento, rebarbação leve, para superacabamento de revestimentos bem como para o preparo de superfícies em geral | [6 empty] | Base enriquecida com látex para resultados ótimos em aplicações molhadas e secas | Revestimento fechado para acabamento excepcional da superfície | Utilização universal
34658243 | SHEET P C 230x280 A600 P14 | Folhas flexiveis | ST | 50 | Aço;Madeira;Alumínio;Tinta / verniz | 9003173154106 | 9009013069524 |  |  | 68052000 | KR | [5 empty] | 0.013 | 0.013 | kg | Uso manual | SHEET-P |  | A | 600 |  | T x H | 230 x 280 | 0.0 | 230.0 | 280.0 | 713__sheet_p_c_230x280_a240_p14.jpg | 713__sheet_p_c_230x280_a240_p14.jpg | [10 empty] | A particularidade das folhas de papel PREMIUM*** é a base enriquecida com látex, perfeita para acabamentos refrigerados e secos. Trata-se de um produto perfeito para o preparo e o processamento de metal, madeira, tinta e verniz. | O revestimento fechado das folhas de papel Premium*** possibilita um acabamento excepcional da superfície. | Para preparo de superfícies manualmente ou com lixadeira oscilante | Para ajuste, alisamento, rebarbação leve, para superacabamento de revestimentos bem como para o preparo de superfícies em geral | [6 empty] | Base enriquecida com látex para resultados ótimos em aplicações molhadas e secas | Revestimento fechado para acabamento excepcional da superfície | Utilização universal
34658244 | SHEET P C 230x280 A800 P14 | Folhas flexiveis | ST | 50 | Aço;Madeira;Alumínio;Tinta / verniz | 9003173154113 | 9009013069531 |  |  | 68052000 | KR | [5 empty] | 0.012 | 0.012 | kg | Uso manual | SHEET-P |  | A | 800 |  | T x H | 230 x 280 | 0.0 | 230.0 | 280.0 | 713__sheet_p_c_230x280_a240_p14.jpg | 713__sheet_p_c_230x280_a240_p14.jpg | [10 empty] | A particularidade das folhas de papel PREMIUM*** é a base enriquecida com látex, perfeita para acabamentos refrigerados e secos. Trata-se de um produto perfeito para o preparo e o processamento de metal, madeira, tinta e verniz. | O revestimento fechado das folhas de papel Premium*** possibilita um acabamento excepcional da superfície. | Para preparo de superfícies manualmente ou com lixadeira oscilante | Para ajuste, alisamento, rebarbação leve, para superacabamento de revestimentos bem como para o preparo de superfícies em geral | [6 empty] | Base enriquecida com látex para resultados ótimos em aplicações molhadas e secas | Revestimento fechado para acabamento excepcional da superfície | Utilização universal
34659314 | 27CLA 125x22,23 ZA40-325 | Discos lamelados | ST | 10 | Aço;Aço inoxidável | 9003173151310 | 9009013069074 |  |  | 68051000 | TR |  | 80.0 | m/s |  |  | 0.12 | 0.12 | kg | Rebarbadora | 27A |  | ZA | 40 | B | D x H | 125 x 22,23 | 125.0 | 0.0 | 22.23 | 21902__28_125x22-23_za40325_tn34659371_front_back_mdb.jpg | 21902__28_125x22-23_za40325_tn34659371_front_back_mdb.jpg | 21902__28_125x22-23_za40325_tn34659371_back_mdb.jpg |  | 21902__28_125x22-23_za40325_tn34659371_iso_mdb.jpg |  | 21902__28_125x22-23_za40325_tn34659371_front_mdb.jpg |  |  | 30% mais lamelas | Boa taxa de remoção de resíduos | Aumento de vida ùtil | Ferramenta para lixar aço e aço inoxidável. Adequado para todas as rebarbadoras comuns. | Os novos discos de lamelas BASIC 2em1 oferecem eficiência e durabilidade a um preço atraente. Quer esteja a trabalhar com aço ou aço inoxidável, esta ferramenta domina até as tarefas mais difíceis. Graças ao novo design com mais 30% de lamelas, beneficia de uma vida útil claramente aumentada da ferramenta. Com os nossos discos de lamelas BASIC 2em1, pode ter a certeza de que o seu projeto será concluído de forma rápida e precisa. | Para aplicações de retificação em diferentes tipos de aço e aço inoxidável |  |  | Grão 40/60 para alta remoção de resíduos | Grão 80/120 para trabalhos finos |  |  |  | Maior vida útil devido ao novo design com 30% mais de lamelas | Boa taxa de remoção de resíduos | Eficiência e durabilidade a um preço atrativo
34659315 | 27CLA 125x22,23 ZA60-325 | Discos lamelados | ST | 10 | Aço;Aço inoxidável | 9003173151327 | 9009013069081 |  |  | 68051000 | TR |  | 80.0 | m/s |  |  | 0.12 | 0.12 | kg | Rebarbadora | 27A |  | ZA | 60 | B | D x H | 125 x 22,23 | 125.0 | 0.0 | 22.23 | 21902__28_125x22-23_za40325_tn34659371_front_back_mdb.jpg | 21902__28_125x22-23_za40325_tn34659371_front_back_mdb.jpg | 21902__28_125x22-23_za40325_tn34659371_back_mdb.jpg |  | 21902__28_125x22-23_za40325_tn34659371_iso_mdb.jpg |  | 21902__28_125x22-23_za40325_tn34659371_front_mdb.jpg |  |  | 30% mais lamelas | Boa taxa de remoção de resíduos | Aumento de vida ùtil | Ferramenta para lixar aço e aço inoxidável. Adequado para todas as rebarbadoras comuns. | Os novos discos de lamelas BASIC 2em1 oferecem eficiência e durabilidade a um preço atraente. Quer esteja a trabalhar com aço ou aço inoxidável, esta ferramenta domina até as tarefas mais difíceis. Graças ao novo design com mais 30% de lamelas, beneficia de uma vida útil claramente aumentada da ferramenta. Com os nossos discos de lamelas BASIC 2em1, pode ter a certeza de que o seu projeto será concluído de forma rápida e precisa. | Para aplicações de retificação em diferentes tipos de aço e aço inoxidável |  |  | Grão 40/60 para alta remoção de resíduos | Grão 80/120 para trabalhos finos |  |  |  | Maior vida útil devido ao novo design com 30% mais de lamelas | Boa taxa de remoção de resíduos | Eficiência e durabilidade a um preço atrativo
34659316 | 27CLA 125x22,23 ZA80-325 | Discos lamelados | ST | 10 | Aço;Aço inoxidável | 9003173151334 | 9009013069098 |  |  | 68051000 | TR |  | 80.0 | m/s |  |  | 0.11 | 0.11 | kg | Rebarbadora | 27A |  | ZA | 80 | B | D x H | 125 x 22,23 | 125.0 | 0.0 | 22.23 | 21902__28_125x22-23_za40325_tn34659371_front_back_mdb.jpg | 21902__28_125x22-23_za40325_tn34659371_front_back_mdb.jpg | 21902__28_125x22-23_za40325_tn34659371_back_mdb.jpg |  | 21902__28_125x22-23_za40325_tn34659371_iso_mdb.jpg |  | 21902__28_125x22-23_za40325_tn34659371_front_mdb.jpg |  |  | 30% mais lamelas | Boa taxa de remoção de resíduos | Aumento de vida ùtil | Ferramenta para lixar aço e aço inoxidável. Adequado para todas as rebarbadoras comuns. | Os novos discos de lamelas BASIC 2em1 oferecem eficiência e durabilidade a um preço atraente. Quer esteja a trabalhar com aço ou aço inoxidável, esta ferramenta domina até as tarefas mais difíceis. Graças ao novo design com mais 30% de lamelas, beneficia de uma vida útil claramente aumentada da ferramenta. Com os nossos discos de lamelas BASIC 2em1, pode ter a certeza de que o seu projeto será concluído de forma rápida e precisa. | Para aplicações de retificação em diferentes tipos de aço e aço inoxidável |  |  | Grão 40/60 para alta remoção de resíduos | Grão 80/120 para trabalhos finos |  |  |  | Maior vida útil devido ao novo design com 30% mais de lamelas | Boa taxa de remoção de resíduos | Eficiência e durabilidade a um preço atrativo
34659317 | 27CLA 125x22,23 ZA120-325 | Discos lamelados | ST | 10 | Aço;Aço inoxidável | 9003173151341 | 9009013069104 |  |  | 68051000 | TR |  | 80.0 | m/s |  |  | 0.1 | 0.1 | kg | Rebarbadora | 27A |  | ZA | 120 | B | D x H | 125 x 22,23 | 125.0 | 0.0 | 22.23 | 21902__28_125x22-23_za40325_tn34659371_front_back_mdb.jpg | 21902__28_125x22-23_za40325_tn34659371_front_back_mdb.jpg | 21902__28_125x22-23_za40325_tn34659371_back_mdb.jpg |  | 21902__28_125x22-23_za40325_tn34659371_iso_mdb.jpg |  | 21902__28_125x22-23_za40325_tn34659371_front_mdb.jpg |  |  | 30% mais lamelas | Boa taxa de remoção de resíduos | Aumento de vida ùtil | Ferramenta para lixar aço e aço inoxidável. Adequado para todas as rebarbadoras comuns. | Os novos discos de lamelas BASIC 2em1 oferecem eficiência e durabilidade a um preço atraente. Quer esteja a trabalhar com aço ou aço inoxidável, esta ferramenta domina até as tarefas mais difíceis. Graças ao novo design com mais 30% de lamelas, beneficia de uma vida útil claramente aumentada da ferramenta. Com os nossos discos de lamelas BASIC 2em1, pode ter a certeza de que o seu projeto será concluído de forma rápida e precisa. | Para aplicações de retificação em diferentes tipos de aço e aço inoxidável |  |  | Grão 40/60 para alta remoção de resíduos | Grão 80/120 para trabalhos finos |  |  |  | Maior vida útil devido ao novo design com 30% mais de lamelas | Boa taxa de remoção de resíduos | Eficiência e durabilidade a um preço atrativo
34659318 | 27CLA 150x22,23 ZA40-325 | Discos lamelados | ST | 10 | Aço;Aço inoxidável | 9003173151358 | 9009013069111 |  |  | 68051000 | TR |  | 80.0 | m/s |  |  | 0.18 | 0.18 | kg | Rebarbadora | 27A |  | ZA | 40 | B | D x H | 150 x 22,23 | 150.0 | 0.0 | 22.23 | 21902__28_125x22-23_za40325_tn34659371_front_back_mdb.jpg | 21902__28_125x22-23_za40325_tn34659371_front_back_mdb.jpg | 21902__28_125x22-23_za40325_tn34659371_back_mdb.jpg |  | 21902__28_125x22-23_za40325_tn34659371_iso_mdb.jpg |  | 21902__28_125x22-23_za40325_tn34659371_front_mdb.jpg |  |  | 30% mais lamelas | Boa taxa de remoção de resíduos | Aumento de vida ùtil | Ferramenta para lixar aço e aço inoxidável. Adequado para todas as rebarbadoras comuns. | Os novos discos de lamelas BASIC 2em1 oferecem eficiência e durabilidade a um preço atraente. Quer esteja a trabalhar com aço ou aço inoxidável, esta ferramenta domina até as tarefas mais difíceis. Graças ao novo design com mais 30% de lamelas, beneficia de uma vida útil claramente aumentada da ferramenta. Com os nossos discos de lamelas BASIC 2em1, pode ter a certeza de que o seu projeto será concluído de forma rápida e precisa. | Para aplicações de retificação em diferentes tipos de aço e aço inoxidável |  |  | Grão 40/60 para alta remoção de resíduos | Grão 80/120 para trabalhos finos |  |  |  | Maior vida útil devido ao novo design com 30% mais de lamelas | Boa taxa de remoção de resíduos | Eficiência e durabilidade a um preço atrativo
34659319 | 27CLA 150x22,23 ZA60-325 | Discos lamelados | ST | 10 | Aço;Aço inoxidável | 9003173151365 | 9009013069128 |  |  | 68051000 | TR |  | 80.0 | m/s |  |  | 0.18 | 0.18 | kg | Rebarbadora | 27A |  | ZA | 60 | B | D x H | 150 x 22,23 | 150.0 | 0.0 | 22.23 | 21902__28_125x22-23_za40325_tn34659371_front_back_mdb.jpg | 21902__28_125x22-23_za40325_tn34659371_front_back_mdb.jpg | 21902__28_125x22-23_za40325_tn34659371_back_mdb.jpg |  | 21902__28_125x22-23_za40325_tn34659371_iso_mdb.jpg |  | 21902__28_125x22-23_za40325_tn34659371_front_mdb.jpg |  |  | 30% mais lamelas | Boa taxa de remoção de resíduos | Aumento de vida ùtil | Ferramenta para lixar aço e aço inoxidável. Adequado para todas as rebarbadoras comuns. | Os novos discos de lamelas BASIC 2em1 oferecem eficiência e durabilidade a um preço atraente. Quer esteja a trabalhar com aço ou aço inoxidável, esta ferramenta domina até as tarefas mais difíceis. Graças ao novo design com mais 30% de lamelas, beneficia de uma vida útil claramente aumentada da ferramenta. Com os nossos discos de lamelas BASIC 2em1, pode ter a certeza de que o seu projeto será concluído de forma rápida e precisa. | Para aplicações de retificação em diferentes tipos de aço e aço inoxidável |  |  | Grão 40/60 para alta remoção de resíduos | Grão 80/120 para trabalhos finos |  |  |  | Maior vida útil devido ao novo design com 30% mais de lamelas | Boa taxa de remoção de resíduos | Eficiência e durabilidade a um preço atrativo
34659320 | 27CLA 150x22,23 ZA80-325 | Discos lamelados | ST | 10 | Aço;Aço inoxidável | 9003173151372 | 9009013069142 |  |  | 68051000 | TR |  | 80.0 | m/s |  |  | 0.16 | 0.16 | kg | Rebarbadora | 27A |  | ZA | 80 | B | D x H | 150 x 22,23 | 150.0 | 0.0 | 22.23 | 21902__28_125x22-23_za40325_tn34659371_front_back_mdb.jpg | 21902__28_125x22-23_za40325_tn34659371_front_back_mdb.jpg | 21902__28_125x22-23_za40325_tn34659371_back_mdb.jpg |  | 21902__28_125x22-23_za40325_tn34659371_iso_mdb.jpg |  | 21902__28_125x22-23_za40325_tn34659371_front_mdb.jpg |  |  | 30% mais lamelas | Boa taxa de remoção de resíduos | Aumento de vida ùtil | Ferramenta para lixar aço e aço inoxidável. Adequado para todas as rebarbadoras comuns. | Os novos discos de lamelas BASIC 2em1 oferecem eficiência e durabilidade a um preço atraente. Quer esteja a trabalhar com aço ou aço inoxidável, esta ferramenta domina até as tarefas mais difíceis. Graças ao novo design com mais 30% de lamelas, beneficia de uma vida útil claramente aumentada da ferramenta. Com os nossos discos de lamelas BASIC 2em1, pode ter a certeza de que o seu projeto será concluído de forma rápida e precisa. | Para aplicações de retificação em diferentes tipos de aço e aço inoxidável |  |  | Grão 40/60 para alta remoção de resíduos | Grão 80/120 para trabalhos finos |  |  |  | Maior vida útil devido ao novo design com 30% mais de lamelas | Boa taxa de remoção de resíduos | Eficiência e durabilidade a um preço atrativo
34659341 | 27CLA 150x22,23 ZA120-325 | Discos lamelados | ST | 10 | Aço;Aço inoxidável | 9003173151389 | 9009013069159 |  |  | 68051000 | TR |  | 80.0 | m/s |  |  | 0.14 | 0.14 | kg | Rebarbadora | 27A |  | ZA | 120 | B | D x H | 150 x 22,23 | 150.0 | 0.0 | 22.23 | 21902__28_125x22-23_za40325_tn34659371_front_back_mdb.jpg | 21902__28_125x22-23_za40325_tn34659371_front_back_mdb.jpg | 21902__28_125x22-23_za40325_tn34659371_back_mdb.jpg |  | 21902__28_125x22-23_za40325_tn34659371_iso_mdb.jpg |  | 21902__28_125x22-23_za40325_tn34659371_front_mdb.jpg |  |  | 30% mais lamelas | Boa taxa de remoção de resíduos | Aumento de vida ùtil | Ferramenta para lixar aço e aço inoxidável. Adequado para todas as rebarbadoras comuns. | Os novos discos de lamelas BASIC 2em1 oferecem eficiência e durabilidade a um preço atraente. Quer esteja a trabalhar com aço ou aço inoxidável, esta ferramenta domina até as tarefas mais difíceis. Graças ao novo design com mais 30% de lamelas, beneficia de uma vida útil claramente aumentada da ferramenta. Com os nossos discos de lamelas BASIC 2em1, pode ter a certeza de que o seu projeto será concluído de forma rápida e precisa. | Para aplicações de retificação em diferentes tipos de aço e aço inoxidável |  |  | Grão 40/60 para alta remoção de resíduos | Grão 80/120 para trabalhos finos |  |  |  | Maior vida útil devido ao novo design com 30% mais de lamelas | Boa taxa de remoção de resíduos | Eficiência e durabilidade a um preço atrativo
34659342 | 27CLA 178x22,23 ZA40-325 | Discos lamelados | ST | 10 | Aço;Aço inoxidável | 9003173151396 | 9009013069166 |  |  | 68051000 | TR |  | 80.0 | m/s |  |  | 0.24 | 0.24 | kg | Rebarbadora | 27A |  | ZA | 40 | B | D x H | 178 x 22,23 | 178.0 | 0.0 | 22.23 | 21902__28_125x22-23_za40325_tn34659371_front_back_mdb.jpg | 21902__28_125x22-23_za40325_tn34659371_front_back_mdb.jpg | 21902__28_125x22-23_za40325_tn34659371_back_mdb.jpg |  | 21902__28_125x22-23_za40325_tn34659371_iso_mdb.jpg |  | 21902__28_125x22-23_za40325_tn34659371_front_mdb.jpg |  |  | 30% mais lamelas | Boa taxa de remoção de resíduos | Aumento de vida ùtil | Ferramenta para lixar aço e aço inoxidável. Adequado para todas as rebarbadoras comuns. | Os novos discos de lamelas BASIC 2em1 oferecem eficiência e durabilidade a um preço atraente. Quer esteja a trabalhar com aço ou aço inoxidável, esta ferramenta domina até as tarefas mais difíceis. Graças ao novo design com mais 30% de lamelas, beneficia de uma vida útil claramente aumentada da ferramenta. Com os nossos discos de lamelas BASIC 2em1, pode ter a certeza de que o seu projeto será concluído de forma rápida e precisa. | Para aplicações de retificação em diferentes tipos de aço e aço inoxidável |  |  | Grão 40/60 para alta remoção de resíduos | Grão 80/120 para trabalhos finos |  |  |  | Maior vida útil devido ao novo design com 30% mais de lamelas | Boa taxa de remoção de resíduos | Eficiência e durabilidade a um preço atrativo
34659343 | 27CLA 178x22,23 ZA60-325 | Discos lamelados | ST | 10 | Aço;Aço inoxidável | 9003173151402 | 9009013069173 |  |  | 68051000 | TR |  | 80.0 | m/s |  |  | 0.23 | 0.23 | kg | Rebarbadora | 27A |  | ZA | 60 | B | D x H | 178 x 22,23 | 178.0 | 0.0 | 22.23 | 21902__28_125x22-23_za40325_tn34659371_front_back_mdb.jpg | 21902__28_125x22-23_za40325_tn34659371_front_back_mdb.jpg | 21902__28_125x22-23_za40325_tn34659371_back_mdb.jpg |  | 21902__28_125x22-23_za40325_tn34659371_iso_mdb.jpg |  | 21902__28_125x22-23_za40325_tn34659371_front_mdb.jpg |  |  | 30% mais lamelas | Boa taxa de remoção de resíduos | Aumento de vida ùtil | Ferramenta para lixar aço e aço inoxidável. Adequado para todas as rebarbadoras comuns. | Os novos discos de lamelas BASIC 2em1 oferecem eficiência e durabilidade a um preço atraente. Quer esteja a trabalhar com aço ou aço inoxidável, esta ferramenta domina até as tarefas mais difíceis. Graças ao novo design com mais 30% de lamelas, beneficia de uma vida útil claramente aumentada da ferramenta. Com os nossos discos de lamelas BASIC 2em1, pode ter a certeza de que o seu projeto será concluído de forma rápida e precisa. | Para aplicações de retificação em diferentes tipos de aço e aço inoxidável |  |  | Grão 40/60 para alta remoção de resíduos | Grão 80/120 para trabalhos finos |  |  |  | Maior vida útil devido ao novo design com 30% mais de lamelas | Boa taxa de remoção de resíduos | Eficiência e durabilidade a um preço atrativo
34659344 | 27CLA 178x22,23 ZA80-325 | Discos lamelados | ST | 10 | Aço;Aço inoxidável | 9003173151419 | 9009013069180 |  |  | 68051000 | TR |  | 80.0 | m/s |  |  | 0.21 | 0.21 | kg | Rebarbadora | 27A |  | ZA | 80 | B | D x H | 178 x 22,23 | 178.0 | 0.0 | 22.23 | 21902__28_125x22-23_za40325_tn34659371_front_back_mdb.jpg | 21902__28_125x22-23_za40325_tn34659371_front_back_mdb.jpg | 21902__28_125x22-23_za40325_tn34659371_back_mdb.jpg |  | 21902__28_125x22-23_za40325_tn34659371_iso_mdb.jpg |  | 21902__28_125x22-23_za40325_tn34659371_front_mdb.jpg |  |  | 30% mais lamelas | Boa taxa de remoção de resíduos | Aumento de vida ùtil | Ferramenta para lixar aço e aço inoxidável. Adequado para todas as rebarbadoras comuns. | Os novos discos de lamelas BASIC 2em1 oferecem eficiência e durabilidade a um preço atraente. Quer esteja a trabalhar com aço ou aço inoxidável, esta ferramenta domina até as tarefas mais difíceis. Graças ao novo design com mais 30% de lamelas, beneficia de uma vida útil claramente aumentada da ferramenta. Com os nossos discos de lamelas BASIC 2em1, pode ter a certeza de que o seu projeto será concluído de forma rápida e precisa. | Para aplicações de retificação em diferentes tipos de aço e aço inoxidável |  |  | Grão 40/60 para alta remoção de resíduos | Grão 80/120 para trabalhos finos |  |  |  | Maior vida útil devido ao novo design com 30% mais de lamelas | Boa taxa de remoção de resíduos | Eficiência e durabilidade a um preço atrativo
34659345 | 27CLA 178x22,23 ZA120-325 | Discos lamelados | ST | 10 | Aço;Aço inoxidável | 9003173151426 | 9009013069197 |  |  | 68051000 | TR |  | 80.0 | m/s |  |  | 0.2 | 0.2 | kg | Rebarbadora | 27A |  | ZA | 120 | B | D x H | 178 x 22,23 | 178.0 | 0.0 | 22.23 | 21902__28_125x22-23_za40325_tn34659371_front_back_mdb.jpg | 21902__28_125x22-23_za40325_tn34659371_front_back_mdb.jpg | 21902__28_125x22-23_za40325_tn34659371_back_mdb.jpg |  | 21902__28_125x22-23_za40325_tn34659371_iso_mdb.jpg |  | 21902__28_125x22-23_za40325_tn34659371_front_mdb.jpg |  |  | 30% mais lamelas | Boa taxa de remoção de resíduos | Aumento de vida ùtil | Ferramenta para lixar aço e aço inoxidável. Adequado para todas as rebarbadoras comuns. | Os novos discos de lamelas BASIC 2em1 oferecem eficiência e durabilidade a um preço atraente. Quer esteja a trabalhar com aço ou aço inoxidável, esta ferramenta domina até as tarefas mais difíceis. Graças ao novo design com mais 30% de lamelas, beneficia de uma vida útil claramente aumentada da ferramenta. Com os nossos discos de lamelas BASIC 2em1, pode ter a certeza de que o seu projeto será concluído de forma rápida e precisa. | Para aplicações de retificação em diferentes tipos de aço e aço inoxidável |  |  | Grão 40/60 para alta remoção de resíduos | Grão 80/120 para trabalhos finos |  |  |  | Maior vida útil devido ao novo design com 30% mais de lamelas | Boa taxa de remoção de resíduos | Eficiência e durabilidade a um preço atrativo
34659346 | 28CLA 115x22,23 ZA40-325 | Discos lamelados | ST | 10 | Aço;Aço inoxidável | 9003173151433 | 9009013069203 |  |  | 68051000 | TR |  | 80.0 | m/s |  |  | 0.1 | 0.1 | kg | Rebarbadora | 28A |  | ZA | 40 | B | D x H | 115 x 22,23 | 115.0 | 0.0 | 22.23 | 21902__28_125x22-23_za40325_tn34659371_front_back_mdb.jpg | 21902__28_125x22-23_za40325_tn34659371_front_back_mdb.jpg | 21902__28_125x22-23_za40325_tn34659371_back_mdb.jpg |  | 21902__28_125x22-23_za40325_tn34659371_iso_mdb.jpg |  | 21902__28_125x22-23_za40325_tn34659371_front_mdb.jpg |  |  | 30% mais lamelas | Boa taxa de remoção de resíduos | Aumento de vida ùtil | Ferramenta para lixar aço e aço inoxidável. Adequado para todas as rebarbadoras comuns. | Os novos discos de lamelas BASIC 2em1 oferecem eficiência e durabilidade a um preço atraente. Quer esteja a trabalhar com aço ou aço inoxidável, esta ferramenta domina até as tarefas mais difíceis. Graças ao novo design com mais 30% de lamelas, beneficia de uma vida útil claramente aumentada da ferramenta. Com os nossos discos de lamelas BASIC 2em1, pode ter a certeza de que o seu projeto será concluído de forma rápida e precisa. | Para aplicações de retificação em diferentes tipos de aço e aço inoxidável |  |  | Grão 40/60 para alta remoção de resíduos | Grão 80/120 para trabalhos finos |  |  |  | Maior vida útil devido ao novo design com 30% mais de lamelas | Boa taxa de remoção de resíduos | Eficiência e durabilidade a um preço atrativo
34659347 | 28CLA 115x22,23 ZA60-325 | Discos lamelados | ST | 10 | Aço;Aço inoxidável | 9003173151563 | 9009013069326 |  |  | 68051000 | TR |  | 80.0 | m/s |  |  | 0.095 | 0.095 | kg | Rebarbadora | 28A |  | ZA | 60 | B | D x H | 115 x 22,23 | 115.0 | 0.0 | 22.23 | 21902__28_125x22-23_za40325_tn34659371_front_back_mdb.jpg | 21902__28_125x22-23_za40325_tn34659371_front_back_mdb.jpg | 21902__28_125x22-23_za40325_tn34659371_back_mdb.jpg |  | 21902__28_125x22-23_za40325_tn34659371_iso_mdb.jpg |  | 21902__28_125x22-23_za40325_tn34659371_front_mdb.jpg |  |  | 30% mais lamelas | Boa taxa de remoção de resíduos | Aumento de vida ùtil | Ferramenta para lixar aço e aço inoxidável. Adequado para todas as rebarbadoras comuns. | Os novos discos de lamelas BASIC 2em1 oferecem eficiência e durabilidade a um preço atraente. Quer esteja a trabalhar com aço ou aço inoxidável, esta ferramenta domina até as tarefas mais difíceis. Graças ao novo design com mais 30% de lamelas, beneficia de uma vida útil claramente aumentada da ferramenta. Com os nossos discos de lamelas BASIC 2em1, pode ter a certeza de que o seu projeto será concluído de forma rápida e precisa. | Para aplicações de retificação em diferentes tipos de aço e aço inoxidável |  |  | Grão 40/60 para alta remoção de resíduos | Grão 80/120 para trabalhos finos |  |  |  | Maior vida útil devido ao novo design com 30% mais de lamelas | Boa taxa de remoção de resíduos | Eficiência e durabilidade a um preço atrativo
34659349 | 28CLA 115x22,23 ZA80-325 | Discos lamelados | ST | 10 | Aço;Aço inoxidável | 9003173151440 | 9009013069210 |  |  | 68051000 | TR |  | 80.0 | m/s |  |  | 0.09 | 0.09 | kg | Rebarbadora | 28A |  | ZA | 80 | B | D x H | 115 x 22,23 | 115.0 | 0.0 | 22.23 | 21902__28_125x22-23_za40325_tn34659371_front_back_mdb.jpg | 21902__28_125x22-23_za40325_tn34659371_front_back_mdb.jpg | 21902__28_125x22-23_za40325_tn34659371_back_mdb.jpg |  | 21902__28_125x22-23_za40325_tn34659371_iso_mdb.jpg |  | 21902__28_125x22-23_za40325_tn34659371_front_mdb.jpg |  |  | 30% mais lamelas | Boa taxa de remoção de resíduos | Aumento de vida ùtil | Ferramenta para lixar aço e aço inoxidável. Adequado para todas as rebarbadoras comuns. | Os novos discos de lamelas BASIC 2em1 oferecem eficiência e durabilidade a um preço atraente. Quer esteja a trabalhar com aço ou aço inoxidável, esta ferramenta domina até as tarefas mais difíceis. Graças ao novo design com mais 30% de lamelas, beneficia de uma vida útil claramente aumentada da ferramenta. Com os nossos discos de lamelas BASIC 2em1, pode ter a certeza de que o seu projeto será concluído de forma rápida e precisa. | Para aplicações de retificação em diferentes tipos de aço e aço inoxidável |  |  | Grão 40/60 para alta remoção de resíduos | Grão 80/120 para trabalhos finos |  |  |  | Maior vida útil devido ao novo design com 30% mais de lamelas | Boa taxa de remoção de resíduos | Eficiência e durabilidade a um preço atrativo
34659350 | 28CLA 115x22,23 ZA120-325 | Discos lamelados | ST | 10 | Aço;Aço inoxidável | 9003173151457 | 9009013069227 |  |  | 68051000 | TR |  | 80.0 | m/s |  |  | 0.085 | 0.085 | kg | Rebarbadora | 28A |  | ZA | 120 | B | D x H | 115 x 22,23 | 115.0 | 0.0 | 22.23 | 21902__28_125x22-23_za40325_tn34659371_front_back_mdb.jpg | 21902__28_125x22-23_za40325_tn34659371_front_back_mdb.jpg | 21902__28_125x22-23_za40325_tn34659371_back_mdb.jpg |  | 21902__28_125x22-23_za40325_tn34659371_iso_mdb.jpg |  | 21902__28_125x22-23_za40325_tn34659371_front_mdb.jpg |  |  | 30% mais lamelas | Boa taxa de remoção de resíduos | Aumento de vida ùtil | Ferramenta para lixar aço e aço inoxidável. Adequado para todas as rebarbadoras comuns. | Os novos discos de lamelas BASIC 2em1 oferecem eficiência e durabilidade a um preço atraente. Quer esteja a trabalhar com aço ou aço inoxidável, esta ferramenta domina até as tarefas mais difíceis. Graças ao novo design com mais 30% de lamelas, beneficia de uma vida útil claramente aumentada da ferramenta. Com os nossos discos de lamelas BASIC 2em1, pode ter a certeza de que o seu projeto será concluído de forma rápida e precisa. | Para aplicações de retificação em diferentes tipos de aço e aço inoxidável |  |  | Grão 40/60 para alta remoção de resíduos | Grão 80/120 para trabalhos finos |  |  |  | Maior vida útil devido ao novo design com 30% mais de lamelas | Boa taxa de remoção de resíduos | Eficiência e durabilidade a um preço atrativo
34659371 | 28CLA 125x22,23 ZA40-325 | Discos lamelados | ST | 10 | Aço;Aço inoxidável | 9003173151464 | 9009013069234 |  |  | 68051000 | TR |  | 80.0 | m/s |  |  | 0.12 | 0.12 | kg | Rebarbadora | 28A |  | ZA | 40 | B | D x H | 125 x 22,23 | 125.0 | 0.0 | 22.23 | 21902__28_125x22-23_za40325_tn34659371_front_back_mdb.jpg | 21902__28_125x22-23_za40325_tn34659371_front_back_mdb.jpg | 21902__28_125x22-23_za40325_tn34659371_back_mdb.jpg |  | 21902__28_125x22-23_za40325_tn34659371_iso_mdb.jpg |  | 21902__28_125x22-23_za40325_tn34659371_front_mdb.jpg |  |  | 30% mais lamelas | Boa taxa de remoção de resíduos | Aumento de vida ùtil | Ferramenta para lixar aço e aço inoxidável. Adequado para todas as rebarbadoras comuns. | Os novos discos de lamelas BASIC 2em1 oferecem eficiência e durabilidade a um preço atraente. Quer esteja a trabalhar com aço ou aço inoxidável, esta ferramenta domina até as tarefas mais difíceis. Graças ao novo design com mais 30% de lamelas, beneficia de uma vida útil claramente aumentada da ferramenta. Com os nossos discos de lamelas BASIC 2em1, pode ter a certeza de que o seu projeto será concluído de forma rápida e precisa. | Para aplicações de retificação em diferentes tipos de aço e aço inoxidável |  |  | Grão 40/60 para alta remoção de resíduos | Grão 80/120 para trabalhos finos |  |  |  | Maior vida útil devido ao novo design com 30% mais de lamelas | Boa taxa de remoção de resíduos | Eficiência e durabilidade a um preço atrativo
34659372 | 28CLA 125x22,23 ZA60-325 | Discos lamelados | ST | 10 | Aço;Aço inoxidável | 9003173151488 | 9009013069241 |  |  | 68051000 | TR |  | 80.0 | m/s |  |  | 0.12 | 0.12 | kg | Rebarbadora | 28A |  | ZA | 60 | B | D x H | 125 x 22,23 | 125.0 | 0.0 | 22.23 | 21902__28_125x22-23_za40325_tn34659371_front_back_mdb.jpg | 21902__28_125x22-23_za40325_tn34659371_front_back_mdb.jpg | 21902__28_125x22-23_za40325_tn34659371_back_mdb.jpg |  | 21902__28_125x22-23_za40325_tn34659371_iso_mdb.jpg |  | 21902__28_125x22-23_za40325_tn34659371_front_mdb.jpg |  |  | 30% mais lamelas | Boa taxa de remoção de resíduos | Aumento de vida ùtil | Ferramenta para lixar aço e aço inoxidável. Adequado para todas as rebarbadoras comuns. | Os novos discos de lamelas BASIC 2em1 oferecem eficiência e durabilidade a um preço atraente. Quer esteja a trabalhar com aço ou aço inoxidável, esta ferramenta domina até as tarefas mais difíceis. Graças ao novo design com mais 30% de lamelas, beneficia de uma vida útil claramente aumentada da ferramenta. Com os nossos discos de lamelas BASIC 2em1, pode ter a certeza de que o seu projeto será concluído de forma rápida e precisa. | Para aplicações de retificação em diferentes tipos de aço e aço inoxidável |  |  | Grão 40/60 para alta remoção de resíduos | Grão 80/120 para trabalhos finos |  |  |  | Maior vida útil devido ao novo design com 30% mais de lamelas | Boa taxa de remoção de resíduos | Eficiência e durabilidade a um preço atrativo
34659373 | 28CLA 125x22,23 ZA80-325 | Discos lamelados | ST | 10 | Aço;Aço inoxidável | 9003173151495 | 9009013069258 |  |  | 68051000 | TR |  | 80.0 | m/s |  |  | 0.11 | 0.11 | kg | Rebarbadora | 28A |  | ZA | 80 | B | D x H | 125 x 22,23 | 125.0 | 0.0 | 22.23 | 21902__28_125x22-23_za40325_tn34659371_front_back_mdb.jpg | 21902__28_125x22-23_za40325_tn34659371_front_back_mdb.jpg | 21902__28_125x22-23_za40325_tn34659371_back_mdb.jpg |  | 21902__28_125x22-23_za40325_tn34659371_iso_mdb.jpg |  | 21902__28_125x22-23_za40325_tn34659371_front_mdb.jpg |  |  | 30% mais lamelas | Boa taxa de remoção de resíduos | Aumento de vida ùtil | Ferramenta para lixar aço e aço inoxidável. Adequado para todas as rebarbadoras comuns. | Os novos discos de lamelas BASIC 2em1 oferecem eficiência e durabilidade a um preço atraente. Quer esteja a trabalhar com aço ou aço inoxidável, esta ferramenta domina até as tarefas mais difíceis. Graças ao novo design com mais 30% de lamelas, beneficia de uma vida útil claramente aumentada da ferramenta. Com os nossos discos de lamelas BASIC 2em1, pode ter a certeza de que o seu projeto será concluído de forma rápida e precisa. | Para aplicações de retificação em diferentes tipos de aço e aço inoxidável |  |  | Grão 40/60 para alta remoção de resíduos | Grão 80/120 para trabalhos finos |  |  |  | Maior vida útil devido ao novo design com 30% mais de lamelas | Boa taxa de remoção de resíduos | Eficiência e durabilidade a um preço atrativo
34659374 | 28CLA 125x22,23 ZA120-325 | Discos lamelados | ST | 10 | Aço;Aço inoxidável | 9003173151501 | 9009013069265 |  |  | 68051000 | TR |  | 80.0 | m/s |  |  | 0.1 | 0.1 | kg | Rebarbadora | 28A |  | ZA | 120 | B | D x H | 125 x 22,23 | 125.0 | 0.0 | 22.23 | 21902__28_125x22-23_za40325_tn34659371_front_back_mdb.jpg | 21902__28_125x22-23_za40325_tn34659371_front_back_mdb.jpg | 21902__28_125x22-23_za40325_tn34659371_back_mdb.jpg |  | 21902__28_125x22-23_za40325_tn34659371_iso_mdb.jpg |  | 21902__28_125x22-23_za40325_tn34659371_front_mdb.jpg |  |  | 30% mais lamelas | Boa taxa de remoção de resíduos | Aumento de vida ùtil | Ferramenta para lixar aço e aço inoxidável. Adequado para todas as rebarbadoras comuns. | Os novos discos de lamelas BASIC 2em1 oferecem eficiência e durabilidade a um preço atraente. Quer esteja a trabalhar com aço ou aço inoxidável, esta ferramenta domina até as tarefas mais difíceis. Graças ao novo design com mais 30% de lamelas, beneficia de uma vida útil claramente aumentada da ferramenta. Com os nossos discos de lamelas BASIC 2em1, pode ter a certeza de que o seu projeto será concluído de forma rápida e precisa. | Para aplicações de retificação em diferentes tipos de aço e aço inoxidável |  |  | Grão 40/60 para alta remoção de resíduos | Grão 80/120 para trabalhos finos |  |  |  | Maior vida útil devido ao novo design com 30% mais de lamelas | Boa taxa de remoção de resíduos | Eficiência e durabilidade a um preço atrativo
34659375 | 28CLA 178x22,23 ZA40-325 | Discos lamelados | ST | 10 | Aço;Aço inoxidável | 9003173151556 | 9009013069289 |  |  | 68051000 | TR |  | 80.0 | m/s |  |  | 0.24 | 0.24 | kg | Rebarbadora | 28A |  | ZA | 40 | B | D x H | 178 x 22,23 | 178.0 | 0.0 | 22.23 | 21902__28_125x22-23_za40325_tn34659371_front_back_mdb.jpg | 21902__28_125x22-23_za40325_tn34659371_front_back_mdb.jpg | 21902__28_125x22-23_za40325_tn34659371_back_mdb.jpg |  | 21902__28_125x22-23_za40325_tn34659371_iso_mdb.jpg |  | 21902__28_125x22-23_za40325_tn34659371_front_mdb.jpg |  |  | 30% mais lamelas | Boa taxa de remoção de resíduos | Aumento de vida ùtil | Ferramenta para lixar aço e aço inoxidável. Adequado para todas as rebarbadoras comuns. | Os novos discos de lamelas BASIC 2em1 oferecem eficiência e durabilidade a um preço atraente. Quer esteja a trabalhar com aço ou aço inoxidável, esta ferramenta domina até as tarefas mais difíceis. Graças ao novo design com mais 30% de lamelas, beneficia de uma vida útil claramente aumentada da ferramenta. Com os nossos discos de lamelas BASIC 2em1, pode ter a certeza de que o seu projeto será concluído de forma rápida e precisa. | Para aplicações de retificação em diferentes tipos de aço e aço inoxidável |  |  | Grão 40/60 para alta remoção de resíduos | Grão 80/120 para trabalhos finos |  |  |  | Maior vida útil devido ao novo design com 30% mais de lamelas | Boa taxa de remoção de resíduos | Eficiência e durabilidade a um preço atrativo
34659376 | 28CLA 178x22,23 ZA60-325 | Discos lamelados | ST | 10 | Aço;Aço inoxidável | 9003173151525 | 9009013069296 |  |  | 68051000 | TR |  | 80.0 | m/s |  |  | 0.23 | 0.23 | kg | Rebarbadora | 28A |  | ZA | 60 | B | D x H | 178 x 22,23 | 178.0 | 0.0 | 22.23 | 21902__28_125x22-23_za40325_tn34659371_front_back_mdb.jpg | 21902__28_125x22-23_za40325_tn34659371_front_back_mdb.jpg | 21902__28_125x22-23_za40325_tn34659371_back_mdb.jpg |  | 21902__28_125x22-23_za40325_tn34659371_iso_mdb.jpg |  | 21902__28_125x22-23_za40325_tn34659371_front_mdb.jpg |  |  | 30% mais lamelas | Boa taxa de remoção de resíduos | Aumento de vida ùtil | Ferramenta para lixar aço e aço inoxidável. Adequado para todas as rebarbadoras comuns. | Os novos discos de lamelas BASIC 2em1 oferecem eficiência e durabilidade a um preço atraente. Quer esteja a trabalhar com aço ou aço inoxidável, esta ferramenta domina até as tarefas mais difíceis. Graças ao novo design com mais 30% de lamelas, beneficia de uma vida útil claramente aumentada da ferramenta. Com os nossos discos de lamelas BASIC 2em1, pode ter a certeza de que o seu projeto será concluído de forma rápida e precisa. | Para aplicações de retificação em diferentes tipos de aço e aço inoxidável |  |  | Grão 40/60 para alta remoção de resíduos | Grão 80/120 para trabalhos finos |  |  |  | Maior vida útil devido ao novo design com 30% mais de lamelas | Boa taxa de remoção de resíduos | Eficiência e durabilidade a um preço atrativo
34659377 | 28CLA 178x22,23 ZA80-325 | Discos lamelados | ST | 10 | Aço;Aço inoxidável | 9003173151532 | 9009013069302 |  |  | 68051000 | TR |  | 80.0 | m/s |  |  | 0.21 | 0.21 | kg | Rebarbadora | 28A |  | ZA | 80 | B | D x H | 178 x 22,23 | 178.0 | 0.0 | 22.23 | 21902__28_125x22-23_za40325_tn34659371_front_back_mdb.jpg | 21902__28_125x22-23_za40325_tn34659371_front_back_mdb.jpg | 21902__28_125x22-23_za40325_tn34659371_back_mdb.jpg |  | 21902__28_125x22-23_za40325_tn34659371_iso_mdb.jpg |  | 21902__28_125x22-23_za40325_tn34659371_front_mdb.jpg |  |  | 30% mais lamelas | Boa taxa de remoção de resíduos | Aumento de vida ùtil | Ferramenta para lixar aço e aço inoxidável. Adequado para todas as rebarbadoras comuns. | Os novos discos de lamelas BASIC 2em1 oferecem eficiência e durabilidade a um preço atraente. Quer esteja a trabalhar com aço ou aço inoxidável, esta ferramenta domina até as tarefas mais difíceis. Graças ao novo design com mais 30% de lamelas, beneficia de uma vida útil claramente aumentada da ferramenta. Com os nossos discos de lamelas BASIC 2em1, pode ter a certeza de que o seu projeto será concluído de forma rápida e precisa. | Para aplicações de retificação em diferentes tipos de aço e aço inoxidável |  |  | Grão 40/60 para alta remoção de resíduos | Grão 80/120 para trabalhos finos |  |  |  | Maior vida útil devido ao novo design com 30% mais de lamelas | Boa taxa de remoção de resíduos | Eficiência e durabilidade a um preço atrativo
34659378 | 28CLA 178x22,23 ZA120-325 | Discos lamelados | ST | 10 | Aço;Aço inoxidável | 9003173151549 | 9009013069319 |  |  | 68051000 | TR |  | 80.0 | m/s |  |  | 0.2 | 0.2 | kg | Rebarbadora | 28A |  | ZA | 120 | B | D x H | 178 x 22,23 | 178.0 | 0.0 | 22.23 | 21902__28_125x22-23_za40325_tn34659371_front_back_mdb.jpg | 21902__28_125x22-23_za40325_tn34659371_front_back_mdb.jpg | 21902__28_125x22-23_za40325_tn34659371_back_mdb.jpg |  | 21902__28_125x22-23_za40325_tn34659371_iso_mdb.jpg |  | 21902__28_125x22-23_za40325_tn34659371_front_mdb.jpg |  |  | 30% mais lamelas | Boa taxa de remoção de resíduos | Aumento de vida ùtil | Ferramenta para lixar aço e aço inoxidável. Adequado para todas as rebarbadoras comuns. | Os novos discos de lamelas BASIC 2em1 oferecem eficiência e durabilidade a um preço atraente. Quer esteja a trabalhar com aço ou aço inoxidável, esta ferramenta domina até as tarefas mais difíceis. Graças ao novo design com mais 30% de lamelas, beneficia de uma vida útil claramente aumentada da ferramenta. Com os nossos discos de lamelas BASIC 2em1, pode ter a certeza de que o seu projeto será concluído de forma rápida e precisa. | Para aplicações de retificação em diferentes tipos de aço e aço inoxidável |  |  | Grão 40/60 para alta remoção de resíduos | Grão 80/120 para trabalhos finos |  |  |  | Maior vida útil devido ao novo design com 30% mais de lamelas | Boa taxa de remoção de resíduos | Eficiência e durabilidade a um preço atrativo
34659981 | HOHL1 47x450x11/4" CDLP5-C5 | Coroas de broca molhadas | ST | 1 | Concreto | 9003173217269 |  |  |  | 82075010 | AT | T |  |  |  |  | 1.244 | 1.184 | kg | Furadeira de coluna | HOHL1 |  |  | 43 |  | D x T x Y/AUFN | 47 x 450 x 11/4" | 47.0 | 450.0 | 0.0 | 21230__hohl1_102x450x11_4_cdlp_front_tn34018475_mdb.jpg | 21230__hohl1_102x450x11_4_cdlp_front_tn34018475_mdb.jpg |  | 21230__hohl1_102x450x11_4_cdlp_side_tn34018475_mdb.jpg | 21230__hohl1_102x450x11_4_cdmp_side_tn34018566_mdb.jpg |  |  |  |  | Desempenho de corte consistentemente muito rápido e um funcionamento visivelmente suave. | Ideal para processar betão armado com um elevado teor de aço | Particularmente fácil de cortar com um comportamento de funcionamento muito suave | Motores de perfuração até 3,5 kW ¦ agregados de betão macio a médio-duro. | Motores de perfuração até 3,5 kW ¦ agregados de betão macio a médio-duro. Ferramenta de qualidade para as mais elevadas exigências e máxima eficiência económica. Desempenho de corte excecional e constante com um comportamento de funcionamento muito suave, especialmente quando utilizado em betão armado de dureza média com um elevado teor de aço. Broca de diamante segmentada com tecnologia TGD® e altura de segmento de 11,3 mm para utilização universal e remoção de carotes sem problemas. | [8 empty] | Desempenho de corte consistentemente muito rápido e um funcionamento visivelmente suave. | Ideal para processar betão armado com um elevado teor de aço | Particularmente fácil de cortar com um comportamento de funcionamento muito suave |  |  | https://vimeo.com/128994334 | PROD
34659982 | HOHL1 52x450x11/4" CDLP5-C5 | Coroas de broca molhadas | ST | 1 | Concreto | 9003173216972 |  |  |  | 82075010 | AT | T |  |  |  |  | 1.362 | 1.297 | kg | Furadeira de coluna | HOHL1 |  |  | 43 |  | D x T x Y/AUFN | 52 x 450 x 11/4" | 52.0 | 450.0 | 0.0 | 21230__hohl1_102x450x11_4_cdlp_front_tn34018475_mdb.jpg | 21230__hohl1_102x450x11_4_cdlp_front_tn34018475_mdb.jpg |  | 21230__hohl1_102x450x11_4_cdlp_side_tn34018475_mdb.jpg | 21230__hohl1_102x450x11_4_cdmp_side_tn34018566_mdb.jpg |  |  |  |  | Desempenho de corte consistentemente muito rápido e um funcionamento visivelmente suave. | Ideal para processar betão armado com um elevado teor de aço | Particularmente fácil de cortar com um comportamento de funcionamento muito suave | Motores de perfuração até 3,5 kW ¦ agregados de betão macio a médio-duro. | Motores de perfuração até 3,5 kW ¦ agregados de betão macio a médio-duro. Ferramenta de qualidade para as mais elevadas exigências e máxima eficiência económica. Desempenho de corte excecional e constante com um comportamento de funcionamento muito suave, especialmente quando utilizado em betão armado de dureza média com um elevado teor de aço. Broca de diamante segmentada com tecnologia TGD® e altura de segmento de 11,3 mm para utilização universal e remoção de carotes sem problemas. | [8 empty] | Desempenho de corte consistentemente muito rápido e um funcionamento visivelmente suave. | Ideal para processar betão armado com um elevado teor de aço | Particularmente fácil de cortar com um comportamento de funcionamento muito suave |  |  | https://vimeo.com/128994334 | PROD
34659983 | HOHL1 57x450x11/4" CDLP5-C5 | Coroas de broca molhadas | ST | 1 | Concreto | 9003173217276 |  |  |  | 82075010 | AT | T |  |  |  |  | 1.486 | 1.415 | kg | Furadeira de coluna | HOHL1 |  |  | 43 |  | D x T x Y/AUFN | 57 x 450 x 11/4" | 57.0 | 450.0 | 0.0 | 21230__hohl1_102x450x11_4_cdlp_front_tn34018475_mdb.jpg | 21230__hohl1_102x450x11_4_cdlp_front_tn34018475_mdb.jpg |  | 21230__hohl1_102x450x11_4_cdlp_side_tn34018475_mdb.jpg | 21230__hohl1_102x450x11_4_cdmp_side_tn34018566_mdb.jpg |  |  |  |  | Desempenho de corte consistentemente muito rápido e um funcionamento visivelmente suave. | Ideal para processar betão armado com um elevado teor de aço | Particularmente fácil de cortar com um comportamento de funcionamento muito suave | Motores de perfuração até 3,5 kW ¦ agregados de betão macio a médio-duro. | Motores de perfuração até 3,5 kW ¦ agregados de betão macio a médio-duro. Ferramenta de qualidade para as mais elevadas exigências e máxima eficiência económica. Desempenho de corte excecional e constante com um comportamento de funcionamento muito suave, especialmente quando utilizado em betão armado de dureza média com um elevado teor de aço. Broca de diamante segmentada com tecnologia TGD® e altura de segmento de 11,3 mm para utilização universal e remoção de carotes sem problemas. | [8 empty] | Desempenho de corte consistentemente muito rápido e um funcionamento visivelmente suave. | Ideal para processar betão armado com um elevado teor de aço | Particularmente fácil de cortar com um comportamento de funcionamento muito suave |  |  | https://vimeo.com/128994334 | PROD
34659985 | HOHL1 62x450x11/4" CDLP5-C5 | Coroas de broca molhadas | ST | 1 | Concreto | 9003173217283 |  |  |  | 82075010 | AT | T |  |  |  |  | 1.778 | 1.694 | kg | Furadeira de coluna | HOHL1 |  |  | 43 |  | D x T x Y/AUFN | 62 x 450 x 11/4" | 62.0 | 450.0 | 0.0 | 21230__hohl1_102x450x11_4_cdlp_front_tn34018475_mdb.jpg | 21230__hohl1_102x450x11_4_cdlp_front_tn34018475_mdb.jpg |  | 21230__hohl1_102x450x11_4_cdlp_side_tn34018475_mdb.jpg | 21230__hohl1_102x450x11_4_cdmp_side_tn34018566_mdb.jpg |  |  |  |  | Desempenho de corte consistentemente muito rápido e um funcionamento visivelmente suave. | Ideal para processar betão armado com um elevado teor de aço | Particularmente fácil de cortar com um comportamento de funcionamento muito suave | Motores de perfuração até 3,5 kW ¦ agregados de betão macio a médio-duro. | Motores de perfuração até 3,5 kW ¦ agregados de betão macio a médio-duro. Ferramenta de qualidade para as mais elevadas exigências e máxima eficiência económica. Desempenho de corte excecional e constante com um comportamento de funcionamento muito suave, especialmente quando utilizado em betão armado de dureza média com um elevado teor de aço. Broca de diamante segmentada com tecnologia TGD® e altura de segmento de 11,3 mm para utilização universal e remoção de carotes sem problemas. | [8 empty] | Desempenho de corte consistentemente muito rápido e um funcionamento visivelmente suave. | Ideal para processar betão armado com um elevado teor de aço | Particularmente fácil de cortar com um comportamento de funcionamento muito suave |  |  | https://vimeo.com/128994334 | PROD
34659986 | HOHL1 67x450x11/4" CDLP5-C5 | Coroas de broca molhadas | ST | 1 | Concreto | 9003173217009 |  |  |  | 82075010 | AT | T |  |  |  |  | 1.954 | 1.861 | kg | Furadeira de coluna | HOHL1 |  |  | 43 |  | D x T x Y/AUFN | 67 x 450 x 11/4" | 67.0 | 450.0 | 0.0 | 21230__hohl1_102x450x11_4_cdlp_front_tn34018475_mdb.jpg | 21230__hohl1_102x450x11_4_cdlp_front_tn34018475_mdb.jpg |  | 21230__hohl1_102x450x11_4_cdlp_side_tn34018475_mdb.jpg | 21230__hohl1_102x450x11_4_cdmp_side_tn34018566_mdb.jpg |  |  |  |  | Desempenho de corte consistentemente muito rápido e um funcionamento visivelmente suave. | Ideal para processar betão armado com um elevado teor de aço | Particularmente fácil de cortar com um comportamento de funcionamento muito suave | Motores de perfuração até 3,5 kW ¦ agregados de betão macio a médio-duro. | Motores de perfuração até 3,5 kW ¦ agregados de betão macio a médio-duro. Ferramenta de qualidade para as mais elevadas exigências e máxima eficiência económica. Desempenho de corte excecional e constante com um comportamento de funcionamento muito suave, especialmente quando utilizado em betão armado de dureza média com um elevado teor de aço. Broca de diamante segmentada com tecnologia TGD® e altura de segmento de 11,3 mm para utilização universal e remoção de carotes sem problemas. | [8 empty] | Desempenho de corte consistentemente muito rápido e um funcionamento visivelmente suave. | Ideal para processar betão armado com um elevado teor de aço | Particularmente fácil de cortar com um comportamento de funcionamento muito suave |  |  | https://vimeo.com/128994334 | PROD
34659987 | HOHL1 72x450x11/4" CDLP5-C5 | Coroas de broca molhadas | ST | 1 | Concreto | 9003173217016 |  |  |  | 82075010 | AT | T |  |  |  |  | 2.134 | 2.033 | kg | Furadeira de coluna | HOHL1 |  |  | 43 |  | D x T x Y/AUFN | 72 x 450 x 11/4" | 72.0 | 450.0 | 0.0 | 21230__hohl1_102x450x11_4_cdlp_front_tn34018475_mdb.jpg | 21230__hohl1_102x450x11_4_cdlp_front_tn34018475_mdb.jpg |  | 21230__hohl1_102x450x11_4_cdlp_side_tn34018475_mdb.jpg | 21230__hohl1_102x450x11_4_cdmp_side_tn34018566_mdb.jpg |  |  |  |  | Desempenho de corte consistentemente muito rápido e um funcionamento visivelmente suave. | Ideal para processar betão armado com um elevado teor de aço | Particularmente fácil de cortar com um comportamento de funcionamento muito suave | Motores de perfuração até 3,5 kW ¦ agregados de betão macio a médio-duro. | Motores de perfuração até 3,5 kW ¦ agregados de betão macio a médio-duro. Ferramenta de qualidade para as mais elevadas exigências e máxima eficiência económica. Desempenho de corte excecional e constante com um comportamento de funcionamento muito suave, especialmente quando utilizado em betão armado de dureza média com um elevado teor de aço. Broca de diamante segmentada com tecnologia TGD® e altura de segmento de 11,3 mm para utilização universal e remoção de carotes sem problemas. | [8 empty] | Desempenho de corte consistentemente muito rápido e um funcionamento visivelmente suave. | Ideal para processar betão armado com um elevado teor de aço | Particularmente fácil de cortar com um comportamento de funcionamento muito suave |  |  | https://vimeo.com/128994334 | PROD
34659988 | HOHL1 75x450x11/4" CDLP5-C5 | Coroas de broca molhadas | ST | 1 | Concreto | 9003173217290 |  |  |  | 82075010 | AT | T |  |  |  |  | 2.239 | 2.132 | kg | Furadeira de coluna | HOHL1 |  |  | 43 |  | D x T x Y/AUFN | 75 x 450 x 11/4" | 75.0 | 450.0 | 0.0 | 21230__hohl1_102x450x11_4_cdlp_front_tn34018475_mdb.jpg | 21230__hohl1_102x450x11_4_cdlp_front_tn34018475_mdb.jpg |  | 21230__hohl1_102x450x11_4_cdlp_side_tn34018475_mdb.jpg | 21230__hohl1_102x450x11_4_cdmp_side_tn34018566_mdb.jpg |  |  |  |  | Desempenho de corte consistentemente muito rápido e um funcionamento visivelmente suave. | Ideal para processar betão armado com um elevado teor de aço | Particularmente fácil de cortar com um comportamento de funcionamento muito suave | Motores de perfuração até 3,5 kW ¦ agregados de betão macio a médio-duro. | Motores de perfuração até 3,5 kW ¦ agregados de betão macio a médio-duro. Ferramenta de qualidade para as mais elevadas exigências e máxima eficiência económica. Desempenho de corte excecional e constante com um comportamento de funcionamento muito suave, especialmente quando utilizado em betão armado de dureza média com um elevado teor de aço. Broca de diamante segmentada com tecnologia TGD® e altura de segmento de 11,3 mm para utilização universal e remoção de carotes sem problemas. | [8 empty] | Desempenho de corte consistentemente muito rápido e um funcionamento visivelmente suave. | Ideal para processar betão armado com um elevado teor de aço | Particularmente fácil de cortar com um comportamento de funcionamento muito suave |  |  | https://vimeo.com/128994334 | PROD
34659989 | HOHL1 82x450x11/4" CDLP5-C5 | Coroas de broca molhadas | ST | 1 | Concreto | 9003173217306 |  |  |  | 82075010 | AT | T |  |  |  |  | 2.488 | 2.369 | kg | Furadeira de coluna | HOHL1 |  |  | 43 |  | D x T x Y/AUFN | 82 x 450 x 11/4" | 82.0 | 450.0 | 0.0 | 21230__hohl1_102x450x11_4_cdlp_front_tn34018475_mdb.jpg | 21230__hohl1_102x450x11_4_cdlp_front_tn34018475_mdb.jpg |  | 21230__hohl1_102x450x11_4_cdlp_side_tn34018475_mdb.jpg | 21230__hohl1_102x450x11_4_cdmp_side_tn34018566_mdb.jpg |  |  |  |  | Desempenho de corte consistentemente muito rápido e um funcionamento visivelmente suave. | Ideal para processar betão armado com um elevado teor de aço | Particularmente fácil de cortar com um comportamento de funcionamento muito suave | Motores de perfuração até 3,5 kW ¦ agregados de betão macio a médio-duro. | Motores de perfuração até 3,5 kW ¦ agregados de betão macio a médio-duro. Ferramenta de qualidade para as mais elevadas exigências e máxima eficiência económica. Desempenho de corte excecional e constante com um comportamento de funcionamento muito suave, especialmente quando utilizado em betão armado de dureza média com um elevado teor de aço. Broca de diamante segmentada com tecnologia TGD® e altura de segmento de 11,3 mm para utilização universal e remoção de carotes sem problemas. | [8 empty] | Desempenho de corte consistentemente muito rápido e um funcionamento visivelmente suave. | Ideal para processar betão armado com um elevado teor de aço | Particularmente fácil de cortar com um comportamento de funcionamento muito suave |  |  | https://vimeo.com/128994334 | PROD
34659990 | HOHL1 92x450x11/4" CDLP5-C5 | Coroas de broca molhadas | ST | 1 | Concreto | 9003173217313 |  |  |  | 82075010 | AT | T |  |  |  |  | 2.866 | 2.73 | kg | Furadeira de coluna | HOHL1 |  |  | 43 |  | D x T x Y/AUFN | 92 x 450 x 11/4" | 92.0 | 450.0 | 0.0 | 21230__hohl1_102x450x11_4_cdlp_front_tn34018475_mdb.jpg | 21230__hohl1_102x450x11_4_cdlp_front_tn34018475_mdb.jpg |  | 21230__hohl1_102x450x11_4_cdlp_side_tn34018475_mdb.jpg | 21230__hohl1_102x450x11_4_cdmp_side_tn34018566_mdb.jpg |  |  |  |  | Desempenho de corte consistentemente muito rápido e um funcionamento visivelmente suave. | Ideal para processar betão armado com um elevado teor de aço | Particularmente fácil de cortar com um comportamento de funcionamento muito suave | Motores de perfuração até 3,5 kW ¦ agregados de betão macio a médio-duro. | Motores de perfuração até 3,5 kW ¦ agregados de betão macio a médio-duro. Ferramenta de qualidade para as mais elevadas exigências e máxima eficiência económica. Desempenho de corte excecional e constante com um comportamento de funcionamento muito suave, especialmente quando utilizado em betão armado de dureza média com um elevado teor de aço. Broca de diamante segmentada com tecnologia TGD® e altura de segmento de 11,3 mm para utilização universal e remoção de carotes sem problemas. | [8 empty] | Desempenho de corte consistentemente muito rápido e um funcionamento visivelmente suave. | Ideal para processar betão armado com um elevado teor de aço | Particularmente fácil de cortar com um comportamento de funcionamento muito suave |  |  | https://vimeo.com/128994334 | PROD
34660027 | HOHL1 102x450x11/4" CDLP5-C5 | Coroas de broca molhadas | ST | 1 | Concreto | 9003173217054 |  |  |  | 82075010 | AT | T |  |  |  |  | 3.251 | 3.096 | kg | Furadeira de coluna | HOHL1 |  |  | 43 |  | D x T x Y/AUFN | 102 x 450 x 11/4" | 102.0 | 450.0 | 0.0 | 21230__hohl1_102x450x11_4_cdlp_front_tn34018475_mdb.jpg | 21230__hohl1_102x450x11_4_cdlp_front_tn34018475_mdb.jpg |  | 21230__hohl1_102x450x11_4_cdlp_side_tn34018475_mdb.jpg | 21230__hohl1_102x450x11_4_cdmp_side_tn34018566_mdb.jpg |  |  |  |  | Desempenho de corte consistentemente muito rápido e um funcionamento visivelmente suave. | Ideal para processar betão armado com um elevado teor de aço | Particularmente fácil de cortar com um comportamento de funcionamento muito suave | Motores de perfuração até 3,5 kW ¦ agregados de betão macio a médio-duro. | Motores de perfuração até 3,5 kW ¦ agregados de betão macio a médio-duro. Ferramenta de qualidade para as mais elevadas exigências e máxima eficiência económica. Desempenho de corte excecional e constante com um comportamento de funcionamento muito suave, especialmente quando utilizado em betão armado de dureza média com um elevado teor de aço. Broca de diamante segmentada com tecnologia TGD® e altura de segmento de 11,3 mm para utilização universal e remoção de carotes sem problemas. | [8 empty] | Desempenho de corte consistentemente muito rápido e um funcionamento visivelmente suave. | Ideal para processar betão armado com um elevado teor de aço | Particularmente fácil de cortar com um comportamento de funcionamento muito suave |  |  | https://vimeo.com/128994334 | PROD
34660028 | HOHL1 107x450x11/4" CDLP5-C5 | Coroas de broca molhadas | ST | 1 | Concreto | 9003173217320 |  |  |  | 82075010 | AT | T |  |  |  |  | 3.459 | 3.294 | kg | Furadeira de coluna | HOHL1 |  |  | 43 |  | D x T x Y/AUFN | 107 x 450 x 11/4" | 107.0 | 450.0 | 0.0 | 21230__hohl1_102x450x11_4_cdlp_front_tn34018475_mdb.jpg | 21230__hohl1_102x450x11_4_cdlp_front_tn34018475_mdb.jpg |  | 21230__hohl1_102x450x11_4_cdlp_side_tn34018475_mdb.jpg | 21230__hohl1_102x450x11_4_cdmp_side_tn34018566_mdb.jpg |  |  |  |  | Desempenho de corte consistentemente muito rápido e um funcionamento visivelmente suave. | Ideal para processar betão armado com um elevado teor de aço | Particularmente fácil de cortar com um comportamento de funcionamento muito suave | Motores de perfuração até 3,5 kW ¦ agregados de betão macio a médio-duro. | Motores de perfuração até 3,5 kW ¦ agregados de betão macio a médio-duro. Ferramenta de qualidade para as mais elevadas exigências e máxima eficiência económica. Desempenho de corte excecional e constante com um comportamento de funcionamento muito suave, especialmente quando utilizado em betão armado de dureza média com um elevado teor de aço. Broca de diamante segmentada com tecnologia TGD® e altura de segmento de 11,3 mm para utilização universal e remoção de carotes sem problemas. | [8 empty] | Desempenho de corte consistentemente muito rápido e um funcionamento visivelmente suave. | Ideal para processar betão armado com um elevado teor de aço | Particularmente fácil de cortar com um comportamento de funcionamento muito suave |  |  | https://vimeo.com/128994334 | PROD
34660029 | HOHL1 112x450x11/4" CDLP5-C5 | Coroas de broca molhadas | ST | 1 | Concreto | 9003173217337 |  |  |  | 82075010 | AT | T |  |  |  |  | 3.661 | 3.486 | kg | Furadeira de coluna | HOHL1 |  |  | 43 |  | D x T x Y/AUFN | 112 x 450 x 11/4" | 112.0 | 450.0 | 0.0 | 21230__hohl1_102x450x11_4_cdlp_front_tn34018475_mdb.jpg | 21230__hohl1_102x450x11_4_cdlp_front_tn34018475_mdb.jpg |  | 21230__hohl1_102x450x11_4_cdlp_side_tn34018475_mdb.jpg | 21230__hohl1_102x450x11_4_cdmp_side_tn34018566_mdb.jpg |  |  |  |  | Desempenho de corte consistentemente muito rápido e um funcionamento visivelmente suave. | Ideal para processar betão armado com um elevado teor de aço | Particularmente fácil de cortar com um comportamento de funcionamento muito suave | Motores de perfuração até 3,5 kW ¦ agregados de betão macio a médio-duro. | Motores de perfuração até 3,5 kW ¦ agregados de betão macio a médio-duro. Ferramenta de qualidade para as mais elevadas exigências e máxima eficiência económica. Desempenho de corte excecional e constante com um comportamento de funcionamento muito suave, especialmente quando utilizado em betão armado de dureza média com um elevado teor de aço. Broca de diamante segmentada com tecnologia TGD® e altura de segmento de 11,3 mm para utilização universal e remoção de carotes sem problemas. | [8 empty] | Desempenho de corte consistentemente muito rápido e um funcionamento visivelmente suave. | Ideal para processar betão armado com um elevado teor de aço | Particularmente fácil de cortar com um comportamento de funcionamento muito suave |  |  | https://vimeo.com/128994334 | PROD
34660030 | HOHL1 117x450x11/4" CDLP5-C5 | Coroas de broca molhadas | ST | 1 | Concreto | 9003173217344 |  |  |  | 82075010 | AT | T |  |  |  |  | 3.876 | 3.692 | kg | Furadeira de coluna | HOHL1 |  |  | 43 |  | D x T x Y/AUFN | 117 x 450 x 11/4" | 117.0 | 450.0 | 0.0 | 21230__hohl1_102x450x11_4_cdlp_front_tn34018475_mdb.jpg | 21230__hohl1_102x450x11_4_cdlp_front_tn34018475_mdb.jpg |  | 21230__hohl1_102x450x11_4_cdlp_side_tn34018475_mdb.jpg | 21230__hohl1_102x450x11_4_cdmp_side_tn34018566_mdb.jpg |  |  |  |  | Desempenho de corte consistentemente muito rápido e um funcionamento visivelmente suave. | Ideal para processar betão armado com um elevado teor de aço | Particularmente fácil de cortar com um comportamento de funcionamento muito suave | Motores de perfuração até 3,5 kW ¦ agregados de betão macio a médio-duro. | Motores de perfuração até 3,5 kW ¦ agregados de betão macio a médio-duro. Ferramenta de qualidade para as mais elevadas exigências e máxima eficiência económica. Desempenho de corte excecional e constante com um comportamento de funcionamento muito suave, especialmente quando utilizado em betão armado de dureza média com um elevado teor de aço. Broca de diamante segmentada com tecnologia TGD® e altura de segmento de 11,3 mm para utilização universal e remoção de carotes sem problemas. | [8 empty] | Desempenho de corte consistentemente muito rápido e um funcionamento visivelmente suave. | Ideal para processar betão armado com um elevado teor de aço | Particularmente fácil de cortar com um comportamento de funcionamento muito suave |  |  | https://vimeo.com/128994334 | PROD
34660031 | HOHL1 122x450x11/4" CDLP5-C5 | Coroas de broca molhadas | ST | 1 | Concreto | 9003173217351 |  |  |  | 82075010 | AT | T |  |  |  |  | 4.086 | 3.892 | kg | Furadeira de coluna | HOHL1 |  |  | 43 |  | D x T x Y/AUFN | 122 x 450 x 11/4" | 122.0 | 450.0 | 0.0 | 21230__hohl1_102x450x11_4_cdlp_front_tn34018475_mdb.jpg | 21230__hohl1_102x450x11_4_cdlp_front_tn34018475_mdb.jpg |  | 21230__hohl1_102x450x11_4_cdlp_side_tn34018475_mdb.jpg | 21230__hohl1_102x450x11_4_cdmp_side_tn34018566_mdb.jpg |  |  |  |  | Desempenho de corte consistentemente muito rápido e um funcionamento visivelmente suave. | Ideal para processar betão armado com um elevado teor de aço | Particularmente fácil de cortar com um comportamento de funcionamento muito suave | Motores de perfuração até 3,5 kW ¦ agregados de betão macio a médio-duro. | Motores de perfuração até 3,5 kW ¦ agregados de betão macio a médio-duro. Ferramenta de qualidade para as mais elevadas exigências e máxima eficiência económica. Desempenho de corte excecional e constante com um comportamento de funcionamento muito suave, especialmente quando utilizado em betão armado de dureza média com um elevado teor de aço. Broca de diamante segmentada com tecnologia TGD® e altura de segmento de 11,3 mm para utilização universal e remoção de carotes sem problemas. | [8 empty] | Desempenho de corte consistentemente muito rápido e um funcionamento visivelmente suave. | Ideal para processar betão armado com um elevado teor de aço | Particularmente fácil de cortar com um comportamento de funcionamento muito suave |  |  | https://vimeo.com/128994334 | PROD
34660032 | HOHL1 125x450x11/4" CDLP5-C5 | Coroas de broca molhadas | ST | 1 | Concreto | 9003173217108 |  |  |  | 82075010 | AT | T |  |  |  |  | 4.214 | 4.013 | kg | Furadeira de coluna | HOHL1 |  |  | 43 |  | D x T x Y/AUFN | 125 x 450 x 11/4" | 125.0 | 450.0 | 0.0 | 21230__hohl1_102x450x11_4_cdlp_front_tn34018475_mdb.jpg | 21230__hohl1_102x450x11_4_cdlp_front_tn34018475_mdb.jpg |  | 21230__hohl1_102x450x11_4_cdlp_side_tn34018475_mdb.jpg | 21230__hohl1_102x450x11_4_cdmp_side_tn34018566_mdb.jpg |  |  |  |  | Desempenho de corte consistentemente muito rápido e um funcionamento visivelmente suave. | Ideal para processar betão armado com um elevado teor de aço | Particularmente fácil de cortar com um comportamento de funcionamento muito suave | Motores de perfuração até 3,5 kW ¦ agregados de betão macio a médio-duro. | Motores de perfuração até 3,5 kW ¦ agregados de betão macio a médio-duro. Ferramenta de qualidade para as mais elevadas exigências e máxima eficiência económica. Desempenho de corte excecional e constante com um comportamento de funcionamento muito suave, especialmente quando utilizado em betão armado de dureza média com um elevado teor de aço. Broca de diamante segmentada com tecnologia TGD® e altura de segmento de 11,3 mm para utilização universal e remoção de carotes sem problemas. | [8 empty] | Desempenho de corte consistentemente muito rápido e um funcionamento visivelmente suave. | Ideal para processar betão armado com um elevado teor de aço | Particularmente fácil de cortar com um comportamento de funcionamento muito suave |  |  | https://vimeo.com/128994334 | PROD
34660033 | HOHL1 127x450x11/4" CDLP5-C5 | Coroas de broca molhadas | ST | 1 | Concreto | 9003173217368 |  |  |  | 82075010 | AT | T |  |  |  |  | 4.3 | 4.095 | kg | Furadeira de coluna | HOHL1 |  |  | 43 |  | D x T x Y/AUFN | 127 x 450 x 11/4" | 127.0 | 450.0 | 0.0 | 21230__hohl1_102x450x11_4_cdlp_front_tn34018475_mdb.jpg | 21230__hohl1_102x450x11_4_cdlp_front_tn34018475_mdb.jpg |  | 21230__hohl1_102x450x11_4_cdlp_side_tn34018475_mdb.jpg | 21230__hohl1_102x450x11_4_cdmp_side_tn34018566_mdb.jpg |  |  |  |  | Desempenho de corte consistentemente muito rápido e um funcionamento visivelmente suave. | Ideal para processar betão armado com um elevado teor de aço | Particularmente fácil de cortar com um comportamento de funcionamento muito suave | Motores de perfuração até 3,5 kW ¦ agregados de betão macio a médio-duro. | Motores de perfuração até 3,5 kW ¦ agregados de betão macio a médio-duro. Ferramenta de qualidade para as mais elevadas exigências e máxima eficiência económica. Desempenho de corte excecional e constante com um comportamento de funcionamento muito suave, especialmente quando utilizado em betão armado de dureza média com um elevado teor de aço. Broca de diamante segmentada com tecnologia TGD® e altura de segmento de 11,3 mm para utilização universal e remoção de carotes sem problemas. | [8 empty] | Desempenho de corte consistentemente muito rápido e um funcionamento visivelmente suave. | Ideal para processar betão armado com um elevado teor de aço | Particularmente fácil de cortar com um comportamento de funcionamento muito suave |  |  | https://vimeo.com/128994334 | PROD
34660034 | HOHL1 132x450x11/4" CDLP5-C5 | Coroas de broca molhadas | ST | 1 | Concreto | 9003173217375 |  |  |  | 82075010 | AT | T |  |  |  |  | 4.542 | 4.325 | kg | Furadeira de coluna | HOHL1 |  |  | 43 |  | D x T x Y/AUFN | 132 x 450 x 11/4" | 132.0 | 450.0 | 0.0 | 21230__hohl1_102x450x11_4_cdlp_front_tn34018475_mdb.jpg | 21230__hohl1_102x450x11_4_cdlp_front_tn34018475_mdb.jpg |  | 21230__hohl1_102x450x11_4_cdlp_side_tn34018475_mdb.jpg | 21230__hohl1_102x450x11_4_cdmp_side_tn34018566_mdb.jpg |  |  |  |  | Desempenho de corte consistentemente muito rápido e um funcionamento visivelmente suave. | Ideal para processar betão armado com um elevado teor de aço | Particularmente fácil de cortar com um comportamento de funcionamento muito suave | Motores de perfuração até 3,5 kW ¦ agregados de betão macio a médio-duro. | Motores de perfuração até 3,5 kW ¦ agregados de betão macio a médio-duro. Ferramenta de qualidade para as mais elevadas exigências e máxima eficiência económica. Desempenho de corte excecional e constante com um comportamento de funcionamento muito suave, especialmente quando utilizado em betão armado de dureza média com um elevado teor de aço. Broca de diamante segmentada com tecnologia TGD® e altura de segmento de 11,3 mm para utilização universal e remoção de carotes sem problemas. | [8 empty] | Desempenho de corte consistentemente muito rápido e um funcionamento visivelmente suave. | Ideal para processar betão armado com um elevado teor de aço | Particularmente fácil de cortar com um comportamento de funcionamento muito suave |  |  | https://vimeo.com/128994334 | PROD
34660035 | HOHL1 138x450x11/4" CDLP5-C5 | Coroas de broca molhadas | ST | 1 | Concreto | 9003173217382 |  |  |  | 82075010 | AT | T |  |  |  |  | 4.808 | 4.579 | kg | Furadeira de coluna | HOHL1 |  |  | 43 |  | D x T x Y/AUFN | 138 x 450 x 11/4" | 138.0 | 450.0 | 0.0 | 21230__hohl1_102x450x11_4_cdlp_front_tn34018475_mdb.jpg | 21230__hohl1_102x450x11_4_cdlp_front_tn34018475_mdb.jpg |  | 21230__hohl1_102x450x11_4_cdlp_side_tn34018475_mdb.jpg | 21230__hohl1_102x450x11_4_cdmp_side_tn34018566_mdb.jpg |  |  |  |  | Desempenho de corte consistentemente muito rápido e um funcionamento visivelmente suave. | Ideal para processar betão armado com um elevado teor de aço | Particularmente fácil de cortar com um comportamento de funcionamento muito suave | Motores de perfuração até 3,5 kW ¦ agregados de betão macio a médio-duro. | Motores de perfuração até 3,5 kW ¦ agregados de betão macio a médio-duro. Ferramenta de qualidade para as mais elevadas exigências e máxima eficiência económica. Desempenho de corte excecional e constante com um comportamento de funcionamento muito suave, especialmente quando utilizado em betão armado de dureza média com um elevado teor de aço. Broca de diamante segmentada com tecnologia TGD® e altura de segmento de 11,3 mm para utilização universal e remoção de carotes sem problemas. | [8 empty] | Desempenho de corte consistentemente muito rápido e um funcionamento visivelmente suave. | Ideal para processar betão armado com um elevado teor de aço | Particularmente fácil de cortar com um comportamento de funcionamento muito suave |  |  | https://vimeo.com/128994334 | PROD
34660036 | HOHL1 142x450x11/4" CDLP5-C5 | Coroas de broca molhadas | ST | 1 | Concreto | 9003173217399 |  |  |  | 82075010 | AT | T |  |  |  |  | 4.989 | 4.751 | kg | Furadeira de coluna | HOHL1 |  |  | 43 |  | D x T x Y/AUFN | 142 x 450 x 11/4" | 142.0 | 450.0 | 0.0 | 21230__hohl1_102x450x11_4_cdlp_front_tn34018475_mdb.jpg | 21230__hohl1_102x450x11_4_cdlp_front_tn34018475_mdb.jpg |  | 21230__hohl1_102x450x11_4_cdlp_side_tn34018475_mdb.jpg | 21230__hohl1_102x450x11_4_cdmp_side_tn34018566_mdb.jpg |  |  |  |  | Desempenho de corte consistentemente muito rápido e um funcionamento visivelmente suave. | Ideal para processar betão armado com um elevado teor de aço | Particularmente fácil de cortar com um comportamento de funcionamento muito suave | Motores de perfuração até 3,5 kW ¦ agregados de betão macio a médio-duro. | Motores de perfuração até 3,5 kW ¦ agregados de betão macio a médio-duro. Ferramenta de qualidade para as mais elevadas exigências e máxima eficiência económica. Desempenho de corte excecional e constante com um comportamento de funcionamento muito suave, especialmente quando utilizado em betão armado de dureza média com um elevado teor de aço. Broca de diamante segmentada com tecnologia TGD® e altura de segmento de 11,3 mm para utilização universal e remoção de carotes sem problemas. | [8 empty] | Desempenho de corte consistentemente muito rápido e um funcionamento visivelmente suave. | Ideal para processar betão armado com um elevado teor de aço | Particularmente fácil de cortar com um comportamento de funcionamento muito suave |  |  | https://vimeo.com/128994334 | PROD
34660037 | HOHL1 152x450x11/4" CDLP5-C5 | Coroas de broca molhadas | ST | 1 | Concreto | 9003173217153 |  |  |  | 82075010 | AT | T |  |  |  |  | 5.463 | 5.202 | kg | Furadeira de coluna | HOHL1 |  |  | 43 |  | D x T x Y/AUFN | 152 x 450 x 11/4" | 152.0 | 450.0 | 0.0 | 21230__hohl1_102x450x11_4_cdlp_front_tn34018475_mdb.jpg | 21230__hohl1_102x450x11_4_cdlp_front_tn34018475_mdb.jpg |  | 21230__hohl1_102x450x11_4_cdlp_side_tn34018475_mdb.jpg | 21230__hohl1_102x450x11_4_cdmp_side_tn34018566_mdb.jpg |  |  |  |  | Desempenho de corte consistentemente muito rápido e um funcionamento visivelmente suave. | Ideal para processar betão armado com um elevado teor de aço | Particularmente fácil de cortar com um comportamento de funcionamento muito suave | Motores de perfuração até 3,5 kW ¦ agregados de betão macio a médio-duro. | Motores de perfuração até 3,5 kW ¦ agregados de betão macio a médio-duro. Ferramenta de qualidade para as mais elevadas exigências e máxima eficiência económica. Desempenho de corte excecional e constante com um comportamento de funcionamento muito suave, especialmente quando utilizado em betão armado de dureza média com um elevado teor de aço. Broca de diamante segmentada com tecnologia TGD® e altura de segmento de 11,3 mm para utilização universal e remoção de carotes sem problemas. | [8 empty] | Desempenho de corte consistentemente muito rápido e um funcionamento visivelmente suave. | Ideal para processar betão armado com um elevado teor de aço | Particularmente fácil de cortar com um comportamento de funcionamento muito suave |  |  | https://vimeo.com/128994334 | PROD
34660038 | HOHL1 162x450x11/4" CDLP5-C5 | Coroas de broca molhadas | ST | 1 | Concreto | 9003173217160 |  |  |  | 82075010 | AT | T |  |  |  |  | 5.941 | 5.658 | kg | Furadeira de coluna | HOHL1 |  |  | 43 |  | D x T x Y/AUFN | 162 x 450 x 11/4" | 162.0 | 450.0 | 0.0 | 21230__hohl1_102x450x11_4_cdlp_front_tn34018475_mdb.jpg | 21230__hohl1_102x450x11_4_cdlp_front_tn34018475_mdb.jpg |  | 21230__hohl1_102x450x11_4_cdlp_side_tn34018475_mdb.jpg | 21230__hohl1_102x450x11_4_cdmp_side_tn34018566_mdb.jpg |  |  |  |  | Desempenho de corte consistentemente muito rápido e um funcionamento visivelmente suave. | Ideal para processar betão armado com um elevado teor de aço | Particularmente fácil de cortar com um comportamento de funcionamento muito suave | Motores de perfuração até 3,5 kW ¦ agregados de betão macio a médio-duro. | Motores de perfuração até 3,5 kW ¦ agregados de betão macio a médio-duro. Ferramenta de qualidade para as mais elevadas exigências e máxima eficiência económica. Desempenho de corte excecional e constante com um comportamento de funcionamento muito suave, especialmente quando utilizado em betão armado de dureza média com um elevado teor de aço. Broca de diamante segmentada com tecnologia TGD® e altura de segmento de 11,3 mm para utilização universal e remoção de carotes sem problemas. | [8 empty] | Desempenho de corte consistentemente muito rápido e um funcionamento visivelmente suave. | Ideal para processar betão armado com um elevado teor de aço | Particularmente fácil de cortar com um comportamento de funcionamento muito suave |  |  | https://vimeo.com/128994334 | PROD
34660039 | HOHL1 172x450x11/4" CDLP5-C5 | Coroas de broca molhadas | ST | 1 | Concreto | 9003173217177 |  |  |  | 82075010 | AT | T |  |  |  |  | 6.446 | 6.139 | kg | Furadeira de coluna | HOHL1 |  |  | 43 |  | D x T x Y/AUFN | 172 x 450 x 11/4" | 172.0 | 450.0 | 0.0 | 21230__hohl1_102x450x11_4_cdlp_front_tn34018475_mdb.jpg | 21230__hohl1_102x450x11_4_cdlp_front_tn34018475_mdb.jpg |  | 21230__hohl1_102x450x11_4_cdlp_side_tn34018475_mdb.jpg | 21230__hohl1_102x450x11_4_cdmp_side_tn34018566_mdb.jpg |  |  |  |  | Desempenho de corte consistentemente muito rápido e um funcionamento visivelmente suave. | Ideal para processar betão armado com um elevado teor de aço | Particularmente fácil de cortar com um comportamento de funcionamento muito suave | Motores de perfuração até 3,5 kW ¦ agregados de betão macio a médio-duro. | Motores de perfuração até 3,5 kW ¦ agregados de betão macio a médio-duro. Ferramenta de qualidade para as mais elevadas exigências e máxima eficiência económica. Desempenho de corte excecional e constante com um comportamento de funcionamento muito suave, especialmente quando utilizado em betão armado de dureza média com um elevado teor de aço. Broca de diamante segmentada com tecnologia TGD® e altura de segmento de 11,3 mm para utilização universal e remoção de carotes sem problemas. | [8 empty] | Desempenho de corte consistentemente muito rápido e um funcionamento visivelmente suave. | Ideal para processar betão armado com um elevado teor de aço | Particularmente fácil de cortar com um comportamento de funcionamento muito suave |  |  | https://vimeo.com/128994334 | PROD
34660040 | HOHL1 182x450x11/4" CDLP5-C5 | Coroas de broca molhadas | ST | 1 | Concreto | 9003173217405 |  |  |  | 82075010 | AT | T |  |  |  |  | 6.956 | 6.625 | kg | Furadeira de coluna | HOHL1 |  |  | 43 |  | D x T x Y/AUFN | 182 x 450 x 11/4" | 182.0 | 450.0 | 0.0 | 21230__hohl1_102x450x11_4_cdlp_front_tn34018475_mdb.jpg | 21230__hohl1_102x450x11_4_cdlp_front_tn34018475_mdb.jpg |  | 21230__hohl1_102x450x11_4_cdlp_side_tn34018475_mdb.jpg | 21230__hohl1_102x450x11_4_cdmp_side_tn34018566_mdb.jpg |  |  |  |  | Desempenho de corte consistentemente muito rápido e um funcionamento visivelmente suave. | Ideal para processar betão armado com um elevado teor de aço | Particularmente fácil de cortar com um comportamento de funcionamento muito suave | Motores de perfuração até 3,5 kW ¦ agregados de betão macio a médio-duro. | Motores de perfuração até 3,5 kW ¦ agregados de betão macio a médio-duro. Ferramenta de qualidade para as mais elevadas exigências e máxima eficiência económica. Desempenho de corte excecional e constante com um comportamento de funcionamento muito suave, especialmente quando utilizado em betão armado de dureza média com um elevado teor de aço. Broca de diamante segmentada com tecnologia TGD® e altura de segmento de 11,3 mm para utilização universal e remoção de carotes sem problemas. | [8 empty] | Desempenho de corte consistentemente muito rápido e um funcionamento visivelmente suave. | Ideal para processar betão armado com um elevado teor de aço | Particularmente fácil de cortar com um comportamento de funcionamento muito suave |  |  | https://vimeo.com/128994334 | PROD
34660041 | HOHL1 186x450x11/4" CDLP5-C5 | Coroas de broca molhadas | ST | 1 | Concreto | 9003173217412 |  |  |  | 82075010 | AT | T |  |  |  |  | 7.164 | 6.823 | kg | Furadeira de coluna | HOHL1 |  |  | 43 |  | D x T x Y/AUFN | 186 x 450 x 11/4" | 186.0 | 450.0 | 0.0 | 21230__hohl1_102x450x11_4_cdlp_front_tn34018475_mdb.jpg | 21230__hohl1_102x450x11_4_cdlp_front_tn34018475_mdb.jpg |  | 21230__hohl1_102x450x11_4_cdlp_side_tn34018475_mdb.jpg | 21230__hohl1_102x450x11_4_cdmp_side_tn34018566_mdb.jpg |  |  |  |  | Desempenho de corte consistentemente muito rápido e um funcionamento visivelmente suave. | Ideal para processar betão armado com um elevado teor de aço | Particularmente fácil de cortar com um comportamento de funcionamento muito suave | Motores de perfuração até 3,5 kW ¦ agregados de betão macio a médio-duro. | Motores de perfuração até 3,5 kW ¦ agregados de betão macio a médio-duro. Ferramenta de qualidade para as mais elevadas exigências e máxima eficiência económica. Desempenho de corte excecional e constante com um comportamento de funcionamento muito suave, especialmente quando utilizado em betão armado de dureza média com um elevado teor de aço. Broca de diamante segmentada com tecnologia TGD® e altura de segmento de 11,3 mm para utilização universal e remoção de carotes sem problemas. | [8 empty] | Desempenho de corte consistentemente muito rápido e um funcionamento visivelmente suave. | Ideal para processar betão armado com um elevado teor de aço | Particularmente fácil de cortar com um comportamento de funcionamento muito suave |  |  | https://vimeo.com/128994334 | PROD
34660043 | HOHL1 192x450x11/4" CDLP5-C5 | Coroas de broca molhadas | ST | 1 | Concreto | 9003173217429 |  |  |  | 82075010 | AT | T |  |  |  |  | 7.492 | 7.135 | kg | Furadeira de coluna | HOHL1 |  |  | 43 |  | D x T x Y/AUFN | 192 x 450 x 11/4" | 192.0 | 450.0 | 0.0 | 21230__hohl1_102x450x11_4_cdlp_front_tn34018475_mdb.jpg | 21230__hohl1_102x450x11_4_cdlp_front_tn34018475_mdb.jpg |  | 21230__hohl1_102x450x11_4_cdlp_side_tn34018475_mdb.jpg | 21230__hohl1_102x450x11_4_cdmp_side_tn34018566_mdb.jpg |  |  |  |  | Desempenho de corte consistentemente muito rápido e um funcionamento visivelmente suave. | Ideal para processar betão armado com um elevado teor de aço | Particularmente fácil de cortar com um comportamento de funcionamento muito suave | Motores de perfuração até 3,5 kW ¦ agregados de betão macio a médio-duro. | Motores de perfuração até 3,5 kW ¦ agregados de betão macio a médio-duro. Ferramenta de qualidade para as mais elevadas exigências e máxima eficiência económica. Desempenho de corte excecional e constante com um comportamento de funcionamento muito suave, especialmente quando utilizado em betão armado de dureza média com um elevado teor de aço. Broca de diamante segmentada com tecnologia TGD® e altura de segmento de 11,3 mm para utilização universal e remoção de carotes sem problemas. | [8 empty] | Desempenho de corte consistentemente muito rápido e um funcionamento visivelmente suave. | Ideal para processar betão armado com um elevado teor de aço | Particularmente fácil de cortar com um comportamento de funcionamento muito suave |  |  | https://vimeo.com/128994334 | PROD
34660044 | HOHL1 202x450x11/4" CDLP5-C5 | Coroas de broca molhadas | ST | 1 | Concreto | 9003173217436 |  |  |  | 82075010 | AT | T |  |  |  |  | 8.009 | 7.627 | kg | Furadeira de coluna | HOHL1 |  |  | 43 |  | D x T x Y/AUFN | 202 x 450 x 11/4" | 202.0 | 450.0 | 0.0 | 21230__hohl1_102x450x11_4_cdlp_front_tn34018475_mdb.jpg | 21230__hohl1_102x450x11_4_cdlp_front_tn34018475_mdb.jpg |  | 21230__hohl1_102x450x11_4_cdlp_side_tn34018475_mdb.jpg | 21230__hohl1_102x450x11_4_cdmp_side_tn34018566_mdb.jpg |  |  |  |  | Desempenho de corte consistentemente muito rápido e um funcionamento visivelmente suave. | Ideal para processar betão armado com um elevado teor de aço | Particularmente fácil de cortar com um comportamento de funcionamento muito suave | Motores de perfuração até 3,5 kW ¦ agregados de betão macio a médio-duro. | Motores de perfuração até 3,5 kW ¦ agregados de betão macio a médio-duro. Ferramenta de qualidade para as mais elevadas exigências e máxima eficiência económica. Desempenho de corte excecional e constante com um comportamento de funcionamento muito suave, especialmente quando utilizado em betão armado de dureza média com um elevado teor de aço. Broca de diamante segmentada com tecnologia TGD® e altura de segmento de 11,3 mm para utilização universal e remoção de carotes sem problemas. | [8 empty] | Desempenho de corte consistentemente muito rápido e um funcionamento visivelmente suave. | Ideal para processar betão armado com um elevado teor de aço | Particularmente fácil de cortar com um comportamento de funcionamento muito suave |  |  | https://vimeo.com/128994334 | PROD
34660045 | HOHL1 212x450x11/4" CDLP5-C5 | Coroas de broca molhadas | ST | 1 | Concreto | 9003173217443 |  |  |  | 82075010 | AT | T |  |  |  |  | 8.59 | 8.181 | kg | Furadeira de coluna | HOHL1 |  |  | 43 |  | D x T x Y/AUFN | 212 x 450 x 11/4" | 212.0 | 450.0 | 0.0 | 21230__hohl1_102x450x11_4_cdlp_front_tn34018475_mdb.jpg | 21230__hohl1_102x450x11_4_cdlp_front_tn34018475_mdb.jpg |  | 21230__hohl1_102x450x11_4_cdlp_side_tn34018475_mdb.jpg | 21230__hohl1_102x450x11_4_cdmp_side_tn34018566_mdb.jpg |  |  |  |  | Desempenho de corte consistentemente muito rápido e um funcionamento visivelmente suave. | Ideal para processar betão armado com um elevado teor de aço | Particularmente fácil de cortar com um comportamento de funcionamento muito suave | Motores de perfuração até 3,5 kW ¦ agregados de betão macio a médio-duro. | Motores de perfuração até 3,5 kW ¦ agregados de betão macio a médio-duro. Ferramenta de qualidade para as mais elevadas exigências e máxima eficiência económica. Desempenho de corte excecional e constante com um comportamento de funcionamento muito suave, especialmente quando utilizado em betão armado de dureza média com um elevado teor de aço. Broca de diamante segmentada com tecnologia TGD® e altura de segmento de 11,3 mm para utilização universal e remoção de carotes sem problemas. | [8 empty] | Desempenho de corte consistentemente muito rápido e um funcionamento visivelmente suave. | Ideal para processar betão armado com um elevado teor de aço | Particularmente fácil de cortar com um comportamento de funcionamento muito suave |  |  | https://vimeo.com/128994334 | PROD
34660046 | HOHL1 220x450x11/4" CDLP5-C5 | Coroas de broca molhadas | ST | 1 | Concreto | 9003173217238 |  |  |  | 82075010 | AT | T |  |  |  |  | 8.707 | 8.293 | kg | Furadeira de coluna | HOHL1 |  |  | 43 |  | D x T x Y/AUFN | 220 x 450 x 11/4" | 220.0 | 450.0 | 0.0 | 21230__hohl1_102x450x11_4_cdlp_front_tn34018475_mdb.jpg | 21230__hohl1_102x450x11_4_cdlp_front_tn34018475_mdb.jpg |  | 21230__hohl1_102x450x11_4_cdlp_side_tn34018475_mdb.jpg | 21230__hohl1_102x450x11_4_cdmp_side_tn34018566_mdb.jpg |  |  |  |  | Desempenho de corte consistentemente muito rápido e um funcionamento visivelmente suave. | Ideal para processar betão armado com um elevado teor de aço | Particularmente fácil de cortar com um comportamento de funcionamento muito suave | Motores de perfuração até 3,5 kW ¦ agregados de betão macio a médio-duro. | Motores de perfuração até 3,5 kW ¦ agregados de betão macio a médio-duro. Ferramenta de qualidade para as mais elevadas exigências e máxima eficiência económica. Desempenho de corte excecional e constante com um comportamento de funcionamento muito suave, especialmente quando utilizado em betão armado de dureza média com um elevado teor de aço. Broca de diamante segmentada com tecnologia TGD® e altura de segmento de 11,3 mm para utilização universal e remoção de carotes sem problemas. | [8 empty] | Desempenho de corte consistentemente muito rápido e um funcionamento visivelmente suave. | Ideal para processar betão armado com um elevado teor de aço | Particularmente fácil de cortar com um comportamento de funcionamento muito suave |  |  | https://vimeo.com/128994334 | PROD
34660047 | HOHL1 225x450x11/4" CDLP5-C5 | Coroas de broca molhadas | ST | 1 | Concreto | 9003173217450 |  |  |  | 82075010 | AT | T |  |  |  |  | 8.998 | 8.569 | kg | Furadeira de coluna | HOHL1 |  |  | 43 |  | D x T x Y/AUFN | 225 x 450 x 11/4" | 225.0 | 450.0 | 0.0 | 21230__hohl1_102x450x11_4_cdlp_front_tn34018475_mdb.jpg | 21230__hohl1_102x450x11_4_cdlp_front_tn34018475_mdb.jpg |  | 21230__hohl1_102x450x11_4_cdlp_side_tn34018475_mdb.jpg | 21230__hohl1_102x450x11_4_cdmp_side_tn34018566_mdb.jpg |  |  |  |  | Desempenho de corte consistentemente muito rápido e um funcionamento visivelmente suave. | Ideal para processar betão armado com um elevado teor de aço | Particularmente fácil de cortar com um comportamento de funcionamento muito suave | Motores de perfuração até 3,5 kW ¦ agregados de betão macio a médio-duro. | Motores de perfuração até 3,5 kW ¦ agregados de betão macio a médio-duro. Ferramenta de qualidade para as mais elevadas exigências e máxima eficiência económica. Desempenho de corte excecional e constante com um comportamento de funcionamento muito suave, especialmente quando utilizado em betão armado de dureza média com um elevado teor de aço. Broca de diamante segmentada com tecnologia TGD® e altura de segmento de 11,3 mm para utilização universal e remoção de carotes sem problemas. | [8 empty] | Desempenho de corte consistentemente muito rápido e um funcionamento visivelmente suave. | Ideal para processar betão armado com um elevado teor de aço | Particularmente fácil de cortar com um comportamento de funcionamento muito suave |  |  | https://vimeo.com/128994334 | PROD
34660048 | HOHL1 250x450x11/4" CDLP5-C5 | Coroas de broca molhadas | ST | 1 | Concreto | 9003173217252 |  |  |  | 82075010 | AT | T |  |  |  |  | 10.509 | 10.008 | kg | Furadeira de coluna | HOHL1 |  |  | 43 |  | D x T x Y/AUFN | 250 x 450 x 11/4" | 250.0 | 450.0 | 0.0 | 21230__hohl1_102x450x11_4_cdlp_front_tn34018475_mdb.jpg | 21230__hohl1_102x450x11_4_cdlp_front_tn34018475_mdb.jpg |  | 21230__hohl1_102x450x11_4_cdlp_side_tn34018475_mdb.jpg | 21230__hohl1_102x450x11_4_cdmp_side_tn34018566_mdb.jpg |  |  |  |  | Desempenho de corte consistentemente muito rápido e um funcionamento visivelmente suave. | Ideal para processar betão armado com um elevado teor de aço | Particularmente fácil de cortar com um comportamento de funcionamento muito suave | Motores de perfuração até 3,5 kW ¦ agregados de betão macio a médio-duro. | Motores de perfuração até 3,5 kW ¦ agregados de betão macio a médio-duro. Ferramenta de qualidade para as mais elevadas exigências e máxima eficiência económica. Desempenho de corte excecional e constante com um comportamento de funcionamento muito suave, especialmente quando utilizado em betão armado de dureza média com um elevado teor de aço. Broca de diamante segmentada com tecnologia TGD® e altura de segmento de 11,3 mm para utilização universal e remoção de carotes sem problemas. | [8 empty] | Desempenho de corte consistentemente muito rápido e um funcionamento visivelmente suave. | Ideal para processar betão armado com um elevado teor de aço | Particularmente fácil de cortar com um comportamento de funcionamento muito suave |  |  | https://vimeo.com/128994334 | PROD
34660419 | 5 100x40x30 AT60J6VCOL 80 | Ferramentas para retifi cação cilíndrica interna | ST | 5 | Aço;HSS |  | 9009013127637 |  |  | 68042230 | AT | T | 80.0 | m/s | 15.3 | rpm / U/min | 0.533 | 0.507 | kg |  | 5 |  | T | 60 | V | D x T x H | 100 x 40 x 30 | 100.0 | 40.0 | 30.0 | 908__1_30x30x10_97a802i5v112_tn664670_iso_mdb.jpg | 908__1_30x30x10_97a802i5v112_tn664670_iso_mdb.jpg | [11 empty] | Esta ferramenta vitrificada para retífica cilíndrica interna é uma alternativa de baixo custo às ferramentas CBN e oferece uma boa taxa de remoção de material. A mistura de óxido de alumínio sinterizado AT60 é adequada para uso universal. O nosso amplo mix tem a ferramenta certa para as suas necessidades. | [8 empty] | Boa perfilação | Amplo mix | Excelente retenção de perfil
34663170 | 90KR 100x40 C120/C320V | Pedras manuais retificação e acabamento | ST | 1 | Universal | 9003173167373 | 9009013079363 |  |  | 68042230 | AT | T | 35.0 | m/s |  |  | 0.561 | 0.522 | kg | Uso manual | 90KR S |  | C | 120 | V | D x T | 100 x 40 | 100.0 | 40.0 | 0.0 | 27708__90kr_100x40_c120-c320v_tn34663170_iso02.jpg |  |  |  | 27708__90kr_100x40_c120-c320v_tn34663170_iso02.jpg | [8 empty] | Você pode usar a pedra combinada Tyrolit para rebarbação das mais diferentes peças obras. Por causa das suas diferentes granulações, você sempre terá a ferramenta certa para aquela aplicação. Este produto também pode ser usado para mesas magnéticas de amolar. | [8 empty] | Aplicação individual | Os melhores resultados | Amplo mix.
34663835 | 41C 115x1x22,23 AC60Q-BFB | Corte livre | ST | 25 | Aço inoxidável;Aço;Alumínio;Alvenaria;Plásticos / PVC | 9003173158258 | 9009013071640 |  |  | 68042218 | TH | Berlin | 80.0 | m/s |  |  | 0.024 | 0.022 | kg | Rebarbadora | 41 |  | AC | 60 | BF | D x T x H | 115 x 1,0 x 22,23 | 115.0 | 1.0 | 22.23 | 21938__41_125x1x22-23_ac60q-bfb_cut-all_front.jpg | 21938__41_125x1x22-23_ac60q-bfb_cut-all_front.jpg |  | 21938__41_125x1x22-23_ac60q-bfb_cut-all_side.jpg | 21938__41_125x1x22-23_ac60q-bfb_cut-all_iso.jpg |  |  |  |  | Utilização universal | Corte suave | Baixa formação de rebarbas | Ferramenta universal para cortar uma vasta gama de materiais. Adequado para todas as rebarbadoras angulares comuns. | O novo disco de corte BASIC CUT-ALL é um verdadeiro polivalente para todas as tarefas de corte. Se quer cortar aço, aço inoxidável, metais NF, PVC ou até mesmo pedra (por exemplo, produtos de concreto, betonilha, tijolos de areia-cal, etc.), esta ferramenta é a escolha mais inteligente. As mudanças de disco são reduzidas e ainda pode beneficiar de um funcionamento suave e de uma baixa formação de rebarbas. A composição especial evita o entupimento do disco, mesmo em alumínio e outros metais NF. O BASIC CUT-ALL é o disco de corte certo para quem quer poupar tempo sem comprometer a qualidade. | Para tarefas de corte em vários materiais | [7 empty] | Utilização universal em numerosos materiais | Corte suave | Baixa formação de rebarbas
34663836 | 41C 115x1,6x22,23 AC46Q-BFB | Corte livre | ST | 25 | Aço inoxidável;Aço;Alumínio;Alvenaria;Plásticos / PVC | 9003173158265 | 9009013071657 |  |  | 68042218 | TH |  | 80.0 | m/s |  |  | 0.035 | 0.032 | kg | Rebarbadora | 41 |  | AC | 46 | BF | D x T x H | 115 x 1,6 x 22,23 | 115.0 | 1.6 | 22.23 | 21938__41_125x1x22-23_ac60q-bfb_cut-all_front.jpg | 21938__41_125x1x22-23_ac60q-bfb_cut-all_front.jpg |  | 21938__41_125x1x22-23_ac60q-bfb_cut-all_side.jpg | 21938__41_125x1x22-23_ac60q-bfb_cut-all_iso.jpg |  |  |  |  | Utilização universal | Corte suave | Baixa formação de rebarbas | Ferramenta universal para cortar uma vasta gama de materiais. Adequado para todas as rebarbadoras angulares comuns. | O novo disco de corte BASIC CUT-ALL é um verdadeiro polivalente para todas as tarefas de corte. Se quer cortar aço, aço inoxidável, metais NF, PVC ou até mesmo pedra (por exemplo, produtos de concreto, betonilha, tijolos de areia-cal, etc.), esta ferramenta é a escolha mais inteligente. As mudanças de disco são reduzidas e ainda pode beneficiar de um funcionamento suave e de uma baixa formação de rebarbas. A composição especial evita o entupimento do disco, mesmo em alumínio e outros metais NF. O BASIC CUT-ALL é o disco de corte certo para quem quer poupar tempo sem comprometer a qualidade. | Para tarefas de corte em vários materiais | [7 empty] | Utilização universal em numerosos materiais | Corte suave | Baixa formação de rebarbas
34663838 | 41C 125x1x22,23 AC60Q-BFB | Corte livre | ST | 25 | Aço inoxidável;Aço;Alumínio;Alvenaria;Plásticos / PVC | 9003173155486 | 9009013070339 |  |  | 68042218 | TH | Berlin | 80.0 | m/s |  |  | 0.029 | 0.026 | kg | Rebarbadora | 41 |  | AC | 60 | BF | D x T x H | 125 x 1,0 x 22,23 | 125.0 | 1.0 | 22.23 | 21938__41_125x1x22-23_ac60q-bfb_cut-all_front.jpg | 21938__41_125x1x22-23_ac60q-bfb_cut-all_front.jpg |  | 21938__41_125x1x22-23_ac60q-bfb_cut-all_side.jpg | 21938__41_125x1x22-23_ac60q-bfb_cut-all_iso.jpg |  |  |  |  | Utilização universal | Corte suave | Baixa formação de rebarbas | Ferramenta universal para cortar uma vasta gama de materiais. Adequado para todas as rebarbadoras angulares comuns. | O novo disco de corte BASIC CUT-ALL é um verdadeiro polivalente para todas as tarefas de corte. Se quer cortar aço, aço inoxidável, metais NF, PVC ou até mesmo pedra (por exemplo, produtos de concreto, betonilha, tijolos de areia-cal, etc.), esta ferramenta é a escolha mais inteligente. As mudanças de disco são reduzidas e ainda pode beneficiar de um funcionamento suave e de uma baixa formação de rebarbas. A composição especial evita o entupimento do disco, mesmo em alumínio e outros metais NF. O BASIC CUT-ALL é o disco de corte certo para quem quer poupar tempo sem comprometer a qualidade. | Para tarefas de corte em vários materiais | [7 empty] | Utilização universal em numerosos materiais | Corte suave | Baixa formação de rebarbas
34663840 | 41C 125x1,6x22,23 AC46Q-BFB | Corte livre | ST | 25 | Aço inoxidável;Aço;Alumínio;Alvenaria;Plásticos / PVC | 9003173158272 | 9009013071664 |  |  | 68042218 | TH |  | 80.0 | m/s |  |  | 0.041 | 0.038 | kg | Rebarbadora | 41 |  | AC | 46 | BF | D x T x H | 125 x 1,6 x 22,23 | 125.0 | 1.6 | 22.23 | 21938__41_125x1x22-23_ac60q-bfb_cut-all_front.jpg | 21938__41_125x1x22-23_ac60q-bfb_cut-all_front.jpg |  | 21938__41_125x1x22-23_ac60q-bfb_cut-all_side.jpg | 21938__41_125x1x22-23_ac60q-bfb_cut-all_iso.jpg |  |  |  |  | Utilização universal | Corte suave | Baixa formação de rebarbas | Ferramenta universal para cortar uma vasta gama de materiais. Adequado para todas as rebarbadoras angulares comuns. | O novo disco de corte BASIC CUT-ALL é um verdadeiro polivalente para todas as tarefas de corte. Se quer cortar aço, aço inoxidável, metais NF, PVC ou até mesmo pedra (por exemplo, produtos de concreto, betonilha, tijolos de areia-cal, etc.), esta ferramenta é a escolha mais inteligente. As mudanças de disco são reduzidas e ainda pode beneficiar de um funcionamento suave e de uma baixa formação de rebarbas. A composição especial evita o entupimento do disco, mesmo em alumínio e outros metais NF. O BASIC CUT-ALL é o disco de corte certo para quem quer poupar tempo sem comprometer a qualidade. | Para tarefas de corte em vários materiais | [7 empty] | Utilização universal em numerosos materiais | Corte suave | Baixa formação de rebarbas
34663882 | 41C 178x1,6x22,23 AC46Q-BFB | Corte livre | ST | 25 | Aço inoxidável;Aço;Alumínio;Alvenaria;Plásticos / PVC | 9003173158289 | 9009013071671 |  |  | 68042218 | TH | Berlin | 80.0 | m/s |  |  | 0.085 | 0.078 | kg | Rebarbadora | 41 |  | AC | 46 | BF | D x T x H | 178 x 1,6 x 22,23 | 178.0 | 1.6 | 22.23 | 21938__41_125x1x22-23_ac60q-bfb_cut-all_front.jpg | 21938__41_125x1x22-23_ac60q-bfb_cut-all_front.jpg |  | 21938__41_125x1x22-23_ac60q-bfb_cut-all_side.jpg | 21938__41_125x1x22-23_ac60q-bfb_cut-all_iso.jpg |  |  |  |  | Utilização universal | Corte suave | Baixa formação de rebarbas | Ferramenta universal para cortar uma vasta gama de materiais. Adequado para todas as rebarbadoras angulares comuns. | O novo disco de corte BASIC CUT-ALL é um verdadeiro polivalente para todas as tarefas de corte. Se quer cortar aço, aço inoxidável, metais NF, PVC ou até mesmo pedra (por exemplo, produtos de concreto, betonilha, tijolos de areia-cal, etc.), esta ferramenta é a escolha mais inteligente. As mudanças de disco são reduzidas e ainda pode beneficiar de um funcionamento suave e de uma baixa formação de rebarbas. A composição especial evita o entupimento do disco, mesmo em alumínio e outros metais NF. O BASIC CUT-ALL é o disco de corte certo para quem quer poupar tempo sem comprometer a qualidade. | Para tarefas de corte em vários materiais | [7 empty] | Utilização universal em numerosos materiais | Corte suave | Baixa formação de rebarbas
34663883 | 41C 230x1,9x22,23 AC46Q-BFB | Corte livre | ST | 25 | Aço inoxidável;Aço;Alumínio;Alvenaria;Plásticos / PVC | 9003173158302 | 9009013071688 |  |  | 68042218 | TH | Berlin | 80.0 | m/s |  |  | 0.169 | 0.155 | kg | Rebarbadora | 41 |  | AC | 46 | BF | D x T x H | 230 x 1,9 x 22,23 | 230.0 | 1.9 | 22.23 | 21938__41_125x1x22-23_ac60q-bfb_cut-all_front.jpg | 21938__41_125x1x22-23_ac60q-bfb_cut-all_front.jpg |  | 21938__41_125x1x22-23_ac60q-bfb_cut-all_side.jpg | 21938__41_125x1x22-23_ac60q-bfb_cut-all_iso.jpg |  |  |  |  | Utilização universal | Corte suave | Baixa formação de rebarbas | Ferramenta universal para cortar uma vasta gama de materiais. Adequado para todas as rebarbadoras angulares comuns. | O novo disco de corte BASIC CUT-ALL é um verdadeiro polivalente para todas as tarefas de corte. Se quer cortar aço, aço inoxidável, metais NF, PVC ou até mesmo pedra (por exemplo, produtos de concreto, betonilha, tijolos de areia-cal, etc.), esta ferramenta é a escolha mais inteligente. As mudanças de disco são reduzidas e ainda pode beneficiar de um funcionamento suave e de uma baixa formação de rebarbas. A composição especial evita o entupimento do disco, mesmo em alumínio e outros metais NF. O BASIC CUT-ALL é o disco de corte certo para quem quer poupar tempo sem comprometer a qualidade. | Para tarefas de corte em vários materiais | [7 empty] | Utilização universal em numerosos materiais | Corte suave | Baixa formação de rebarbas
34663936 | DISC V 115x22 A50 B15 [25] | Discos de fibra | ST | 25 | Aço;Madeira;Alumínio | 9003173154472 | 9009013069760 |  |  | 68053000 | TR | [5 empty] | 0.016 | 0.016 | kg | Rebarbadora | DISC-V |  |  | 50 |  | D x H | 115 x 22 | 115.0 | 0.0 | 22.0 | 28409__disc-v_115x22_za24_p50_tn34657081_front.jpg | 28409__disc-v_115x22_za24_p50_tn34657081_front.jpg | [7 empty] | Bom para aço, alumínio e madeira | Boa taxa de remoção |  | Disco de fibra universal para aço, alumínio e madeira. Adequado para todas as rebarbadoras comuns. | Dependendo do tamanho do grão, os discos de fibra BASIC são usados para diferentes acabamentos de superfície - desde a retificação até o acabamento. Em qualquer caso, em busca de uma ferramenta confiável para uso universal em aço, alumínio e madeira, eles são uma excelente escolha para todos os utilizadores. | Indicado para uso universal em aço, metais não ferrosos e madeira |  |  | Tamanho do grão 24 - 60 para remoção máxima de material | Tamanho de grão 80/100/120 para superacabamento |  |  |  | Óxido de alumínio para longa vida útil e alta abrasividade
34663937 | DISC V 125x22 A50 B15 [25] | Discos de fibra | ST | 25 | Aço;Madeira;Alumínio | 9003173154618 | 9009013069852 |  |  | 68053000 | TR | [5 empty] | 0.024 | 0.024 | kg | Rebarbadora | DISC-V |  |  | 50 |  | D x H | 125 x 22 | 125.0 | 0.0 | 22.0 | 28409__disc-v_115x22_za24_p50_tn34657081_front.jpg | 28409__disc-v_115x22_za24_p50_tn34657081_front.jpg | [7 empty] | Bom para aço, alumínio e madeira | Boa taxa de remoção |  | Disco de fibra universal para aço, alumínio e madeira. Adequado para todas as rebarbadoras comuns. | Dependendo do tamanho do grão, os discos de fibra BASIC são usados para diferentes acabamentos de superfície - desde a retificação até o acabamento. Em qualquer caso, em busca de uma ferramenta confiável para uso universal em aço, alumínio e madeira, eles são uma excelente escolha para todos os utilizadores. | Indicado para uso universal em aço, metais não ferrosos e madeira |  |  | Tamanho do grão 24 - 60 para remoção máxima de material | Tamanho de grão 80/100/120 para superacabamento |  |  |  | Óxido de alumínio para longa vida útil e alta abrasividade
34663939 | DISC V 180x22 A50 B15 [25] | Discos de fibra | ST | 25 | Aço;Madeira;Alumínio | 9003173154724 | 9009013069951 |  |  | 68053000 | TR | [5 empty] | 0.057 | 0.057 | kg | Rebarbadora | DISC-V |  |  | 50 |  | D x H | 180 x 22 | 180.0 | 0.0 | 22.0 | 28409__disc-v_115x22_za24_p50_tn34657081_front.jpg | 28409__disc-v_115x22_za24_p50_tn34657081_front.jpg | [7 empty] | Bom para aço, alumínio e madeira | Boa taxa de remoção |  | Disco de fibra universal para aço, alumínio e madeira. Adequado para todas as rebarbadoras comuns. | Dependendo do tamanho do grão, os discos de fibra BASIC são usados para diferentes acabamentos de superfície - desde a retificação até o acabamento. Em qualquer caso, em busca de uma ferramenta confiável para uso universal em aço, alumínio e madeira, eles são uma excelente escolha para todos os utilizadores. | Indicado para uso universal em aço, metais não ferrosos e madeira |  |  | Tamanho do grão 24 - 60 para remoção máxima de material | Tamanho de grão 80/100/120 para superacabamento |  |  |  | Óxido de alumínio para longa vida útil e alta abrasividade
34663940 | DISC V 125x22 ZA24 P50 S4 [25] | Discos de fibra | ST | 25 | Aço | 9003173154847 | 9009013070049 |  |  | 68053000 | TR | [5 empty] | 0.03 | 0.03 | kg | Rebarbadora | DISC-V |  |  | 24 |  | D x H / DEVICE | 125 x 22 / 4 | 125.0 | 0.0 | 22.0 | 28410__disc-v_100x16_a16_b15_tn34657120_front.jpg | 28410__disc-v_100x16_a16_b15_tn34657120_front.jpg | [7 empty] | Perfeito para aço | Muito boa taxa de remoção de stock | Baixas vibrações | Ferramenta poderosa para trabalhos de retificação em aço. Adequado para todas as rebarbadoras comuns. | Este disco de fibra PREMIUM com óxido de alumínio e zircônio oferece uma maneira eficiente de remover material, bem como rebarbar ou remover a ferrugem de superfícies de aço. Beneficia do desenvolvimento de baixa vibração, o que contribui para um trabalho extremamente confortável com esses produtos. Conclua suas tarefas de forma eficiente com essas ferramentas de alta qualidade. | Para trabalhos de desbaste grosso e fino, bem como para remover ferrugem e rebarbas da superfície do aços |  |  | Tamanho de grão 24/36/40/60 para máxima taxa de remoção de material | Tamanho de grão 80/100/120 para superacabamento |  |  |  | A alumina de zircônia garante alta abrasão ao trabalhar em aço e muito boa remoção de material | Vibração mínima que proporciona um trabalho confortável | Base forte
34663952 | DISC V 180x22 ZA24 P50 S4 [25] | Discos de fibra | ST | 25 | Aço | 9003173154960 | 9009013070186 |  |  | 68053000 | TR | [5 empty] | 0.058 | 0.058 | kg | Rebarbadora | DISC-V |  |  | 24 |  | D x H / DEVICE | 180 x 22 / 4 | 180.0 | 0.0 | 22.0 | 28410__disc-v_100x16_a16_b15_tn34657120_front.jpg | 28410__disc-v_100x16_a16_b15_tn34657120_front.jpg | [7 empty] | Perfeito para aço | Muito boa taxa de remoção de stock | Baixas vibrações | Ferramenta poderosa para trabalhos de retificação em aço. Adequado para todas as rebarbadoras comuns. | Este disco de fibra PREMIUM com óxido de alumínio e zircônio oferece uma maneira eficiente de remover material, bem como rebarbar ou remover a ferrugem de superfícies de aço. Beneficia do desenvolvimento de baixa vibração, o que contribui para um trabalho extremamente confortável com esses produtos. Conclua suas tarefas de forma eficiente com essas ferramentas de alta qualidade. | Para trabalhos de desbaste grosso e fino, bem como para remover ferrugem e rebarbas da superfície do aços |  |  | Tamanho de grão 24/36/40/60 para máxima taxa de remoção de material | Tamanho de grão 80/100/120 para superacabamento |  |  |  | A alumina de zircônia garante alta abrasão ao trabalhar em aço e muito boa remoção de material | Vibração mínima que proporciona um trabalho confortável | Base forte
34667920 | BELT PC X 13x457 A6 P81 JTS | Cintas de lixa | ST | 50 | Aço inoxidável;Materiais compostos;Titânio/ligas de titânio;Crómio;Cobalto;Níquel | 9003173235485 | 9009013133980 |  |  | 68053000 | IT | [5 empty] | 0.005 | 0.005 | kg | Mini lixadeira de cinta;Lixadeira de cinta estacionária | BELT-PC |  |  | 6 |  | W x C | 13 x 457 | 0.0 | 13.0 | 457.0 | 29621__trine_belt_iso_mdb.jpg | 29621__trine_belt_iso_mdb.jpg | [7 empty] | Acabamento uniforme | Propriedades de autoafiação | Retificação a frio | Abrasivos revestidos tridimensionais para aplicações de acabamento em metais duros. Adequado para todas as lixadeiras de correia estacionárias e mini lixadeiras comuns. | As inovadoras correias TRINE permitem obter os melhores resultados em aplicações de acabamento. A micro replicação permite a produção de estruturas superficiais tridimensionais (pirâmides) altamente precisas, que oferecem um acabamento polido consistente e reprodutível ao longo de toda a vida útil. O comportamento de retificação a frio do TRINE minimiza a transferência de calor para o componente. Graças à estrutura de superfície inovadora, pode-se obter taxas de remoção mais altas e vida útil mais longa do que com as cintas abrasivas convencionais, o que reduz muito os custos de processamento. | Para rebarbação, biselamento e acabamento, bem como retificação fina, pré-retificação e retificação transitória, retificação de contorno e perfil. | Adequado para aplicações a seco e a húmido | [6 empty] | Acabamento superficial uniforme e perfeito ao longo de toda a vida útil | Acabamento mais fino do que os abrasivos revestidos convencionais | Propriedades de autoafiação para o mais alto desempenho consistente
34668425 | HAUFN 11/4"-6LOCH | Prato de apoio | ST | 1 | Independente do material |  |  |  |  | 73269098 | SE | [5 empty] | 1.8 | 1.5 | kg | Furadeira de coluna | HAUFN |  |  | 0 |  | $MAN4 x $MAN5 x Y;AUF - $MAZ8 | 500 x 1500 x 11/4" - 6LOCH | 0.0 | 0.0 | 0.0 | 552__adapter_tn374035_mdb.jpg | 552__adapter_tn374035_mdb.jpg
34669681 | 27F 230x4x22,23 ZA24S-BFP | Rebolo áspero | ST | 10 | Materiais de moldagem | 9003173157800 | 9009013071589 |  |  | 68042218 | AT | T | 80.0 | m/s |  |  | 0.488 | 0.475 | kg | Rebarbadora | 27 |  | ZA | 24 | BF | D x U x H | 230 x 4 x 22,23 | 230.0 | 4.0 | 22.23 | 20281__27_178x7x22-23_za24s-bfp_tn-34646709_front_mdb.jpg | 20281__27_178x7x22-23_za24s-bfp_tn-34646709_front_mdb.jpg | [7 empty] | DURO (S): vida útil mais longa | MÉDIO (R): maior conforto | MACIO (P): conforto excecional e máxima agressividade | Discos de desbaste de alto rendimento para as aplicações mais exigentes em ferro fundido com grafite lamelar (GJL) e ferro fundido dúctil (GJS). Optimizado para afiadoras angulares de turbina de alta frequência e acionadas por ar comprimido. | Os novos discos de desbaste Premium para ferro fundido da Tyrolit garantem-lhe, dependendo da variante, as mais elevadas potências de desbaste ou um maior conforto de aplicação. Enquanto a variante HARD (S) é a primeira escolha para as aplicações mais difíceis com a pressão de aplicação mais elevada, a variante MEDIUM (R) oferece-lhe uma alternativa mais confortável para reduzir as vibrações durante o trabalho diário e aumentar a facilidade de utilização em materiais fundidos. Isto contraria doenças profissionais, tais como lesões músculo-esqueléticas, doenças neurológicas e perturbações vasculares, como, por exemplo, o síndrome de Raynaud. Os novos discos de desbaste foram especialmente concebidos para máquinas de alta frequência e afiadoras angulares de turbina acionadas por ar comprimido. As lascas nas bordos são uma raridade com este disco de desbaste. A ferramenta de alto rendimento foi desenvolvida para utilização universal em ferro fundido com grafite lamelar (GJL) e ferro fundido dúctil (GJS) e é utilizada para esmerilar superfícies, bem como para trabalhos de rebarbação e de limpeza. | Para as aplicações mais exigentes em ferro fundido com grafite lamelar (GJL) e ferro fundido dúctil (GJS), tanto para esmerilar superfícies como em trabalhos de rebarbação e limpeza |  |  | Optimizado para rebarbadoras angulares de turbina de alta frequência e acionadas por ar comprimido | DURO (S): O especialista em rebarbamento para um tempo de utilização mais longo | MEDIUM (R): O tipo universal com maior conforto no trabalho | MACIO (P): conforto único e máxima agressividade / também adequado para remover pele moldada e lixamentos | 4 mm de espessura para moagem periférica (apenas DURA e MÉDIA) / 7 mm de espessura para moagem áspera | A mais elevada potência de desbaste graças ao corindo de zircónio de alta qualidade | A ligação especialmente adaptada ao ferro fundido permite um tempo de utilização tão longo quanto possível | O lascar nas bordas é reduzido ao mínimo
34669805 | 5 100x50x20 AT60J6VCOL 80 | Ferramentas para retifi cação cilíndrica interna | ST | 5 | Aço;HSS |  | 9009013127644 |  |  | 68042230 | AT | T | 80.0 | m/s | 15.3 | rpm / U/min | 0.598 | 0.563 | kg |  | 5 |  | T | 60 | V | D x T x H | 100 x 50 x 20 | 100.0 | 50.0 | 20.0 | 908__1_30x30x10_97a802i5v112_tn664670_iso_mdb.jpg | 908__1_30x30x10_97a802i5v112_tn664670_iso_mdb.jpg | [11 empty] | Esta ferramenta vitrificada para retífica cilíndrica interna é uma alternativa de baixo custo às ferramentas CBN e oferece uma boa taxa de remoção de material. A mistura de óxido de alumínio sinterizado AT60 é adequada para uso universal. O nosso amplo mix tem a ferramenta certa para as suas necessidades. | [8 empty] | Boa perfilação | Amplo mix | Excelente retenção de perfil
34671484 | C77W 416x2,8x25,4 HSXP2-FC 7M243 | Lâminas para serra manual e circular | ST | 1 | Concreto |  |  |  |  | 68042100 | AT | T | 100.0 | m/s |  |  | 2.588 | 2.465 | kg | Serrote | C77W |  |  | 43 |  | D x T / E x H | 416 x 2,8 / 2,2 x 25,4 | 416.0 | 2.8 | 25.4 | 26557__c77w_416x2-8x25-4_hsxp2_tn34162705_front_mdb.jpg | 26557__c77w_416x2-8x25-4_hsxp2_tn34162705_front_mdb.jpg |  | 26557__c77w_416x2-8x25-4_hsxp2_tn34162705_iso_mdb.jpg | [8 empty] | Materiais aplicáveis: utilização em betão armado e sem armação com espessuras de parede de até 150 mm. Detalhes: utilização em sistemas com máquinas de corte a combustão, elétricas ou hidráulicas.
34671508 | 28SLN 125x22,23 DGT-DC60 | Discos lamelados | ST | 1 | Alvenaria | 9003173158036 |  |  |  | 68051000 | AT | T | 80.0 | m/s |  |  | 0.12 | 0.12 | kg | Rebarbadora | 28N |  | C | 60 | B | D x H | 125 x 22,23 | 125.0 | 0.0 | 22.23 | 28264__28n_125x22-23_dgt-dc120_tn34673966_front_back_mdb.jpg | 28264__dgt-dc_28n_125x22-23_dgt-dc120_tn34673966_front.jpg | 28264__dgt-dc_28n_125x22-23_dgt-dc120_tn34673966_rueck.jpg |  | 28264__dgt-dc_28n_125x22-23_dgt-dc120_tn34673966_iso.jpg |  | 28264__28n_125x22-23_dgt-dc120_tn34673966_front_back_mdb.jpg |  |  | Alta capacidade de corte | Baixa vibração e ruído | Aplicação universal e elevada facilidade de utilização | Disco de aba diamantada de alta qualidade para usinagem de grés porcelânico e azulejos. Adequado para todas as rebarbadoras angulares comuns. | Os discos de lamelas PREMIUM TWINFLAP D/C são ideais para utilização em grés porcelânico, azulejos, cerâmica, granito, mármore, pedra natural, pedra artificial, betão e vidro. O grão de diamante utilizado em combinação com carboneto de silício torna o disco altamente agressivo, permitindo assim uma remoção rápida e eficaz do stock. Esta ferramenta compacta e leve é adequada para todas as rebarbadoras angulares comuns e oferece a máxima facilidade de uso para moagem, nivelamento e suavização de bordas, bem como superfícies. | Para utilização em grés porcelânico, azulejos, cerâmica, granito, mármore, pedra natural, pedra artificial, betão e vidro | Ideal para moagem, nivelamento e alisamento de bordas e superfícies | Adequado para todas as rebarbadoras angulares comuns | DGT-DC 60 para remoção máxima de resíduos | DGT-DC 120 para um bom trabalho | DGT-DC 200 para acabamento |  |  | Alta capacidade de corte para remoção rápida e eficaz dos residuos | Aplicação universal graças ao uso de grãos de diamante e carboneto de silício | Elevada facilidade de utilização e manuseamento intuitivo | Design leve e compacto para processos de baixa vibração e baixo ruído
34672515 | 5 60x50x16 AT60J6VCOL 80 | Ferramentas para retifi cação cilíndrica interna | ST | 10 | Aço;HSS |  | 9009013127729 |  |  | 68042230 | AT | T | 80.0 | m/s | 25.5 | rpm / U/min | 0.267 | 0.255 | kg |  | 5 |  | T | 60 | V | D x T x H | 60 x 50 x 16 | 60.0 | 50.0 | 16.0 | 908__1_30x30x10_97a802i5v112_tn664670_iso_mdb.jpg | 908__1_30x30x10_97a802i5v112_tn664670_iso_mdb.jpg | [11 empty] | Esta ferramenta vitrificada para retífica cilíndrica interna é uma alternativa de baixo custo às ferramentas CBN e oferece uma boa taxa de remoção de material. A mistura de óxido de alumínio sinterizado AT60 é adequada para uso universal. O nosso amplo mix tem a ferramenta certa para as suas necessidades. | [8 empty] | Boa perfilação | Amplo mix | Excelente retenção de perfil
34673672 | ROLL C J 38x25M A40 B01 ECO | Rolos de lixa | ST | 1 | Aço;Aço inoxidável;Gelcoat;Plásticos / PVC;Alumínio | 9003173163023 |  |  |  | 68051000 | IT | [5 empty] | 1.055 | 1.055 | kg | Uso manual | ROLL-C |  | A | 40 |  | T x H | 38 x 25 | 0.0 | 38.0 | 25.0 | 22072__crl_mdb.jpg | 22072__crl_mdb.jpg | [7 empty] | Aplicação universal | Resultados de alta qualidade | Maior flexibilidade | Rolos universais de tecido de óxido de alumínio para usinagem de aço, aço inoxidável, metais não ferrosos, madeira e plástico. Podem ser usados à mão ou com uma lixadeira orbital. | Os rolos de tecido BASIC A-B01C J feitos de óxido de alumínio são perfeitos para o trabalho de nivelamento, alisamento e rebarbação leve. Graças à distribuição de grãos pensada, esta ferramenta oferece resultados de moagem a seco de alta qualidade. Além disso, os rolos adaptam-se perfeitamente a qualquer geometria da peça e, portanto, oferecem-lhe a máxima flexibilidade. Para apoiar uma forma económica de trabalhar, pode cortar os rolos com o comprimento exato que se adapte às suas necessidades. Quer seja um principiante ou um especialista, com os rolos de tecido de óxido de alumínio está idealmente equipado para todas as tarefas e materiais. | Para moagem a seco e limpeza de uma vasta gama de materiais e geometrias de peças | [7 empty] | Grão de óxido de alumínio para aplicação universal | Resultados de alta qualidade graças à distribuição de grãos | Máxima flexibilidade e adaptabilidade
34673673 | ROLL C J 38x25M A80 B01 ECO | Rolos de lixa | ST | 1 | Aço;Aço inoxidável;Gelcoat;Plásticos / PVC;Alumínio | 9003173163030 |  |  |  | 68051000 | IT | [5 empty] | 0.705 | 0.705 | kg | Uso manual | ROLL-C |  | A | 80 |  | T x H | 38 x 25 | 0.0 | 38.0 | 25.0 | 22072__crl_mdb.jpg | 22072__crl_mdb.jpg | [7 empty] | Aplicação universal | Resultados de alta qualidade | Maior flexibilidade | Rolos universais de tecido de óxido de alumínio para usinagem de aço, aço inoxidável, metais não ferrosos, madeira e plástico. Podem ser usados à mão ou com uma lixadeira orbital. | Os rolos de tecido BASIC A-B01C J feitos de óxido de alumínio são perfeitos para o trabalho de nivelamento, alisamento e rebarbação leve. Graças à distribuição de grãos pensada, esta ferramenta oferece resultados de moagem a seco de alta qualidade. Além disso, os rolos adaptam-se perfeitamente a qualquer geometria da peça e, portanto, oferecem-lhe a máxima flexibilidade. Para apoiar uma forma económica de trabalhar, pode cortar os rolos com o comprimento exato que se adapte às suas necessidades. Quer seja um principiante ou um especialista, com os rolos de tecido de óxido de alumínio está idealmente equipado para todas as tarefas e materiais. | Para moagem a seco e limpeza de uma vasta gama de materiais e geometrias de peças | [7 empty] | Grão de óxido de alumínio para aplicação universal | Resultados de alta qualidade graças à distribuição de grãos | Máxima flexibilidade e adaptabilidade
34673674 | ROLL C J 38x25M A120 B01 ECO | Rolos de lixa | ST | 1 | Aço;Aço inoxidável;Gelcoat;Plásticos / PVC;Alumínio | 9003173163047 |  |  |  | 68051000 | IT | [5 empty] | 0.575 | 0.575 | kg | Uso manual | ROLL-C |  | A | 120 |  | T x H | 38 x 25 | 0.0 | 38.0 | 25.0 | 22072__crl_mdb.jpg | 22072__crl_mdb.jpg | [7 empty] | Aplicação universal | Resultados de alta qualidade | Maior flexibilidade | Rolos universais de tecido de óxido de alumínio para usinagem de aço, aço inoxidável, metais não ferrosos, madeira e plástico. Podem ser usados à mão ou com uma lixadeira orbital. | Os rolos de tecido BASIC A-B01C J feitos de óxido de alumínio são perfeitos para o trabalho de nivelamento, alisamento e rebarbação leve. Graças à distribuição de grãos pensada, esta ferramenta oferece resultados de moagem a seco de alta qualidade. Além disso, os rolos adaptam-se perfeitamente a qualquer geometria da peça e, portanto, oferecem-lhe a máxima flexibilidade. Para apoiar uma forma económica de trabalhar, pode cortar os rolos com o comprimento exato que se adapte às suas necessidades. Quer seja um principiante ou um especialista, com os rolos de tecido de óxido de alumínio está idealmente equipado para todas as tarefas e materiais. | Para moagem a seco e limpeza de uma vasta gama de materiais e geometrias de peças | [7 empty] | Grão de óxido de alumínio para aplicação universal | Resultados de alta qualidade graças à distribuição de grãos | Máxima flexibilidade e adaptabilidade
34673675 | ROLL C J 38x25M A180 B01 ECO | Rolos de lixa | ST | 1 | Aço;Aço inoxidável;Gelcoat;Plásticos / PVC;Alumínio | 9003173163054 |  |  |  | 68051000 | IT | [5 empty] | 0.533 | 0.533 | kg | Uso manual | ROLL-C |  | A | 180 |  | T x H | 38 x 25 | 0.0 | 38.0 | 25.0 | 22072__crl_mdb.jpg | 22072__crl_mdb.jpg | [7 empty] | Aplicação universal | Resultados de alta qualidade | Maior flexibilidade | Rolos universais de tecido de óxido de alumínio para usinagem de aço, aço inoxidável, metais não ferrosos, madeira e plástico. Podem ser usados à mão ou com uma lixadeira orbital. | Os rolos de tecido BASIC A-B01C J feitos de óxido de alumínio são perfeitos para o trabalho de nivelamento, alisamento e rebarbação leve. Graças à distribuição de grãos pensada, esta ferramenta oferece resultados de moagem a seco de alta qualidade. Além disso, os rolos adaptam-se perfeitamente a qualquer geometria da peça e, portanto, oferecem-lhe a máxima flexibilidade. Para apoiar uma forma económica de trabalhar, pode cortar os rolos com o comprimento exato que se adapte às suas necessidades. Quer seja um principiante ou um especialista, com os rolos de tecido de óxido de alumínio está idealmente equipado para todas as tarefas e materiais. | Para moagem a seco e limpeza de uma vasta gama de materiais e geometrias de peças | [7 empty] | Grão de óxido de alumínio para aplicação universal | Resultados de alta qualidade graças à distribuição de grãos | Máxima flexibilidade e adaptabilidade
34673676 | ROLL C J 38x25M A400 B01 ECO | Rolos de lixa | ST | 1 | Aço;Aço inoxidável;Gelcoat;Plásticos / PVC;Alumínio | 9003173163061 |  |  |  | 68051000 | IT | [5 empty] | 0.553 | 0.553 | kg | Uso manual | ROLL-C |  | A | 400 |  | T x H | 38 x 25 | 0.0 | 38.0 | 25.0 | 22072__crl_mdb.jpg | 22072__crl_mdb.jpg | [7 empty] | Aplicação universal | Resultados de alta qualidade | Maior flexibilidade | Rolos universais de tecido de óxido de alumínio para usinagem de aço, aço inoxidável, metais não ferrosos, madeira e plástico. Podem ser usados à mão ou com uma lixadeira orbital. | Os rolos de tecido BASIC A-B01C J feitos de óxido de alumínio são perfeitos para o trabalho de nivelamento, alisamento e rebarbação leve. Graças à distribuição de grãos pensada, esta ferramenta oferece resultados de moagem a seco de alta qualidade. Além disso, os rolos adaptam-se perfeitamente a qualquer geometria da peça e, portanto, oferecem-lhe a máxima flexibilidade. Para apoiar uma forma económica de trabalhar, pode cortar os rolos com o comprimento exato que se adapte às suas necessidades. Quer seja um principiante ou um especialista, com os rolos de tecido de óxido de alumínio está idealmente equipado para todas as tarefas e materiais. | Para moagem a seco e limpeza de uma vasta gama de materiais e geometrias de peças | [7 empty] | Grão de óxido de alumínio para aplicação universal | Resultados de alta qualidade graças à distribuição de grãos | Máxima flexibilidade e adaptabilidade
34673677 | ROLL C J 38x25M A240 B01 ECO | Rolos de lixa | ST | 1 | Aço;Aço inoxidável;Gelcoat;Plásticos / PVC;Alumínio | 9003173163085 |  |  |  | 68051000 | IT | [5 empty] | 0.533 | 0.533 | kg | Uso manual | ROLL-C |  | A | 240 |  | T x H | 38 x 25 | 0.0 | 38.0 | 25.0 | 22072__crl_mdb.jpg | 22072__crl_mdb.jpg | [7 empty] | Aplicação universal | Resultados de alta qualidade | Maior flexibilidade | Rolos universais de tecido de óxido de alumínio para usinagem de aço, aço inoxidável, metais não ferrosos, madeira e plástico. Podem ser usados à mão ou com uma lixadeira orbital. | Os rolos de tecido BASIC A-B01C J feitos de óxido de alumínio são perfeitos para o trabalho de nivelamento, alisamento e rebarbação leve. Graças à distribuição de grãos pensada, esta ferramenta oferece resultados de moagem a seco de alta qualidade. Além disso, os rolos adaptam-se perfeitamente a qualquer geometria da peça e, portanto, oferecem-lhe a máxima flexibilidade. Para apoiar uma forma económica de trabalhar, pode cortar os rolos com o comprimento exato que se adapte às suas necessidades. Quer seja um principiante ou um especialista, com os rolos de tecido de óxido de alumínio está idealmente equipado para todas as tarefas e materiais. | Para moagem a seco e limpeza de uma vasta gama de materiais e geometrias de peças | [7 empty] | Grão de óxido de alumínio para aplicação universal | Resultados de alta qualidade graças à distribuição de grãos | Máxima flexibilidade e adaptabilidade
34673678 | ROLL C J 38x25M A60 B01 ECO | Rolos de lixa | ST | 1 | Aço;Aço inoxidável;Gelcoat;Plásticos / PVC;Alumínio | 9003173163108 |  |  |  | 68051000 | IT | [5 empty] | 0.754 | 0.754 | kg | Uso manual | ROLL-C |  | A | 60 |  | T x H | 38 x 25 | 0.0 | 38.0 | 25.0 | 22072__crl_mdb.jpg | 22072__crl_mdb.jpg | [7 empty] | Aplicação universal | Resultados de alta qualidade | Maior flexibilidade | Rolos universais de tecido de óxido de alumínio para usinagem de aço, aço inoxidável, metais não ferrosos, madeira e plástico. Podem ser usados à mão ou com uma lixadeira orbital. | Os rolos de tecido BASIC A-B01C J feitos de óxido de alumínio são perfeitos para o trabalho de nivelamento, alisamento e rebarbação leve. Graças à distribuição de grãos pensada, esta ferramenta oferece resultados de moagem a seco de alta qualidade. Além disso, os rolos adaptam-se perfeitamente a qualquer geometria da peça e, portanto, oferecem-lhe a máxima flexibilidade. Para apoiar uma forma económica de trabalhar, pode cortar os rolos com o comprimento exato que se adapte às suas necessidades. Quer seja um principiante ou um especialista, com os rolos de tecido de óxido de alumínio está idealmente equipado para todas as tarefas e materiais. | Para moagem a seco e limpeza de uma vasta gama de materiais e geometrias de peças | [7 empty] | Grão de óxido de alumínio para aplicação universal | Resultados de alta qualidade graças à distribuição de grãos | Máxima flexibilidade e adaptabilidade
34673679 | ROLL C J 38x25M A150 B01 ECO | Rolos de lixa | ST | 1 | Aço;Aço inoxidável;Gelcoat;Plásticos / PVC;Alumínio | 9003173163115 |  |  |  | 68051000 | IT | [5 empty] | 0.553 | 0.553 | kg | Uso manual | ROLL-C |  | A | 150 |  | T x H | 38 x 25 | 0.0 | 38.0 | 25.0 | 22072__crl_mdb.jpg | 22072__crl_mdb.jpg | [7 empty] | Aplicação universal | Resultados de alta qualidade | Maior flexibilidade | Rolos universais de tecido de óxido de alumínio para usinagem de aço, aço inoxidável, metais não ferrosos, madeira e plástico. Podem ser usados à mão ou com uma lixadeira orbital. | Os rolos de tecido BASIC A-B01C J feitos de óxido de alumínio são perfeitos para o trabalho de nivelamento, alisamento e rebarbação leve. Graças à distribuição de grãos pensada, esta ferramenta oferece resultados de moagem a seco de alta qualidade. Além disso, os rolos adaptam-se perfeitamente a qualquer geometria da peça e, portanto, oferecem-lhe a máxima flexibilidade. Para apoiar uma forma económica de trabalhar, pode cortar os rolos com o comprimento exato que se adapte às suas necessidades. Quer seja um principiante ou um especialista, com os rolos de tecido de óxido de alumínio está idealmente equipado para todas as tarefas e materiais. | Para moagem a seco e limpeza de uma vasta gama de materiais e geometrias de peças | [7 empty] | Grão de óxido de alumínio para aplicação universal | Resultados de alta qualidade graças à distribuição de grãos | Máxima flexibilidade e adaptabilidade
34673680 | ROLL C J 38x25M A320 B01 ECO | Rolos de lixa | ST | 1 | Aço;Aço inoxidável;Gelcoat;Plásticos / PVC;Alumínio | 9003173163122 |  |  |  | 68051000 | IT | [5 empty] | 0.582 | 0.582 | kg | Uso manual | ROLL-C |  | A | 320 |  | T x H | 38 x 25 | 0.0 | 38.0 | 25.0 | 22072__crl_mdb.jpg | 22072__crl_mdb.jpg | [7 empty] | Aplicação universal | Resultados de alta qualidade | Maior flexibilidade | Rolos universais de tecido de óxido de alumínio para usinagem de aço, aço inoxidável, metais não ferrosos, madeira e plástico. Podem ser usados à mão ou com uma lixadeira orbital. | Os rolos de tecido BASIC A-B01C J feitos de óxido de alumínio são perfeitos para o trabalho de nivelamento, alisamento e rebarbação leve. Graças à distribuição de grãos pensada, esta ferramenta oferece resultados de moagem a seco de alta qualidade. Além disso, os rolos adaptam-se perfeitamente a qualquer geometria da peça e, portanto, oferecem-lhe a máxima flexibilidade. Para apoiar uma forma económica de trabalhar, pode cortar os rolos com o comprimento exato que se adapte às suas necessidades. Quer seja um principiante ou um especialista, com os rolos de tecido de óxido de alumínio está idealmente equipado para todas as tarefas e materiais. | Para moagem a seco e limpeza de uma vasta gama de materiais e geometrias de peças | [7 empty] | Grão de óxido de alumínio para aplicação universal | Resultados de alta qualidade graças à distribuição de grãos | Máxima flexibilidade e adaptabilidade
34673691 | ROLL C J 50x25M A80 B01 ECO | Rolos de lixa | ST | 1 | Aço;Aço inoxidável;Gelcoat;Plásticos / PVC;Alumínio | 9003173163146 |  |  |  | 68051000 | IT | [5 empty] | 0.904 | 0.904 | kg | Uso manual | ROLL-C |  | A | 80 |  | T x H | 50 x 25 | 0.0 | 50.0 | 25.0 | 22072__crl_mdb.jpg | 22072__crl_mdb.jpg | [7 empty] | Aplicação universal | Resultados de alta qualidade | Maior flexibilidade | Rolos universais de tecido de óxido de alumínio para usinagem de aço, aço inoxidável, metais não ferrosos, madeira e plástico. Podem ser usados à mão ou com uma lixadeira orbital. | Os rolos de tecido BASIC A-B01C J feitos de óxido de alumínio são perfeitos para o trabalho de nivelamento, alisamento e rebarbação leve. Graças à distribuição de grãos pensada, esta ferramenta oferece resultados de moagem a seco de alta qualidade. Além disso, os rolos adaptam-se perfeitamente a qualquer geometria da peça e, portanto, oferecem-lhe a máxima flexibilidade. Para apoiar uma forma económica de trabalhar, pode cortar os rolos com o comprimento exato que se adapte às suas necessidades. Quer seja um principiante ou um especialista, com os rolos de tecido de óxido de alumínio está idealmente equipado para todas as tarefas e materiais. | Para moagem a seco e limpeza de uma vasta gama de materiais e geometrias de peças | [7 empty] | Grão de óxido de alumínio para aplicação universal | Resultados de alta qualidade graças à distribuição de grãos | Máxima flexibilidade e adaptabilidade
34673692 | ROLL C J 50x25M A100 B01 ECO | Rolos de lixa | ST | 1 | Aço;Aço inoxidável;Gelcoat;Plásticos / PVC;Alumínio | 9003173163153 |  |  |  | 68051000 | IT | [5 empty] | 0.822 | 0.822 | kg | Uso manual | ROLL-C |  | A | 100 |  | T x H | 50 x 25 | 0.0 | 50.0 | 25.0 | 22072__crl_mdb.jpg | 22072__crl_mdb.jpg | [7 empty] | Aplicação universal | Resultados de alta qualidade | Maior flexibilidade | Rolos universais de tecido de óxido de alumínio para usinagem de aço, aço inoxidável, metais não ferrosos, madeira e plástico. Podem ser usados à mão ou com uma lixadeira orbital. | Os rolos de tecido BASIC A-B01C J feitos de óxido de alumínio são perfeitos para o trabalho de nivelamento, alisamento e rebarbação leve. Graças à distribuição de grãos pensada, esta ferramenta oferece resultados de moagem a seco de alta qualidade. Além disso, os rolos adaptam-se perfeitamente a qualquer geometria da peça e, portanto, oferecem-lhe a máxima flexibilidade. Para apoiar uma forma económica de trabalhar, pode cortar os rolos com o comprimento exato que se adapte às suas necessidades. Quer seja um principiante ou um especialista, com os rolos de tecido de óxido de alumínio está idealmente equipado para todas as tarefas e materiais. | Para moagem a seco e limpeza de uma vasta gama de materiais e geometrias de peças | [7 empty] | Grão de óxido de alumínio para aplicação universal | Resultados de alta qualidade graças à distribuição de grãos | Máxima flexibilidade e adaptabilidade
34673693 | ROLL C J 50x25M A120 B01 ECO | Rolos de lixa | ST | 1 | Aço;Aço inoxidável;Gelcoat;Plásticos / PVC;Alumínio | 9003173163160 |  |  |  | 68051000 | IT | [5 empty] | 0.727 | 0.727 | kg | Uso manual | ROLL-C |  | A | 120 |  | T x H | 50 x 25 | 0.0 | 50.0 | 25.0 | 22072__crl_mdb.jpg | 22072__crl_mdb.jpg | [7 empty] | Aplicação universal | Resultados de alta qualidade | Maior flexibilidade | Rolos universais de tecido de óxido de alumínio para usinagem de aço, aço inoxidável, metais não ferrosos, madeira e plástico. Podem ser usados à mão ou com uma lixadeira orbital. | Os rolos de tecido BASIC A-B01C J feitos de óxido de alumínio são perfeitos para o trabalho de nivelamento, alisamento e rebarbação leve. Graças à distribuição de grãos pensada, esta ferramenta oferece resultados de moagem a seco de alta qualidade. Além disso, os rolos adaptam-se perfeitamente a qualquer geometria da peça e, portanto, oferecem-lhe a máxima flexibilidade. Para apoiar uma forma económica de trabalhar, pode cortar os rolos com o comprimento exato que se adapte às suas necessidades. Quer seja um principiante ou um especialista, com os rolos de tecido de óxido de alumínio está idealmente equipado para todas as tarefas e materiais. | Para moagem a seco e limpeza de uma vasta gama de materiais e geometrias de peças | [7 empty] | Grão de óxido de alumínio para aplicação universal | Resultados de alta qualidade graças à distribuição de grãos | Máxima flexibilidade e adaptabilidade
34673694 | ROLL C J 50x25M A180 B01 ECO | Rolos de lixa | ST | 1 | Aço;Aço inoxidável;Gelcoat;Plásticos / PVC;Alumínio | 9003173163177 |  |  |  | 68051000 | IT | [5 empty] | 0.682 | 0.682 | kg | Uso manual | ROLL-C |  | A | 180 |  | T x H | 50 x 25 | 0.0 | 50.0 | 25.0 | 22072__crl_mdb.jpg | 22072__crl_mdb.jpg | [7 empty] | Aplicação universal | Resultados de alta qualidade | Maior flexibilidade | Rolos universais de tecido de óxido de alumínio para usinagem de aço, aço inoxidável, metais não ferrosos, madeira e plástico. Podem ser usados à mão ou com uma lixadeira orbital. | Os rolos de tecido BASIC A-B01C J feitos de óxido de alumínio são perfeitos para o trabalho de nivelamento, alisamento e rebarbação leve. Graças à distribuição de grãos pensada, esta ferramenta oferece resultados de moagem a seco de alta qualidade. Além disso, os rolos adaptam-se perfeitamente a qualquer geometria da peça e, portanto, oferecem-lhe a máxima flexibilidade. Para apoiar uma forma económica de trabalhar, pode cortar os rolos com o comprimento exato que se adapte às suas necessidades. Quer seja um principiante ou um especialista, com os rolos de tecido de óxido de alumínio está idealmente equipado para todas as tarefas e materiais. | Para moagem a seco e limpeza de uma vasta gama de materiais e geometrias de peças | [7 empty] | Grão de óxido de alumínio para aplicação universal | Resultados de alta qualidade graças à distribuição de grãos | Máxima flexibilidade e adaptabilidade
34673695 | ROLL C J 50x25M A240 B01 ECO | Rolos de lixa | ST | 1 | Aço;Aço inoxidável;Gelcoat;Plásticos / PVC;Alumínio | 9003173163184 |  |  |  | 68051000 | IT | [5 empty] | 0.634 | 0.634 | kg | Uso manual | ROLL-C |  | A | 240 |  | T x H | 50 x 25 | 0.0 | 50.0 | 25.0 | 22072__crl_mdb.jpg | 22072__crl_mdb.jpg | [7 empty] | Aplicação universal | Resultados de alta qualidade | Maior flexibilidade | Rolos universais de tecido de óxido de alumínio para usinagem de aço, aço inoxidável, metais não ferrosos, madeira e plástico. Podem ser usados à mão ou com uma lixadeira orbital. | Os rolos de tecido BASIC A-B01C J feitos de óxido de alumínio são perfeitos para o trabalho de nivelamento, alisamento e rebarbação leve. Graças à distribuição de grãos pensada, esta ferramenta oferece resultados de moagem a seco de alta qualidade. Além disso, os rolos adaptam-se perfeitamente a qualquer geometria da peça e, portanto, oferecem-lhe a máxima flexibilidade. Para apoiar uma forma económica de trabalhar, pode cortar os rolos com o comprimento exato que se adapte às suas necessidades. Quer seja um principiante ou um especialista, com os rolos de tecido de óxido de alumínio está idealmente equipado para todas as tarefas e materiais. | Para moagem a seco e limpeza de uma vasta gama de materiais e geometrias de peças | [7 empty] | Grão de óxido de alumínio para aplicação universal | Resultados de alta qualidade graças à distribuição de grãos | Máxima flexibilidade e adaptabilidade
34673696 | ROLL C J 50x25M A320 B01 ECO | Rolos de lixa | ST | 1 | Aço;Aço inoxidável;Gelcoat;Plásticos / PVC;Alumínio | 9003173163191 |  |  |  | 68051000 | IT | [5 empty] | 0.613 | 0.613 | kg | Uso manual | ROLL-C |  | A | 320 |  | T x H | 50 x 25 | 0.0 | 50.0 | 25.0 | 22072__crl_mdb.jpg | 22072__crl_mdb.jpg | [7 empty] | Aplicação universal | Resultados de alta qualidade | Maior flexibilidade | Rolos universais de tecido de óxido de alumínio para usinagem de aço, aço inoxidável, metais não ferrosos, madeira e plástico. Podem ser usados à mão ou com uma lixadeira orbital. | Os rolos de tecido BASIC A-B01C J feitos de óxido de alumínio são perfeitos para o trabalho de nivelamento, alisamento e rebarbação leve. Graças à distribuição de grãos pensada, esta ferramenta oferece resultados de moagem a seco de alta qualidade. Além disso, os rolos adaptam-se perfeitamente a qualquer geometria da peça e, portanto, oferecem-lhe a máxima flexibilidade. Para apoiar uma forma económica de trabalhar, pode cortar os rolos com o comprimento exato que se adapte às suas necessidades. Quer seja um principiante ou um especialista, com os rolos de tecido de óxido de alumínio está idealmente equipado para todas as tarefas e materiais. | Para moagem a seco e limpeza de uma vasta gama de materiais e geometrias de peças | [7 empty] | Grão de óxido de alumínio para aplicação universal | Resultados de alta qualidade graças à distribuição de grãos | Máxima flexibilidade e adaptabilidade
34673966 | 28SLN 125x22,23 DGT-DC120 | Discos lamelados | ST | 1 | Alvenaria | 9003173158043 |  |  |  | 68051000 | AT | T | 80.0 | m/s |  |  | 0.12 | 0.12 | kg | Rebarbadora | 28N |  | C | 120 | B | D x H | 125 x 22,23 | 125.0 | 0.0 | 22.23 | 28264__28n_125x22-23_dgt-dc120_tn34673966_front_back_mdb.jpg | 28264__dgt-dc_28n_125x22-23_dgt-dc120_tn34673966_front.jpg | 28264__dgt-dc_28n_125x22-23_dgt-dc120_tn34673966_rueck.jpg |  | 28264__dgt-dc_28n_125x22-23_dgt-dc120_tn34673966_iso.jpg |  | 28264__28n_125x22-23_dgt-dc120_tn34673966_front_back_mdb.jpg |  |  | Alta capacidade de corte | Baixa vibração e ruído | Aplicação universal e elevada facilidade de utilização | Disco de aba diamantada de alta qualidade para usinagem de grés porcelânico e azulejos. Adequado para todas as rebarbadoras angulares comuns. | Os discos de lamelas PREMIUM TWINFLAP D/C são ideais para utilização em grés porcelânico, azulejos, cerâmica, granito, mármore, pedra natural, pedra artificial, betão e vidro. O grão de diamante utilizado em combinação com carboneto de silício torna o disco altamente agressivo, permitindo assim uma remoção rápida e eficaz do stock. Esta ferramenta compacta e leve é adequada para todas as rebarbadoras angulares comuns e oferece a máxima facilidade de uso para moagem, nivelamento e suavização de bordas, bem como superfícies. | Para utilização em grés porcelânico, azulejos, cerâmica, granito, mármore, pedra natural, pedra artificial, betão e vidro | Ideal para moagem, nivelamento e alisamento de bordas e superfícies | Adequado para todas as rebarbadoras angulares comuns | DGT-DC 60 para remoção máxima de resíduos | DGT-DC 120 para um bom trabalho | DGT-DC 200 para acabamento |  |  | Alta capacidade de corte para remoção rápida e eficaz dos residuos | Aplicação universal graças ao uso de grãos de diamante e carboneto de silício | Elevada facilidade de utilização e manuseamento intuitivo | Design leve e compacto para processos de baixa vibração e baixo ruído
34673967 | 28SLN 125x22,23 DGT-DC200 | Discos lamelados | ST | 1 | Alvenaria | 9003173158050 |  |  |  | 68051000 | AT | T | 80.0 | m/s |  |  | 0.12 | 0.12 | kg | Rebarbadora | 28N |  | C | 220 | B | D x H | 125 x 22,23 | 125.0 | 0.0 | 22.23 | 28264__28n_125x22-23_dgt-dc120_tn34673966_front_back_mdb.jpg | 28264__dgt-dc_28n_125x22-23_dgt-dc120_tn34673966_front.jpg | 28264__dgt-dc_28n_125x22-23_dgt-dc120_tn34673966_rueck.jpg |  | 28264__dgt-dc_28n_125x22-23_dgt-dc120_tn34673966_iso.jpg |  | 28264__28n_125x22-23_dgt-dc120_tn34673966_front_back_mdb.jpg |  |  | Alta capacidade de corte | Baixa vibração e ruído | Aplicação universal e elevada facilidade de utilização | Disco de aba diamantada de alta qualidade para usinagem de grés porcelânico e azulejos. Adequado para todas as rebarbadoras angulares comuns. | Os discos de lamelas PREMIUM TWINFLAP D/C são ideais para utilização em grés porcelânico, azulejos, cerâmica, granito, mármore, pedra natural, pedra artificial, betão e vidro. O grão de diamante utilizado em combinação com carboneto de silício torna o disco altamente agressivo, permitindo assim uma remoção rápida e eficaz do stock. Esta ferramenta compacta e leve é adequada para todas as rebarbadoras angulares comuns e oferece a máxima facilidade de uso para moagem, nivelamento e suavização de bordas, bem como superfícies. | Para utilização em grés porcelânico, azulejos, cerâmica, granito, mármore, pedra natural, pedra artificial, betão e vidro | Ideal para moagem, nivelamento e alisamento de bordas e superfícies | Adequado para todas as rebarbadoras angulares comuns | DGT-DC 60 para remoção máxima de resíduos | DGT-DC 120 para um bom trabalho | DGT-DC 200 para acabamento |  |  | Alta capacidade de corte para remoção rápida e eficaz dos residuos | Aplicação universal graças ao uso de grãos de diamante e carboneto de silício | Elevada facilidade de utilização e manuseamento intuitivo | Design leve e compacto para processos de baixa vibração e baixo ruído
34673968 | 28SLN 115x22,23 DGT-DC60 | Discos lamelados | ST | 1 | Alvenaria | 9003173158074 |  |  |  | 68051000 | CN |  | 80.0 | m/s |  |  | 0.11 | 0.11 | kg | Rebarbadora | 28N |  | C | 60 | B | D x H | 115 x 22,23 | 115.0 | 0.0 | 22.23 | 28264__28n_125x22-23_dgt-dc120_tn34673966_front_back_mdb.jpg | 28264__dgt-dc_28n_125x22-23_dgt-dc120_tn34673966_front.jpg | 28264__dgt-dc_28n_125x22-23_dgt-dc120_tn34673966_rueck.jpg |  | 28264__dgt-dc_28n_125x22-23_dgt-dc120_tn34673966_iso.jpg |  | 28264__28n_125x22-23_dgt-dc120_tn34673966_front_back_mdb.jpg |  |  | Alta capacidade de corte | Baixa vibração e ruído | Aplicação universal e elevada facilidade de utilização | Disco de aba diamantada de alta qualidade para usinagem de grés porcelânico e azulejos. Adequado para todas as rebarbadoras angulares comuns. | Os discos de lamelas PREMIUM TWINFLAP D/C são ideais para utilização em grés porcelânico, azulejos, cerâmica, granito, mármore, pedra natural, pedra artificial, betão e vidro. O grão de diamante utilizado em combinação com carboneto de silício torna o disco altamente agressivo, permitindo assim uma remoção rápida e eficaz do stock. Esta ferramenta compacta e leve é adequada para todas as rebarbadoras angulares comuns e oferece a máxima facilidade de uso para moagem, nivelamento e suavização de bordas, bem como superfícies. | Para utilização em grés porcelânico, azulejos, cerâmica, granito, mármore, pedra natural, pedra artificial, betão e vidro | Ideal para moagem, nivelamento e alisamento de bordas e superfícies | Adequado para todas as rebarbadoras angulares comuns | DGT-DC 60 para remoção máxima de resíduos | DGT-DC 120 para um bom trabalho | DGT-DC 200 para acabamento |  |  | Alta capacidade de corte para remoção rápida e eficaz dos residuos | Aplicação universal graças ao uso de grãos de diamante e carboneto de silício | Elevada facilidade de utilização e manuseamento intuitivo | Design leve e compacto para processos de baixa vibração e baixo ruído
34673969 | 28SLN 115x22,23 DGT-DC120 | Discos lamelados | ST | 1 | Alvenaria | 9003173158081 |  |  |  | 68051000 | CN |  | 80.0 | m/s |  |  | 0.11 | 0.11 | kg | Rebarbadora | 28N |  | C | 120 | B | D x H | 115 x 22,23 | 115.0 | 0.0 | 22.23 | 28264__28n_125x22-23_dgt-dc120_tn34673966_front_back_mdb.jpg | 28264__dgt-dc_28n_125x22-23_dgt-dc120_tn34673966_front.jpg | 28264__dgt-dc_28n_125x22-23_dgt-dc120_tn34673966_rueck.jpg |  | 28264__dgt-dc_28n_125x22-23_dgt-dc120_tn34673966_iso.jpg |  | 28264__28n_125x22-23_dgt-dc120_tn34673966_front_back_mdb.jpg |  |  | Alta capacidade de corte | Baixa vibração e ruído | Aplicação universal e elevada facilidade de utilização | Disco de aba diamantada de alta qualidade para usinagem de grés porcelânico e azulejos. Adequado para todas as rebarbadoras angulares comuns. | Os discos de lamelas PREMIUM TWINFLAP D/C são ideais para utilização em grés porcelânico, azulejos, cerâmica, granito, mármore, pedra natural, pedra artificial, betão e vidro. O grão de diamante utilizado em combinação com carboneto de silício torna o disco altamente agressivo, permitindo assim uma remoção rápida e eficaz do stock. Esta ferramenta compacta e leve é adequada para todas as rebarbadoras angulares comuns e oferece a máxima facilidade de uso para moagem, nivelamento e suavização de bordas, bem como superfícies. | Para utilização em grés porcelânico, azulejos, cerâmica, granito, mármore, pedra natural, pedra artificial, betão e vidro | Ideal para moagem, nivelamento e alisamento de bordas e superfícies | Adequado para todas as rebarbadoras angulares comuns | DGT-DC 60 para remoção máxima de resíduos | DGT-DC 120 para um bom trabalho | DGT-DC 200 para acabamento |  |  | Alta capacidade de corte para remoção rápida e eficaz dos residuos | Aplicação universal graças ao uso de grãos de diamante e carboneto de silício | Elevada facilidade de utilização e manuseamento intuitivo | Design leve e compacto para processos de baixa vibração e baixo ruído
34673970 | 28SLN 115x22,23 DGT-DC200 | Discos lamelados | ST | 1 | Alvenaria | 9003173158104 |  |  |  | 68051000 | CN |  | 80.0 | m/s |  |  | 0.11 | 0.11 | kg | Rebarbadora | 28N |  | C | 220 | B | D x H | 115 x 22,23 | 115.0 | 0.0 | 22.23 | 28264__28n_125x22-23_dgt-dc120_tn34673966_front_back_mdb.jpg | 28264__dgt-dc_28n_125x22-23_dgt-dc120_tn34673966_front.jpg | 28264__dgt-dc_28n_125x22-23_dgt-dc120_tn34673966_rueck.jpg |  | 28264__dgt-dc_28n_125x22-23_dgt-dc120_tn34673966_iso.jpg |  | 28264__28n_125x22-23_dgt-dc120_tn34673966_front_back_mdb.jpg |  |  | Alta capacidade de corte | Baixa vibração e ruído | Aplicação universal e elevada facilidade de utilização | Disco de aba diamantada de alta qualidade para usinagem de grés porcelânico e azulejos. Adequado para todas as rebarbadoras angulares comuns. | Os discos de lamelas PREMIUM TWINFLAP D/C são ideais para utilização em grés porcelânico, azulejos, cerâmica, granito, mármore, pedra natural, pedra artificial, betão e vidro. O grão de diamante utilizado em combinação com carboneto de silício torna o disco altamente agressivo, permitindo assim uma remoção rápida e eficaz do stock. Esta ferramenta compacta e leve é adequada para todas as rebarbadoras angulares comuns e oferece a máxima facilidade de uso para moagem, nivelamento e suavização de bordas, bem como superfícies. | Para utilização em grés porcelânico, azulejos, cerâmica, granito, mármore, pedra natural, pedra artificial, betão e vidro | Ideal para moagem, nivelamento e alisamento de bordas e superfícies | Adequado para todas as rebarbadoras angulares comuns | DGT-DC 60 para remoção máxima de resíduos | DGT-DC 120 para um bom trabalho | DGT-DC 200 para acabamento |  |  | Alta capacidade de corte para remoção rápida e eficaz dos residuos | Aplicação universal graças ao uso de grãos de diamante e carboneto de silício | Elevada facilidade de utilização e manuseamento intuitivo | Design leve e compacto para processos de baixa vibração e baixo ruído
34674923 | 1 100x20x40 AT60J6VCOL 80 | Ferramentas para retifi cação cilíndrica interna | ST | 10 | Aço;HSS |  | 9009013127781 |  |  | 68042230 | AT | T | 80.0 | m/s | 15.3 | rpm / U/min | 0.283 | 0.271 | kg |  | 1 |  | T | 60 | V | D x T x H | 100 x 20 x 40 | 100.0 | 20.0 | 40.0 | 908__1_30x30x10_97a802i5v112_tn664670_iso_mdb.jpg | 908__1_30x30x10_97a802i5v112_tn664670_iso_mdb.jpg | [11 empty] | Esta ferramenta vitrificada para retífica cilíndrica interna é uma alternativa de baixo custo às ferramentas CBN e oferece uma boa taxa de remoção de material. A mistura de óxido de alumínio sinterizado AT60 é adequada para uso universal. O nosso amplo mix tem a ferramenta certa para as suas necessidades. | [8 empty] | Boa perfilação | Amplo mix | Excelente retenção de perfil
34674924 | 1 80x20x40 AT60J6VCOL 80 | Ferramentas para retifi cação cilíndrica interna | ST | 10 | Aço;HSS |  | 9009013127798 |  |  | 68042230 | AT | T | 80.0 | m/s | 19.1 | rpm / U/min | 0.166 | 0.155 | kg |  | 1 |  | T | 60 | V | D x T x H | 80 x 20 x 40 | 80.0 | 20.0 | 40.0 | 908__1_30x30x10_97a802i5v112_tn664670_iso_mdb.jpg | 908__1_30x30x10_97a802i5v112_tn664670_iso_mdb.jpg | [11 empty] | Esta ferramenta vitrificada para retífica cilíndrica interna é uma alternativa de baixo custo às ferramentas CBN e oferece uma boa taxa de remoção de material. A mistura de óxido de alumínio sinterizado AT60 é adequada para uso universal. O nosso amplo mix tem a ferramenta certa para as suas necessidades. | [8 empty] | Boa perfilação | Amplo mix | Excelente retenção de perfil
34675335 | 27F 178x7x22,23 ZA24P-BFP | Rebolo áspero | ST | 10 | Materiais de moldagem | 9003173158890 | 9009013071718 |  |  | 68042218 | AT | T | 80.0 | m/s |  |  | 0.424 | 0.413 | kg | Rebarbadora | 27 |  | ZA | 24 | BF | D x U x H | 178 x 7 x 22,23 | 178.0 | 7.0 | 22.23 | 20281__27_178x7x22-23_za24s-bfp_tn-34646709_front_mdb.jpg | 20281__27_178x7x22-23_za24s-bfp_tn-34646709_front_mdb.jpg | [7 empty] | DURO (S): vida útil mais longa | MÉDIO (R): maior conforto | MACIO (P): conforto excecional e máxima agressividade | Discos de desbaste de alto rendimento para as aplicações mais exigentes em ferro fundido com grafite lamelar (GJL) e ferro fundido dúctil (GJS). Optimizado para afiadoras angulares de turbina de alta frequência e acionadas por ar comprimido. | Os novos discos de desbaste Premium para ferro fundido da Tyrolit garantem-lhe, dependendo da variante, as mais elevadas potências de desbaste ou um maior conforto de aplicação. Enquanto a variante HARD (S) é a primeira escolha para as aplicações mais difíceis com a pressão de aplicação mais elevada, a variante MEDIUM (R) oferece-lhe uma alternativa mais confortável para reduzir as vibrações durante o trabalho diário e aumentar a facilidade de utilização em materiais fundidos. Isto contraria doenças profissionais, tais como lesões músculo-esqueléticas, doenças neurológicas e perturbações vasculares, como, por exemplo, o síndrome de Raynaud. Os novos discos de desbaste foram especialmente concebidos para máquinas de alta frequência e afiadoras angulares de turbina acionadas por ar comprimido. As lascas nas bordos são uma raridade com este disco de desbaste. A ferramenta de alto rendimento foi desenvolvida para utilização universal em ferro fundido com grafite lamelar (GJL) e ferro fundido dúctil (GJS) e é utilizada para esmerilar superfícies, bem como para trabalhos de rebarbação e de limpeza. | Para as aplicações mais exigentes em ferro fundido com grafite lamelar (GJL) e ferro fundido dúctil (GJS), tanto para esmerilar superfícies como em trabalhos de rebarbação e limpeza |  |  | Optimizado para rebarbadoras angulares de turbina de alta frequência e acionadas por ar comprimido | DURO (S): O especialista em rebarbamento para um tempo de utilização mais longo | MEDIUM (R): O tipo universal com maior conforto no trabalho | MACIO (P): conforto único e máxima agressividade / também adequado para remover pele moldada e lixamentos | 4 mm de espessura para moagem periférica (apenas DURA e MÉDIA) / 7 mm de espessura para moagem áspera | A mais elevada potência de desbaste graças ao corindo de zircónio de alta qualidade | A ligação especialmente adaptada ao ferro fundido permite um tempo de utilização tão longo quanto possível | O lascar nas bordas é reduzido ao mínimo
34675336 | 27F 230x7x22,23 ZA24P-BFP | Rebolo áspero | ST | 10 | Materiais de moldagem | 9003173158906 | 9009013071732 |  |  | 68042218 | AT | T | 80.0 | m/s |  |  | 0.628 | 0.576 | kg | Rebarbadora | 27 |  | ZA | 24 | BF | D x U x H | 230 x 7 x 22,23 | 230.0 | 7.0 | 22.23 | 20281__27_178x7x22-23_za24s-bfp_tn-34646709_front_mdb.jpg | 20281__27_178x7x22-23_za24s-bfp_tn-34646709_front_mdb.jpg | [7 empty] | DURO (S): vida útil mais longa | MÉDIO (R): maior conforto | MACIO (P): conforto excecional e máxima agressividade | Discos de desbaste de alto rendimento para as aplicações mais exigentes em ferro fundido com grafite lamelar (GJL) e ferro fundido dúctil (GJS). Optimizado para afiadoras angulares de turbina de alta frequência e acionadas por ar comprimido. | Os novos discos de desbaste Premium para ferro fundido da Tyrolit garantem-lhe, dependendo da variante, as mais elevadas potências de desbaste ou um maior conforto de aplicação. Enquanto a variante HARD (S) é a primeira escolha para as aplicações mais difíceis com a pressão de aplicação mais elevada, a variante MEDIUM (R) oferece-lhe uma alternativa mais confortável para reduzir as vibrações durante o trabalho diário e aumentar a facilidade de utilização em materiais fundidos. Isto contraria doenças profissionais, tais como lesões músculo-esqueléticas, doenças neurológicas e perturbações vasculares, como, por exemplo, o síndrome de Raynaud. Os novos discos de desbaste foram especialmente concebidos para máquinas de alta frequência e afiadoras angulares de turbina acionadas por ar comprimido. As lascas nas bordos são uma raridade com este disco de desbaste. A ferramenta de alto rendimento foi desenvolvida para utilização universal em ferro fundido com grafite lamelar (GJL) e ferro fundido dúctil (GJS) e é utilizada para esmerilar superfícies, bem como para trabalhos de rebarbação e de limpeza. | Para as aplicações mais exigentes em ferro fundido com grafite lamelar (GJL) e ferro fundido dúctil (GJS), tanto para esmerilar superfícies como em trabalhos de rebarbação e limpeza |  |  | Optimizado para rebarbadoras angulares de turbina de alta frequência e acionadas por ar comprimido | DURO (S): O especialista em rebarbamento para um tempo de utilização mais longo | MEDIUM (R): O tipo universal com maior conforto no trabalho | MACIO (P): conforto único e máxima agressividade / também adequado para remover pele moldada e lixamentos | 4 mm de espessura para moagem periférica (apenas DURA e MÉDIA) / 7 mm de espessura para moagem áspera | A mais elevada potência de desbaste graças ao corindo de zircónio de alta qualidade | A ligação especialmente adaptada ao ferro fundido permite um tempo de utilização tão longo quanto possível | O lascar nas bordas é reduzido ao mínimo
34675338 | 27X 230x6,5x22,23 C24S-BFS | Rebolo áspero | ST | 10 | Materiais de moldagem | 9003173158913 | 9009013071749 |  |  | 68042218 | CZ | 20 | 80.0 | m/s |  |  | 0.603 | 0.553 | kg | Rebarbadora | 27 |  | C | 30 | BF | D x U x H | 230 x 6,5 x 22,23 | 230.0 | 6.5 | 22.23 | 21937__27_230x7x22-23_za30-bf_tn154545_mdb_1.jpg | 21937__27_230x7x22-23_za30-bf_tn154545_mdb_1.jpg | [7 empty] | Possibilidade de remoção de lixamentos e pele fundida | Baixa pressão de moagem | Alta agressividade | Rebolo áspero especial para a remoção de pele fundida e lixamentos em ferro fundido. Adequado para todas as rebarbadoras angulares comuns. | Os novos rebolos ásperos STANDARD da Tyrolit foram especialmente desenvolvidos para a limpeza de peças de ferro fundido com grafite lamelar (GJL) e ferro fundido esferoidal (GJS). Graças à especificação especial de carboneto de silício desta ferramenta, lixamentos pesados e pele fundida teimosa não são mais um problema para você. O novo design também minimiza a lascagem das extremidades e permite resultados de alta qualidade em peças complicadas. Em contraste com os produtos concorrentes, a nova gama de moagem áspera do Tyrolit representa vibrações reduzidas e uma facilidade de utilização claramente maior. | Para remover lodo e pele fundida de peças fundidas | [7 empty] | Especialmente desenvolvido para a remoção de pele fundida e lixamentos | Baixa pressão de moagem necessária | Alta agressividade | O lascar as bordas é reduzido ao mínimo
34675339 | 27X 178x6,5x22,23 C24S-BFS | Rebolo áspero | ST | 10 | Materiais de moldagem | 9003173158920 | 9009013071756 |  |  | 68042218 | TH | Berlin | 80.0 | m/s |  |  | 0.349 | 0.32 | kg | Rebarbadora | 27 |  | C | 30 | BF | D x U x H | 178 x 6,5 x 22,23 | 178.0 | 6.5 | 22.23 | 21937__27_230x7x22-23_za30-bf_tn154545_mdb_1.jpg | 21937__27_230x7x22-23_za30-bf_tn154545_mdb_1.jpg | [7 empty] | Possibilidade de remoção de lixamentos e pele fundida | Baixa pressão de moagem | Alta agressividade | Rebolo áspero especial para a remoção de pele fundida e lixamentos em ferro fundido. Adequado para todas as rebarbadoras angulares comuns. | Os novos rebolos ásperos STANDARD da Tyrolit foram especialmente desenvolvidos para a limpeza de peças de ferro fundido com grafite lamelar (GJL) e ferro fundido esferoidal (GJS). Graças à especificação especial de carboneto de silício desta ferramenta, lixamentos pesados e pele fundida teimosa não são mais um problema para você. O novo design também minimiza a lascagem das extremidades e permite resultados de alta qualidade em peças complicadas. Em contraste com os produtos concorrentes, a nova gama de moagem áspera do Tyrolit representa vibrações reduzidas e uma facilidade de utilização claramente maior. | Para remover lodo e pele fundida de peças fundidas | [7 empty] | Especialmente desenvolvido para a remoção de pele fundida e lixamentos | Baixa pressão de moagem necessária | Alta agressividade | O lascar as bordas é reduzido ao mínimo
34675377 | 27F 125x7x22,23 ZA24P-BFP | Rebolo áspero | ST | 10 | Materiais de moldagem | 9003173158937 | 9009013071763 |  |  | 68042218 | CZ | 20 | 80.0 | m/s |  |  | 0.218 | 0.2 | kg | Rebarbadora | 27 |  |  | 24 |  | D x U x H | 125 x 7 x 22,23 | 125.0 | 7.0 | 22.23 | 20281__27_178x7x22-23_za24s-bfp_tn-34646709_front_mdb.jpg | 20281__27_178x7x22-23_za24s-bfp_tn-34646709_front_mdb.jpg | [7 empty] | DURO (S): vida útil mais longa | MÉDIO (R): maior conforto | MACIO (P): conforto excecional e máxima agressividade | Discos de desbaste de alto rendimento para as aplicações mais exigentes em ferro fundido com grafite lamelar (GJL) e ferro fundido dúctil (GJS). Optimizado para afiadoras angulares de turbina de alta frequência e acionadas por ar comprimido. | Os novos discos de desbaste Premium para ferro fundido da Tyrolit garantem-lhe, dependendo da variante, as mais elevadas potências de desbaste ou um maior conforto de aplicação. Enquanto a variante HARD (S) é a primeira escolha para as aplicações mais difíceis com a pressão de aplicação mais elevada, a variante MEDIUM (R) oferece-lhe uma alternativa mais confortável para reduzir as vibrações durante o trabalho diário e aumentar a facilidade de utilização em materiais fundidos. Isto contraria doenças profissionais, tais como lesões músculo-esqueléticas, doenças neurológicas e perturbações vasculares, como, por exemplo, o síndrome de Raynaud. Os novos discos de desbaste foram especialmente concebidos para máquinas de alta frequência e afiadoras angulares de turbina acionadas por ar comprimido. As lascas nas bordos são uma raridade com este disco de desbaste. A ferramenta de alto rendimento foi desenvolvida para utilização universal em ferro fundido com grafite lamelar (GJL) e ferro fundido dúctil (GJS) e é utilizada para esmerilar superfícies, bem como para trabalhos de rebarbação e de limpeza. | Para as aplicações mais exigentes em ferro fundido com grafite lamelar (GJL) e ferro fundido dúctil (GJS), tanto para esmerilar superfícies como em trabalhos de rebarbação e limpeza |  |  | Optimizado para rebarbadoras angulares de turbina de alta frequência e acionadas por ar comprimido | DURO (S): O especialista em rebarbamento para um tempo de utilização mais longo | MEDIUM (R): O tipo universal com maior conforto no trabalho | MACIO (P): conforto único e máxima agressividade / também adequado para remover pele moldada e lixamentos | 4 mm de espessura para moagem periférica (apenas DURA e MÉDIA) / 7 mm de espessura para moagem áspera | A mais elevada potência de desbaste graças ao corindo de zircónio de alta qualidade | A ligação especialmente adaptada ao ferro fundido permite um tempo de utilização tão longo quanto possível | O lascar nas bordas é reduzido ao mínimo
34675378 | 27FV 178x7x22,23 ZA24P-BFP | Rebolo áspero | ST | 10 | Materiais de moldagem | 9003173158944 | 9009013071770 |  |  | 68042218 | AT | T | 80.0 | m/s |  |  | 0.431 | 0.419 | kg | Rebarbadora | 27 |  | ZA | 24 | BF | D x U x H | 178 x 7 x 22,23 | 178.0 | 7.0 | 22.23 | 396__27v_230x7x22_23_zza24r-bfx_tn474534_front_mdb.jpg | 396__27v_230x7x22_23_zza24r-bfx_tn474534_front_mdb.jpg | [10 empty] | Este amortecedor de vibrações desenvolvido e patenteado pela Tyrolit possibilita ao usuário profissional um trabalho extremamente suave. A estrutura em várias camadas e o flange plástico bem integrado proporcionam uma redução da carga vibratória em até 50%. | A tecnologia dos discos PREMIUM*** Vibstar previne doenças ocupacionais com danos musculares e esqueléticos, problemas neurológicos e distúrbios circulatórios como a doença do dedo branco. ZA24N-BFX: especialmente para o desbaste de superfícies, ZA24P-BFX: o tipo universal, ZZA24R-BFX: o especialista em rebarbação e ZZA24S-BFX: para longa vida útil. | Para aplicações complexas em ferro fundido e todos os materiais fundidos, tanto no desbaste de superfícies quanto na rebarbação e no acabamento | [7 empty] | O VIBSTAR, um amortecimento de vibrações desenvolvido e patenteado pela Tyrolit, possibilita um trabalho extremamente suave. | A estrutura em várias camadas e o flange plástico bem integrado reduzem a carga vibratória em até 50%. | A tecnologia VIBSTAR ajuda na prevenção de doenças ocupacionais como danos musculares e esqueléticos, doenças neurológicas e distúrbios circulatórios
34675379 | 27FV 230x7x22,23 ZA24P-BFP | Rebolo áspero | ST | 10 | Materiais de moldagem | 9003173158951 | 9009013071787 |  |  | 68042218 | AT | T | 80.0 | m/s |  |  | 0.741 | 0.724 | kg | Rebarbadora | 27 |  | ZA | 24 | BF | D x U x H | 230 x 7 x 22,23 | 230.0 | 7.0 | 22.23 | 396__27v_230x7x22_23_zza24r-bfx_tn474534_front_mdb.jpg | 396__27v_230x7x22_23_zza24r-bfx_tn474534_front_mdb.jpg | [10 empty] | Este amortecedor de vibrações desenvolvido e patenteado pela Tyrolit possibilita ao usuário profissional um trabalho extremamente suave. A estrutura em várias camadas e o flange plástico bem integrado proporcionam uma redução da carga vibratória em até 50%. | A tecnologia dos discos PREMIUM*** Vibstar previne doenças ocupacionais com danos musculares e esqueléticos, problemas neurológicos e distúrbios circulatórios como a doença do dedo branco. ZA24N-BFX: especialmente para o desbaste de superfícies, ZA24P-BFX: o tipo universal, ZZA24R-BFX: o especialista em rebarbação e ZZA24S-BFX: para longa vida útil. | Para aplicações complexas em ferro fundido e todos os materiais fundidos, tanto no desbaste de superfícies quanto na rebarbação e no acabamento | [7 empty] | O VIBSTAR, um amortecimento de vibrações desenvolvido e patenteado pela Tyrolit, possibilita um trabalho extremamente suave. | A estrutura em várias camadas e o flange plástico bem integrado reduzem a carga vibratória em até 50%. | A tecnologia VIBSTAR ajuda na prevenção de doenças ocupacionais como danos musculares e esqueléticos, doenças neurológicas e distúrbios circulatórios
34677221 | 5 60x40x20 89A60J5V111 50 | Ferramentas para retifi cação cilíndrica interna | ST | 10 | Aço |  | 9009013127736 |  |  | 68042230 | AT | T | 50.0 | m/s | 16 | rpm / U/min | 0.208 | 0.195 | kg |  | 5 |  | A | 60 | V | D x T x H | 60 x 40 x 20 | 60.0 | 40.0 | 20.0 | 907__1_iso_mdb.jpg | 907__1_iso_mdb.jpg |  |  | 907__5_20x20x6_89a2j5v111_tn664768_iso_mdb.jpg | [8 empty] | Estes rebolos universais para retificação cilíndrica interna feitos de óxido de alumínio são usados para a retificação de furos centrais e furos de alinhamento. Eles oferecem altas taxas de remoção de material e excelente retenção de formato. A especificação 89A60 é usada principalmente nos aços macios e a 89A80 nos aços endurecidos | [8 empty] | Amplo mix | Excelente retenção de perfil | Baixa carga térmica
34677713 | 27F 178x4x22,23 ZA24S-BFP | Rebolo áspero | ST | 10 | Materiais de moldagem | 9003173159002 | 9009013071800 |  |  | 68042218 | AT | T | 80.0 | m/s |  |  | 0.282 | 0.273 | kg | Rebarbadora | 27 |  | ZA | 24 | BF | D x U x H | 178 x 4 x 22,23 | 178.0 | 4.0 | 22.23 | 20281__27_178x7x22-23_za24s-bfp_tn-34646709_front_mdb.jpg | 20281__27_178x7x22-23_za24s-bfp_tn-34646709_front_mdb.jpg | [7 empty] | DURO (S): vida útil mais longa | MÉDIO (R): maior conforto | MACIO (P): conforto excecional e máxima agressividade | Discos de desbaste de alto rendimento para as aplicações mais exigentes em ferro fundido com grafite lamelar (GJL) e ferro fundido dúctil (GJS). Optimizado para afiadoras angulares de turbina de alta frequência e acionadas por ar comprimido. | Os novos discos de desbaste Premium para ferro fundido da Tyrolit garantem-lhe, dependendo da variante, as mais elevadas potências de desbaste ou um maior conforto de aplicação. Enquanto a variante HARD (S) é a primeira escolha para as aplicações mais difíceis com a pressão de aplicação mais elevada, a variante MEDIUM (R) oferece-lhe uma alternativa mais confortável para reduzir as vibrações durante o trabalho diário e aumentar a facilidade de utilização em materiais fundidos. Isto contraria doenças profissionais, tais como lesões músculo-esqueléticas, doenças neurológicas e perturbações vasculares, como, por exemplo, o síndrome de Raynaud. Os novos discos de desbaste foram especialmente concebidos para máquinas de alta frequência e afiadoras angulares de turbina acionadas por ar comprimido. As lascas nas bordos são uma raridade com este disco de desbaste. A ferramenta de alto rendimento foi desenvolvida para utilização universal em ferro fundido com grafite lamelar (GJL) e ferro fundido dúctil (GJS) e é utilizada para esmerilar superfícies, bem como para trabalhos de rebarbação e de limpeza. | Para as aplicações mais exigentes em ferro fundido com grafite lamelar (GJL) e ferro fundido dúctil (GJS), tanto para esmerilar superfícies como em trabalhos de rebarbação e limpeza |  |  | Optimizado para rebarbadoras angulares de turbina de alta frequência e acionadas por ar comprimido | DURO (S): O especialista em rebarbamento para um tempo de utilização mais longo | MEDIUM (R): O tipo universal com maior conforto no trabalho | MACIO (P): conforto único e máxima agressividade / também adequado para remover pele moldada e lixamentos | 4 mm de espessura para moagem periférica (apenas DURA e MÉDIA) / 7 mm de espessura para moagem áspera | A mais elevada potência de desbaste graças ao corindo de zircónio de alta qualidade | A ligação especialmente adaptada ao ferro fundido permite um tempo de utilização tão longo quanto possível | O lascar nas bordas é reduzido ao mínimo
34680592 | 27F 178x4x22,23 ZA24R-BFP | Rebolo áspero | ST | 10 | Materiais de moldagem | 9003173169490 | 9009013080079 |  |  | 68042218 | AT | T | 80.0 | m/s |  |  | 0.264 | 0.255 | kg | Rebarbadora | 27 |  |  | 24 |  | D x U x H | 178 x 4 x 22,23 | 178.0 | 4.0 | 22.23 | 20281__27_178x7x22-23_za24s-bfp_tn-34646709_front_mdb.jpg | 20281__27_178x7x22-23_za24s-bfp_tn-34646709_front_mdb.jpg | [7 empty] | DURO (S): vida útil mais longa | MÉDIO (R): maior conforto | MACIO (P): conforto excecional e máxima agressividade | Discos de desbaste de alto rendimento para as aplicações mais exigentes em ferro fundido com grafite lamelar (GJL) e ferro fundido dúctil (GJS). Optimizado para afiadoras angulares de turbina de alta frequência e acionadas por ar comprimido. | Os novos discos de desbaste Premium para ferro fundido da Tyrolit garantem-lhe, dependendo da variante, as mais elevadas potências de desbaste ou um maior conforto de aplicação. Enquanto a variante HARD (S) é a primeira escolha para as aplicações mais difíceis com a pressão de aplicação mais elevada, a variante MEDIUM (R) oferece-lhe uma alternativa mais confortável para reduzir as vibrações durante o trabalho diário e aumentar a facilidade de utilização em materiais fundidos. Isto contraria doenças profissionais, tais como lesões músculo-esqueléticas, doenças neurológicas e perturbações vasculares, como, por exemplo, o síndrome de Raynaud. Os novos discos de desbaste foram especialmente concebidos para máquinas de alta frequência e afiadoras angulares de turbina acionadas por ar comprimido. As lascas nas bordos são uma raridade com este disco de desbaste. A ferramenta de alto rendimento foi desenvolvida para utilização universal em ferro fundido com grafite lamelar (GJL) e ferro fundido dúctil (GJS) e é utilizada para esmerilar superfícies, bem como para trabalhos de rebarbação e de limpeza. | Para as aplicações mais exigentes em ferro fundido com grafite lamelar (GJL) e ferro fundido dúctil (GJS), tanto para esmerilar superfícies como em trabalhos de rebarbação e limpeza |  |  | Optimizado para rebarbadoras angulares de turbina de alta frequência e acionadas por ar comprimido | DURO (S): O especialista em rebarbamento para um tempo de utilização mais longo | MEDIUM (R): O tipo universal com maior conforto no trabalho | MACIO (P): conforto único e máxima agressividade / também adequado para remover pele moldada e lixamentos | 4 mm de espessura para moagem periférica (apenas DURA e MÉDIA) / 7 mm de espessura para moagem áspera | A mais elevada potência de desbaste graças ao corindo de zircónio de alta qualidade | A ligação especialmente adaptada ao ferro fundido permite um tempo de utilização tão longo quanto possível | O lascar nas bordas é reduzido ao mínimo
34680593 | 27F 230x4x22,23 ZA24R-BFP | Rebolo áspero | ST | 10 | Materiais de moldagem | 9003173169506 | 9009013080086 |  |  | 68042218 | AT | T | 80.0 | m/s |  |  | 0.457 | 0.444 | kg | Rebarbadora | 27 |  |  | 24 |  | D x U x H | 230 x 4 x 22,23 | 230.0 | 4.0 | 22.23 | 20281__27_178x7x22-23_za24s-bfp_tn-34646709_front_mdb.jpg | 20281__27_178x7x22-23_za24s-bfp_tn-34646709_front_mdb.jpg | [7 empty] | DURO (S): vida útil mais longa | MÉDIO (R): maior conforto | MACIO (P): conforto excecional e máxima agressividade | Discos de desbaste de alto rendimento para as aplicações mais exigentes em ferro fundido com grafite lamelar (GJL) e ferro fundido dúctil (GJS). Optimizado para afiadoras angulares de turbina de alta frequência e acionadas por ar comprimido. | Os novos discos de desbaste Premium para ferro fundido da Tyrolit garantem-lhe, dependendo da variante, as mais elevadas potências de desbaste ou um maior conforto de aplicação. Enquanto a variante HARD (S) é a primeira escolha para as aplicações mais difíceis com a pressão de aplicação mais elevada, a variante MEDIUM (R) oferece-lhe uma alternativa mais confortável para reduzir as vibrações durante o trabalho diário e aumentar a facilidade de utilização em materiais fundidos. Isto contraria doenças profissionais, tais como lesões músculo-esqueléticas, doenças neurológicas e perturbações vasculares, como, por exemplo, o síndrome de Raynaud. Os novos discos de desbaste foram especialmente concebidos para máquinas de alta frequência e afiadoras angulares de turbina acionadas por ar comprimido. As lascas nas bordos são uma raridade com este disco de desbaste. A ferramenta de alto rendimento foi desenvolvida para utilização universal em ferro fundido com grafite lamelar (GJL) e ferro fundido dúctil (GJS) e é utilizada para esmerilar superfícies, bem como para trabalhos de rebarbação e de limpeza. | Para as aplicações mais exigentes em ferro fundido com grafite lamelar (GJL) e ferro fundido dúctil (GJS), tanto para esmerilar superfícies como em trabalhos de rebarbação e limpeza |  |  | Optimizado para rebarbadoras angulares de turbina de alta frequência e acionadas por ar comprimido | DURO (S): O especialista em rebarbamento para um tempo de utilização mais longo | MEDIUM (R): O tipo universal com maior conforto no trabalho | MACIO (P): conforto único e máxima agressividade / também adequado para remover pele moldada e lixamentos | 4 mm de espessura para moagem periférica (apenas DURA e MÉDIA) / 7 mm de espessura para moagem áspera | A mais elevada potência de desbaste graças ao corindo de zircónio de alta qualidade | A ligação especialmente adaptada ao ferro fundido permite um tempo de utilização tão longo quanto possível | O lascar nas bordas é reduzido ao mínimo
34681415 | 27X 178x7x22,23 ZA24R-BFS | Rebolo áspero | ST | 10 | Materiais de moldagem | 9003173165591 | 9009013078717 |  |  | 68042218 | TR |  | 80.0 | m/s |  |  | 0.376 | 0.345 | kg | Rebarbadora | 27 |  | ZA | 24 | BF | D x U x H | 178 x 7 x 22,23 | 178.0 | 7.0 | 22.23 | 20394__27_178x7x22-23_za24s-bfp_tn-34652030_front_mdb.jpg | 20394__27_178x7x22-23_za24s-bfp_tn-34652030_front_mdb.jpg | [7 empty] | Potência de desbaste elevada | Maior facilidade de utilização | Bom tempo de utilização | Discos de desbaste poderosos para aplicações exigentes em ferro fundido com grafite lamelar (GJL) e ferro fundido dúctil (GJS). Optimizado para afiadoras angulares de turbina de alta frequência e acionadas por ar comprimido. | Os discos de desbaste STANDARD da Tyrolit permitem elevadas potências de desbaste combinadas com um bom tempo de utilização da ferramenta e maior conforto ao trabalhar com ferro fundido. O novo design reduz ao mínimo as lascas nos bordos e permite resultados de alta qualidade em peças complicadas. Em contraste com os produtos da concorrência, a nova gama de discos de desbaste representa vibrações reduzidas e uma facilidade de utilização claramente aumentada. Esta ferramenta poderosa foi especialmente desenvolvida para utilização em ferro fundido com grafite lamelar (GJL) e ferro fundido dúctil (GJS) e é utilizada para esmerilar superfícies, bem como para trabalhos de rebarbação e de limpeza. | Para aplicações exigentes em ferro fundido com grafite lamelar (GJL) e ferro fundido dúctil (GJS), tanto para esmerilar superfícies como em trabalhos de rebarbação e limpeza |  |  | Optimizado para afiadoras angulares de turbina de alta frequência e acionadas por ar comprimido |  |  |  |  | Elevada potência de desbaste graças ao corindo de zircónio de alta qualidade | A ligação especialmente adaptada ao ferro fundido permite um bom tempo de utilização | Redução das vibrações e maior facilidade de utilização | As lascas nos bordos são reduzidas ao mínimo
34681416 | 27X 230x7x22,23 ZA24R-BFS | Rebolo áspero | ST | 10 | Materiais de moldagem | 9003173165607 | 9009013078724 |  |  | 68042218 | TR |  | 80.0 | m/s |  |  | 0.628 | 0.576 | kg | Rebarbadora | 27 |  | ZA | 24 | BF | D x U x H | 230 x 7 x 22,23 | 230.0 | 7.0 | 22.23 | 20394__27_178x7x22-23_za24s-bfp_tn-34652030_front_mdb.jpg | 20394__27_178x7x22-23_za24s-bfp_tn-34652030_front_mdb.jpg | [7 empty] | Potência de desbaste elevada | Maior facilidade de utilização | Bom tempo de utilização | Discos de desbaste poderosos para aplicações exigentes em ferro fundido com grafite lamelar (GJL) e ferro fundido dúctil (GJS). Optimizado para afiadoras angulares de turbina de alta frequência e acionadas por ar comprimido. | Os discos de desbaste STANDARD da Tyrolit permitem elevadas potências de desbaste combinadas com um bom tempo de utilização da ferramenta e maior conforto ao trabalhar com ferro fundido. O novo design reduz ao mínimo as lascas nos bordos e permite resultados de alta qualidade em peças complicadas. Em contraste com os produtos da concorrência, a nova gama de discos de desbaste representa vibrações reduzidas e uma facilidade de utilização claramente aumentada. Esta ferramenta poderosa foi especialmente desenvolvida para utilização em ferro fundido com grafite lamelar (GJL) e ferro fundido dúctil (GJS) e é utilizada para esmerilar superfícies, bem como para trabalhos de rebarbação e de limpeza. | Para aplicações exigentes em ferro fundido com grafite lamelar (GJL) e ferro fundido dúctil (GJS), tanto para esmerilar superfícies como em trabalhos de rebarbação e limpeza |  |  | Optimizado para afiadoras angulares de turbina de alta frequência e acionadas por ar comprimido |  |  |  |  | Elevada potência de desbaste graças ao corindo de zircónio de alta qualidade | A ligação especialmente adaptada ao ferro fundido permite um bom tempo de utilização | Redução das vibrações e maior facilidade de utilização | As lascas nos bordos são reduzidas ao mínimo
34681417 | 27X 178x7x22,23 ZA24P-BFS | Rebolo áspero | ST | 10 | Materiais de moldagem | 9003173165614 | 9009013078731 |  |  | 68042218 | TR |  | 80.0 | m/s |  |  | 0.376 | 0.345 | kg | Rebarbadora | 27 |  | ZA | 24 | BF | D x U x H | 178 x 7 x 22,23 | 178.0 | 7.0 | 22.23 | 20394__27_178x7x22-23_za24s-bfp_tn-34652030_front_mdb.jpg | 20394__27_178x7x22-23_za24s-bfp_tn-34652030_front_mdb.jpg | [7 empty] | Potência de desbaste elevada | Maior facilidade de utilização | Bom tempo de utilização | Discos de desbaste poderosos para aplicações exigentes em ferro fundido com grafite lamelar (GJL) e ferro fundido dúctil (GJS). Optimizado para afiadoras angulares de turbina de alta frequência e acionadas por ar comprimido. | Os discos de desbaste STANDARD da Tyrolit permitem elevadas potências de desbaste combinadas com um bom tempo de utilização da ferramenta e maior conforto ao trabalhar com ferro fundido. O novo design reduz ao mínimo as lascas nos bordos e permite resultados de alta qualidade em peças complicadas. Em contraste com os produtos da concorrência, a nova gama de discos de desbaste representa vibrações reduzidas e uma facilidade de utilização claramente aumentada. Esta ferramenta poderosa foi especialmente desenvolvida para utilização em ferro fundido com grafite lamelar (GJL) e ferro fundido dúctil (GJS) e é utilizada para esmerilar superfícies, bem como para trabalhos de rebarbação e de limpeza. | Para aplicações exigentes em ferro fundido com grafite lamelar (GJL) e ferro fundido dúctil (GJS), tanto para esmerilar superfícies como em trabalhos de rebarbação e limpeza |  |  | Optimizado para afiadoras angulares de turbina de alta frequência e acionadas por ar comprimido |  |  |  |  | Elevada potência de desbaste graças ao corindo de zircónio de alta qualidade | A ligação especialmente adaptada ao ferro fundido permite um bom tempo de utilização | Redução das vibrações e maior facilidade de utilização | As lascas nos bordos são reduzidas ao mínimo
34681418 | 27X 230x7x22,23 ZA24P-BFS | Rebolo áspero | ST | 10 | Materiais de moldagem | 9003173165621 | 9009013078748 |  |  | 68042218 | TR |  | 80.0 | m/s |  |  | 0.628 | 0.576 | kg | Rebarbadora | 27 |  | ZA | 24 | BF | D x U x H | 230 x 7 x 22,23 | 230.0 | 7.0 | 22.23 | 20394__27_178x7x22-23_za24s-bfp_tn-34652030_front_mdb.jpg | 20394__27_178x7x22-23_za24s-bfp_tn-34652030_front_mdb.jpg | [7 empty] | Potência de desbaste elevada | Maior facilidade de utilização | Bom tempo de utilização | Discos de desbaste poderosos para aplicações exigentes em ferro fundido com grafite lamelar (GJL) e ferro fundido dúctil (GJS). Optimizado para afiadoras angulares de turbina de alta frequência e acionadas por ar comprimido. | Os discos de desbaste STANDARD da Tyrolit permitem elevadas potências de desbaste combinadas com um bom tempo de utilização da ferramenta e maior conforto ao trabalhar com ferro fundido. O novo design reduz ao mínimo as lascas nos bordos e permite resultados de alta qualidade em peças complicadas. Em contraste com os produtos da concorrência, a nova gama de discos de desbaste representa vibrações reduzidas e uma facilidade de utilização claramente aumentada. Esta ferramenta poderosa foi especialmente desenvolvida para utilização em ferro fundido com grafite lamelar (GJL) e ferro fundido dúctil (GJS) e é utilizada para esmerilar superfícies, bem como para trabalhos de rebarbação e de limpeza. | Para aplicações exigentes em ferro fundido com grafite lamelar (GJL) e ferro fundido dúctil (GJS), tanto para esmerilar superfícies como em trabalhos de rebarbação e limpeza |  |  | Optimizado para afiadoras angulares de turbina de alta frequência e acionadas por ar comprimido |  |  |  |  | Elevada potência de desbaste graças ao corindo de zircónio de alta qualidade | A ligação especialmente adaptada ao ferro fundido permite um bom tempo de utilização | Redução das vibrações e maior facilidade de utilização | As lascas nos bordos são reduzidas ao mínimo
34682469 | 1LA VL-G 100x100x19,1 SOFT S4 S EX.COAR* | Rolos abrasivos | ST | 1 | Aço inoxidável;Plásticos / PVC;Aço | 9003173166307 | 9009013078953 |  |  | 68053000 | IT |  |  |  | 6.8 | rpm / U/min | 0.396 | 0.396 | kg | Acetinadora | 1LA VL-G |  | S | 10 |  | D x T x H | 100 x 100 x 19,1 | 100.0 | 100.0 | 19.1 | 14981__ty_bib_grobreinigungswalzen_strip_it_srf_mdb.jpg | 14981__ty_bib_grobreinigungswalzen_strip_it_srf_mdb.jpg | [11 empty] | Este cilindro para limpeza bruta, para instalação em acetinadoras, consiste em lamelas Strip-It montadas radialmente em torno de um núcleo central. As dimensões amplas permitem a usinagem rápida e eficiente de áreas maiores. Com este produto, você remove facilmente ferrugem, tintas, vernizes e revestimento de proteção das peças. As fibras de náilon porosas e providas de abrasivo agressivo enfrentam todos os desafios. Ao mesmo tempo, também previne a obstrução ou o travamento do meio abrasivo. O sistema com quatro cunhas exerce um efeito de tração eficaz na ferramenta de desbaste e garante um acionamento rápido do cilindro. | Desbaste acetinado de acabamento em grandes superfícies, remoção rápida de óxido, smithsonita, tintas, vernizes ou outros materiais obstrutivos como resíduos salinos, ferrugem, graxa, óleo, conservantes de cera. | [7 empty] | Fibras de nylon flexíveis enriquecidas com grão abrasivo agressivo para utilização universal e excelentes resultados | A construção impede o travamento e a obstrução | Mínima geração de calor devido à estrutura aberta
34682671 | 5 60x40x20 AT60J6VCOL 80 | Ferramentas para retifi cação cilíndrica interna | ST | 10 | Aço;HSS |  | 9009013127743 |  |  | 68042230 | AT | T | 80.0 | m/s | 25.5 | rpm / U/min | 0.208 | 0.196 | kg |  | 5 |  | T | 60 | V | D x T x H | 60 x 40 x 20 | 60.0 | 40.0 | 20.0 | 908__1_30x30x10_97a802i5v112_tn664670_iso_mdb.jpg | 908__1_30x30x10_97a802i5v112_tn664670_iso_mdb.jpg | [11 empty] | Esta ferramenta vitrificada para retífica cilíndrica interna é uma alternativa de baixo custo às ferramentas CBN e oferece uma boa taxa de remoção de material. A mistura de óxido de alumínio sinterizado AT60 é adequada para uso universal. O nosso amplo mix tem a ferramenta certa para as suas necessidades. | [8 empty] | Boa perfilação | Amplo mix | Excelente retenção de perfil
34682672 | 5 80x40x20 AT60J6VCOL 80 | Ferramentas para retifi cação cilíndrica interna | ST | 10 | Aço;HSS |  | 9009013127811 |  |  | 68042230 | AT | T | 80.0 | m/s | 19.1 | rpm / U/min | 0.4 | 0.377 | kg |  | 5 |  | T | 60 | V | D x T x H | 80 x 40 x 20 | 80.0 | 40.0 | 20.0 | 908__1_30x30x10_97a802i5v112_tn664670_iso_mdb.jpg | 908__1_30x30x10_97a802i5v112_tn664670_iso_mdb.jpg | [11 empty] | Esta ferramenta vitrificada para retífica cilíndrica interna é uma alternativa de baixo custo às ferramentas CBN e oferece uma boa taxa de remoção de material. A mistura de óxido de alumínio sinterizado AT60 é adequada para uso universal. O nosso amplo mix tem a ferramenta certa para as suas necessidades. | [8 empty] | Boa perfilação | Amplo mix | Excelente retenção de perfil
34683595 | 1 VL GR 100x13x13 SOFT S EX.COARSE P | Limpeza áspera Stip-It | ST | 10 | Aço;Aço inoxidável;Plásticos / PVC | 9003173166154 | 9009013078816 |  |  | 68053000 | IT |  |  |  | 8 | rpm / U/min | 0.031 | 0.031 | kg | Retíficadora reta | 1VL GR |  | S | 10 |  | D x T x H | 100 x 13 x 13 | 100.0 | 13.0 | 13.0 | 14961__1_vl_gr_150x13x13_c_coarse_tn898051_front_mdb.jpg | 14961__1_vl_gr_150x13x13_c_coarse_tn898051_front_mdb.jpg |  | 14961__1_vl_gr_100x13x13_c_coarse_tn898044_side_mdb.jpg | 14961__1_vl_gr_150x13x13_c_coarse_tn898051_iso_mdb.jpg | [8 empty] | Remova facilmente ferrugem, tintas, vernizes e revestimento de proteção das peças com o disco de limpeza bruta Strip-It. As fibras de náilon porosas e providas de abrasivo agressivo enfrentam todos os desafios. Concomitantemente, também previnem a obstrução ou o travamento do disco. Os discos têm um orifício central para que sejam colocados individualmente ou aos pares nos mandris previstos em um desbastador retilíneo. O disco de limpeza bruta Strip-It vermelho de carbeto de silício (A/S EX. GROSSA) é mais duro, mais agressivo e mais firme em comparação com a versão standard preta (S GROSSA). Com este disco, o usuário terá um trabalho de desbaste silencioso e sem esforço e com pouco desenvolvimento de calor. A utilização do mandril mais longo também permite montar dois discos de limpeza bruta aumentando, assim, a área de contato e acelerando a progressão do trabalho. | Para remoção de ferrugem, tintas e vernizes e para preparo de superfícies para serviços de soldagem, brasagem e anodização |  |  | Execução S GROSSA (preto) para usinagem fina em superfícies | Execução A EX. GROSSA (vermelho) para maior agressividade e uso em arestas | Execução S EX. GROSSA (castanho) para máxima flexibilidade e reduzidas vibrações | Possibilidade de fixação de dois discos 1GR na utilização de punção mais longo, consequentemente, maior área de contato | Utilização de retífica retilínea regulável | Fibras de nylon flexíveis e enriquecidas com grão abrasivo agressivo para utilização universal | A construção impede o travamento e obstrução do disco | Mínima geração de calor | Outras dimensões estão disponíveis mediante solicitação
34683599 | 1 VL GR 150x13x13 SOFT S EX.COARSE P | Limpeza áspera Stip-It | ST | 10 | Aço;Aço inoxidável;Plásticos / PVC | 9003173166192 | 9009013078847 |  |  | 68053000 | IT |  |  |  | 5.3 | rpm / U/min | 0.07 | 0.07 | kg | Retíficadora reta | 1VL GR |  | S | 10 |  | D x T x H | 150 x 13 x 13 | 150.0 | 13.0 | 13.0 | 14961__1_vl_gr_150x13x13_c_coarse_tn898051_front_mdb.jpg | 14961__1_vl_gr_150x13x13_c_coarse_tn898051_front_mdb.jpg |  | 14961__1_vl_gr_100x13x13_c_coarse_tn898044_side_mdb.jpg | 14961__1_vl_gr_150x13x13_c_coarse_tn898051_iso_mdb.jpg | [8 empty] | Remova facilmente ferrugem, tintas, vernizes e revestimento de proteção das peças com o disco de limpeza bruta Strip-It. As fibras de náilon porosas e providas de abrasivo agressivo enfrentam todos os desafios. Concomitantemente, também previnem a obstrução ou o travamento do disco. Os discos têm um orifício central para que sejam colocados individualmente ou aos pares nos mandris previstos em um desbastador retilíneo. O disco de limpeza bruta Strip-It vermelho de carbeto de silício (A/S EX. GROSSA) é mais duro, mais agressivo e mais firme em comparação com a versão standard preta (S GROSSA). Com este disco, o usuário terá um trabalho de desbaste silencioso e sem esforço e com pouco desenvolvimento de calor. A utilização do mandril mais longo também permite montar dois discos de limpeza bruta aumentando, assim, a área de contato e acelerando a progressão do trabalho. | Para remoção de ferrugem, tintas e vernizes e para preparo de superfícies para serviços de soldagem, brasagem e anodização |  |  | Execução S GROSSA (preto) para usinagem fina em superfícies | Execução A EX. GROSSA (vermelho) para maior agressividade e uso em arestas | Execução S EX. GROSSA (castanho) para máxima flexibilidade e reduzidas vibrações | Possibilidade de fixação de dois discos 1GR na utilização de punção mais longo, consequentemente, maior área de contato | Utilização de retífica retilínea regulável | Fibras de nylon flexíveis e enriquecidas com grão abrasivo agressivo para utilização universal | A construção impede o travamento e obstrução do disco | Mínima geração de calor | Outras dimensões estão disponíveis mediante solicitação
34683602 | 1 VL GR 200x13x13 SOFT S EX.COARSE P | Limpeza áspera Stip-It | ST | 10 | Aço;Aço inoxidável;Plásticos / PVC | 9003173166222 | 9009013078861 |  |  | 68053000 | IT |  |  |  | 4 | rpm / U/min | 0.125 | 0.125 | kg | Retíficadora reta | 1VL GR |  | S | 10 |  | D x T x H | 200 x 13 x 13 | 200.0 | 13.0 | 13.0 | 14961__1_vl_gr_150x13x13_c_coarse_tn898051_front_mdb.jpg | 14961__1_vl_gr_150x13x13_c_coarse_tn898051_front_mdb.jpg |  | 14961__1_vl_gr_100x13x13_c_coarse_tn898044_side_mdb.jpg | 14961__1_vl_gr_150x13x13_c_coarse_tn898051_iso_mdb.jpg | [8 empty] | Remova facilmente ferrugem, tintas, vernizes e revestimento de proteção das peças com o disco de limpeza bruta Strip-It. As fibras de náilon porosas e providas de abrasivo agressivo enfrentam todos os desafios. Concomitantemente, também previnem a obstrução ou o travamento do disco. Os discos têm um orifício central para que sejam colocados individualmente ou aos pares nos mandris previstos em um desbastador retilíneo. O disco de limpeza bruta Strip-It vermelho de carbeto de silício (A/S EX. GROSSA) é mais duro, mais agressivo e mais firme em comparação com a versão standard preta (S GROSSA). Com este disco, o usuário terá um trabalho de desbaste silencioso e sem esforço e com pouco desenvolvimento de calor. A utilização do mandril mais longo também permite montar dois discos de limpeza bruta aumentando, assim, a área de contato e acelerando a progressão do trabalho. | Para remoção de ferrugem, tintas e vernizes e para preparo de superfícies para serviços de soldagem, brasagem e anodização |  |  | Execução S GROSSA (preto) para usinagem fina em superfícies | Execução A EX. GROSSA (vermelho) para maior agressividade e uso em arestas | Execução S EX. GROSSA (castanho) para máxima flexibilidade e reduzidas vibrações | Possibilidade de fixação de dois discos 1GR na utilização de punção mais longo, consequentemente, maior área de contato | Utilização de retífica retilínea regulável | Fibras de nylon flexíveis e enriquecidas com grão abrasivo agressivo para utilização universal | A construção impede o travamento e obstrução do disco | Mínima geração de calor | Outras dimensões estão disponíveis mediante solicitação
34683605 | 52 VL GR 100x13-6x40 S EX.COARSE P SOFT | Limpeza áspera Stip-It | ST | 10 | Aço inoxidável;Aço;Plásticos / PVC | 9003173166253 | 9009013078908 |  |  | 68053000 | IT |  |  |  | 8 | rpm / U/min | 0.104 | 0.104 | kg | Retíficadora reta | 52VL |  | S | 10 |  | D x T - S x L | 100 x 13 - 6 x 40 | 100.0 | 13.0 | 0.0 | 14963__ty_bib_stripit_ssw_blue_mdb.jpg | 14963__ty_bib_stripit_ssw_blue_mdb.jpg | [11 empty] | Remova facilmente ferrugem, tintas, vernizes e revestimento de proteção das peças com o disco de limpeza bruta Strip-It. As fibras de náilon porosas e providas de abrasivo agressivo enfrentam todos os desafios. Concomitantemente, também previnem a obstrução ou o travamento do disco. O material Strip-It é cortado em forma de disco e fornecido com um eixo pré-montado (6 ou 8 mm) para colocação rápida em fusos. O disco de limpeza bruta Strip-It feito de carbeto de silício (A/S EX. GROSSA) é mais duro, mais agressivo e mais firme em comparação com a versão standard (S GROSSA). Com este disco, o usuário terá um trabalho de desbaste silencioso e sem esforço e com pouco desenvolvimento de calor. | Para remoção de ferrugem, tintas e vernizes e para preparo de superfícies para serviços de soldagem, brasagem e anodização |  |  | Execução S GROSSA (preto) para usinagem fina em superfícies | Execução A EX. GROSSA (vermelho) para maior agressividade e uso em arestas | Execução S EX. GROSSA (castanho) para máxima flexibilidade e reduzidas vibrações | Utilização de retífica retilínea regulável | Outras dimensões estão disponíveis mediante solicitação | Fibras de nylon flexíveis enriquecidas com grão abrasivo agressivo para utilização universal | A construção impede o travamento e obstrução do disco | Mínima geração de calor
34683608 | QDISC VL GR SOFT 51xR S EX.COARSE P | Limpeza áspera Stip-It | ST | 10 | Aço inoxidável;Aço;Plásticos / PVC | 9003173166284 | 9009013078939 |  |  | 68053000 | IT |  |  |  | 10.5 | rpm / U/min | 0.009 | 0.009 | kg | Rebarbadora | QDISC-VL |  | S | 10 |  | D x DEVICE | 51 x R | 51.0 | 0.0 | 0.0 | 14989__qdisc-vl-gr-50xr-c-coarse-p-tn112602.jpg | 14989__qdisc-vl-gr-50xr-c-coarse-p-tn112602.jpg | 14989__qdisc_75xr_gr_black_front_mdb.jpg | [10 empty] | Com o disco para limpeza bruta Strip-It para a minirretífica angular, é possível remover ferrugem, tintas, vernizes e revestimento de proteção das peças com facilidade. As fibras de náilon porosas e providas de abrasivo agressivo enfrentam todos os desafios. Ao mesmo tempo, também se previnem a obstrução ou o travamento do disco. O material Strip-It é cortado em forma de disco e colado no eixo roscado de nylon. O disco de limpeza bruta Strip-It vermelho de carbeto de silício (A/S EX. GROSSA) é mais duro, mais agressivo e mais firme em comparação com a versão standard (S GROSSA). Com este disco, o usuário terá um trabalho de desbaste silencioso e sem esforço e com pouco desenvolvimento de calor. | Para remoção de ferrugem, tinta, verniz e revestimento de proteção com a minirretífica angular |  |  | Execução S GROSSA (preto) para usinagem fina em superfícies | Execução A EX. GROSSA (vermelho) para maior agressividade e uso em arestas | Execução S EX. GROSSA (castanho) para máxima flexibilidade e reduzidas vibrações | Outras dimensões estão disponíveis mediante solicitação |  | Desbaste silencioso e sem esforço com geração mínima de calor | A estrutura enriquecida com fibras de nylon garante o desbaste agressivo | Sem obstrução ou travamento do disco | Sem componentes com risco de corrosão
34683609 | QDISC VL GR SOFT 76xR S EX.COARSE P | Limpeza áspera Stip-It | ST | 10 | Aço inoxidável;Aço;Plásticos / PVC | 9003173166291 | 9009013078946 |  |  | 68053000 | IT |  |  |  | 7 | rpm / U/min | 0.019 | 0.019 | kg | Rebarbadora | QDISC-VL |  | S | 10 |  | D x DEVICE | 76 x R | 76.0 | 0.0 | 0.0 | 14989__qdisc-vl-gr-50xr-c-coarse-p-tn112602.jpg | 14989__qdisc-vl-gr-50xr-c-coarse-p-tn112602.jpg | 14989__qdisc_75xr_gr_black_front_mdb.jpg | [10 empty] | Com o disco para limpeza bruta Strip-It para a minirretífica angular, é possível remover ferrugem, tintas, vernizes e revestimento de proteção das peças com facilidade. As fibras de náilon porosas e providas de abrasivo agressivo enfrentam todos os desafios. Ao mesmo tempo, também se previnem a obstrução ou o travamento do disco. O material Strip-It é cortado em forma de disco e colado no eixo roscado de nylon. O disco de limpeza bruta Strip-It vermelho de carbeto de silício (A/S EX. GROSSA) é mais duro, mais agressivo e mais firme em comparação com a versão standard (S GROSSA). Com este disco, o usuário terá um trabalho de desbaste silencioso e sem esforço e com pouco desenvolvimento de calor. | Para remoção de ferrugem, tinta, verniz e revestimento de proteção com a minirretífica angular |  |  | Execução S GROSSA (preto) para usinagem fina em superfícies | Execução A EX. GROSSA (vermelho) para maior agressividade e uso em arestas | Execução S EX. GROSSA (castanho) para máxima flexibilidade e reduzidas vibrações | Outras dimensões estão disponíveis mediante solicitação |  | Desbaste silencioso e sem esforço com geração mínima de calor | A estrutura enriquecida com fibras de nylon garante o desbaste agressivo | Sem obstrução ou travamento do disco | Sem componentes com risco de corrosão
34683673 | 52 VL GR 76x13-6x40 S EX.COARSE P SOFT | Limpeza áspera Stip-It | ST | 10 | Aço inoxidável;Aço;Plásticos / PVC | 9003173166260 | 9009013078915 |  |  | 68053000 | IT |  |  |  | 10.5 | rpm / U/min | 0.091 | 0.091 | kg | Retíficadora reta | 52VL |  | S | 10 |  | D x T - S x L | 76 x 13 - 6 x 40 | 76.0 | 13.0 | 0.0 | 14963__ty_bib_stripit_ssw_blue_mdb.jpg | 14963__ty_bib_stripit_ssw_blue_mdb.jpg | [11 empty] | Remova facilmente ferrugem, tintas, vernizes e revestimento de proteção das peças com o disco de limpeza bruta Strip-It. As fibras de náilon porosas e providas de abrasivo agressivo enfrentam todos os desafios. Concomitantemente, também previnem a obstrução ou o travamento do disco. O material Strip-It é cortado em forma de disco e fornecido com um eixo pré-montado (6 ou 8 mm) para colocação rápida em fusos. O disco de limpeza bruta Strip-It feito de carbeto de silício (A/S EX. GROSSA) é mais duro, mais agressivo e mais firme em comparação com a versão standard (S GROSSA). Com este disco, o usuário terá um trabalho de desbaste silencioso e sem esforço e com pouco desenvolvimento de calor. | Para remoção de ferrugem, tintas e vernizes e para preparo de superfícies para serviços de soldagem, brasagem e anodização |  |  | Execução S GROSSA (preto) para usinagem fina em superfícies | Execução A EX. GROSSA (vermelho) para maior agressividade e uso em arestas | Execução S EX. GROSSA (castanho) para máxima flexibilidade e reduzidas vibrações | Utilização de retífica retilínea regulável | Outras dimensões estão disponíveis mediante solicitação | Fibras de nylon flexíveis enriquecidas com grão abrasivo agressivo para utilização universal | A construção impede o travamento e obstrução do disco | Mínima geração de calor
34683674 | 52 VL GR 150x13-8x40 S EX.COARSE P SOFT | Limpeza áspera Stip-It | ST | 10 | Aço inoxidável;Aço;Plásticos / PVC | 9003173166277 | 9009013078922 |  |  | 68053000 | IT |  |  |  | 5.35 | rpm / U/min | 0.185 | 0.185 | kg | Retíficadora reta | 52VL |  | S | 10 |  | D x T - S x L | 150 x 13 - 8 x 40 | 150.0 | 13.0 | 0.0 | 14963__ty_bib_stripit_ssw_blue_mdb.jpg | 14963__ty_bib_stripit_ssw_blue_mdb.jpg | [11 empty] | Remova facilmente ferrugem, tintas, vernizes e revestimento de proteção das peças com o disco de limpeza bruta Strip-It. As fibras de náilon porosas e providas de abrasivo agressivo enfrentam todos os desafios. Concomitantemente, também previnem a obstrução ou o travamento do disco. O material Strip-It é cortado em forma de disco e fornecido com um eixo pré-montado (6 ou 8 mm) para colocação rápida em fusos. O disco de limpeza bruta Strip-It feito de carbeto de silício (A/S EX. GROSSA) é mais duro, mais agressivo e mais firme em comparação com a versão standard (S GROSSA). Com este disco, o usuário terá um trabalho de desbaste silencioso e sem esforço e com pouco desenvolvimento de calor. | Para remoção de ferrugem, tintas e vernizes e para preparo de superfícies para serviços de soldagem, brasagem e anodização |  |  | Execução S GROSSA (preto) para usinagem fina em superfícies | Execução A EX. GROSSA (vermelho) para maior agressividade e uso em arestas | Execução S EX. GROSSA (castanho) para máxima flexibilidade e reduzidas vibrações | Utilização de retífica retilínea regulável | Outras dimensões estão disponíveis mediante solicitação | Fibras de nylon flexíveis enriquecidas com grão abrasivo agressivo para utilização universal | A construção impede o travamento e obstrução do disco | Mínima geração de calor
34685766 | SEG EC2 77x52x29 FGC-XH-16 RH3 | Retificação em bruto | ST | 12 | Independente do material | 9003173167427 | 9009013128672 |  |  | 68042100 | CN | [5 empty] | 0.809 | 0.77 | kg | Esmerilhadeira de pisos | SEG EC |  |  | 16 |  | D x T x H | 77 x 52 x 29 | 77.0 | 52.0 | 29.0 | 14848__fcg_metal_bond_floorgrindingshoe_tn34685768_front_mdb.jpg | 14848__fcg_metal_bond_floorgrindingshoe_tn34685768_front_mdb.jpg |  | 14848__fgc-xh_metal_bond_floorgrindingshoe_tn34685768_iso_a_mdb.jpg | 14848__fgc-xh_metal_bond_floorgrindingshoe_tn34685768_iso_b_mdb.jpg |  | 14848__fgc-xh_metal_bond_floorgrindingshoe_tn34685768_perspektive_mdb.jpg |  | Lixa de pavimento com ligação metálica para betão extremamente duro, tamanho... | Segmentos com uma altura de 13 mm para uma longa vida útil | Composições granulométricas idealmente combinadas para preparar a superfície para a esmerilação intermédia e a fase de polimento |  |  |  | Para betão com agregados extremamente duros, como sílex ou basalto. | Porta-ferramentas disponíveis para máquinas de diversos fabricantes | Perfeitamente adaptada às polidoras de superfícies da Tyrolit, mas também pode ser utilizada em polidoras de superfícies de outros fabricantes. | [5 empty] | Segmentos com uma altura de 13 mm para uma longa vida útil | Composições granulométricas idealmente combinadas para preparar a superfície para a esmerilação intermédia e a fase de polimento
34685767 | SEG EC2 77x52x29 FGC-XH-25 RH3 | Retificação em bruto | ST | 12 | Independente do material | 9003173167434 | 9009013128696 |  |  | 68042100 | CN | [5 empty] | 0.809 | 0.77 | kg | Esmerilhadeira de pisos | SEG EC |  |  | 25 |  | D x T x H | 77 x 52 x 29 | 77.0 | 52.0 | 29.0 | 14848__fcg_metal_bond_floorgrindingshoe_tn34685768_front_mdb.jpg | 14848__fcg_metal_bond_floorgrindingshoe_tn34685768_front_mdb.jpg |  | 14848__fgc-xh_metal_bond_floorgrindingshoe_tn34685768_iso_a_mdb.jpg | 14848__fgc-xh_metal_bond_floorgrindingshoe_tn34685768_iso_b_mdb.jpg |  | 14848__fgc-xh_metal_bond_floorgrindingshoe_tn34685768_perspektive_mdb.jpg |  | Lixa de pavimento com ligação metálica para betão extremamente duro, grão 25 | Segmentos com uma altura de 13 mm para uma longa vida útil | Composições granulométricas idealmente combinadas para preparar a superfície para a esmerilação intermédia e a fase de polimento |  |  |  | Para betão com agregados extremamente duros, como sílex ou basalto. | Porta-ferramentas disponíveis para máquinas de diversos fabricantes | Perfeitamente adaptada às polidoras de superfícies da Tyrolit, mas também pode ser utilizada em polidoras de superfícies de outros fabricantes. | [5 empty] | Segmentos com uma altura de 13 mm para uma longa vida útil | Composições granulométricas idealmente combinadas para preparar a superfície para a esmerilação intermédia e a fase de polimento
34685768 | SEG EC2 77x52x29 FGC-XH-40 RH3 | Retificação em bruto | ST | 12 | Independente do material | 9003173167441 | 9009013128702 |  |  | 68042100 | CN | [5 empty] | 0.809 | 0.77 | kg | Esmerilhadeira de pisos | SEG EC |  |  | 40 |  | D x T x H | 77 x 52 x 29 | 77.0 | 52.0 | 29.0 | 14848__fcg_metal_bond_floorgrindingshoe_tn34685768_front_mdb.jpg | 14848__fcg_metal_bond_floorgrindingshoe_tn34685768_front_mdb.jpg |  | 14848__fgc-xh_metal_bond_floorgrindingshoe_tn34685768_iso_a_mdb.jpg | 14848__fgc-xh_metal_bond_floorgrindingshoe_tn34685768_iso_b_mdb.jpg |  | 14848__fgc-xh_metal_bond_floorgrindingshoe_tn34685768_perspektive_mdb.jpg |  | Lixa de pavimento com ligação metálica para betão extremamente duro, grão 40 | Segmentos com uma altura de 13 mm para uma longa vida útil | Composições granulométricas idealmente combinadas para preparar a superfície para a esmerilação intermédia e a fase de polimento |  |  |  | Para betão com agregados extremamente duros, como sílex ou basalto. | Porta-ferramentas disponíveis para máquinas de diversos fabricantes | Perfeitamente adaptada às polidoras de superfícies da Tyrolit, mas também pode ser utilizada em polidoras de superfícies de outros fabricantes. | [5 empty] | Segmentos com uma altura de 13 mm para uma longa vida útil | Composições granulométricas idealmente combinadas para preparar a superfície para a esmerilação intermédia e a fase de polimento
34685769 | SEG EC2 77x52x29 FGC-XH-80 RH3 | Retificação em bruto | ST | 12 | Independente do material | 9003173167458 | 9009013128719 |  |  | 68042100 | CN | [5 empty] | 0.809 | 0.77 | kg | Esmerilhadeira de pisos | SEG EC |  |  | 80 |  | D x T x H | 77 x 52 x 29 | 77.0 | 52.0 | 29.0 | 14848__fcg_metal_bond_floorgrindingshoe_tn34685768_front_mdb.jpg | 14848__fcg_metal_bond_floorgrindingshoe_tn34685768_front_mdb.jpg |  | 14848__fgc-xh_metal_bond_floorgrindingshoe_tn34685768_iso_a_mdb.jpg | 14848__fgc-xh_metal_bond_floorgrindingshoe_tn34685768_iso_b_mdb.jpg |  | 14848__fgc-xh_metal_bond_floorgrindingshoe_tn34685768_perspektive_mdb.jpg |  | Almofada de esmerilagem de pavimentos com ligação metálica para betão... | Segmentos com uma altura de 13 mm para uma longa vida útil | Composições granulométricas idealmente combinadas para preparar a superfície para a esmerilação intermédia e a fase de polimento |  |  |  | Para betão com agregados extremamente duros, como sílex ou basalto. | Porta-ferramentas disponíveis para máquinas de diversos fabricantes | Perfeitamente adaptada às polidoras de superfícies da Tyrolit, mas também pode ser utilizada em polidoras de superfícies de outros fabricantes. | [5 empty] | Segmentos com uma altura de 13 mm para uma longa vida útil | Composições granulométricas idealmente combinadas para preparar a superfície para a esmerilação intermédia e a fase de polimento
34685770 | SEG EC2 77x52x29 FGC-XH-120 RH3 | Retificação em bruto | ST | 12 | Independente do material | 9003173167465 | 9009013128726 |  |  | 68042100 | CN | [5 empty] | 0.809 | 0.77 | kg | Esmerilhadeira de pisos | SEG EC |  |  | 120 |  | D x T x H | 77 x 52 x 29 | 77.0 | 52.0 | 29.0 | 14848__fcg_metal_bond_floorgrindingshoe_tn34685768_front_mdb.jpg | 14848__fcg_metal_bond_floorgrindingshoe_tn34685768_front_mdb.jpg |  | 14848__fgc-xh_metal_bond_floorgrindingshoe_tn34685768_iso_a_mdb.jpg | 14848__fgc-xh_metal_bond_floorgrindingshoe_tn34685768_iso_b_mdb.jpg |  | 14848__fgc-xh_metal_bond_floorgrindingshoe_tn34685768_perspektive_mdb.jpg |  | Almofada de esmerilagem de pavimentos com ligação metálica para betão... | Segmentos com uma altura de 13 mm para uma longa vida útil | Composições granulométricas idealmente combinadas para preparar a superfície para a esmerilação intermédia e a fase de polimento |  |  |  | Para betão com agregados extremamente duros, como sílex ou basalto. | Porta-ferramentas disponíveis para máquinas de diversos fabricantes | Perfeitamente adaptada às polidoras de superfícies da Tyrolit, mas também pode ser utilizada em polidoras de superfícies de outros fabricantes. | [5 empty] | Segmentos com uma altura de 13 mm para uma longa vida útil | Composições granulométricas idealmente combinadas para preparar a superfície para a esmerilação intermédia e a fase de polimento
34685811 | SEG EC2 77x52x29 FGC-VH-16 AR | Retificação em bruto | ST | 12 | Independente do material | 9003173167472 | 9009013128733 |  |  | 68042100 | CN | [5 empty] | 0.809 | 0.77 | kg | Esmerilhadeira de pisos | SEG EC |  |  | 16 |  | D x T x H | 77 x 52 x 29 | 77.0 | 52.0 | 29.0 | 14849__fcg_metal_bond_floorgrindingshoe_tn34686560_front_mdb.jpg | 14849__fcg_metal_bond_floorgrindingshoe_tn34686560_front_mdb.jpg |  | 14849__fcg_metal_bond_floorgrindingshoe_tn34686560_iso2_mdb.jpg | 14849__fcg_metal_bond_floorgrindingshoe_tn34686560_iso1_mdb.jpg |  | 14849__fcg_metal_bond_floorgrindingshoe_tn34686560_front2_mdb.jpg |  | Lixa de pavimento com ligação metálica para betão muito duro, tamanho de grão 16 | Segmentos com uma altura de 13 mm para uma longa vida útil | Composições granulométricas idealmente combinadas para preparar a superfície para a esmerilação intermédia e a fase de polimento |  |  |  | Para betão com agregados muito duros, como o granito. | Porta-ferramentas disponíveis para máquinas de diversos fabricantes | Perfeitamente adaptada às polidoras de superfícies da Tyrolit, mas também pode ser utilizada em polidoras de superfícies de outros fabricantes. | [5 empty] | Segmentos com uma altura de 13 mm para uma longa vida útil | Composições granulométricas idealmente combinadas para preparar a superfície para a esmerilação intermédia e a fase de polimento
34685812 | SEG EC2 77x52x29 FGC-VH-25 AR | Retificação em bruto | ST | 12 | Independente do material | 9003173167489 | 9009013124766 |  |  | 68042100 | CN | [5 empty] | 0.809 | 0.77 | kg | Esmerilhadeira de pisos | SEG EC |  |  | 25 |  | D x T x H | 77 x 52 x 29 | 77.0 | 52.0 | 29.0 | 14849__fcg_metal_bond_floorgrindingshoe_tn34686560_front_mdb.jpg | 14849__fcg_metal_bond_floorgrindingshoe_tn34686560_front_mdb.jpg |  | 14849__fcg_metal_bond_floorgrindingshoe_tn34686560_iso2_mdb.jpg | 14849__fcg_metal_bond_floorgrindingshoe_tn34686560_iso1_mdb.jpg |  | 14849__fcg_metal_bond_floorgrindingshoe_tn34686560_front2_mdb.jpg |  | Lixa de pavimento com ligação metálica para betão muito duro, grão 25 | Segmentos com uma altura de 13 mm para uma longa vida útil | Composições granulométricas idealmente combinadas para preparar a superfície para a esmerilação intermédia e a fase de polimento |  |  |  | Para betão com agregados muito duros, como o granito. | Porta-ferramentas disponíveis para máquinas de diversos fabricantes | Perfeitamente adaptada às polidoras de superfícies da Tyrolit, mas também pode ser utilizada em polidoras de superfícies de outros fabricantes. | [5 empty] | Segmentos com uma altura de 13 mm para uma longa vida útil | Composições granulométricas idealmente combinadas para preparar a superfície para a esmerilação intermédia e a fase de polimento
34685813 | SEG EC2 77x52x29 FGC-VH-40 AR | Retificação em bruto | ST | 12 | Independente do material | 9003173167496 | 9009013128757 |  |  | 68042100 | CN | [5 empty] | 0.809 | 0.77 | kg | Esmerilhadeira de pisos | SEG EC |  |  | 40 |  | D x T x H | 77 x 52 x 29 | 77.0 | 52.0 | 29.0 | 14849__fcg_metal_bond_floorgrindingshoe_tn34686560_front_mdb.jpg | 14849__fcg_metal_bond_floorgrindingshoe_tn34686560_front_mdb.jpg |  | 14849__fcg_metal_bond_floorgrindingshoe_tn34686560_iso2_mdb.jpg | 14849__fcg_metal_bond_floorgrindingshoe_tn34686560_iso1_mdb.jpg |  | 14849__fcg_metal_bond_floorgrindingshoe_tn34686560_front2_mdb.jpg |  | Lixa de pavimento com ligação metálica para betão muito duro, grão 40 | Segmentos com uma altura de 13 mm para uma longa vida útil | Composições granulométricas idealmente combinadas para preparar a superfície para a esmerilação intermédia e a fase de polimento |  |  |  | Para betão com agregados muito duros, como o granito. | Porta-ferramentas disponíveis para máquinas de diversos fabricantes | Perfeitamente adaptada às polidoras de superfícies da Tyrolit, mas também pode ser utilizada em polidoras de superfícies de outros fabricantes. | [5 empty] | Segmentos com uma altura de 13 mm para uma longa vida útil | Composições granulométricas idealmente combinadas para preparar a superfície para a esmerilação intermédia e a fase de polimento
34686106 | SEG EC2 77x52x29 FGC-VH-80 AR | Retificação em bruto | ST | 12 | Independente do material | 9003173167502 | 9009013128764 |  |  | 68042100 | CN | [5 empty] | 0.809 | 0.77 | kg | Esmerilhadeira de pisos | SEG EC |  |  | 80 |  | D x T x H | 77 x 52 x 29 | 77.0 | 52.0 | 29.0 | 14849__fcg_metal_bond_floorgrindingshoe_tn34686560_front_mdb.jpg | 14849__fcg_metal_bond_floorgrindingshoe_tn34686560_front_mdb.jpg |  | 14849__fcg_metal_bond_floorgrindingshoe_tn34686560_iso2_mdb.jpg | 14849__fcg_metal_bond_floorgrindingshoe_tn34686560_iso1_mdb.jpg |  | 14849__fcg_metal_bond_floorgrindingshoe_tn34686560_front2_mdb.jpg |  | Lixa de pavimento com ligação metálica para betão muito duro, granulometria 80 | Segmentos com uma altura de 13 mm para uma longa vida útil | Composições granulométricas idealmente combinadas para preparar a superfície para a esmerilação intermédia e a fase de polimento |  |  |  | Para betão com agregados muito duros, como o granito. | Porta-ferramentas disponíveis para máquinas de diversos fabricantes | Perfeitamente adaptada às polidoras de superfícies da Tyrolit, mas também pode ser utilizada em polidoras de superfícies de outros fabricantes. | [5 empty] | Segmentos com uma altura de 13 mm para uma longa vida útil | Composições granulométricas idealmente combinadas para preparar a superfície para a esmerilação intermédia e a fase de polimento
34686107 | SEG EC2 77x52x29 FGC-VH-120 AR | Retificação em bruto | ST | 12 | Independente do material | 9003173167519 | 9009013128771 |  |  | 68042100 | CN | [5 empty] | 0.809 | 0.77 | kg | Esmerilhadeira de pisos | SEG EC |  |  | 120 |  | D x T x H | 77 x 52 x 29 | 77.0 | 52.0 | 29.0 | 14849__fcg_metal_bond_floorgrindingshoe_tn34686560_front_mdb.jpg | 14849__fcg_metal_bond_floorgrindingshoe_tn34686560_front_mdb.jpg |  | 14849__fcg_metal_bond_floorgrindingshoe_tn34686560_iso2_mdb.jpg | 14849__fcg_metal_bond_floorgrindingshoe_tn34686560_iso1_mdb.jpg |  | 14849__fcg_metal_bond_floorgrindingshoe_tn34686560_front2_mdb.jpg |  | Almofada de esmerilagem de pavimentos com ligação metálica para betão muito... | Segmentos com uma altura de 13 mm para uma longa vida útil | Composições granulométricas idealmente combinadas para preparar a superfície para a esmerilação intermédia e a fase de polimento |  |  |  | Para betão com agregados muito duros, como o granito. | Porta-ferramentas disponíveis para máquinas de diversos fabricantes | Perfeitamente adaptada às polidoras de superfícies da Tyrolit, mas também pode ser utilizada em polidoras de superfícies de outros fabricantes. | [5 empty] | Segmentos com uma altura de 13 mm para uma longa vida útil | Composições granulométricas idealmente combinadas para preparar a superfície para a esmerilação intermédia e a fase de polimento
34686540 | SEG EC2 77x52x29 FGC-H-16 RH1 | Retificação em bruto | ST | 1 | Independente do material | 9003173167526 | 9009013128788 |  |  |  | TH | Berlin | 63.0 | m/s |  |  | 1.682 | 0.77 | kg | Esmerilhadeira de pisos | SEG EC |  |  | 16 |  | D x T x H | 77 x 52 x 29 | 77.0 | 52.0 | 29.0 | 14881__fcg_metal_bond_floorgrindingshoe_tn34686565_front_mdb.jpg | 14881__fcg_metal_bond_floorgrindingshoe_tn34686565_front_mdb.jpg |  | 14881__fgc-h_metal_bond_floorgrindingshoe_tn34686565_iso_a_mdb.jpg | 14881__fgc-h_metal_bond_floorgrindingshoe_tn34686565_iso_b_mdb.jpg |  | 14881__fgc-h_metal_bond_floorgrindingshoe_tn34686565_perspektive_mdb.jpg |  | Lixa de pavimento com ligação metálica para betão duro, tamanho de grão 16 | Segmentos com uma altura de 13 mm para uma longa vida útil | Composições granulométricas idealmente combinadas para preparar a superfície para a esmerilação intermédia e a fase de polimento |  |  |  | Para betão com agregados duros, como o gnaisse. | Porta-ferramentas disponíveis para máquinas de diversos fabricantes | Perfeitamente adaptada às polidoras de superfícies da Tyrolit, mas também pode ser utilizada em polidoras de superfícies de outros fabricantes. | [5 empty] | Segmentos com uma altura de 13 mm para uma longa vida útil | Composições granulométricas idealmente combinadas para preparar a superfície para a esmerilação intermédia e a fase de polimento
34686560 | DISC 80x14 FTGC-30-V TFC | Moagem de transição | ST | 9 | Independente do material | 9003173167687 |  |  |  | 68042100 | CN |  | 35.0 | m/s |  |  | 0.1 | 0.1 | kg | Esmerilhadeira de pisos | DISC |  |  | 30 |  | D x T | 80 x 14 | 80.0 | 14.0 | 0.0 | 29984__ftgc_ceramic_bond_diamond_tool_dia125_tn34686560_front_mdb.jpg | 29984__ftgc_ceramic_bond_diamond_tool_dia125_tn34686560_front_mdb.jpg | 29984__ftgc_ceramic_bond_floorgrindingtool_dia80_tn34686560_back_mdb.jpg | 29984__ftgc_ceramic_bond_floorgrindingtool_tn34686560_back_iso_a_mdb.jpg | 29984__ftgc_ceramic_bond_floorgrindingtool_tn34686560_back_iso_b_mdb.jpg |  | 29984__ftgc_ceramic_bond_floorgrindingtool_tn34686560_back_perspektive_mdb.jpg |  | Ferramenta para lixar pavimentos de cerâmica Ø 80, Velcro, grão 50 | Desempenho muito agressivo na remoção de arranhões de ferramentas com ligação metálica | Para betão com agregados de todas as classes de dureza (de macios a extremamente duros) |  |  |  | Para remover arranhões na superfície de betão ou terrazzo em preparação para o polimento | Com velcro, para utilização com um prato de fixação da ferramenta com velcro, em todas as máquinas polidoras de superfícies |  | Várias fixações de velcro da gama Tyrolit |  |  |  |  | Desempenho muito agressivo na remoção de arranhões de ferramentas com ligação metálica | Para betão com agregados de todas as classes de dureza (de macios a extremamente duros)
34686564 | SEG EC2 77x52x29 FGC-H-25 RH1 | Retificação em bruto | ST | 1 | Independente do material | 9003173167533 | 9009013128795 |  |  |  | TH | Berlin | 63.0 | m/s |  |  | 0.225 | 0.225 | kg | Esmerilhadeira de pisos | SEG EC |  |  | 25 |  | D x T x H | 77 x 52 x 29 | 77.0 | 52.0 | 29.0 | 14881__fcg_metal_bond_floorgrindingshoe_tn34686565_front_mdb.jpg | 14881__fcg_metal_bond_floorgrindingshoe_tn34686565_front_mdb.jpg |  | 14881__fgc-h_metal_bond_floorgrindingshoe_tn34686565_iso_a_mdb.jpg | 14881__fgc-h_metal_bond_floorgrindingshoe_tn34686565_iso_b_mdb.jpg |  | 14881__fgc-h_metal_bond_floorgrindingshoe_tn34686565_perspektive_mdb.jpg |  | Lixa de pavimento com ligação metálica para betão duro, granulometria 25 | Segmentos com uma altura de 13 mm para uma longa vida útil | Composições granulométricas idealmente combinadas para preparar a superfície para a esmerilação intermédia e a fase de polimento |  |  |  | Para betão com agregados duros, como o gnaisse. | Porta-ferramentas disponíveis para máquinas de diversos fabricantes | Perfeitamente adaptada às polidoras de superfícies da Tyrolit, mas também pode ser utilizada em polidoras de superfícies de outros fabricantes. | [5 empty] | Segmentos com uma altura de 13 mm para uma longa vida útil | Composições granulométricas idealmente combinadas para preparar a superfície para a esmerilação intermédia e a fase de polimento
34686565 | SEG EC2 77x52x29 FGC-H-40 RH1 | Retificação em bruto | ST | 1 | Independente do material | 9003173167540 | 9009013128801 |  |  |  | TH | Berlin | 63.0 | m/s |  |  | 0.225 | 0.225 | kg | Esmerilhadeira de pisos | SEG EC |  |  | 40 |  | D x T x H | 77 x 52 x 29 | 77.0 | 52.0 | 29.0 | 14881__fcg_metal_bond_floorgrindingshoe_tn34686565_front_mdb.jpg | 14881__fcg_metal_bond_floorgrindingshoe_tn34686565_front_mdb.jpg |  | 14881__fgc-h_metal_bond_floorgrindingshoe_tn34686565_iso_a_mdb.jpg | 14881__fgc-h_metal_bond_floorgrindingshoe_tn34686565_iso_b_mdb.jpg |  | 14881__fgc-h_metal_bond_floorgrindingshoe_tn34686565_perspektive_mdb.jpg |  | Lixa de pavimento com ligação metálica para betão duro, tamanho de grão 40 | Segmentos com uma altura de 13 mm para uma longa vida útil | Composições granulométricas idealmente combinadas para preparar a superfície para a esmerilação intermédia e a fase de polimento |  |  |  | Para betão com agregados duros, como o gnaisse. | Porta-ferramentas disponíveis para máquinas de diversos fabricantes | Perfeitamente adaptada às polidoras de superfícies da Tyrolit, mas também pode ser utilizada em polidoras de superfícies de outros fabricantes. | [5 empty] | Segmentos com uma altura de 13 mm para uma longa vida útil | Composições granulométricas idealmente combinadas para preparar a superfície para a esmerilação intermédia e a fase de polimento
34686566 | SEG EC2 77x52x29 FGC-H-80 RH1 | Retificação em bruto | ST | 1 | Independente do material | 9003173167557 | 9009013128818 |  |  |  | TH | Berlin | 63.0 | m/s |  |  | 0.225 | 0.225 | kg | Esmerilhadeira de pisos | SEG EC |  |  | 80 |  | D x T x H | 77 x 52 x 29 | 77.0 | 52.0 | 29.0 | 14881__fcg_metal_bond_floorgrindingshoe_tn34686565_front_mdb.jpg | 14881__fcg_metal_bond_floorgrindingshoe_tn34686565_front_mdb.jpg |  | 14881__fgc-h_metal_bond_floorgrindingshoe_tn34686565_iso_a_mdb.jpg | 14881__fgc-h_metal_bond_floorgrindingshoe_tn34686565_iso_b_mdb.jpg |  | 14881__fgc-h_metal_bond_floorgrindingshoe_tn34686565_perspektive_mdb.jpg |  | Lixa de pavimento com ligação metálica para betão duro, granulometria 80 | Segmentos com uma altura de 13 mm para uma longa vida útil | Composições granulométricas idealmente combinadas para preparar a superfície para a esmerilação intermédia e a fase de polimento |  |  |  | Para betão com agregados duros, como o gnaisse. | Porta-ferramentas disponíveis para máquinas de diversos fabricantes | Perfeitamente adaptada às polidoras de superfícies da Tyrolit, mas também pode ser utilizada em polidoras de superfícies de outros fabricantes. | [5 empty] | Segmentos com uma altura de 13 mm para uma longa vida útil | Composições granulométricas idealmente combinadas para preparar a superfície para a esmerilação intermédia e a fase de polimento
34686567 | SEG EC2 77x52x29 FGC-H-120 RH1 | Retificação em bruto | ST | 1 | Independente do material | 9003173167564 | 9009013128825 |  |  |  | TH | Berlin | 63.0 | m/s |  |  | 0.225 | 0.225 | kg | Esmerilhadeira de pisos | SEG EC |  |  | 120 |  | D x T x H | 77 x 52 x 29 | 77.0 | 52.0 | 29.0 | 14881__fcg_metal_bond_floorgrindingshoe_tn34686565_front_mdb.jpg | 14881__fcg_metal_bond_floorgrindingshoe_tn34686565_front_mdb.jpg |  | 14881__fgc-h_metal_bond_floorgrindingshoe_tn34686565_iso_a_mdb.jpg | 14881__fgc-h_metal_bond_floorgrindingshoe_tn34686565_iso_b_mdb.jpg |  | 14881__fgc-h_metal_bond_floorgrindingshoe_tn34686565_perspektive_mdb.jpg |  | Lixa de pavimento com ligação metálica para betão duro, granulometria 120 | Segmentos com uma altura de 13 mm para uma longa vida útil | Composições granulométricas idealmente combinadas para preparar a superfície para a esmerilação intermédia e a fase de polimento |  |  |  | Para betão com agregados duros, como o gnaisse. | Porta-ferramentas disponíveis para máquinas de diversos fabricantes | Perfeitamente adaptada às polidoras de superfícies da Tyrolit, mas também pode ser utilizada em polidoras de superfícies de outros fabricantes. | [5 empty] | Segmentos com uma altura de 13 mm para uma longa vida útil | Composições granulométricas idealmente combinadas para preparar a superfície para a esmerilação intermédia e a fase de polimento
34686568 | SEG EC2 77x52x29 FGC-M-16 RH2 | Retificação em bruto | ST | 1 | Independente do material | 9003173167571 | 9009013124759 |  |  |  | TH | Berlin | 63.0 | m/s |  |  | 0.225 | 0.225 | kg | Esmerilhadeira de pisos | SEG EC |  |  | 16 |  | D x T x H | 77 x 52 x 29 | 77.0 | 52.0 | 29.0 | 14852__fcg_metal_bond_floorgrindingshoe_tn34686571_front_mdb.jpg | 14852__fcg_metal_bond_floorgrindingshoe_tn34686571_front_mdb.jpg |  | 14852__fgc-m_metal_bond_floorgrindingshoe_tn34686571_iso_a_mdb.jpg | 14852__fgc-m_metal_bond_floorgrindingshoe_tn34686571_iso_b_mdb.jpg |  | 14852__fgc-m_metal_bond_floorgrindingshoe_tn34686571_front_perspektive_mdb.jpg |  | Lixa de pavimento com ligação metálica para betão de dureza média, grão 16 | Segmentos com uma altura de 13 mm para uma longa vida útil | Composições granulométricas idealmente combinadas para preparar a superfície para a esmerilação intermédia e a fase de polimento |  |  |  | Para betão com agregados de dureza média, por exemplo, calcário duro. | Porta-ferramentas disponíveis para máquinas de diversos fabricantes | Perfeitamente adaptada às polidoras de superfícies da Tyrolit, mas também pode ser utilizada em polidoras de superfícies de outros fabricantes. | [5 empty] | Segmentos com uma altura de 13 mm para uma longa vida útil | Composições granulométricas idealmente combinadas para preparar a superfície para a esmerilação intermédia e a fase de polimento
34686570 | SEG EC2 77x52x29 FGC-M-25 RH2 | Retificação em bruto | ST | 1 | Independente do material | 9003173167588 | 9009013128832 |  |  |  | TH | Berlin | 63.0 | m/s |  |  | 0.225 | 0.225 | kg | Esmerilhadeira de pisos | SEG EC |  |  | 25 |  | D x T x H | 77 x 52 x 29 | 77.0 | 52.0 | 29.0 | 14852__fcg_metal_bond_floorgrindingshoe_tn34686571_front_mdb.jpg | 14852__fcg_metal_bond_floorgrindingshoe_tn34686571_front_mdb.jpg |  | 14852__fgc-m_metal_bond_floorgrindingshoe_tn34686571_iso_a_mdb.jpg | 14852__fgc-m_metal_bond_floorgrindingshoe_tn34686571_iso_b_mdb.jpg |  | 14852__fgc-m_metal_bond_floorgrindingshoe_tn34686571_front_perspektive_mdb.jpg |  | Lixa de pavimento com ligação metálica para betão de dureza média, grão 25 | Segmentos com uma altura de 13 mm para uma longa vida útil | Composições granulométricas idealmente combinadas para preparar a superfície para a esmerilação intermédia e a fase de polimento |  |  |  | Para betão com agregados de dureza média, por exemplo, calcário duro. | Porta-ferramentas disponíveis para máquinas de diversos fabricantes | Perfeitamente adaptada às polidoras de superfícies da Tyrolit, mas também pode ser utilizada em polidoras de superfícies de outros fabricantes. | [5 empty] | Segmentos com uma altura de 13 mm para uma longa vida útil | Composições granulométricas idealmente combinadas para preparar a superfície para a esmerilação intermédia e a fase de polimento
34686571 | SEG EC2 77x52x29 FGC-M-40 RH2 | Retificação em bruto | ST | 1 | Independente do material | 9003173167595 | 9009013128849 |  |  |  | TH | Berlin | 63.0 | m/s |  |  | 0.225 | 0.225 | kg | Esmerilhadeira de pisos | SEG EC |  |  | 40 |  | D x T x H | 77 x 52 x 29 | 77.0 | 52.0 | 29.0 | 14852__fcg_metal_bond_floorgrindingshoe_tn34686571_front_mdb.jpg | 14852__fcg_metal_bond_floorgrindingshoe_tn34686571_front_mdb.jpg |  | 14852__fgc-m_metal_bond_floorgrindingshoe_tn34686571_iso_a_mdb.jpg | 14852__fgc-m_metal_bond_floorgrindingshoe_tn34686571_iso_b_mdb.jpg |  | 14852__fgc-m_metal_bond_floorgrindingshoe_tn34686571_front_perspektive_mdb.jpg |  | Lixa de pavimento com ligação metálica para betão de dureza média, grão 40 | Segmentos com uma altura de 13 mm para uma longa vida útil | Composições granulométricas idealmente combinadas para preparar a superfície para a esmerilação intermédia e a fase de polimento |  |  |  | Para betão com agregados de dureza média, por exemplo, calcário duro. | Porta-ferramentas disponíveis para máquinas de diversos fabricantes | Perfeitamente adaptada às polidoras de superfícies da Tyrolit, mas também pode ser utilizada em polidoras de superfícies de outros fabricantes. | [5 empty] | Segmentos com uma altura de 13 mm para uma longa vida útil | Composições granulométricas idealmente combinadas para preparar a superfície para a esmerilação intermédia e a fase de polimento
34686573 | SEG EC2 77x52x29 FGC-M-80 RH2 | Retificação em bruto | ST | 1 | Independente do material | 9003173167601 | 9009013128856 |  |  |  | TH | Berlin | 63.0 | m/s |  |  | 0.225 | 0.225 | kg | Esmerilhadeira de pisos | SEG EC |  |  | 80 |  | D x T x H | 77 x 52 x 29 | 77.0 | 52.0 | 29.0 | 14852__fcg_metal_bond_floorgrindingshoe_tn34686571_front_mdb.jpg | 14852__fcg_metal_bond_floorgrindingshoe_tn34686571_front_mdb.jpg |  | 14852__fgc-m_metal_bond_floorgrindingshoe_tn34686571_iso_a_mdb.jpg | 14852__fgc-m_metal_bond_floorgrindingshoe_tn34686571_iso_b_mdb.jpg |  | 14852__fgc-m_metal_bond_floorgrindingshoe_tn34686571_front_perspektive_mdb.jpg |  | Lixa de pavimento com ligação metálica para betão de dureza média | Segmentos com uma altura de 13 mm para uma longa vida útil | Composições granulométricas idealmente combinadas para preparar a superfície para a esmerilação intermédia e a fase de polimento |  |  |  | Para betão com agregados de dureza média, por exemplo, calcário duro. | Porta-ferramentas disponíveis para máquinas de diversos fabricantes | Perfeitamente adaptada às polidoras de superfícies da Tyrolit, mas também pode ser utilizada em polidoras de superfícies de outros fabricantes. | [5 empty] | Segmentos com uma altura de 13 mm para uma longa vida útil | Composições granulométricas idealmente combinadas para preparar a superfície para a esmerilação intermédia e a fase de polimento
34686574 | SEG EC2 77x52x29 FGC-M-120 RH2 | Retificação em bruto | ST | 1 | Independente do material | 9003173167618 | 9009013128870 |  |  |  | TH | Berlin | 63.0 | m/s |  |  | 0.225 | 0.225 | kg | Esmerilhadeira de pisos | SEG EC |  |  | 120 |  | D x T x H | 77 x 52 x 29 | 77.0 | 52.0 | 29.0 | 14852__fcg_metal_bond_floorgrindingshoe_tn34686571_front_mdb.jpg | 14852__fcg_metal_bond_floorgrindingshoe_tn34686571_front_mdb.jpg |  | 14852__fgc-m_metal_bond_floorgrindingshoe_tn34686571_iso_a_mdb.jpg | 14852__fgc-m_metal_bond_floorgrindingshoe_tn34686571_iso_b_mdb.jpg |  | 14852__fgc-m_metal_bond_floorgrindingshoe_tn34686571_front_perspektive_mdb.jpg |  | Almofada de esmerilagem de pavimentos com ligação metálica para betão de... | Segmentos com uma altura de 13 mm para uma longa vida útil | Composições granulométricas idealmente combinadas para preparar a superfície para a esmerilação intermédia e a fase de polimento |  |  |  | Para betão com agregados de dureza média, por exemplo, calcário duro. | Porta-ferramentas disponíveis para máquinas de diversos fabricantes | Perfeitamente adaptada às polidoras de superfícies da Tyrolit, mas também pode ser utilizada em polidoras de superfícies de outros fabricantes. | [5 empty] | Segmentos com uma altura de 13 mm para uma longa vida útil | Composições granulométricas idealmente combinadas para preparar a superfície para a esmerilação intermédia e a fase de polimento
34686575 | SEG EC2 77x52x29 FGC-S-10 RND | Retificação em bruto | ST | 1 | Independente do material | 9003173167625 | 9009013124742 |  |  |  | TH | Berlin | 63.0 | m/s |  |  | 0.24 | 0.24 | kg | Esmerilhadeira de pisos | SEG EC |  |  | 10 |  | D x T x H | 77 x 52 x 29 | 77.0 | 52.0 | 29.0 | 14853__fcg_metal_bond_floorgrindingshoe_tn34686578_front_mdb.jpg | 14853__fcg_metal_bond_floorgrindingshoe_tn34686578_front_mdb.jpg |  | 14853__fgc-s_metal_bond_floorgrindingshoe_tn34686578_iso_a_mdb.jpg | 14853__fgc-s_metal_bond_floorgrindingshoe_tn34686578_iso_b_mdb.jpg |  | 14853__fgc-s_metal_bond_floorgrindingshoe_tn34686578_perspektive_mdb.jpg |  | Lixa de pavimento com ligação metálica para betão macio, tamanho de grão 10 | Segmentos com uma altura de 13 mm para uma longa vida útil | Composições granulométricas idealmente combinadas para preparar a superfície para a esmerilação intermédia e a fase de polimento | Também adequado para remover revestimentos finos ou pinturas até 1 mm de espessura |  |  | Para betonilha e betão com agregados macios, por exemplo, calcário macio. | Porta-ferramentas disponíveis para máquinas de diversos fabricantes | Perfeitamente adaptada às polidoras de superfícies da Tyrolit, mas também pode ser utilizada em polidoras de superfícies de outros fabricantes. | [5 empty] | Segmentos com uma altura de 13 mm para uma longa vida útil | Composições granulométricas idealmente combinadas para preparar a superfície para a esmerilação intermédia e a fase de polimento | Também adequado para remover revestimentos finos ou pinturas até 1 mm de espessura
34686576 | SEG EC2 77x52x29 FGC-S-16 RND | Retificação em bruto | ST | 1 | Independente do material | 9003173167632 | 9009013128887 |  |  |  | TH | Berlin | 63.0 | m/s |  |  | 0.809 | 0.77 | kg | Esmerilhadeira de pisos | SEG EC |  |  | 16 |  | D x T x H | 77 x 52 x 29 | 77.0 | 52.0 | 29.0 | 14853__fcg_metal_bond_floorgrindingshoe_tn34686578_front_mdb.jpg | 14853__fcg_metal_bond_floorgrindingshoe_tn34686578_front_mdb.jpg |  | 14853__fgc-s_metal_bond_floorgrindingshoe_tn34686578_iso_a_mdb.jpg | 14853__fgc-s_metal_bond_floorgrindingshoe_tn34686578_iso_b_mdb.jpg |  | 14853__fgc-s_metal_bond_floorgrindingshoe_tn34686578_perspektive_mdb.jpg |  | Lixa de pavimento com ligação metálica para betão macio, tamanho de grão 16 | Segmentos com uma altura de 13 mm para uma longa vida útil | Composições granulométricas idealmente combinadas para preparar a superfície para a esmerilação intermédia e a fase de polimento | Também adequado para remover revestimentos finos ou pinturas até 1 mm de espessura |  |  | Para betonilha e betão com agregados macios, por exemplo, calcário macio. | Porta-ferramentas disponíveis para máquinas de diversos fabricantes | Perfeitamente adaptada às polidoras de superfícies da Tyrolit, mas também pode ser utilizada em polidoras de superfícies de outros fabricantes. | [5 empty] | Segmentos com uma altura de 13 mm para uma longa vida útil | Composições granulométricas idealmente combinadas para preparar a superfície para a esmerilação intermédia e a fase de polimento | Também adequado para remover revestimentos finos ou pinturas até 1 mm de espessura
34686577 | SEG EC2 77x52x29 FGC-S-25 RND | Retificação em bruto | ST | 1 | Independente do material | 9003173167649 | 9009013128894 |  |  |  | TH | Berlin | 63.0 | m/s |  |  | 0.24 | 0.24 | kg | Esmerilhadeira de pisos | SEG EC |  |  | 25 |  | D x T x H | 77 x 52 x 29 | 77.0 | 52.0 | 29.0 | 14853__fcg_metal_bond_floorgrindingshoe_tn34686578_front_mdb.jpg | 14853__fcg_metal_bond_floorgrindingshoe_tn34686578_front_mdb.jpg |  | 14853__fgc-s_metal_bond_floorgrindingshoe_tn34686578_iso_a_mdb.jpg | 14853__fgc-s_metal_bond_floorgrindingshoe_tn34686578_iso_b_mdb.jpg |  | 14853__fgc-s_metal_bond_floorgrindingshoe_tn34686578_perspektive_mdb.jpg |  | Lixa de pavimento com ligação metálica para betão macio, grão 25 | Segmentos com uma altura de 13 mm para uma longa vida útil | Composições granulométricas idealmente combinadas para preparar a superfície para a esmerilação intermédia e a fase de polimento | Também adequado para remover revestimentos finos ou pinturas até 1 mm de espessura |  |  | Para betonilha e betão com agregados macios, por exemplo, calcário macio. | Porta-ferramentas disponíveis para máquinas de diversos fabricantes | Perfeitamente adaptada às polidoras de superfícies da Tyrolit, mas também pode ser utilizada em polidoras de superfícies de outros fabricantes. | [5 empty] | Segmentos com uma altura de 13 mm para uma longa vida útil | Composições granulométricas idealmente combinadas para preparar a superfície para a esmerilação intermédia e a fase de polimento | Também adequado para remover revestimentos finos ou pinturas até 1 mm de espessura
34686578 | SEG EC2 77x52x29 FGC-S-40 RND | Retificação em bruto | ST | 1 | Independente do material | 9003173167656 | 9009013128900 |  |  |  | TH | Berlin | 63.0 | m/s |  |  | 0.24 | 0.24 | kg | Esmerilhadeira de pisos | SEG EC |  |  | 40 |  | D x T x H | 77 x 52 x 29 | 77.0 | 52.0 | 29.0 | 14853__fcg_metal_bond_floorgrindingshoe_tn34686578_front_mdb.jpg | 14853__fcg_metal_bond_floorgrindingshoe_tn34686578_front_mdb.jpg |  | 14853__fgc-s_metal_bond_floorgrindingshoe_tn34686578_iso_a_mdb.jpg | 14853__fgc-s_metal_bond_floorgrindingshoe_tn34686578_iso_b_mdb.jpg |  | 14853__fgc-s_metal_bond_floorgrindingshoe_tn34686578_perspektive_mdb.jpg |  | Lixa de pavimento com ligação metálica para betão macio, tamanho de grão 40 | Segmentos com uma altura de 13 mm para uma longa vida útil | Composições granulométricas idealmente combinadas para preparar a superfície para a esmerilação intermédia e a fase de polimento | Também adequado para remover revestimentos finos ou pinturas até 1 mm de espessura |  |  | Para betonilha e betão com agregados macios, por exemplo, calcário macio. | Porta-ferramentas disponíveis para máquinas de diversos fabricantes | Perfeitamente adaptada às polidoras de superfícies da Tyrolit, mas também pode ser utilizada em polidoras de superfícies de outros fabricantes. | [5 empty] | Segmentos com uma altura de 13 mm para uma longa vida útil | Composições granulométricas idealmente combinadas para preparar a superfície para a esmerilação intermédia e a fase de polimento | Também adequado para remover revestimentos finos ou pinturas até 1 mm de espessura
34686579 | SEG EC2 77x52x29 FGC-S-80 RND | Retificação em bruto | ST | 1 | Independente do material | 9003173167663 | 9009013128917 |  |  |  | TH | Berlin | 63.0 | m/s |  |  | 0.24 | 0.24 | kg | Esmerilhadeira de pisos | SEG EC |  |  | 80 |  | D x T x H | 77 x 52 x 29 | 77.0 | 52.0 | 29.0 | 14853__fcg_metal_bond_floorgrindingshoe_tn34686578_front_mdb.jpg | 14853__fcg_metal_bond_floorgrindingshoe_tn34686578_front_mdb.jpg |  | 14853__fgc-s_metal_bond_floorgrindingshoe_tn34686578_iso_a_mdb.jpg | 14853__fgc-s_metal_bond_floorgrindingshoe_tn34686578_iso_b_mdb.jpg |  | 14853__fgc-s_metal_bond_floorgrindingshoe_tn34686578_perspektive_mdb.jpg |  | Lixa de pavimento com ligação metálica para betão macio, granulometria 80 | Segmentos com uma altura de 13 mm para uma longa vida útil | Composições granulométricas idealmente combinadas para preparar a superfície para a esmerilação intermédia e a fase de polimento | Também adequado para remover revestimentos finos ou pinturas até 1 mm de espessura |  |  | Para betonilha e betão com agregados macios, por exemplo, calcário macio. | Porta-ferramentas disponíveis para máquinas de diversos fabricantes | Perfeitamente adaptada às polidoras de superfícies da Tyrolit, mas também pode ser utilizada em polidoras de superfícies de outros fabricantes. | [5 empty] | Segmentos com uma altura de 13 mm para uma longa vida útil | Composições granulométricas idealmente combinadas para preparar a superfície para a esmerilação intermédia e a fase de polimento | Também adequado para remover revestimentos finos ou pinturas até 1 mm de espessura
34686580 | SEG EC2 77x52x29 FGC-S-120 RND | Retificação em bruto | ST | 1 | Independente do material | 9003173167670 | 9009013128924 |  |  |  | TH | Berlin | 63.0 | m/s |  |  | 0.24 | 0.24 | kg | Esmerilhadeira de pisos | SEG EC |  |  | 120 |  | D x T x H | 77 x 52 x 29 | 77.0 | 52.0 | 29.0 | 14853__fcg_metal_bond_floorgrindingshoe_tn34686578_front_mdb.jpg | 14853__fcg_metal_bond_floorgrindingshoe_tn34686578_front_mdb.jpg |  | 14853__fgc-s_metal_bond_floorgrindingshoe_tn34686578_iso_a_mdb.jpg | 14853__fgc-s_metal_bond_floorgrindingshoe_tn34686578_iso_b_mdb.jpg |  | 14853__fgc-s_metal_bond_floorgrindingshoe_tn34686578_perspektive_mdb.jpg |  | Lixa de pavimento com ligação metálica para betão macio, granulometria 120 | Segmentos com uma altura de 13 mm para uma longa vida útil | Composições granulométricas idealmente combinadas para preparar a superfície para a esmerilação intermédia e a fase de polimento | Também adequado para remover revestimentos finos ou pinturas até 1 mm de espessura |  |  | Para betonilha e betão com agregados macios, por exemplo, calcário macio. | Porta-ferramentas disponíveis para máquinas de diversos fabricantes | Perfeitamente adaptada às polidoras de superfícies da Tyrolit, mas também pode ser utilizada em polidoras de superfícies de outros fabricantes. | [5 empty] | Segmentos com uma altura de 13 mm para uma longa vida útil | Composições granulométricas idealmente combinadas para preparar a superfície para a esmerilação intermédia e a fase de polimento | Também adequado para remover revestimentos finos ou pinturas até 1 mm de espessura
34686671 | DISC 80x14 FTGC-50-V TFC | Moagem de transição | ST | 9 | Independente do material | 9003173167694 | 9009013124728 |  |  | 68042100 | CN |  | 35.0 | m/s |  |  | 0.1 | 0.1 | kg | Esmerilhadeira de pisos | DISC |  |  | 50 |  | D x T | 80 x 14 | 80.0 | 14.0 | 0.0 | 29984__ftgc_ceramic_bond_diamond_tool_dia125_tn34686560_front_mdb.jpg | 29984__ftgc_ceramic_bond_diamond_tool_dia125_tn34686560_front_mdb.jpg | 29984__ftgc_ceramic_bond_floorgrindingtool_dia80_tn34686560_back_mdb.jpg | 29984__ftgc_ceramic_bond_floorgrindingtool_tn34686560_back_iso_a_mdb.jpg | 29984__ftgc_ceramic_bond_floorgrindingtool_tn34686560_back_iso_b_mdb.jpg |  | 29984__ftgc_ceramic_bond_floorgrindingtool_tn34686560_back_perspektive_mdb.jpg |  | Ferramenta para lixar pavimentos de cerâmica Ø 80, Velcro, grão 50 | Desempenho muito agressivo na remoção de arranhões de ferramentas com ligação metálica | Para betão com agregados de todas as classes de dureza (de macios a extremamente duros) |  |  |  | Para remover arranhões na superfície de betão ou terrazzo em preparação para o polimento | Com velcro, para utilização com um prato de fixação da ferramenta com velcro, em todas as máquinas polidoras de superfícies |  | Várias fixações de velcro da gama Tyrolit |  |  |  |  | Desempenho muito agressivo na remoção de arranhões de ferramentas com ligação metálica | Para betão com agregados de todas as classes de dureza (de macios a extremamente duros)
34686672 | DISC 80x14 FTGC-100-V TFC | Moagem de transição | ST | 9 | Independente do material | 9003173167700 | 9009013124735 |  |  | 68042100 | CN |  | 35.0 | m/s |  |  | 0.1 | 0.1 | kg | Esmerilhadeira de pisos | DISC |  |  | 100 |  | D x T | 80 x 14 | 80.0 | 14.0 | 0.0 | 29984__ftgc_ceramic_bond_diamond_tool_dia125_tn34686560_front_mdb.jpg | 29984__ftgc_ceramic_bond_diamond_tool_dia125_tn34686560_front_mdb.jpg | 29984__ftgc_ceramic_bond_floorgrindingtool_dia80_tn34686560_back_mdb.jpg | 29984__ftgc_ceramic_bond_floorgrindingtool_tn34686560_back_iso_a_mdb.jpg | 29984__ftgc_ceramic_bond_floorgrindingtool_tn34686560_back_iso_b_mdb.jpg |  | 29984__ftgc_ceramic_bond_floorgrindingtool_tn34686560_back_perspektive_mdb.jpg |  | Ferramenta para lixar pavimentos de cerâmica Ø 80, Velcro, grão 100 | Desempenho muito agressivo na remoção de arranhões de ferramentas com ligação metálica | Para betão com agregados de todas as classes de dureza (de macios a extremamente duros) |  |  |  | Para remover arranhões na superfície de betão ou terrazzo em preparação para o polimento | Com velcro, para utilização com um prato de fixação da ferramenta com velcro, em todas as máquinas polidoras de superfícies |  | Várias fixações de velcro da gama Tyrolit |  |  |  |  | Desempenho muito agressivo na remoção de arranhões de ferramentas com ligação metálica | Para betão com agregados de todas as classes de dureza (de macios a extremamente duros)
34686673 | DISC 80x14 FTGC-200-V TFC | Moagem de transição | ST | 9 | Independente do material | 9003173167717 | 9009013128948 |  |  | 68042100 | CN |  | 35.0 | m/s |  |  | 0.1 | 0.1 | kg | Esmerilhadeira de pisos | DISC |  |  | 200 |  | D x T | 80 x 14 | 80.0 | 14.0 | 0.0 | 29984__ftgc_ceramic_bond_diamond_tool_dia125_tn34686560_front_mdb.jpg | 29984__ftgc_ceramic_bond_diamond_tool_dia125_tn34686560_front_mdb.jpg | 29984__ftgc_ceramic_bond_floorgrindingtool_dia80_tn34686560_back_mdb.jpg | 29984__ftgc_ceramic_bond_floorgrindingtool_tn34686560_back_iso_a_mdb.jpg | 29984__ftgc_ceramic_bond_floorgrindingtool_tn34686560_back_iso_b_mdb.jpg |  | 29984__ftgc_ceramic_bond_floorgrindingtool_tn34686560_back_perspektive_mdb.jpg |  | Ferramenta para lixar pavimentos de cerâmica Ø 80, Velcro, grão 200 | Desempenho muito agressivo na remoção de arranhões de ferramentas com ligação metálica | Para betão com agregados de todas as classes de dureza (de macios a extremamente duros) |  |  |  | Para remover arranhões na superfície de betão ou terrazzo em preparação para o polimento | Com velcro, para utilização com um prato de fixação da ferramenta com velcro, em todas as máquinas polidoras de superfícies |  | Várias fixações de velcro da gama Tyrolit |  |  |  |  | Desempenho muito agressivo na remoção de arranhões de ferramentas com ligação metálica | Para betão com agregados de todas as classes de dureza (de macios a extremamente duros)
34686690 | DISC 80x17 FPC-M-50-B TFC D | Ferramentas de retificação e polimento | ST | 9 | Independente do material | 9003173168158 | 9009013128955 |  |  | 68042100 | CN |  | 50.0 | m/s |  |  | 0.1 | 0.1 | kg | Esmerilhadeira de pisos | DISC |  |  | 50 |  | D x T | 80 x 17 | 80.0 | 17.0 | 0.0 | 29986__fpc_resinbond_diamond_tool_dia125_tn34687517_front_mdb.jpg | 29986__fpc_resinbond_diamond_tool_dia125_tn34687517_front_mdb.jpg | 29986__fpc_resin_bond_floorpolishingtool_34686690_back_perspektive_mdb.jpg | 29986__fpc_resin_bond_floorpolishingtool_34686690_back_iso_a_mdb.jpg | 29986__fpc_resin_bond_floorpolishingtool_34686690_back_iso_b_mdb.jpg |  |  |  | Ferramenta de esmerilagem de pavimentos em resina Ø 80 para betão de dureza... | Brilho muito elevado em apenas alguns passos de polimento |  |  |  |  | Aplicação de (alto) brilho durante o polimento final para uma superfície perfeitamente brilhante | Com velcro, para utilização com um prato de fixação da ferramenta com velcro, em todas as máquinas polidoras de superfícies |  | Várias fixações de velcro da gama Tyrolit |  |  |  |  | Brilho muito elevado em apenas alguns passos de polimento
34686751 | DISC 80x17 FPC-M-100-B TFC D | Ferramentas de retificação e polimento | ST | 9 | Independente do material | 9003173168165 | 9009013124612 |  |  | 68042100 | CN |  | 50.0 | m/s |  |  | 0.1 | 0.1 | kg | Esmerilhadeira de pisos | DISC |  |  | 100 |  | D x T | 80 x 17 | 80.0 | 17.0 | 0.0 | 29986__fpc_resinbond_diamond_tool_dia125_tn34687517_front_mdb.jpg | 29986__fpc_resinbond_diamond_tool_dia125_tn34687517_front_mdb.jpg | 29986__fpc_resin_bond_floorpolishingtool_34686690_back_perspektive_mdb.jpg | 29986__fpc_resin_bond_floorpolishingtool_34686690_back_iso_a_mdb.jpg | 29986__fpc_resin_bond_floorpolishingtool_34686690_back_iso_b_mdb.jpg |  |  |  | Ferramenta de esmerilagem de pavimentos em resina Ø 80 para betão de dureza... | Brilho muito elevado em apenas alguns passos de polimento |  |  |  |  | Aplicação de (alto) brilho durante o polimento final para uma superfície perfeitamente brilhante | Com velcro, para utilização com um prato de fixação da ferramenta com velcro, em todas as máquinas polidoras de superfícies |  | Várias fixações de velcro da gama Tyrolit |  |  |  |  | Brilho muito elevado em apenas alguns passos de polimento
34686752 | DISC 80x17 FPC-M-200-B TFC D | Ferramentas de retificação e polimento | ST | 9 | Independente do material | 9003173168172 | 9009013124629 |  |  | 68042100 | CN |  | 50.0 | m/s |  |  | 0.1 | 0.1 | kg | Esmerilhadeira de pisos | DISC |  |  | 200 |  | D x T | 80 x 17 | 80.0 | 17.0 | 0.0 | 29986__fpc_resinbond_diamond_tool_dia125_tn34687517_front_mdb.jpg | 29986__fpc_resinbond_diamond_tool_dia125_tn34687517_front_mdb.jpg | 29986__fpc_resin_bond_floorpolishingtool_34686690_back_perspektive_mdb.jpg | 29986__fpc_resin_bond_floorpolishingtool_34686690_back_iso_a_mdb.jpg | 29986__fpc_resin_bond_floorpolishingtool_34686690_back_iso_b_mdb.jpg |  |  |  | Ferramenta de esmerilagem de pavimentos em resina Ø 80 para betão de dureza... | Brilho muito elevado em apenas alguns passos de polimento |  |  |  |  | Aplicação de (alto) brilho durante o polimento final para uma superfície perfeitamente brilhante | Com velcro, para utilização com um prato de fixação da ferramenta com velcro, em todas as máquinas polidoras de superfícies |  | Várias fixações de velcro da gama Tyrolit |  |  |  |  | Brilho muito elevado em apenas alguns passos de polimento
34686753 | DISC 80x17 FPC-M-400-B TFC D | Ferramentas de retificação e polimento | ST | 9 | Independente do material | 9003173168189 | 9009013124698 |  |  | 68042100 | CN |  | 50.0 | m/s |  |  | 0.1 | 0.1 | kg | Esmerilhadeira de pisos | DISC |  |  | 400 |  | D x T | 80 x 17 | 80.0 | 17.0 | 0.0 | 29986__fpc_resinbond_diamond_tool_dia125_tn34687517_front_mdb.jpg | 29986__fpc_resinbond_diamond_tool_dia125_tn34687517_front_mdb.jpg | 29986__fpc_resin_bond_floorpolishingtool_34686690_back_perspektive_mdb.jpg | 29986__fpc_resin_bond_floorpolishingtool_34686690_back_iso_a_mdb.jpg | 29986__fpc_resin_bond_floorpolishingtool_34686690_back_iso_b_mdb.jpg |  |  |  | Ferramenta de esmerilagem de pavimentos em resina Ø 80 para betão de dureza... | Brilho muito elevado em apenas alguns passos de polimento |  |  |  |  | Aplicação de (alto) brilho durante o polimento final para uma superfície perfeitamente brilhante | Com velcro, para utilização com um prato de fixação da ferramenta com velcro, em todas as máquinas polidoras de superfícies |  | Várias fixações de velcro da gama Tyrolit |  |  |  |  | Brilho muito elevado em apenas alguns passos de polimento
34686754 | DISC 80x17 FPC-M-800-B TFC D | Ferramentas de retificação e polimento | ST | 9 | Independente do material | 9003173168196 | 9009013124704 |  |  | 68042100 | CN |  | 50.0 | m/s |  |  | 0.1 | 0.1 | kg | Esmerilhadeira de pisos | DISC |  |  | 800 |  | D x T | 80 x 17 | 80.0 | 17.0 | 0.0 | 29986__fpc_resinbond_diamond_tool_dia125_tn34687517_front_mdb.jpg | 29986__fpc_resinbond_diamond_tool_dia125_tn34687517_front_mdb.jpg | 29986__fpc_resin_bond_floorpolishingtool_34686690_back_perspektive_mdb.jpg | 29986__fpc_resin_bond_floorpolishingtool_34686690_back_iso_a_mdb.jpg | 29986__fpc_resin_bond_floorpolishingtool_34686690_back_iso_b_mdb.jpg |  |  |  | Ferramenta para lixar pavimentos em resina Ø 80 para betão de dureza média | Brilho muito elevado em apenas alguns passos de polimento |  |  |  |  | Aplicação de (alto) brilho durante o polimento final para uma superfície perfeitamente brilhante | Com velcro, para utilização com um prato de fixação da ferramenta com velcro, em todas as máquinas polidoras de superfícies |  | Várias fixações de velcro da gama Tyrolit |  |  |  |  | Brilho muito elevado em apenas alguns passos de polimento
34686755 | DISC 80x17 FPC-M-1500-B TFC D | Ferramentas de retificação e polimento | ST | 9 | Independente do material | 9003173168202 | 9009013128962 |  |  | 68042100 | CN |  | 50.0 | m/s |  |  | 0.1 | 0.1 | kg | Esmerilhadeira de pisos | DISC |  |  | 1500 |  | D x T | 80 x 17 | 80.0 | 17.0 | 0.0 | 29986__fpc_resinbond_diamond_tool_dia125_tn34687517_front_mdb.jpg | 29986__fpc_resinbond_diamond_tool_dia125_tn34687517_front_mdb.jpg | 29986__fpc_resin_bond_floorpolishingtool_34686690_back_perspektive_mdb.jpg | 29986__fpc_resin_bond_floorpolishingtool_34686690_back_iso_a_mdb.jpg | 29986__fpc_resin_bond_floorpolishingtool_34686690_back_iso_b_mdb.jpg |  |  |  | Ferramenta de esmerilagem de pavimentos em resina Ø 80 para betão de dureza... | Brilho muito elevado em apenas alguns passos de polimento |  |  |  |  | Aplicação de (alto) brilho durante o polimento final para uma superfície perfeitamente brilhante | Com velcro, para utilização com um prato de fixação da ferramenta com velcro, em todas as máquinas polidoras de superfícies |  | Várias fixações de velcro da gama Tyrolit |  |  |  |  | Brilho muito elevado em apenas alguns passos de polimento
34686757 | DISC 80x17 FPC-M-3000-B TFC D | Ferramentas de retificação e polimento | ST | 9 | Independente do material | 9003173168219 | 9009013128979 |  |  | 68042100 | CN |  | 50.0 | m/s |  |  | 0.1 | 0.1 | kg | Esmerilhadeira de pisos | DISC |  |  | 3000 |  | D x T | 80 x 17 | 80.0 | 17.0 | 0.0 | 29986__fpc_resinbond_diamond_tool_dia125_tn34687517_front_mdb.jpg | 29986__fpc_resinbond_diamond_tool_dia125_tn34687517_front_mdb.jpg | 29986__fpc_resin_bond_floorpolishingtool_34686690_back_perspektive_mdb.jpg | 29986__fpc_resin_bond_floorpolishingtool_34686690_back_iso_a_mdb.jpg | 29986__fpc_resin_bond_floorpolishingtool_34686690_back_iso_b_mdb.jpg |  |  |  | Ferramenta de esmerilagem de pavimentos em resina Ø 80 para betão de dureza... | Brilho muito elevado em apenas alguns passos de polimento |  |  |  |  | Aplicação de (alto) brilho durante o polimento final para uma superfície perfeitamente brilhante | Com velcro, para utilização com um prato de fixação da ferramenta com velcro, em todas as máquinas polidoras de superfícies |  | Várias fixações de velcro da gama Tyrolit |  |  |  |  | Brilho muito elevado em apenas alguns passos de polimento
34687010 | DISC 125x23x22,23 FTGC-30-V | Moagem de transição | ST | 1 | Independente do material | 9003173167724 | 9009013128986 |  |  | 68042100 | CN |  | 35.0 | m/s |  |  | 0.2 | 0.2 | kg | Rebarbadora | DISC |  |  | 30 |  | D x T x H | 125 x 23 x 22,23 | 125.0 | 23.0 | 22.23 | 29985__ftgc_cupgrindingwheel_dia125_tn34687033_front_mdb.jpg | 29985__ftgc_cupgrindingwheel_dia125_tn34687033_front_mdb.jpg |  | 29985__ftgc_floorgrindingcupwheel_tn34687033_iso_a_mdb.jpg | 29985__ftgc_floorgrindingcupwheel_tn34687033_iso_b_mdb.jpg |  | 29985__ftgc_floorgrindingcupwheel_tn34687033_perspektive_mdb.jpg |  | Disco de lixa de cerâmica Ø 125, Velcro, grão 30 | Desempenho muito agressivo na remoção de arranhões de ferramentas com ligação metálica | Para betão com agregados de todas as classes de dureza de macios a extremamente duros) | Não é necessário nenhuma fixação de ferramenta adicional; o prato de polimento é montado de forma "clássica" na afiadora angular através do orifício central |  |  | Para remover arranhões na superfície de betão ou terrazzo em preparação para o polimento | Adequado para todas as rebarbadoras angulares e rebarbadoras de betão disponíveis no mercado | [6 empty] | Desempenho muito agressivo na remoção de arranhões de ferramentas com ligação metálica | Para betão com agregados de todas as classes de dureza de macios a extremamente duros) | Não é necessário nenhuma fixação de ferramenta adicional; o prato de polimento é montado de forma "clássica" na afiadora angular através do orifício central
34687031 | DISC 125x23x22,23 FTGC-50-V | Moagem de transição | ST | 1 | Independente do material | 9003173167731 | 9009013124582 |  |  | 68042100 | CN |  | 35.0 | m/s |  |  | 0.2 | 0.2 | kg | Rebarbadora | DISC |  |  | 50 |  | D x T x H | 125 x 23 x 22,23 | 125.0 | 23.0 | 22.23 | 29985__ftgc_cupgrindingwheel_dia125_tn34687033_front_mdb.jpg | 29985__ftgc_cupgrindingwheel_dia125_tn34687033_front_mdb.jpg |  | 29985__ftgc_floorgrindingcupwheel_tn34687033_iso_a_mdb.jpg | 29985__ftgc_floorgrindingcupwheel_tn34687033_iso_b_mdb.jpg |  | 29985__ftgc_floorgrindingcupwheel_tn34687033_perspektive_mdb.jpg |  | Disco de lixa de cerâmica Ø 125, Velcro, grão 100 | Desempenho muito agressivo na remoção de arranhões de ferramentas com ligação metálica | Para betão com agregados de todas as classes de dureza de macios a extremamente duros) | Não é necessário nenhuma fixação de ferramenta adicional; o prato de polimento é montado de forma "clássica" na afiadora angular através do orifício central |  |  | Para remover arranhões na superfície de betão ou terrazzo em preparação para o polimento | Adequado para todas as rebarbadoras angulares e rebarbadoras de betão disponíveis no mercado | [6 empty] | Desempenho muito agressivo na remoção de arranhões de ferramentas com ligação metálica | Para betão com agregados de todas as classes de dureza de macios a extremamente duros) | Não é necessário nenhuma fixação de ferramenta adicional; o prato de polimento é montado de forma "clássica" na afiadora angular através do orifício central
34687032 | DISC 125x23x22,23 FTGC-100-V | Moagem de transição | ST | 1 | Independente do material | 9003173167748 | 9009013124605 |  |  | 68042100 | CN |  | 35.0 | m/s |  |  | 0.2 | 0.2 | kg | Rebarbadora | DISC |  |  | 100 |  | D x T x H | 125 x 23 x 22,23 | 125.0 | 23.0 | 22.23 | 29985__ftgc_cupgrindingwheel_dia125_tn34687033_front_mdb.jpg | 29985__ftgc_cupgrindingwheel_dia125_tn34687033_front_mdb.jpg |  | 29985__ftgc_floorgrindingcupwheel_tn34687033_iso_a_mdb.jpg | 29985__ftgc_floorgrindingcupwheel_tn34687033_iso_b_mdb.jpg |  | 29985__ftgc_floorgrindingcupwheel_tn34687033_perspektive_mdb.jpg |  | Disco de lixa de cerâmica Ø 125, Velcro, grão 200 | Desempenho muito agressivo na remoção de arranhões de ferramentas com ligação metálica | Para betão com agregados de todas as classes de dureza de macios a extremamente duros) | Não é necessário nenhuma fixação de ferramenta adicional; o prato de polimento é montado de forma "clássica" na afiadora angular através do orifício central |  |  | Para remover arranhões na superfície de betão ou terrazzo em preparação para o polimento | Adequado para todas as rebarbadoras angulares e rebarbadoras de betão disponíveis no mercado | [6 empty] | Desempenho muito agressivo na remoção de arranhões de ferramentas com ligação metálica | Para betão com agregados de todas as classes de dureza de macios a extremamente duros) | Não é necessário nenhuma fixação de ferramenta adicional; o prato de polimento é montado de forma "clássica" na afiadora angular através do orifício central
34687033 | DISC 125x23x22,23 FTGC-200-V | Moagem de transição | ST | 1 | Independente do material | 9003173167755 | 9009013128993 |  |  | 68042100 | CN |  | 35.0 | m/s |  |  | 0.2 | 0.2 | kg | Rebarbadora | DISC |  |  | 200 |  | D x T x H | 125 x 23 x 22,23 | 125.0 | 23.0 | 22.23 | 29985__ftgc_cupgrindingwheel_dia125_tn34687033_front_mdb.jpg | 29985__ftgc_cupgrindingwheel_dia125_tn34687033_front_mdb.jpg |  | 29985__ftgc_floorgrindingcupwheel_tn34687033_iso_a_mdb.jpg | 29985__ftgc_floorgrindingcupwheel_tn34687033_iso_b_mdb.jpg |  | 29985__ftgc_floorgrindingcupwheel_tn34687033_perspektive_mdb.jpg |  | Disco de lixa de cerâmica Ø 125, Velcro, grão 400 | Desempenho muito agressivo na remoção de arranhões de ferramentas com ligação metálica | Para betão com agregados de todas as classes de dureza de macios a extremamente duros) | Não é necessário nenhuma fixação de ferramenta adicional; o prato de polimento é montado de forma "clássica" na afiadora angular através do orifício central |  |  | Para remover arranhões na superfície de betão ou terrazzo em preparação para o polimento | Adequado para todas as rebarbadoras angulares e rebarbadoras de betão disponíveis no mercado | [6 empty] | Desempenho muito agressivo na remoção de arranhões de ferramentas com ligação metálica | Para betão com agregados de todas as classes de dureza de macios a extremamente duros) | Não é necessário nenhuma fixação de ferramenta adicional; o prato de polimento é montado de forma "clássica" na afiadora angular através do orifício central
34687034 | DISC 180x28x22,23 FTGC-30-V | Moagem de transição | ST | 1 | Independente do material | 9003173167762 | 9009013129006 |  |  | 68042100 | CN |  | 35.0 | m/s |  |  | 0.3 | 0.3 | kg | Rebarbadora | DISC |  |  | 30 |  | D x T x H | 180 x 28 x 22,23 | 180.0 | 28.0 | 22.23 | 29985__ftgc_cupgrindingwheel_dia125_tn34687033_front_mdb.jpg | 29985__ftgc_cupgrindingwheel_dia125_tn34687033_front_mdb.jpg |  | 29985__ftgc_floorgrindingcupwheel_tn34687033_iso_a_mdb.jpg | 29985__ftgc_floorgrindingcupwheel_tn34687033_iso_b_mdb.jpg |  | 29985__ftgc_floorgrindingcupwheel_tn34687033_perspektive_mdb.jpg |  | Disco de lixa de cerâmica Ø 180, Velcro, grão 30 | Desempenho muito agressivo na remoção de arranhões de ferramentas com ligação metálica | Para betão com agregados de todas as classes de dureza de macios a extremamente duros) | Não é necessário nenhuma fixação de ferramenta adicional; o prato de polimento é montado de forma "clássica" na afiadora angular através do orifício central |  |  | Para remover arranhões na superfície de betão ou terrazzo em preparação para o polimento | Adequado para todas as rebarbadoras angulares e rebarbadoras de betão disponíveis no mercado | [6 empty] | Desempenho muito agressivo na remoção de arranhões de ferramentas com ligação metálica | Para betão com agregados de todas as classes de dureza de macios a extremamente duros) | Não é necessário nenhuma fixação de ferramenta adicional; o prato de polimento é montado de forma "clássica" na afiadora angular através do orifício central
34687035 | DISC 180x28x22,23 FTGC-50-V | Moagem de transição | ST | 1 | Independente do material | 9003173167779 | 9009013129013 |  |  | 68042100 | CN |  | 35.0 | m/s |  |  | 0.3 | 0.3 | kg | Rebarbadora | DISC |  |  | 50 |  | D x T x H | 180 x 28 x 22,23 | 180.0 | 28.0 | 22.23 | 29985__ftgc_cupgrindingwheel_dia125_tn34687033_front_mdb.jpg | 29985__ftgc_cupgrindingwheel_dia125_tn34687033_front_mdb.jpg |  | 29985__ftgc_floorgrindingcupwheel_tn34687033_iso_a_mdb.jpg | 29985__ftgc_floorgrindingcupwheel_tn34687033_iso_b_mdb.jpg |  | 29985__ftgc_floorgrindingcupwheel_tn34687033_perspektive_mdb.jpg |  | Disco de lixa de cerâmica Ø 180, Velcro, grão 100 | Desempenho muito agressivo na remoção de arranhões de ferramentas com ligação metálica | Para betão com agregados de todas as classes de dureza de macios a extremamente duros) | Não é necessário nenhuma fixação de ferramenta adicional; o prato de polimento é montado de forma "clássica" na afiadora angular através do orifício central |  |  | Para remover arranhões na superfície de betão ou terrazzo em preparação para o polimento | Adequado para todas as rebarbadoras angulares e rebarbadoras de betão disponíveis no mercado | [6 empty] | Desempenho muito agressivo na remoção de arranhões de ferramentas com ligação metálica | Para betão com agregados de todas as classes de dureza de macios a extremamente duros) | Não é necessário nenhuma fixação de ferramenta adicional; o prato de polimento é montado de forma "clássica" na afiadora angular através do orifício central
34687036 | DISC 180x28x22,23 FTGC-100-V | Moagem de transição | ST | 1 | Independente do material | 9003173167786 | 9009013129020 |  |  | 68042100 | CN |  | 35.0 | m/s |  |  | 0.3 | 0.3 | kg | Rebarbadora | DISC |  |  | 100 |  | D x T x H | 180 x 28 x 22,23 | 180.0 | 28.0 | 22.23 | 29985__ftgc_cupgrindingwheel_dia125_tn34687033_front_mdb.jpg | 29985__ftgc_cupgrindingwheel_dia125_tn34687033_front_mdb.jpg |  | 29985__ftgc_floorgrindingcupwheel_tn34687033_iso_a_mdb.jpg | 29985__ftgc_floorgrindingcupwheel_tn34687033_iso_b_mdb.jpg |  | 29985__ftgc_floorgrindingcupwheel_tn34687033_perspektive_mdb.jpg |  | Disco de lixa de cerâmica Ø 180, Velcro, grão 200 | Desempenho muito agressivo na remoção de arranhões de ferramentas com ligação metálica | Para betão com agregados de todas as classes de dureza de macios a extremamente duros) | Não é necessário nenhuma fixação de ferramenta adicional; o prato de polimento é montado de forma "clássica" na afiadora angular através do orifício central |  |  | Para remover arranhões na superfície de betão ou terrazzo em preparação para o polimento | Adequado para todas as rebarbadoras angulares e rebarbadoras de betão disponíveis no mercado | [6 empty] | Desempenho muito agressivo na remoção de arranhões de ferramentas com ligação metálica | Para betão com agregados de todas as classes de dureza de macios a extremamente duros) | Não é necessário nenhuma fixação de ferramenta adicional; o prato de polimento é montado de forma "clássica" na afiadora angular através do orifício central
34687037 | DISC 180x28x22,23 FTGC-200-V | Moagem de transição | ST | 1 | Independente do material | 9003173167809 | 9009013129037 |  |  | 68042100 | CN |  | 35.0 | m/s |  |  | 0.3 | 0.3 | kg | Rebarbadora | DISC |  |  | 200 |  | D x T x H | 180 x 28 x 22,23 | 180.0 | 28.0 | 22.23 | 29985__ftgc_cupgrindingwheel_dia125_tn34687033_front_mdb.jpg | 29985__ftgc_cupgrindingwheel_dia125_tn34687033_front_mdb.jpg |  | 29985__ftgc_floorgrindingcupwheel_tn34687033_iso_a_mdb.jpg | 29985__ftgc_floorgrindingcupwheel_tn34687033_iso_b_mdb.jpg |  | 29985__ftgc_floorgrindingcupwheel_tn34687033_perspektive_mdb.jpg |  | Disco de lixa de cerâmica Ø 180, Velcro, grão 400 | Desempenho muito agressivo na remoção de arranhões de ferramentas com ligação metálica | Para betão com agregados de todas as classes de dureza de macios a extremamente duros) | Não é necessário nenhuma fixação de ferramenta adicional; o prato de polimento é montado de forma "clássica" na afiadora angular através do orifício central |  |  | Para remover arranhões na superfície de betão ou terrazzo em preparação para o polimento | Adequado para todas as rebarbadoras angulares e rebarbadoras de betão disponíveis no mercado | [6 empty] | Desempenho muito agressivo na remoção de arranhões de ferramentas com ligação metálica | Para betão com agregados de todas as classes de dureza de macios a extremamente duros) | Não é necessário nenhuma fixação de ferramenta adicional; o prato de polimento é montado de forma "clássica" na afiadora angular através do orifício central
34687038 | DISC 125x21x22,23 FGC-H-16-M | Retificação em bruto | ST | 1 | Independente do material | 9003173167847 | 9009013129044 |  |  | 68042100 | CN | [5 empty] | 0.4 | 0.4 | kg | Rebarbadora | DISC |  |  | 16 |  | D x T x H | 125 x 21 x 22,23 | 125.0 | 21.0 | 22.23 | 29976__fgc_metalbond_cupgrindingwheel_dia125_tn34687039_front_mdb.jpg | 29976__fgc_metalbond_cupgrindingwheel_dia125_tn34687039_front_mdb.jpg |  | 29976__fgc-h_metal_bond_floorgrindingcupwheel_tn34687039_iso_a_mdb.jpg | 29976__fgc-h_metal_bond_floorgrindingcupwheel_tn34687039_iso_b_mdb.jpg |  | 29976__fgc-h_metal_bond_floorgrindingcupwheel_tn34687039_perspektive-_mdb.jpg |  | Disco de lixa de diamante Ø 125 para betão duro, grão 16 | Grãos idealmente combinados para preparar o pavimento para as fases intermédias de lixagem e polimento |  |  |  |  | Para betonilha e betão com agregados duros a muito duros, por exemplo, gneisse ou granito | Adequado para todas as rebarbadoras angulares e rebarbadoras de betão disponíveis no mercado | Pratos de polimento de 150 mm com suporte para a lixadora de betão da Hilti DG(H)150, com orifício de 19 mm | [5 empty] | Grãos idealmente combinados para preparar o pavimento para as fases intermédias de lixagem e polimento
34687039 | DISC 125x21x22,23 FGC-H-40-M | Retificação em bruto | ST | 1 | Independente do material | 9003173167854 | 9009013129051 |  |  | 68042100 | CN | [5 empty] | 0.4 | 0.4 | kg | Rebarbadora | DISC |  |  | 40 |  | D x T x H | 125 x 21 x 22,23 | 125.0 | 21.0 | 22.23 | 29976__fgc_metalbond_cupgrindingwheel_dia125_tn34687039_front_mdb.jpg | 29976__fgc_metalbond_cupgrindingwheel_dia125_tn34687039_front_mdb.jpg |  | 29976__fgc-h_metal_bond_floorgrindingcupwheel_tn34687039_iso_a_mdb.jpg | 29976__fgc-h_metal_bond_floorgrindingcupwheel_tn34687039_iso_b_mdb.jpg |  | 29976__fgc-h_metal_bond_floorgrindingcupwheel_tn34687039_perspektive-_mdb.jpg |  | Disco de lixa de diamante Ø 125 para betão duro, grão 40 | Grãos idealmente combinados para preparar o pavimento para as fases intermédias de lixagem e polimento |  |  |  |  | Para betonilha e betão com agregados duros a muito duros, por exemplo, gneisse ou granito | Adequado para todas as rebarbadoras angulares e rebarbadoras de betão disponíveis no mercado | Pratos de polimento de 150 mm com suporte para a lixadora de betão da Hilti DG(H)150, com orifício de 19 mm | [5 empty] | Grãos idealmente combinados para preparar o pavimento para as fases intermédias de lixagem e polimento
34687040 | DISC 125x21x22,23 FGC-H-80-M | Retificação em bruto | ST | 1 | Independente do material | 9003173167878 | 9009013129068 |  |  | 68042100 | CN | [5 empty] | 0.4 | 0.4 | kg | Rebarbadora | DISC |  |  | 80 |  | D x T x H | 125 x 21 x 22,23 | 125.0 | 21.0 | 22.23 | 29976__fgc_metalbond_cupgrindingwheel_dia125_tn34687039_front_mdb.jpg | 29976__fgc_metalbond_cupgrindingwheel_dia125_tn34687039_front_mdb.jpg |  | 29976__fgc-h_metal_bond_floorgrindingcupwheel_tn34687039_iso_a_mdb.jpg | 29976__fgc-h_metal_bond_floorgrindingcupwheel_tn34687039_iso_b_mdb.jpg |  | 29976__fgc-h_metal_bond_floorgrindingcupwheel_tn34687039_perspektive-_mdb.jpg |  | Disco de lixa de diamante Ø 125 para betão duro, grão 80 | Grãos idealmente combinados para preparar o pavimento para as fases intermédias de lixagem e polimento |  |  |  |  | Para betonilha e betão com agregados duros a muito duros, por exemplo, gneisse ou granito | Adequado para todas as rebarbadoras angulares e rebarbadoras de betão disponíveis no mercado | Pratos de polimento de 150 mm com suporte para a lixadora de betão da Hilti DG(H)150, com orifício de 19 mm | [5 empty] | Grãos idealmente combinados para preparar o pavimento para as fases intermédias de lixagem e polimento
34687061 | DISC 125x20x22,23 FGC-M-16-M | Retificação em bruto | ST | 1 | Independente do material | 9003173167892 | 9009013129075 |  |  | 68042100 | CN | [5 empty] | 0.4 | 0.4 | kg | Rebarbadora | DISC |  |  | 16 |  | D x T x H | 125 x 20 x 22,23 | 125.0 | 20.0 | 22.23 | 29975__fgc_metalbond_cupgrindingwheel_dia125_tn34687063_front_mdb.jpg | 29975__fgc_metalbond_cupgrindingwheel_dia125_tn34687063_front_mdb.jpg |  | 29975__fgc-m_metal_bond_floorgrindingcupwheel-_tn34687063_iso_a_mdb.jpg | 29975__fgc-m_metal_bond_floorgrindingcupwheel-_tn34687063_iso_b_mdb.jpg |  | 29975__fgc-m_metal_bond_floorgrindingcupwheel-_tn34687063_perspektive_mdb.jpg |  | Disco de desbaste diamantado Ø 125 para betão de dureza média, grão 16 | Grãos idealmente combinados para preparar o pavimento para as fases intermédias de lixagem e polimento |  |  |  |  | Para betonilha e betão com agregados de dureza média, por exemplo, calcário duro | Adequado para todas as rebarbadoras angulares e rebarbadoras de betão disponíveis no mercado | Pratos de polimento de 150 mm com suporte para a lixadora de betão da Hilti DG(H)150, com orifício de 19 mm | [5 empty] | Grãos idealmente combinados para preparar o pavimento para as fases intermédias de lixagem e polimento
34687063 | DISC 125x20x22,23 FGC-M-40-M | Retificação em bruto | ST | 1 | Independente do material | 9003173167908 | 9009013129082 |  |  | 68042100 | CN | [5 empty] | 0.4 | 0.4 | kg | Rebarbadora | DISC |  |  | 40 |  | D x T x H | 125 x 20 x 22,23 | 125.0 | 20.0 | 22.23 | 29975__fgc_metalbond_cupgrindingwheel_dia125_tn34687063_front_mdb.jpg | 29975__fgc_metalbond_cupgrindingwheel_dia125_tn34687063_front_mdb.jpg |  | 29975__fgc-m_metal_bond_floorgrindingcupwheel-_tn34687063_iso_a_mdb.jpg | 29975__fgc-m_metal_bond_floorgrindingcupwheel-_tn34687063_iso_b_mdb.jpg |  | 29975__fgc-m_metal_bond_floorgrindingcupwheel-_tn34687063_perspektive_mdb.jpg |  | Disco de desbaste diamantado Ø 125 para betão de dureza média, grão 40 | Grãos idealmente combinados para preparar o pavimento para as fases intermédias de lixagem e polimento |  |  |  |  | Para betonilha e betão com agregados de dureza média, por exemplo, calcário duro | Adequado para todas as rebarbadoras angulares e rebarbadoras de betão disponíveis no mercado | Pratos de polimento de 150 mm com suporte para a lixadora de betão da Hilti DG(H)150, com orifício de 19 mm | [5 empty] | Grãos idealmente combinados para preparar o pavimento para as fases intermédias de lixagem e polimento
34687064 | DISC 125x20x22,23 FGC-M-80-M | Retificação em bruto | ST | 1 | Independente do material | 9003173167915 | 9009013129112 |  |  | 68042100 | CN | [5 empty] | 0.4 | 0.4 | kg | Rebarbadora | DISC |  |  | 80 |  | D x T x H | 125 x 20 x 22,23 | 125.0 | 20.0 | 22.23 | 29975__fgc_metalbond_cupgrindingwheel_dia125_tn34687063_front_mdb.jpg | 29975__fgc_metalbond_cupgrindingwheel_dia125_tn34687063_front_mdb.jpg |  | 29975__fgc-m_metal_bond_floorgrindingcupwheel-_tn34687063_iso_a_mdb.jpg | 29975__fgc-m_metal_bond_floorgrindingcupwheel-_tn34687063_iso_b_mdb.jpg |  | 29975__fgc-m_metal_bond_floorgrindingcupwheel-_tn34687063_perspektive_mdb.jpg |  | Disco de desbaste diamantado Ø 125 para betão de dureza média, grão 80 | Grãos idealmente combinados para preparar o pavimento para as fases intermédias de lixagem e polimento |  |  |  |  | Para betonilha e betão com agregados de dureza média, por exemplo, calcário duro | Adequado para todas as rebarbadoras angulares e rebarbadoras de betão disponíveis no mercado | Pratos de polimento de 150 mm com suporte para a lixadora de betão da Hilti DG(H)150, com orifício de 19 mm | [5 empty] | Grãos idealmente combinados para preparar o pavimento para as fases intermédias de lixagem e polimento
34687065 | DISC 125x21x22,23 FGC-S-16-M | Retificação em bruto | ST | 1 | Independente do material | 9003173167922 | 9009013129136 |  |  | 68042100 | CN | [5 empty] | 0.4 | 0.4 | kg | Rebarbadora | DISC |  |  | 16 |  | D x T x H | 125 x 21 x 22,23 | 125.0 | 21.0 | 22.23 | 29974__fgc_metalbond_cupgrindingwheel_dia125_tn34687066_front_mdb.jpg | 29974__fgc_metalbond_cupgrindingwheel_dia125_tn34687066_front_mdb.jpg |  | 29974__fgc-s_metal_bond_-floorgrindingcupwheel-_tn34687066_iso_a_mdb.jpg | 29974__fgc-s_metal_bond_-floorgrindingcupwheel-_tn34687066_iso_b_mdb.jpg |  | 29974__fgc-s_metal_bond_-floorgrindingcupwheel-_tn34687066_perspektive_mdb.jpg |  | Disco de lixa de diamante Ø 125 para betão macio, grão 16 | Grãos idealmente combinados para preparar o pavimento para as fases intermédias de lixagem e polimento |  |  |  |  | Para betonilha e betão com agregados macios, por exemplo, calcário macio | Adequado para todas as rebarbadoras angulares e rebarbadoras de betão disponíveis no mercado | Pratos de polimento de 150 mm com suporte para a lixadora de betão da Hilti DG(H)150, com orifício de 19 mm | [5 empty] | Grãos idealmente combinados para preparar o pavimento para as fases intermédias de lixagem e polimento
34687066 | DISC 125x21x22,23 FGC-S-40-M | Retificação em bruto | ST | 1 | Independente do material | 9003173167946 | 9009013129150 |  |  | 68042100 | CN | [5 empty] | 0.4 | 0.4 | kg | Rebarbadora | DISC |  |  | 40 |  | D x T x H | 125 x 21 x 22,23 | 125.0 | 21.0 | 22.23 | 29974__fgc_metalbond_cupgrindingwheel_dia125_tn34687066_front_mdb.jpg | 29974__fgc_metalbond_cupgrindingwheel_dia125_tn34687066_front_mdb.jpg |  | 29974__fgc-s_metal_bond_-floorgrindingcupwheel-_tn34687066_iso_a_mdb.jpg | 29974__fgc-s_metal_bond_-floorgrindingcupwheel-_tn34687066_iso_b_mdb.jpg |  | 29974__fgc-s_metal_bond_-floorgrindingcupwheel-_tn34687066_perspektive_mdb.jpg |  | Disco de lixa de diamante Ø 125 para betão macio, grão 40 | Grãos idealmente combinados para preparar o pavimento para as fases intermédias de lixagem e polimento |  |  |  |  | Para betonilha e betão com agregados macios, por exemplo, calcário macio | Adequado para todas as rebarbadoras angulares e rebarbadoras de betão disponíveis no mercado | Pratos de polimento de 150 mm com suporte para a lixadora de betão da Hilti DG(H)150, com orifício de 19 mm | [5 empty] | Grãos idealmente combinados para preparar o pavimento para as fases intermédias de lixagem e polimento
34687067 | DISC 125x21x22,23 FGC-S-80-M | Retificação em bruto | ST | 1 | Independente do material | 9003173167953 | 9009013129198 |  |  | 68042100 | CN | [5 empty] | 0.4 | 0.4 | kg | Rebarbadora | DISC |  |  | 80 |  | D x T x H | 125 x 21 x 22,23 | 125.0 | 21.0 | 22.23 | 29974__fgc_metalbond_cupgrindingwheel_dia125_tn34687066_front_mdb.jpg | 29974__fgc_metalbond_cupgrindingwheel_dia125_tn34687066_front_mdb.jpg |  | 29974__fgc-s_metal_bond_-floorgrindingcupwheel-_tn34687066_iso_a_mdb.jpg | 29974__fgc-s_metal_bond_-floorgrindingcupwheel-_tn34687066_iso_b_mdb.jpg |  | 29974__fgc-s_metal_bond_-floorgrindingcupwheel-_tn34687066_perspektive_mdb.jpg |  | Disco de lixa de diamante Ø 125 para betão macio, grão 80 | Grãos idealmente combinados para preparar o pavimento para as fases intermédias de lixagem e polimento |  |  |  |  | Para betonilha e betão com agregados macios, por exemplo, calcário macio | Adequado para todas as rebarbadoras angulares e rebarbadoras de betão disponíveis no mercado | Pratos de polimento de 150 mm com suporte para a lixadora de betão da Hilti DG(H)150, com orifício de 19 mm | [5 empty] | Grãos idealmente combinados para preparar o pavimento para as fases intermédias de lixagem e polimento
34687068 | DISC 180x30x22,23 FGC-H-16-M | Retificação em bruto | ST | 1 | Independente do material | 9003173167960 | 9009013129280 |  |  | 68042100 | CN | [5 empty] | 0.5 | 0.5 | kg | Rebarbadora | DISC |  |  | 16 |  | D x T x H | 180 x 30 x 22,23 | 180.0 | 30.0 | 22.23 | 29976__fgc_metalbond_cupgrindingwheel_dia125_tn34687039_front_mdb.jpg | 29976__fgc_metalbond_cupgrindingwheel_dia125_tn34687039_front_mdb.jpg |  | 29976__fgc-h_metal_bond_floorgrindingcupwheel_tn34687039_iso_a_mdb.jpg | 29976__fgc-h_metal_bond_floorgrindingcupwheel_tn34687039_iso_b_mdb.jpg |  | 29976__fgc-h_metal_bond_floorgrindingcupwheel_tn34687039_perspektive-_mdb.jpg |  | Disco de lixa de diamante Ø 180 para betão duro, grão 16 | Grãos idealmente combinados para preparar o pavimento para as fases intermédias de lixagem e polimento |  |  |  |  | Para betonilha e betão com agregados duros a muito duros, por exemplo, gneisse ou granito | Adequado para todas as rebarbadoras angulares e rebarbadoras de betão disponíveis no mercado | Pratos de polimento de 150 mm com suporte para a lixadora de betão da Hilti DG(H)150, com orifício de 19 mm | [5 empty] | Grãos idealmente combinados para preparar o pavimento para as fases intermédias de lixagem e polimento
34687069 | DISC 180x30x22,23 FGC-H-40-M | Retificação em bruto | ST | 1 | Independente do material | 9003173167977 | 9009013129297 |  |  | 68042100 | CN | [5 empty] | 0.5 | 0.5 | kg | Rebarbadora | DISC |  |  | 40 |  | D x T x H | 180 x 30 x 22,23 | 180.0 | 30.0 | 22.23 | 29976__fgc_metalbond_cupgrindingwheel_dia125_tn34687039_front_mdb.jpg | 29976__fgc_metalbond_cupgrindingwheel_dia125_tn34687039_front_mdb.jpg |  | 29976__fgc-h_metal_bond_floorgrindingcupwheel_tn34687039_iso_a_mdb.jpg | 29976__fgc-h_metal_bond_floorgrindingcupwheel_tn34687039_iso_b_mdb.jpg |  | 29976__fgc-h_metal_bond_floorgrindingcupwheel_tn34687039_perspektive-_mdb.jpg |  | Disco de lixa de diamante Ø 180 para betão duro, grão 40 | Grãos idealmente combinados para preparar o pavimento para as fases intermédias de lixagem e polimento |  |  |  |  | Para betonilha e betão com agregados duros a muito duros, por exemplo, gneisse ou granito | Adequado para todas as rebarbadoras angulares e rebarbadoras de betão disponíveis no mercado | Pratos de polimento de 150 mm com suporte para a lixadora de betão da Hilti DG(H)150, com orifício de 19 mm | [5 empty] | Grãos idealmente combinados para preparar o pavimento para as fases intermédias de lixagem e polimento
34687070 | DISC 180x30x22,23 FGC-H-80-M | Retificação em bruto | ST | 1 | Independente do material | 9003173167984 | 9009013129303 |  |  | 68042100 | CN | [5 empty] | 0.5 | 0.5 | kg | Rebarbadora | DISC |  |  | 80 |  | D x T x H | 180 x 30 x 22,23 | 180.0 | 30.0 | 22.23 | 29976__fgc_metalbond_cupgrindingwheel_dia125_tn34687039_front_mdb.jpg | 29976__fgc_metalbond_cupgrindingwheel_dia125_tn34687039_front_mdb.jpg |  | 29976__fgc-h_metal_bond_floorgrindingcupwheel_tn34687039_iso_a_mdb.jpg | 29976__fgc-h_metal_bond_floorgrindingcupwheel_tn34687039_iso_b_mdb.jpg |  | 29976__fgc-h_metal_bond_floorgrindingcupwheel_tn34687039_perspektive-_mdb.jpg |  | Disco de lixa de diamante Ø 180 para betão duro, grão 80 | Grãos idealmente combinados para preparar o pavimento para as fases intermédias de lixagem e polimento |  |  |  |  | Para betonilha e betão com agregados duros a muito duros, por exemplo, gneisse ou granito | Adequado para todas as rebarbadoras angulares e rebarbadoras de betão disponíveis no mercado | Pratos de polimento de 150 mm com suporte para a lixadora de betão da Hilti DG(H)150, com orifício de 19 mm | [5 empty] | Grãos idealmente combinados para preparar o pavimento para as fases intermédias de lixagem e polimento
34687071 | DISC 180x27x22,23 FGC-M-16-M | Retificação em bruto | ST | 1 | Independente do material | 9003173167991 | 9009013129327 |  |  | 68042100 | CN | [5 empty] | 0.5 | 0.5 | kg | Rebarbadora | DISC |  |  | 16 |  | D x T x H | 180 x 27 x 22,23 | 180.0 | 27.0 | 22.23 | 29975__fgc_metalbond_cupgrindingwheel_dia125_tn34687063_front_mdb.jpg | 29975__fgc_metalbond_cupgrindingwheel_dia125_tn34687063_front_mdb.jpg |  | 29975__fgc-m_metal_bond_floorgrindingcupwheel-_tn34687063_iso_a_mdb.jpg | 29975__fgc-m_metal_bond_floorgrindingcupwheel-_tn34687063_iso_b_mdb.jpg |  | 29975__fgc-m_metal_bond_floorgrindingcupwheel-_tn34687063_perspektive_mdb.jpg |  | Disco de desbaste diamantado Ø 180 para betão de dureza média, grão 16 | Grãos idealmente combinados para preparar o pavimento para as fases intermédias de lixagem e polimento |  |  |  |  | Para betonilha e betão com agregados de dureza média, por exemplo, calcário duro | Adequado para todas as rebarbadoras angulares e rebarbadoras de betão disponíveis no mercado | Pratos de polimento de 150 mm com suporte para a lixadora de betão da Hilti DG(H)150, com orifício de 19 mm | [5 empty] | Grãos idealmente combinados para preparar o pavimento para as fases intermédias de lixagem e polimento
34687073 | DISC 180x27x22,23 FGC-M-40-M | Retificação em bruto | ST | 1 | Independente do material | 9003173168004 | 9009013129334 |  |  | 68042100 | CN | [5 empty] | 0.5 | 0.5 | kg | Rebarbadora | DISC |  |  | 40 |  | D x T x H | 180 x 27 x 22,23 | 180.0 | 27.0 | 22.23 | 29975__fgc_metalbond_cupgrindingwheel_dia125_tn34687063_front_mdb.jpg | 29975__fgc_metalbond_cupgrindingwheel_dia125_tn34687063_front_mdb.jpg |  | 29975__fgc-m_metal_bond_floorgrindingcupwheel-_tn34687063_iso_a_mdb.jpg | 29975__fgc-m_metal_bond_floorgrindingcupwheel-_tn34687063_iso_b_mdb.jpg |  | 29975__fgc-m_metal_bond_floorgrindingcupwheel-_tn34687063_perspektive_mdb.jpg |  | Disco de desbaste diamantado Ø 180 para betão de dureza média, grão 40 | Grãos idealmente combinados para preparar o pavimento para as fases intermédias de lixagem e polimento |  |  |  |  | Para betonilha e betão com agregados de dureza média, por exemplo, calcário duro | Adequado para todas as rebarbadoras angulares e rebarbadoras de betão disponíveis no mercado | Pratos de polimento de 150 mm com suporte para a lixadora de betão da Hilti DG(H)150, com orifício de 19 mm | [5 empty] | Grãos idealmente combinados para preparar o pavimento para as fases intermédias de lixagem e polimento
34687074 | DISC 180x27x22,23 FGC-M-80-M | Retificação em bruto | ST | 1 | Independente do material | 9003173168011 | 9009013129341 |  |  | 68042100 | CN | [5 empty] | 0.5 | 0.5 | kg | Rebarbadora | DISC |  |  | 80 |  | D x T x H | 180 x 27 x 22,23 | 180.0 | 27.0 | 22.23 | 29975__fgc_metalbond_cupgrindingwheel_dia125_tn34687063_front_mdb.jpg | 29975__fgc_metalbond_cupgrindingwheel_dia125_tn34687063_front_mdb.jpg |  | 29975__fgc-m_metal_bond_floorgrindingcupwheel-_tn34687063_iso_a_mdb.jpg | 29975__fgc-m_metal_bond_floorgrindingcupwheel-_tn34687063_iso_b_mdb.jpg |  | 29975__fgc-m_metal_bond_floorgrindingcupwheel-_tn34687063_perspektive_mdb.jpg |  | Disco de desbaste diamantado Ø 180 para betão de dureza média, grão 80 | Grãos idealmente combinados para preparar o pavimento para as fases intermédias de lixagem e polimento |  |  |  |  | Para betonilha e betão com agregados de dureza média, por exemplo, calcário duro | Adequado para todas as rebarbadoras angulares e rebarbadoras de betão disponíveis no mercado | Pratos de polimento de 150 mm com suporte para a lixadora de betão da Hilti DG(H)150, com orifício de 19 mm | [5 empty] | Grãos idealmente combinados para preparar o pavimento para as fases intermédias de lixagem e polimento
34687075 | DISC 180x30x22,23 FGC-S-16-M | Retificação em bruto | ST | 1 | Independente do material | 9003173168028 | 9009013129358 |  |  | 68042100 | CN | [5 empty] | 0.5 | 0.5 | kg | Rebarbadora | DISC |  |  | 16 |  | D x T x H | 180 x 30 x 22,23 | 180.0 | 30.0 | 22.23 | 29974__fgc_metalbond_cupgrindingwheel_dia125_tn34687066_front_mdb.jpg | 29974__fgc_metalbond_cupgrindingwheel_dia125_tn34687066_front_mdb.jpg |  | 29974__fgc-s_metal_bond_-floorgrindingcupwheel-_tn34687066_iso_a_mdb.jpg | 29974__fgc-s_metal_bond_-floorgrindingcupwheel-_tn34687066_iso_b_mdb.jpg |  | 29974__fgc-s_metal_bond_-floorgrindingcupwheel-_tn34687066_perspektive_mdb.jpg |  | Disco de lixa de diamante Ø 180 para betão macio, grão 16 | Grãos idealmente combinados para preparar o pavimento para as fases intermédias de lixagem e polimento |  |  |  |  | Para betonilha e betão com agregados macios, por exemplo, calcário macio | Adequado para todas as rebarbadoras angulares e rebarbadoras de betão disponíveis no mercado | Pratos de polimento de 150 mm com suporte para a lixadora de betão da Hilti DG(H)150, com orifício de 19 mm | [5 empty] | Grãos idealmente combinados para preparar o pavimento para as fases intermédias de lixagem e polimento
34687076 | DISC 180x30x22,23 FGC-S-40-M | Retificação em bruto | ST | 1 | Independente do material | 9003173168035 | 9009013129365 |  |  | 68042100 | CN | [5 empty] | 0.5 | 0.5 | kg | Rebarbadora | DISC |  |  | 40 |  | D x T x H | 180 x 30 x 22,23 | 180.0 | 30.0 | 22.23 | 29974__fgc_metalbond_cupgrindingwheel_dia125_tn34687066_front_mdb.jpg | 29974__fgc_metalbond_cupgrindingwheel_dia125_tn34687066_front_mdb.jpg |  | 29974__fgc-s_metal_bond_-floorgrindingcupwheel-_tn34687066_iso_a_mdb.jpg | 29974__fgc-s_metal_bond_-floorgrindingcupwheel-_tn34687066_iso_b_mdb.jpg |  | 29974__fgc-s_metal_bond_-floorgrindingcupwheel-_tn34687066_perspektive_mdb.jpg |  | Disco de lixa de diamante Ø 180 para betão macio, grão 40 | Grãos idealmente combinados para preparar o pavimento para as fases intermédias de lixagem e polimento |  |  |  |  | Para betonilha e betão com agregados macios, por exemplo, calcário macio | Adequado para todas as rebarbadoras angulares e rebarbadoras de betão disponíveis no mercado | Pratos de polimento de 150 mm com suporte para a lixadora de betão da Hilti DG(H)150, com orifício de 19 mm | [5 empty] | Grãos idealmente combinados para preparar o pavimento para as fases intermédias de lixagem e polimento
34687077 | DISC 180x30x22,23 FGC-S-80-M | Retificação em bruto | ST | 1 | Independente do material | 9003173168042 | 9009013129372 |  |  | 68042100 | CN | [5 empty] | 0.5 | 0.5 | kg | Rebarbadora | DISC |  |  | 80 |  | D x T x H | 180 x 30 x 22,23 | 180.0 | 30.0 | 22.23 | 29974__fgc_metalbond_cupgrindingwheel_dia125_tn34687066_front_mdb.jpg | 29974__fgc_metalbond_cupgrindingwheel_dia125_tn34687066_front_mdb.jpg |  | 29974__fgc-s_metal_bond_-floorgrindingcupwheel-_tn34687066_iso_a_mdb.jpg | 29974__fgc-s_metal_bond_-floorgrindingcupwheel-_tn34687066_iso_b_mdb.jpg |  | 29974__fgc-s_metal_bond_-floorgrindingcupwheel-_tn34687066_perspektive_mdb.jpg |  | Disco de lixa de diamante Ø 180 para betão macio, grão 80 | Grãos idealmente combinados para preparar o pavimento para as fases intermédias de lixagem e polimento |  |  |  |  | Para betonilha e betão com agregados macios, por exemplo, calcário macio | Adequado para todas as rebarbadoras angulares e rebarbadoras de betão disponíveis no mercado | Pratos de polimento de 150 mm com suporte para a lixadora de betão da Hilti DG(H)150, com orifício de 19 mm | [5 empty] | Grãos idealmente combinados para preparar o pavimento para as fases intermédias de lixagem e polimento
34687478 | DISC 150x20x19 FGC-H-16-M | Retificação em bruto | ST | 1 | Independente do material | 9003173168059 | 9009013129204 |  |  | 68042100 | CN | [5 empty] | 0.4 | 0.4 | kg | Rebarbadora | DISC |  |  | 16 |  | D x T x H | 150 x 20 x 19 | 150.0 | 20.0 | 19.0 | 29976__fgc_metalbond_cupgrindingwheel_dia125_tn34687039_front_mdb.jpg | 29976__fgc_metalbond_cupgrindingwheel_dia125_tn34687039_front_mdb.jpg |  | 29976__fgc-h_metal_bond_floorgrindingcupwheel_tn34687039_iso_a_mdb.jpg | 29976__fgc-h_metal_bond_floorgrindingcupwheel_tn34687039_iso_b_mdb.jpg |  | 29976__fgc-h_metal_bond_floorgrindingcupwheel_tn34687039_perspektive-_mdb.jpg |  | Disco de lixa de diamante Ø 150 para betão duro, grão 16 | Grãos idealmente combinados para preparar o pavimento para as fases intermédias de lixagem e polimento |  |  |  |  | Para betonilha e betão com agregados duros a muito duros, por exemplo, gneisse ou granito | Adequado para todas as rebarbadoras angulares e rebarbadoras de betão disponíveis no mercado | Pratos de polimento de 150 mm com suporte para a lixadora de betão da Hilti DG(H)150, com orifício de 19 mm | [5 empty] | Grãos idealmente combinados para preparar o pavimento para as fases intermédias de lixagem e polimento
34687479 | DISC 150x20x19 FGC-H-40-M | Retificação em bruto | ST | 1 | Independente do material | 9003173168066 | 9009013129211 |  |  | 68042100 | CN | [5 empty] | 0.4 | 0.4 | kg | Rebarbadora | DISC |  |  | 40 |  | D x T x H | 150 x 20 x 19 | 150.0 | 20.0 | 19.0 | 29976__fgc_metalbond_cupgrindingwheel_dia125_tn34687039_front_mdb.jpg | 29976__fgc_metalbond_cupgrindingwheel_dia125_tn34687039_front_mdb.jpg |  | 29976__fgc-h_metal_bond_floorgrindingcupwheel_tn34687039_iso_a_mdb.jpg | 29976__fgc-h_metal_bond_floorgrindingcupwheel_tn34687039_iso_b_mdb.jpg |  | 29976__fgc-h_metal_bond_floorgrindingcupwheel_tn34687039_perspektive-_mdb.jpg |  | Disco de lixa de diamante Ø 150 para betão duro, grão 40 | Grãos idealmente combinados para preparar o pavimento para as fases intermédias de lixagem e polimento |  |  |  |  | Para betonilha e betão com agregados duros a muito duros, por exemplo, gneisse ou granito | Adequado para todas as rebarbadoras angulares e rebarbadoras de betão disponíveis no mercado | Pratos de polimento de 150 mm com suporte para a lixadora de betão da Hilti DG(H)150, com orifício de 19 mm | [5 empty] | Grãos idealmente combinados para preparar o pavimento para as fases intermédias de lixagem e polimento
34687480 | DISC 150x20x19 FGC-H-80-M | Retificação em bruto | ST | 1 | Independente do material | 9003173168073 | 9009013124575 |  |  | 68042100 | CN | [5 empty] | 0.4 | 0.4 | kg | Rebarbadora | DISC |  |  | 80 |  | D x T x H | 150 x 20 x 19 | 150.0 | 20.0 | 19.0 | 29976__fgc_metalbond_cupgrindingwheel_dia125_tn34687039_front_mdb.jpg | 29976__fgc_metalbond_cupgrindingwheel_dia125_tn34687039_front_mdb.jpg |  | 29976__fgc-h_metal_bond_floorgrindingcupwheel_tn34687039_iso_a_mdb.jpg | 29976__fgc-h_metal_bond_floorgrindingcupwheel_tn34687039_iso_b_mdb.jpg |  | 29976__fgc-h_metal_bond_floorgrindingcupwheel_tn34687039_perspektive-_mdb.jpg |  | Disco de lixa de diamante Ø 150 para betão duro, grão 80 | Grãos idealmente combinados para preparar o pavimento para as fases intermédias de lixagem e polimento |  |  |  |  | Para betonilha e betão com agregados duros a muito duros, por exemplo, gneisse ou granito | Adequado para todas as rebarbadoras angulares e rebarbadoras de betão disponíveis no mercado | Pratos de polimento de 150 mm com suporte para a lixadora de betão da Hilti DG(H)150, com orifício de 19 mm | [5 empty] | Grãos idealmente combinados para preparar o pavimento para as fases intermédias de lixagem e polimento
34687501 | DISC 150x21x19 FGC-M-16-M | Retificação em bruto | ST | 1 | Independente do material | 9003173168080 | 9009013129228 |  |  | 68042100 | CN | [5 empty] | 0.4 | 0.4 | kg | Rebarbadora | DISC |  |  | 16 |  | D x T x H | 150 x 21 x 19 | 150.0 | 21.0 | 19.0 | 29975__fgc_metalbond_cupgrindingwheel_dia125_tn34687063_front_mdb.jpg | 29975__fgc_metalbond_cupgrindingwheel_dia125_tn34687063_front_mdb.jpg |  | 29975__fgc-m_metal_bond_floorgrindingcupwheel-_tn34687063_iso_a_mdb.jpg | 29975__fgc-m_metal_bond_floorgrindingcupwheel-_tn34687063_iso_b_mdb.jpg |  | 29975__fgc-m_metal_bond_floorgrindingcupwheel-_tn34687063_perspektive_mdb.jpg |  | Disco de desbaste diamantado Ø 150 para betão de dureza média, grão 16 | Grãos idealmente combinados para preparar o pavimento para as fases intermédias de lixagem e polimento |  |  |  |  | Para betonilha e betão com agregados de dureza média, por exemplo, calcário duro | Adequado para todas as rebarbadoras angulares e rebarbadoras de betão disponíveis no mercado | Pratos de polimento de 150 mm com suporte para a lixadora de betão da Hilti DG(H)150, com orifício de 19 mm | [5 empty] | Grãos idealmente combinados para preparar o pavimento para as fases intermédias de lixagem e polimento
34687503 | DISC 150x21x19 FGC-M-40-M | Retificação em bruto | ST | 1 | Independente do material | 9003173168097 | 9009013129235 |  |  | 68042100 | CN | [5 empty] | 0.4 | 0.4 | kg | Rebarbadora | DISC |  |  | 40 |  | D x T x H | 150 x 21 x 19 | 150.0 | 21.0 | 19.0 | 29975__fgc_metalbond_cupgrindingwheel_dia125_tn34687063_front_mdb.jpg | 29975__fgc_metalbond_cupgrindingwheel_dia125_tn34687063_front_mdb.jpg |  | 29975__fgc-m_metal_bond_floorgrindingcupwheel-_tn34687063_iso_a_mdb.jpg | 29975__fgc-m_metal_bond_floorgrindingcupwheel-_tn34687063_iso_b_mdb.jpg |  | 29975__fgc-m_metal_bond_floorgrindingcupwheel-_tn34687063_perspektive_mdb.jpg |  | Disco de desbaste diamantado Ø 150 para betão de dureza média, grão 40 | Grãos idealmente combinados para preparar o pavimento para as fases intermédias de lixagem e polimento |  |  |  |  | Para betonilha e betão com agregados de dureza média, por exemplo, calcário duro | Adequado para todas as rebarbadoras angulares e rebarbadoras de betão disponíveis no mercado | Pratos de polimento de 150 mm com suporte para a lixadora de betão da Hilti DG(H)150, com orifício de 19 mm | [5 empty] | Grãos idealmente combinados para preparar o pavimento para as fases intermédias de lixagem e polimento
34687504 | DISC 150x21x19 FGC-M-80-M | Retificação em bruto | ST | 1 | Independente do material | 9003173168110 | 9009013129242 |  |  | 68042100 | CN | [5 empty] | 0.4 | 0.4 | kg | Rebarbadora | DISC |  |  | 80 |  | D x T x H | 150 x 21 x 19 | 150.0 | 21.0 | 19.0 | 29975__fgc_metalbond_cupgrindingwheel_dia125_tn34687063_front_mdb.jpg | 29975__fgc_metalbond_cupgrindingwheel_dia125_tn34687063_front_mdb.jpg |  | 29975__fgc-m_metal_bond_floorgrindingcupwheel-_tn34687063_iso_a_mdb.jpg | 29975__fgc-m_metal_bond_floorgrindingcupwheel-_tn34687063_iso_b_mdb.jpg |  | 29975__fgc-m_metal_bond_floorgrindingcupwheel-_tn34687063_perspektive_mdb.jpg |  | Disco de desbaste diamantado Ø 150 para betão de dureza média, grão 80 | Grãos idealmente combinados para preparar o pavimento para as fases intermédias de lixagem e polimento |  |  |  |  | Para betonilha e betão com agregados de dureza média, por exemplo, calcário duro | Adequado para todas as rebarbadoras angulares e rebarbadoras de betão disponíveis no mercado | Pratos de polimento de 150 mm com suporte para a lixadora de betão da Hilti DG(H)150, com orifício de 19 mm | [5 empty] | Grãos idealmente combinados para preparar o pavimento para as fases intermédias de lixagem e polimento
34687506 | DISC 150x20x19 FGC-S-16-M | Retificação em bruto | ST | 1 | Independente do material | 9003173168127 | 9009013129259 |  |  | 68042100 | CN | [5 empty] | 0.4 | 0.4 | kg | Rebarbadora | DISC |  |  | 16 |  | D x T x H | 150 x 20 x 19 | 150.0 | 20.0 | 19.0 | 29974__fgc_metalbond_cupgrindingwheel_dia125_tn34687066_front_mdb.jpg | 29974__fgc_metalbond_cupgrindingwheel_dia125_tn34687066_front_mdb.jpg |  | 29974__fgc-s_metal_bond_-floorgrindingcupwheel-_tn34687066_iso_a_mdb.jpg | 29974__fgc-s_metal_bond_-floorgrindingcupwheel-_tn34687066_iso_b_mdb.jpg |  | 29974__fgc-s_metal_bond_-floorgrindingcupwheel-_tn34687066_perspektive_mdb.jpg |  | Disco de lixa de diamante Ø 150 para betão macio, grão 16 | Grãos idealmente combinados para preparar o pavimento para as fases intermédias de lixagem e polimento |  |  |  |  | Para betonilha e betão com agregados macios, por exemplo, calcário macio | Adequado para todas as rebarbadoras angulares e rebarbadoras de betão disponíveis no mercado | Pratos de polimento de 150 mm com suporte para a lixadora de betão da Hilti DG(H)150, com orifício de 19 mm | [5 empty] | Grãos idealmente combinados para preparar o pavimento para as fases intermédias de lixagem e polimento
34687507 | DISC 150x20x19 FGC-S-40-M | Retificação em bruto | ST | 1 | Independente do material | 9003173168134 | 9009013129266 |  |  | 68042100 | CN | [5 empty] | 0.4 | 0.4 | kg | Rebarbadora | DISC |  |  | 40 |  | D x T x H | 150 x 20 x 19 | 150.0 | 20.0 | 19.0 | 29974__fgc_metalbond_cupgrindingwheel_dia125_tn34687066_front_mdb.jpg | 29974__fgc_metalbond_cupgrindingwheel_dia125_tn34687066_front_mdb.jpg |  | 29974__fgc-s_metal_bond_-floorgrindingcupwheel-_tn34687066_iso_a_mdb.jpg | 29974__fgc-s_metal_bond_-floorgrindingcupwheel-_tn34687066_iso_b_mdb.jpg |  | 29974__fgc-s_metal_bond_-floorgrindingcupwheel-_tn34687066_perspektive_mdb.jpg |  | Disco de lixa de diamante Ø 150 para betão macio, grão 40 | Grãos idealmente combinados para preparar o pavimento para as fases intermédias de lixagem e polimento |  |  |  |  | Para betonilha e betão com agregados macios, por exemplo, calcário macio | Adequado para todas as rebarbadoras angulares e rebarbadoras de betão disponíveis no mercado | Pratos de polimento de 150 mm com suporte para a lixadora de betão da Hilti DG(H)150, com orifício de 19 mm | [5 empty] | Grãos idealmente combinados para preparar o pavimento para as fases intermédias de lixagem e polimento
34687508 | DISC 150x20x19 FGC-S-80-M | Retificação em bruto | ST | 1 | Independente do material | 9003173168141 | 9009013129273 |  |  | 68042100 | CN | [5 empty] | 0.4 | 0.4 | kg | Rebarbadora | DISC |  |  | 80 |  | D x T x H | 150 x 20 x 19 | 150.0 | 20.0 | 19.0 | 29974__fgc_metalbond_cupgrindingwheel_dia125_tn34687066_front_mdb.jpg | 29974__fgc_metalbond_cupgrindingwheel_dia125_tn34687066_front_mdb.jpg |  | 29974__fgc-s_metal_bond_-floorgrindingcupwheel-_tn34687066_iso_a_mdb.jpg | 29974__fgc-s_metal_bond_-floorgrindingcupwheel-_tn34687066_iso_b_mdb.jpg |  | 29974__fgc-s_metal_bond_-floorgrindingcupwheel-_tn34687066_perspektive_mdb.jpg |  | Disco de lixa de diamante Ø 150 para betão macio, grão 80 | Grãos idealmente combinados para preparar o pavimento para as fases intermédias de lixagem e polimento |  |  |  |  | Para betonilha e betão com agregados macios, por exemplo, calcário macio | Adequado para todas as rebarbadoras angulares e rebarbadoras de betão disponíveis no mercado | Pratos de polimento de 150 mm com suporte para a lixadora de betão da Hilti DG(H)150, com orifício de 19 mm | [5 empty] | Grãos idealmente combinados para preparar o pavimento para as fases intermédias de lixagem e polimento
34687509 | DISC 80x17 FPC-H-50-B TFC D | Ferramentas de retificação e polimento | ST | 9 | Independente do material | 9003173168226 | 9009013129396 |  |  | 68042100 | CN |  | 50.0 | m/s |  |  | 0.1 | 0.1 | kg | Esmerilhadeira de pisos | DISC |  |  | 50 |  | D x T | 80 x 17 | 80.0 | 17.0 | 0.0 | 29987__fpc_resinbond_diamond_tool_dia125_tn34687517_front_mdb.jpg | 29987__fpc_resinbond_diamond_tool_dia125_tn34687517_front_mdb.jpg | [6 empty] | Ferramenta de esmerilagem de pavimentos em resina Ø 80 para betão duro | Brilho muito elevado em apenas alguns passos de polimento |  |  |  |  | Aplicação de (alto) brilho durante o polimento final para uma superfície perfeitamente brilhante | Com velcro, para utilização com um prato de fixação da ferramenta com velcro, em todas as máquinas polidoras de superfícies |  | Várias fixações de velcro da gama Tyrolit |  |  |  |  | Brilho muito elevado em apenas alguns passos de polimento
34687512 | DISC 80x17 FPC-H-100-B TFC D | Ferramentas de retificação e polimento | ST | 9 | Independente do material | 9003173168240 | 9009013124490 |  |  | 68042100 | CN |  | 50.0 | m/s |  |  | 0.1 | 0.1 | kg | Esmerilhadeira de pisos | DISC |  |  | 100 |  | D x T | 80 x 17 | 80.0 | 17.0 | 0.0 | 29987__fpc_resinbond_diamond_tool_dia125_tn34687517_front_mdb.jpg | 29987__fpc_resinbond_diamond_tool_dia125_tn34687517_front_mdb.jpg | [6 empty] | Ferramenta para lixar pavimentos em resina Ø 80 para betão duro, gancho e... | Brilho muito elevado em apenas alguns passos de polimento |  |  |  |  | Aplicação de (alto) brilho durante o polimento final para uma superfície perfeitamente brilhante | Com velcro, para utilização com um prato de fixação da ferramenta com velcro, em todas as máquinas polidoras de superfícies |  | Várias fixações de velcro da gama Tyrolit |  |  |  |  | Brilho muito elevado em apenas alguns passos de polimento
34687513 | DISC 80x17 FPC-H-200-B TFC D | Ferramentas de retificação e polimento | ST | 9 | Independente do material | 9003173168257 | 9009013124513 |  |  | 68042100 | CN |  | 50.0 | m/s |  |  | 0.1 | 0.1 | kg | Esmerilhadeira de pisos | DISC |  |  | 200 |  | D x T | 80 x 17 | 80.0 | 17.0 | 0.0 | 29987__fpc_resinbond_diamond_tool_dia125_tn34687517_front_mdb.jpg | 29987__fpc_resinbond_diamond_tool_dia125_tn34687517_front_mdb.jpg | [6 empty] | Ferramenta de esmerilagem de pavimentos em resina Ø 80 para betão duro | Brilho muito elevado em apenas alguns passos de polimento |  |  |  |  | Aplicação de (alto) brilho durante o polimento final para uma superfície perfeitamente brilhante | Com velcro, para utilização com um prato de fixação da ferramenta com velcro, em todas as máquinas polidoras de superfícies |  | Várias fixações de velcro da gama Tyrolit |  |  |  |  | Brilho muito elevado em apenas alguns passos de polimento
34687514 | DISC 80x17 FPC-H-400-B TFC D | Ferramentas de retificação e polimento | ST | 9 | Independente do material | 9003173168264 | 9009013124520 |  |  | 68042100 | CN |  | 50.0 | m/s |  |  | 0.1 | 0.1 | kg | Esmerilhadeira de pisos | DISC |  |  | 400 |  | D x T | 80 x 17 | 80.0 | 17.0 | 0.0 | 29987__fpc_resinbond_diamond_tool_dia125_tn34687517_front_mdb.jpg | 29987__fpc_resinbond_diamond_tool_dia125_tn34687517_front_mdb.jpg | [6 empty] | Ferramenta para lixar pavimentos em resina Ø 80 para betão duro, gancho e... | Brilho muito elevado em apenas alguns passos de polimento |  |  |  |  | Aplicação de (alto) brilho durante o polimento final para uma superfície perfeitamente brilhante | Com velcro, para utilização com um prato de fixação da ferramenta com velcro, em todas as máquinas polidoras de superfícies |  | Várias fixações de velcro da gama Tyrolit |  |  |  |  | Brilho muito elevado em apenas alguns passos de polimento
34687515 | DISC 80x17 FPC-H-800-B TFC D | Ferramentas de retificação e polimento | ST | 9 | Independente do material | 9003173168271 | 9009013124537 |  |  | 68042100 | CN |  | 50.0 | m/s |  |  | 0.1 | 0.1 | kg | Esmerilhadeira de pisos | DISC |  |  | 800 |  | D x T | 80 x 17 | 80.0 | 17.0 | 0.0 | 29987__fpc_resinbond_diamond_tool_dia125_tn34687517_front_mdb.jpg | 29987__fpc_resinbond_diamond_tool_dia125_tn34687517_front_mdb.jpg | [6 empty] | Ferramenta para lixar pavimentos em resina Ø 80 para betão duro, gancho e... | Brilho muito elevado em apenas alguns passos de polimento |  |  |  |  | Aplicação de (alto) brilho durante o polimento final para uma superfície perfeitamente brilhante | Com velcro, para utilização com um prato de fixação da ferramenta com velcro, em todas as máquinas polidoras de superfícies |  | Várias fixações de velcro da gama Tyrolit |  |  |  |  | Brilho muito elevado em apenas alguns passos de polimento
34687516 | DISC 80x17 FPC-H-1500-B TFC D | Ferramentas de retificação e polimento | ST | 9 | Independente do material | 9003173168288 | 9009013129402 |  |  | 68042100 | CN |  | 50.0 | m/s |  |  | 0.1 | 0.1 | kg | Esmerilhadeira de pisos | DISC |  |  | 1500 |  | D x T | 80 x 17 | 80.0 | 17.0 | 0.0 | 29987__fpc_resinbond_diamond_tool_dia125_tn34687517_front_mdb.jpg | 29987__fpc_resinbond_diamond_tool_dia125_tn34687517_front_mdb.jpg | [6 empty] | Ferramenta para lixar pavimentos em resina Ø 80 para betão duro, gancho e... | Brilho muito elevado em apenas alguns passos de polimento |  |  |  |  | Aplicação de (alto) brilho durante o polimento final para uma superfície perfeitamente brilhante | Com velcro, para utilização com um prato de fixação da ferramenta com velcro, em todas as máquinas polidoras de superfícies |  | Várias fixações de velcro da gama Tyrolit |  |  |  |  | Brilho muito elevado em apenas alguns passos de polimento
34687517 | DISC 80x17 FPC-H-3000-B TFC D | Ferramentas de retificação e polimento | ST | 9 | Independente do material | 9003173168295 | 9009013129419 |  |  | 68042100 | CN |  | 50.0 | m/s |  |  | 0.1 | 0.1 | kg | Esmerilhadeira de pisos | DISC |  |  | 3000 |  | D x T | 80 x 17 | 80.0 | 17.0 | 0.0 | 29987__fpc_resinbond_diamond_tool_dia125_tn34687517_front_mdb.jpg | 29987__fpc_resinbond_diamond_tool_dia125_tn34687517_front_mdb.jpg | [6 empty] | Ferramenta para lixar pavimentos em resina Ø 80 para betão duro, gancho e... | Brilho muito elevado em apenas alguns passos de polimento |  |  |  |  | Aplicação de (alto) brilho durante o polimento final para uma superfície perfeitamente brilhante | Com velcro, para utilização com um prato de fixação da ferramenta com velcro, em todas as máquinas polidoras de superfícies |  | Várias fixações de velcro da gama Tyrolit |  |  |  |  | Brilho muito elevado em apenas alguns passos de polimento
34687518 | DISC 125x4 FPC-50-B TFC D | Ferramentas de retificação e polimento | ST | 1 | Independente do material | 9003173168301 | 9009013129433 |  |  | 68042100 | CN |  | 50.0 | m/s |  |  | 0.1 | 0.1 | kg | Rebarbadora | DISC |  |  | 50 |  | D x T | 125 x 4 | 125.0 | 4.0 | 0.0 | 29988__fpc_honeycomb_pad_dia180_tn34687531_mdb.jpg | 29988__fpc_honeycomb_pad_dia180_tn34687531_mdb.jpg |  |  |  |  | 29988__fpc_honeycomb_pad_dia125_tn34687524_mdb.jpg |  | Ferramenta de esmerilagem de pavimentos em resina Ø 125, Velcro, grão 50 | Brilho muito elevado em apenas alguns passos de polimento |  |  |  |  | Aplicação de (alto) brilho durante o polimento final para uma superfície perfeitamente brilhante | Adequado para todas as rebarbadoras angulares e rebarbadoras de betão disponíveis no mercado | É necessária uma almofada de apoio com fecho de gancho e laço para utilização com uma rebarbadora angular ou rebarbadora de betão. | Prato de apoio com fecho de velcro para a afiadora angular ou lixadora de betão da gama Tyrolit: - 125 mm, alumínio: Número do artigo 34703857 - 125 mm, borracha: Número do artigo 34703858 - 180 mm, alumínio: Número do artigo 34703860 - 180 mm, borracha: Número de tipo 34703881 |  |  |  |  | Brilho muito elevado em apenas alguns passos de polimento
34687519 | DISC 125x4 FPC-100-B TFC D | Ferramentas de retificação e polimento | ST | 1 | Independente do material | 9003173168318 | 9009013124452 |  |  | 68042100 | CN |  | 50.0 | m/s |  |  | 0.1 | 0.1 | kg | Rebarbadora | DISC |  |  | 100 |  | D x T | 125 x 4 | 125.0 | 4.0 | 0.0 | 29988__fpc_honeycomb_pad_dia180_tn34687531_mdb.jpg | 29988__fpc_honeycomb_pad_dia180_tn34687531_mdb.jpg |  |  |  |  | 29988__fpc_honeycomb_pad_dia125_tn34687524_mdb.jpg |  | Ferramenta de esmerilagem de pavimentos em resina Ø 125, Velcro, grão 100 | Brilho muito elevado em apenas alguns passos de polimento |  |  |  |  | Aplicação de (alto) brilho durante o polimento final para uma superfície perfeitamente brilhante | Adequado para todas as rebarbadoras angulares e rebarbadoras de betão disponíveis no mercado | É necessária uma almofada de apoio com fecho de gancho e laço para utilização com uma rebarbadora angular ou rebarbadora de betão. | Prato de apoio com fecho de velcro para a afiadora angular ou lixadora de betão da gama Tyrolit: - 125 mm, alumínio: Número do artigo 34703857 - 125 mm, borracha: Número do artigo 34703858 - 180 mm, alumínio: Número do artigo 34703860 - 180 mm, borracha: Número de tipo 34703881 |  |  |  |  | Brilho muito elevado em apenas alguns passos de polimento
34687520 | DISC 125x4 FPC-200-B TFC D | Ferramentas de retificação e polimento | ST | 1 | Independente do material | 9003173168325 | 9009013124469 |  |  | 68042100 | CN |  | 50.0 | m/s |  |  | 0.1 | 0.1 | kg | Rebarbadora | DISC |  |  | 200 |  | D x T | 125 x 4 | 125.0 | 4.0 | 0.0 | 29988__fpc_honeycomb_pad_dia180_tn34687531_mdb.jpg | 29988__fpc_honeycomb_pad_dia180_tn34687531_mdb.jpg |  |  |  |  | 29988__fpc_honeycomb_pad_dia125_tn34687524_mdb.jpg |  | Ferramenta para lixar pavimentos em resina Ø 125, Velcro, grão 200 | Brilho muito elevado em apenas alguns passos de polimento |  |  |  |  | Aplicação de (alto) brilho durante o polimento final para uma superfície perfeitamente brilhante | Adequado para todas as rebarbadoras angulares e rebarbadoras de betão disponíveis no mercado | É necessária uma almofada de apoio com fecho de gancho e laço para utilização com uma rebarbadora angular ou rebarbadora de betão. | Prato de apoio com fecho de velcro para a afiadora angular ou lixadora de betão da gama Tyrolit: - 125 mm, alumínio: Número do artigo 34703857 - 125 mm, borracha: Número do artigo 34703858 - 180 mm, alumínio: Número do artigo 34703860 - 180 mm, borracha: Número de tipo 34703881 |  |  |  |  | Brilho muito elevado em apenas alguns passos de polimento
34687521 | DISC 125x4 FPC-400-B TFC D | Ferramentas de retificação e polimento | ST | 1 | Independente do material | 9003173168332 | 9009013124445 |  |  | 68042100 | CN |  | 50.0 | m/s |  |  | 0.1 | 0.1 | kg | Rebarbadora | DISC |  |  | 400 |  | D x T | 125 x 4 | 125.0 | 4.0 | 0.0 | 29988__fpc_honeycomb_pad_dia180_tn34687531_mdb.jpg | 29988__fpc_honeycomb_pad_dia180_tn34687531_mdb.jpg |  |  |  |  | 29988__fpc_honeycomb_pad_dia125_tn34687524_mdb.jpg |  | Ferramenta para lixar pavimentos em resina Ø 125, Velcro, grão 400 | Brilho muito elevado em apenas alguns passos de polimento |  |  |  |  | Aplicação de (alto) brilho durante o polimento final para uma superfície perfeitamente brilhante | Adequado para todas as rebarbadoras angulares e rebarbadoras de betão disponíveis no mercado | É necessária uma almofada de apoio com fecho de gancho e laço para utilização com uma rebarbadora angular ou rebarbadora de betão. | Prato de apoio com fecho de velcro para a afiadora angular ou lixadora de betão da gama Tyrolit: - 125 mm, alumínio: Número do artigo 34703857 - 125 mm, borracha: Número do artigo 34703858 - 180 mm, alumínio: Número do artigo 34703860 - 180 mm, borracha: Número de tipo 34703881 |  |  |  |  | Brilho muito elevado em apenas alguns passos de polimento
34687522 | DISC 125x4 FPC-800-B TFC D | Ferramentas de retificação e polimento | ST | 1 | Independente do material | 9003173168349 | 9009013124438 |  |  | 68042100 | CN |  | 50.0 | m/s |  |  | 0.1 | 0.1 | kg | Rebarbadora | DISC |  |  | 800 |  | D x T | 125 x 4 | 125.0 | 4.0 | 0.0 | 29988__fpc_honeycomb_pad_dia180_tn34687531_mdb.jpg | 29988__fpc_honeycomb_pad_dia180_tn34687531_mdb.jpg |  |  |  |  | 29988__fpc_honeycomb_pad_dia125_tn34687524_mdb.jpg |  | Ferramenta de esmerilagem de pavimentos em resina Ø 125, Velcro, grão 800 | Brilho muito elevado em apenas alguns passos de polimento |  |  |  |  | Aplicação de (alto) brilho durante o polimento final para uma superfície perfeitamente brilhante | Adequado para todas as rebarbadoras angulares e rebarbadoras de betão disponíveis no mercado | É necessária uma almofada de apoio com fecho de gancho e laço para utilização com uma rebarbadora angular ou rebarbadora de betão. | Prato de apoio com fecho de velcro para a afiadora angular ou lixadora de betão da gama Tyrolit: - 125 mm, alumínio: Número do artigo 34703857 - 125 mm, borracha: Número do artigo 34703858 - 180 mm, alumínio: Número do artigo 34703860 - 180 mm, borracha: Número de tipo 34703881 |  |  |  |  | Brilho muito elevado em apenas alguns passos de polimento
34687523 | DISC 125x4 FPC-1500-B TFC D | Ferramentas de retificação e polimento | ST | 1 | Independente do material | 9003173168356 | 9009013129457 |  |  | 68042100 | CN |  | 50.0 | m/s |  |  | 0.1 | 0.1 | kg | Rebarbadora | DISC |  |  | 1500 |  | D x T | 125 x 4 | 125.0 | 4.0 | 0.0 | 29988__fpc_honeycomb_pad_dia180_tn34687531_mdb.jpg | 29988__fpc_honeycomb_pad_dia180_tn34687531_mdb.jpg |  |  |  |  | 29988__fpc_honeycomb_pad_dia125_tn34687524_mdb.jpg |  | Ferramenta para lixar pavimentos em resina Ø 125, Velcro, grão 1500 | Brilho muito elevado em apenas alguns passos de polimento |  |  |  |  | Aplicação de (alto) brilho durante o polimento final para uma superfície perfeitamente brilhante | Adequado para todas as rebarbadoras angulares e rebarbadoras de betão disponíveis no mercado | É necessária uma almofada de apoio com fecho de gancho e laço para utilização com uma rebarbadora angular ou rebarbadora de betão. | Prato de apoio com fecho de velcro para a afiadora angular ou lixadora de betão da gama Tyrolit: - 125 mm, alumínio: Número do artigo 34703857 - 125 mm, borracha: Número do artigo 34703858 - 180 mm, alumínio: Número do artigo 34703860 - 180 mm, borracha: Número de tipo 34703881 |  |  |  |  | Brilho muito elevado em apenas alguns passos de polimento
34687524 | DISC 125x4 FPC-3000-B TFC D | Ferramentas de retificação e polimento | ST | 1 | Independente do material | 9003173168363 | 9009013129464 |  |  | 68042100 | CN |  | 50.0 | m/s |  |  | 0.1 | 0.1 | kg | Rebarbadora | DISC |  |  | 3000 |  | D x T | 125 x 4 | 125.0 | 4.0 | 0.0 | 29988__fpc_honeycomb_pad_dia180_tn34687531_mdb.jpg | 29988__fpc_honeycomb_pad_dia180_tn34687531_mdb.jpg |  |  |  |  | 29988__fpc_honeycomb_pad_dia125_tn34687524_mdb.jpg |  | Ferramenta de esmerilagem de pavimentos em resina Ø 125, Velcro, grão 3000 | Brilho muito elevado em apenas alguns passos de polimento |  |  |  |  | Aplicação de (alto) brilho durante o polimento final para uma superfície perfeitamente brilhante | Adequado para todas as rebarbadoras angulares e rebarbadoras de betão disponíveis no mercado | É necessária uma almofada de apoio com fecho de gancho e laço para utilização com uma rebarbadora angular ou rebarbadora de betão. | Prato de apoio com fecho de velcro para a afiadora angular ou lixadora de betão da gama Tyrolit: - 125 mm, alumínio: Número do artigo 34703857 - 125 mm, borracha: Número do artigo 34703858 - 180 mm, alumínio: Número do artigo 34703860 - 180 mm, borracha: Número de tipo 34703881 |  |  |  |  | Brilho muito elevado em apenas alguns passos de polimento
34687525 | DISC 180x4 FPC-50-B TFC D | Ferramentas de retificação e polimento | ST | 1 | Independente do material | 9003173168370 | 9009013129471 |  |  | 68042100 | CN |  | 50.0 | m/s |  |  | 0.1 | 0.1 | kg | Rebarbadora | DISC |  |  | 50 |  | D x T | 180 x 4 | 180.0 | 4.0 | 0.0 | 29988__fpc_honeycomb_pad_dia180_tn34687531_mdb.jpg | 29988__fpc_honeycomb_pad_dia180_tn34687531_mdb.jpg |  |  |  |  | 29988__fpc_honeycomb_pad_dia125_tn34687524_mdb.jpg |  | Ferramenta de esmerilagem de pavimentos em resina Ø 180, Velcro, grão 50 | Brilho muito elevado em apenas alguns passos de polimento |  |  |  |  | Aplicação de (alto) brilho durante o polimento final para uma superfície perfeitamente brilhante | Adequado para todas as rebarbadoras angulares e rebarbadoras de betão disponíveis no mercado | É necessária uma almofada de apoio com fecho de gancho e laço para utilização com uma rebarbadora angular ou rebarbadora de betão. | Prato de apoio com fecho de velcro para a afiadora angular ou lixadora de betão da gama Tyrolit: - 125 mm, alumínio: Número do artigo 34703857 - 125 mm, borracha: Número do artigo 34703858 - 180 mm, alumínio: Número do artigo 34703860 - 180 mm, borracha: Número de tipo 34703881 |  |  |  |  | Brilho muito elevado em apenas alguns passos de polimento
34687526 | DISC 180x4 FPC-100-B TFC D | Ferramentas de retificação e polimento | ST | 1 | Independente do material | 9003173168387 | 9009013129488 |  |  | 68042100 | CN |  | 50.0 | m/s |  |  | 0.1 | 0.1 | kg | Rebarbadora | DISC |  |  | 100 |  | D x T | 180 x 4 | 180.0 | 4.0 | 0.0 | 29988__fpc_honeycomb_pad_dia180_tn34687531_mdb.jpg | 29988__fpc_honeycomb_pad_dia180_tn34687531_mdb.jpg |  |  |  |  | 29988__fpc_honeycomb_pad_dia125_tn34687524_mdb.jpg |  | Ferramenta de esmerilagem de pavimentos em resina Ø 180, Velcro, grão 100 | Brilho muito elevado em apenas alguns passos de polimento |  |  |  |  | Aplicação de (alto) brilho durante o polimento final para uma superfície perfeitamente brilhante | Adequado para todas as rebarbadoras angulares e rebarbadoras de betão disponíveis no mercado | É necessária uma almofada de apoio com fecho de gancho e laço para utilização com uma rebarbadora angular ou rebarbadora de betão. | Prato de apoio com fecho de velcro para a afiadora angular ou lixadora de betão da gama Tyrolit: - 125 mm, alumínio: Número do artigo 34703857 - 125 mm, borracha: Número do artigo 34703858 - 180 mm, alumínio: Número do artigo 34703860 - 180 mm, borracha: Número de tipo 34703881 |  |  |  |  | Brilho muito elevado em apenas alguns passos de polimento
34687527 | DISC 180x4 FPC-200-B TFC D | Ferramentas de retificação e polimento | ST | 1 | Independente do material | 9003173168394 | 9009013129495 |  |  | 68042100 | CN |  | 50.0 | m/s |  |  | 0.1 | 0.1 | kg | Rebarbadora | DISC |  |  | 200 |  | D x T | 180 x 4 | 180.0 | 4.0 | 0.0 | 29988__fpc_honeycomb_pad_dia180_tn34687531_mdb.jpg | 29988__fpc_honeycomb_pad_dia180_tn34687531_mdb.jpg |  |  |  |  | 29988__fpc_honeycomb_pad_dia125_tn34687524_mdb.jpg |  | Ferramenta de esmerilagem de pavimentos em resina Ø 180, Velcro, grão 200 | Brilho muito elevado em apenas alguns passos de polimento |  |  |  |  | Aplicação de (alto) brilho durante o polimento final para uma superfície perfeitamente brilhante | Adequado para todas as rebarbadoras angulares e rebarbadoras de betão disponíveis no mercado | É necessária uma almofada de apoio com fecho de gancho e laço para utilização com uma rebarbadora angular ou rebarbadora de betão. | Prato de apoio com fecho de velcro para a afiadora angular ou lixadora de betão da gama Tyrolit: - 125 mm, alumínio: Número do artigo 34703857 - 125 mm, borracha: Número do artigo 34703858 - 180 mm, alumínio: Número do artigo 34703860 - 180 mm, borracha: Número de tipo 34703881 |  |  |  |  | Brilho muito elevado em apenas alguns passos de polimento
34687528 | DISC 180x4 FPC-400-B TFC D | Ferramentas de retificação e polimento | ST | 1 | Independente do material | 9003173168400 | 9009013129501 |  |  | 68042100 |  |  | 50.0 | m/s |  |  | 0.1 | 0.1 | kg | Rebarbadora | DISC |  |  | 400 |  | D x T | 180 x 4 | 180.0 | 4.0 | 0.0 | 29988__fpc_honeycomb_pad_dia180_tn34687531_mdb.jpg | 29988__fpc_honeycomb_pad_dia180_tn34687531_mdb.jpg |  |  |  |  | 29988__fpc_honeycomb_pad_dia125_tn34687524_mdb.jpg |  | Ferramenta para lixar pavimentos em resina Ø 180, Velcro, grão 400 | Brilho muito elevado em apenas alguns passos de polimento |  |  |  |  | Aplicação de (alto) brilho durante o polimento final para uma superfície perfeitamente brilhante | Adequado para todas as rebarbadoras angulares e rebarbadoras de betão disponíveis no mercado | É necessária uma almofada de apoio com fecho de gancho e laço para utilização com uma rebarbadora angular ou rebarbadora de betão. | Prato de apoio com fecho de velcro para a afiadora angular ou lixadora de betão da gama Tyrolit: - 125 mm, alumínio: Número do artigo 34703857 - 125 mm, borracha: Número do artigo 34703858 - 180 mm, alumínio: Número do artigo 34703860 - 180 mm, borracha: Número de tipo 34703881 |  |  |  |  | Brilho muito elevado em apenas alguns passos de polimento
34687529 | DISC 180x4 FPC-800-B TFC D | Ferramentas de retificação e polimento | ST | 1 | Independente do material | 9003173168417 | 9009013129518 |  |  | 68042100 |  |  | 50.0 | m/s |  |  | 0.1 | 0.1 | kg | Rebarbadora | DISC |  |  | 800 |  | D x T | 180 x 4 | 180.0 | 4.0 | 0.0 | 29988__fpc_honeycomb_pad_dia180_tn34687531_mdb.jpg | 29988__fpc_honeycomb_pad_dia180_tn34687531_mdb.jpg |  |  |  |  | 29988__fpc_honeycomb_pad_dia125_tn34687524_mdb.jpg |  | Ferramenta para lixar pavimentos em resina Ø 180, Velcro, grão 800 | Brilho muito elevado em apenas alguns passos de polimento |  |  |  |  | Aplicação de (alto) brilho durante o polimento final para uma superfície perfeitamente brilhante | Adequado para todas as rebarbadoras angulares e rebarbadoras de betão disponíveis no mercado | É necessária uma almofada de apoio com fecho de gancho e laço para utilização com uma rebarbadora angular ou rebarbadora de betão. | Prato de apoio com fecho de velcro para a afiadora angular ou lixadora de betão da gama Tyrolit: - 125 mm, alumínio: Número do artigo 34703857 - 125 mm, borracha: Número do artigo 34703858 - 180 mm, alumínio: Número do artigo 34703860 - 180 mm, borracha: Número de tipo 34703881 |  |  |  |  | Brilho muito elevado em apenas alguns passos de polimento
34687530 | DISC 180x4 FPC-1500-B TFC D | Ferramentas de retificação e polimento | ST | 1 | Independente do material | 9003173168424 | 9009013129525 |  |  | 68042100 |  |  | 50.0 | m/s |  |  | 0.1 | 0.1 | kg | Rebarbadora | DISC |  |  | 1500 |  | D x T | 180 x 4 | 180.0 | 4.0 | 0.0 | 29988__fpc_honeycomb_pad_dia180_tn34687531_mdb.jpg | 29988__fpc_honeycomb_pad_dia180_tn34687531_mdb.jpg |  |  |  |  | 29988__fpc_honeycomb_pad_dia125_tn34687524_mdb.jpg |  | Ferramenta de esmerilagem de pavimentos em resina Ø 180, Velcro, grão 1500 | Brilho muito elevado em apenas alguns passos de polimento |  |  |  |  | Aplicação de (alto) brilho durante o polimento final para uma superfície perfeitamente brilhante | Adequado para todas as rebarbadoras angulares e rebarbadoras de betão disponíveis no mercado | É necessária uma almofada de apoio com fecho de gancho e laço para utilização com uma rebarbadora angular ou rebarbadora de betão. | Prato de apoio com fecho de velcro para a afiadora angular ou lixadora de betão da gama Tyrolit: - 125 mm, alumínio: Número do artigo 34703857 - 125 mm, borracha: Número do artigo 34703858 - 180 mm, alumínio: Número do artigo 34703860 - 180 mm, borracha: Número de tipo 34703881 |  |  |  |  | Brilho muito elevado em apenas alguns passos de polimento
34687531 | DISC 180x4 FPC-3000-B TFC D | Ferramentas de retificação e polimento | ST | 1 | Independente do material | 9003173168431 | 9009013129532 |  |  | 68042100 |  |  | 50.0 | m/s |  |  | 0.1 | 0.1 | kg | Rebarbadora | DISC |  |  | 3000 |  | D x T | 180 x 4 | 180.0 | 4.0 | 0.0 | 29988__fpc_honeycomb_pad_dia180_tn34687531_mdb.jpg | 29988__fpc_honeycomb_pad_dia180_tn34687531_mdb.jpg |  |  |  |  | 29988__fpc_honeycomb_pad_dia125_tn34687524_mdb.jpg |  | Ferramenta para lixar pavimentos em resina Ø 180, Velcro, grão 3000 | Brilho muito elevado em apenas alguns passos de polimento |  |  |  |  | Aplicação de (alto) brilho durante o polimento final para uma superfície perfeitamente brilhante | Adequado para todas as rebarbadoras angulares e rebarbadoras de betão disponíveis no mercado | É necessária uma almofada de apoio com fecho de gancho e laço para utilização com uma rebarbadora angular ou rebarbadora de betão. | Prato de apoio com fecho de velcro para a afiadora angular ou lixadora de betão da gama Tyrolit: - 125 mm, alumínio: Número do artigo 34703857 - 125 mm, borracha: Número do artigo 34703858 - 180 mm, alumínio: Número do artigo 34703860 - 180 mm, borracha: Número de tipo 34703881 |  |  |  |  | Brilho muito elevado em apenas alguns passos de polimento
34687594 | DISC PC X 115 A100 P81 TFC [25] | Disco TFC Tyrolit Fast Change | ST | 25 | Titânio/ligas de titânio;Aço inoxidável;Materiais compostos;Níquel;Crómio;Cobalto | 9003173235096 | 9009013133737 |  |  | 68051000 | IT | [5 empty] | 0.008 | 0.008 | kg | Lixadeira de dupla ação | DISC-PC |  |  | 100 |  | D | 115 | 115.0 | 0.0 | 0.0 | 29720__trine_disc_small_front_mdb.jpg | 29720__trine_disc_small_front_mdb.jpg |  |  | 29720__trine_disc_small_iso_mdb.jpg |  |  |  |  | Trocas de ferramentas mais rápidas | Propriedades de autoafiação | Retificação fria e acabamento consistente | Abrasivos revestidos tridimensionais no design Tyrolit Fast Change para aplicações de acabamento em metais duros. Adequado para a lixadeira de dupla ação. | Os discos TRINE TFC de alta qualidade garantem trocas rápidas e fáceis de ferramentas graças ao fecho de Velcro na parte traseira do produto. A micro replicação permite a produção de estruturas de superfície tridimensionais (pirâmides) altamente precisas, que garantem um acabamento polido consistente e reprodutível durante toda a vida útil. O comportamento de retificação a frio do TRINE minimiza a transferência de calor para o componente. Graças à estrutura de superfície inovadora, é possível obter taxas de remoção mais altas e vida útil mais longa, reduzindo significativamente os custos de processamento. | Para rebarbação, biselamento e acabamento, bem como retificação fina, pré-retificação e retificação transitória, retificação de contorno e perfil | Adequado para aplicações a seco e a húmido | [6 empty] | Trocas de ferramentas mais rápidas graças ao design Fast Change da Tyrolit | Acabamento superficial uniforme e perfeito ao longo de toda a vida útil | Acabamento mais fino do que os abrasivos revestidos convencionais | Propriedades de autoafiação para o mais alto desempenho consistente
34687762 | SEG EC5 77x52x26 FGV-PCD ZC PS1 R | Ferramentas PCD | ST | 12 | Independente do material | 9003173168462 | 9009013129549 |  |  | 68042100 | [6 empty] | 0.3 | 0.3 | kg | Esmerilhadeira de pisos | SEG EC |  |  | 0 |  | D x T x H | 77 x 52 x 26 | 77.0 | 52.0 | 26.0 | 29977__fgv_pcd-floorgrindingshoe_tn346587762_front_mdb.jpg | 29977__fgv_pcd-floorgrindingshoe_tn346587762_front_mdb.jpg |  | 29977__fgv_pcd-floorgrindingshoe_tn34687762_iso_a_md.jpg | 29977__fgv_pcd-floorgrindingshoe_tn34687762_iso_b_mdb.jpg |  | 29977__fgv_pcd-floorgrindingshoe_tn34687762_perspektive_mdb.jpg |  | Sapata de retificação PCD, 5 segmentos PCD, direita | Desempenho muito agressivo devido à forma do segmento trapezoidal (forma do segmento ZC) | Com segmento de suporte para uma longa vida útil e um padrão de polimentomuito uniforme e plano |  |  |  | Para a remoção de revestimentos (até 5 mm de espessura) em superfícies minerais. Materiais trabalháveis: Resina epóxi e outras resinas, MMA, adesivos, vedantes. | Ideal para máquinas pesadas (300 - 600 kg), como a FGE780 da Tyrolit | Também muito adequado para máquinas mais pequenas, para um padrão de polimento muito uniforme e plano apesar da agressividade marcada das ferramentas | [5 empty] | Desempenho muito agressivo devido à forma do segmento trapezoidal (forma do segmento ZC) | Com segmento de suporte para uma longa vida útil e um padrão de polimentomuito uniforme e plano
34687763 | SEG EC5 77x52x26 FGV-PCD ZC PS1 L | Ferramentas PCD | ST | 12 | Independente do material | 9003173168479 | 9009013129563 |  |  | 68042100 | CN | [5 empty] | 0.3 | 0.3 | kg | Esmerilhadeira de pisos | SEG EC |  |  | 0 |  | D x T x H | 77 x 52 x 26 | 77.0 | 52.0 | 26.0 | 29977__fgv_pcd-floorgrindingshoe_tn346587762_front_mdb.jpg | 29977__fgv_pcd-floorgrindingshoe_tn346587762_front_mdb.jpg |  | 29977__fgv_pcd-floorgrindingshoe_tn34687762_iso_a_md.jpg | 29977__fgv_pcd-floorgrindingshoe_tn34687762_iso_b_mdb.jpg |  | 29977__fgv_pcd-floorgrindingshoe_tn34687762_perspektive_mdb.jpg |  | Sapata de retificação PCD, 5 segmentos PCD, esquerda | Desempenho muito agressivo devido à forma do segmento trapezoidal (forma do segmento ZC) | Com segmento de suporte para uma longa vida útil e um padrão de polimentomuito uniforme e plano |  |  |  | Para a remoção de revestimentos (até 5 mm de espessura) em superfícies minerais. Materiais trabalháveis: Resina epóxi e outras resinas, MMA, adesivos, vedantes. | Ideal para máquinas pesadas (300 - 600 kg), como a FGE780 da Tyrolit | Também muito adequado para máquinas mais pequenas, para um padrão de polimento muito uniforme e plano apesar da agressividade marcada das ferramentas | [5 empty] | Desempenho muito agressivo devido à forma do segmento trapezoidal (forma do segmento ZC) | Com segmento de suporte para uma longa vida útil e um padrão de polimentomuito uniforme e plano
34687765 | SEG EC2 77x52x26 FGV-PCD ZC PS1 R | Ferramentas PCD | ST | 12 | Independente do material | 9003173168486 | 9009013129570 |  |  | 68042100 | CN | [5 empty] | 0.3 | 0.3 | kg | Esmerilhadeira de pisos | SEG EC |  |  | 0 |  | D x T x H | 77 x 52 x 26 | 77.0 | 52.0 | 26.0 | 29978__fgv_pcd-floorgrindingshoe_tn34687765_front_mdb.jpg | 29978__fgv_pcd-floorgrindingshoe_tn34687765_front_mdb.jpg |  | 29978__fgv_pcd-floorgrindingshoe_tn34687765_iso_a_mdb.jpg | 29978__fgv_pcd-floorgrindingshoe_tn34687765_iso_b_mdb.jpg |  | 29978__fgv_pcd-floorgrindingshoe_tn34687765_perspektive_mdb.jpg |  | Sapata de retificação PCD, 2 segmentos PCD, direita | Desempenho muito agressivo devido à forma do segmento trapezoidal (forma do segmento ZC) | Com segmento de suporte para uma longa vida útil e um padrão de polimento muito uniforme e plano |  |  |  | Para a remoção de revestimentos (até 3 mm de espessura) em superfícies minerais. Materiais trabalháveis: Resina epóxi e outras resinas, MMA, adesivos, vedantes. | Ideal para máquinas leves a médias (70-200 kg), como a FGE280 ou a FGE515 da Tyrolit | Também adequado para máquinas grandes (300 - 600 kg), para um desempenho de lixagem extremamente agressivo | [5 empty] | Desempenho muito agressivo devido à forma do segmento trapezoidal (forma do segmento ZC) | Com segmento de suporte para uma longa vida útil e um padrão de polimento muito uniforme e plano
34687766 | SEG EC2 77x52x26 FGV-PCD ZC PS1 L | Ferramentas PCD | ST | 12 | Independente do material | 9003173168493 | 9009013129587 |  |  | 68042100 | DE | Rheinland-Pfalz |  |  |  |  | 0.3 | 0.813 | kg | Esmerilhadeira de pisos | SEG EC |  |  | 0 |  | D x T x H | 77 x 52 x 26 | 77.0 | 52.0 | 26.0 | 29978__fgv_pcd-floorgrindingshoe_tn34687765_front_mdb.jpg | 29978__fgv_pcd-floorgrindingshoe_tn34687765_front_mdb.jpg |  | 29978__fgv_pcd-floorgrindingshoe_tn34687765_iso_a_mdb.jpg | 29978__fgv_pcd-floorgrindingshoe_tn34687765_iso_b_mdb.jpg |  | 29978__fgv_pcd-floorgrindingshoe_tn34687765_perspektive_mdb.jpg |  | Sapata de retificação PCD, 2 segmentos PCD, esquerda | Desempenho muito agressivo devido à forma do segmento trapezoidal (forma do segmento ZC) | Com segmento de suporte para uma longa vida útil e um padrão de polimento muito uniforme e plano |  |  |  | Para a remoção de revestimentos (até 3 mm de espessura) em superfícies minerais. Materiais trabalháveis: Resina epóxi e outras resinas, MMA, adesivos, vedantes. | Ideal para máquinas leves a médias (70-200 kg), como a FGE280 ou a FGE515 da Tyrolit | Também adequado para máquinas grandes (300 - 600 kg), para um desempenho de lixagem extremamente agressivo | [5 empty] | Desempenho muito agressivo devido à forma do segmento trapezoidal (forma do segmento ZC) | Com segmento de suporte para uma longa vida útil e um padrão de polimento muito uniforme e plano
34687767 | SEG EC2 77x52x26 FGV-PCD ZS PS1 R | Ferramentas PCD | ST | 12 | Independente do material | 9003173168509 | 9009013124421 |  |  | 68042100 | CN | [5 empty] | 0.3 | 0.3 | kg | Esmerilhadeira de pisos | SEG EC |  |  | 0 |  | D x T x H | 77 x 52 x 26 | 77.0 | 52.0 | 26.0 | 29979__fgv_pcd-floorgrindingshoe_tn34687767_front_mdb.jpg | 29979__fgv_pcd-floorgrindingshoe_tn34687767_front_mdb.jpg |  | 29979__fgv_pcd-floorgrindingshoe_tn34687767_iso_a_mdb.jpg | 29979__fgv_pcd-floorgrindingshoe_tn34687767_iso_b_mdb.jpg |  | 29979__fgv_pcd-floorgrindingshoe_tn34687767_perspektive_mdb.jpg |  | Sapata de retificação PCD, 2 segmentos PCD, direita | Longa vida útil e desempenho agressivo devido à forma do segmento redondo de arestas vivas (forma do segmento ZS) | Com segmento de suporte para uma longa vida útil e um padrão de polimento muito uniforme e plano |  |  |  | Para a remoção de revestimentos (até 3 mm de espessura) em superfícies minerais. Materiais trabalháveis: Resina epóxi e outras resinas, MMA, adesivos, vedantes. | Ideal para máquinas leves a médias (70-200 kg), como a FGE280 ou a FGE515 da Tyrolit | Também adequado para máquinas grandes (300-600 kg), para um desempenho do polimento extremamente agressivo | [5 empty] | Longa vida útil e desempenho agressivo devido à forma do segmento redondo de arestas vivas (forma do segmento ZS) | Com segmento de suporte para uma longa vida útil e um padrão de polimento muito uniforme e plano
34687768 | SEG EC2 77x52x26 FGV-PCD ZS PS1 L | Ferramentas PCD | ST | 12 | Independente do material | 9003173168516 | 9009013129594 |  |  | 68042100 | [6 empty] | 0.3 | 0.3 | kg | Esmerilhadeira de pisos | SEG EC |  |  | 0 |  | D x T x H | 77 x 52 x 26 | 77.0 | 52.0 | 26.0 | 29979__fgv_pcd-floorgrindingshoe_tn34687767_front_mdb.jpg | 29979__fgv_pcd-floorgrindingshoe_tn34687767_front_mdb.jpg |  | 29979__fgv_pcd-floorgrindingshoe_tn34687767_iso_a_mdb.jpg | 29979__fgv_pcd-floorgrindingshoe_tn34687767_iso_b_mdb.jpg |  | 29979__fgv_pcd-floorgrindingshoe_tn34687767_perspektive_mdb.jpg |  | Sapata de retificação PCD, 2 segmentos PCD, esquerda | Longa vida útil e desempenho agressivo devido à forma do segmento redondo de arestas vivas (forma do segmento ZS) | Com segmento de suporte para uma longa vida útil e um padrão de polimento muito uniforme e plano |  |  |  | Para a remoção de revestimentos (até 3 mm de espessura) em superfícies minerais. Materiais trabalháveis: Resina epóxi e outras resinas, MMA, adesivos, vedantes. | Ideal para máquinas leves a médias (70-200 kg), como a FGE280 ou a FGE515 da Tyrolit | Também adequado para máquinas grandes (300-600 kg), para um desempenho do polimento extremamente agressivo | [5 empty] | Longa vida útil e desempenho agressivo devido à forma do segmento redondo de arestas vivas (forma do segmento ZS) | Com segmento de suporte para uma longa vida útil e um padrão de polimento muito uniforme e plano
34687769 | SEG EC2 77x52x26 FGV-SPLIT-PCD CU | Ferramentas PCD | ST | 12 | Independente do material | 9003173168592 | 9009013129600 |  |  | 68042100 | CN | [5 empty] | 0.3 | 0.3 | kg | Esmerilhadeira de pisos | SEG EC |  |  | 0 |  | D x T x H | 77 x 52 x 26 | 77.0 | 52.0 | 26.0 | 29980__fgv_pcd_split-floorgrindingshoe_tn34687769_front_mdb.jpg | 29980__fgv_pcd_split-floorgrindingshoe_tn34687769_front_mdb.jpg |  | 29980__fgv_split_pcd_-floorgrindingshoe_tn34687769_iso_a_mdb.jpg | 29980__fgv_split_pcd_-floorgrindingshoe_tn34687769_iso_b_mdb.jpg |  | 29980__fgv_split_pcd_-floorgrindingshoe_tn34687769_perspektive_mdb.jpg |  | Sapata de lixar Split PKD | Desempenho agressivo devido a fragmentos de diamantes grossos de PCD (PCD dividido) | Segmentos com uma altura de 13 mm para uma longa vida útil |  |  |  | Para a remoção de revestimentos (1-2 mm de espessura) em superfícies minerais. Materiais trabalháveis: Resina epóxi e outras resinas, MMA, adesivos, vedantes, tintas. | Adequado para todas as máquinas polidoras de superfícies, independentemente do peso e da potência | [6 empty] | Desempenho agressivo devido a fragmentos de diamantes grossos de PCD (PCD dividido) | Segmentos com uma altura de 13 mm para uma longa vida útil
34687770 | DISC 125x20x22,23 FGV-PCD-4 ZS PS4 | Ferramentas PCD | ST | 1 | Independente do material | 9003173168530 | 9009013129914 |  |  | 68042100 | CN | [5 empty] | 0.4 | 0.4 | kg | Rebarbadora | DISC |  |  | 0 |  | D x T x H | 125 x 20 x 22,23 | 125.0 | 20.0 | 22.23 | 29981__fgv_pcd_cupgrindingwheel_dia125_tn34687770_front_mdb.jpg | 29981__fgv_pcd_cupgrindingwheel_dia125_tn34687770_front_mdb.jpg |  | 29981__fgv_pcd_floorgrindingcupwheel_tn34687770_iso_a_mdb.jpg | 29981__fgv_pcd_floorgrindingcupwheel_tn34687770_iso_b_mdb.jpg |  | 29981__fgv_pcd_floorgrindingcupwheel_tn34687770_iso_perspektive_mdb.jpg |  | Disco de lixa PCD Ø 125, 4 segmentos PCD | Desempenho agressivo combinado com uma longa vida útil graças à forma arredondada e afiada do segmento (forma do segmento ZS) | Os segmentos de suporte adicionais garantem um trabalho muito silencioso, um resultado uniforme e plano e uma vida útil prolongada |  |  |  | Para a remoção de revestimentos (até 3 mm de espessura) em superfícies minerais. Materiais trabalháveis: Resina epóxi e outras resinas, MMA, adesivos, vedantes. | Adequado para todas as rebarbadoras angulares e rebarbadoras de betão disponíveis no mercado | Pratos de polimento de 150 mm com suporte para a lixadora de betão da Hilti DG(H)150, com orifício de 19 mm | [5 empty] | Desempenho agressivo combinado com uma longa vida útil graças à forma arredondada e afiada do segmento (forma do segmento ZS) | Os segmentos de suporte adicionais garantem um trabalho muito silencioso, um resultado uniforme e plano e uma vida útil prolongada
34687781 | DISC 125x19,5x22,23 FGV-PCD-15 CU | Ferramentas PCD | ST | 1 | Independente do material | 9003173168547 | 9009013129938 |  |  | 68042100 | CN | [5 empty] | 0.4 | 0.4 | kg | Rebarbadora | DISC |  |  | 0 |  | D x T x H | 125 x 19,5 x 22,23 | 125.0 | 19.5 | 22.23 | 29982__fgv_pcd_cupgrindingwheel_dia125_tn34687781_front_mdb.jpg | 29982__fgv_pcd_cupgrindingwheel_dia125_tn34687781_front_mdb.jpg |  | 29982__fgv_pcd_floorgrindingcupwheel_tn34687781_iso_a_mdb.jpg | 29982__fgv_pcd_floorgrindingcupwheel_tn34687781_iso_b_mdb.jpg |  | 29982__fgv_pcd_floorgrindingcupwheel_tn34687781_perspektive_mdb.jpg |  | Disco de lixa PCD Ø 125, 15 segmentos PCD | Desempenho muito agressivo devido aos pequenos segmentos cúbicos (formato de segmento CU) |  |  |  |  | Para a remoção de revestimentos (1-2 mm de espessura) em superfícies minerais. Materiais trabalháveis: Resina epóxi e outras resinas, MMA, adesivos, vedantes, tintas. | Adequado para todas as rebarbadoras angulares e rebarbadoras de betão disponíveis no mercado | Pratos de polimento de 150 mm com suporte para a lixadora de betão da Hilti DG(H)150, com orifício de 19 mm | [5 empty] | Desempenho muito agressivo devido aos pequenos segmentos cúbicos (formato de segmento CU)
34687782 | DISC 125x24x22,23 FGV-SPLIT-PCD-6 T | Ferramentas PCD | ST | 1 | Independente do material | 9003173168554 | 9009013129952 |  |  | 68042100 | CN | [5 empty] | 0.4 | 0.4 | kg | Rebarbadora | DISC |  |  | 0 |  | D x T x H | 125 x 24 x 22,23 | 125.0 | 24.0 | 22.23 | 29983__fgv_pcd_cupgrindingwheel_dia125_tn34687782_front_mdb.jpg | 29983__fgv_pcd_cupgrindingwheel_dia125_tn34687782_front_mdb.jpg |  | 29983__fgv-split-pcd_floorgrindingcupwheel_tn34687782_iso_a_mdb.jpg | 29983__fgv-split-pcd_floorgrindingcupwheel_tn34687782_iso_b_mdb.jpg |  | 29983__fgv-split-pcd_floorgrindingcupwheel_tn34687782_perspektive_mdb.jpg |  | Disco de lixa PCD dividido Ø 125 | Desempenho muito agressivo em revestimentos finos devido a fragmentos de PCD nos segmentos |  |  |  |  | Para a remoção de revestimentos (1-2 mm de espessura) em superfícies minerais. Materiais trabalháveis: Resina epóxi e outras resinas, MMA, adesivos, vedantes, tintas. | Adequado para todas as rebarbadoras angulares e rebarbadoras de betão disponíveis no mercado | Pratos de polimento de 150 mm com suporte para a lixadora de betão da Hilti DG(H)150, com orifício de 19 mm | [5 empty] | Desempenho muito agressivo em revestimentos finos devido a fragmentos de PCD nos segmentos
34687783 | DISC 150x19,5x19 FGV-PCD-16 CU | Ferramentas PCD | ST | 1 | Independente do material | 9003173168561 | 9009013129945 |  |  | 68042100 | CN | [5 empty] | 0.4 | 0.4 | kg | Rebarbadora | DISC |  |  | 0 |  | D x T x H | 150 x 19,5 x 19 | 150.0 | 19.5 | 19.0 | 29982__fgv_pcd_cupgrindingwheel_dia125_tn34687781_front_mdb.jpg | 29982__fgv_pcd_cupgrindingwheel_dia125_tn34687781_front_mdb.jpg |  | 29982__fgv_pcd_floorgrindingcupwheel_tn34687781_iso_a_mdb.jpg | 29982__fgv_pcd_floorgrindingcupwheel_tn34687781_iso_b_mdb.jpg |  | 29982__fgv_pcd_floorgrindingcupwheel_tn34687781_perspektive_mdb.jpg |  | Disco de lixa PCD Ø 150, 16 segmentos PCD | Desempenho muito agressivo devido aos pequenos segmentos cúbicos (formato de segmento CU) |  |  |  |  | Para a remoção de revestimentos (1-2 mm de espessura) em superfícies minerais. Materiais trabalháveis: Resina epóxi e outras resinas, MMA, adesivos, vedantes, tintas. | Adequado para todas as rebarbadoras angulares e rebarbadoras de betão disponíveis no mercado | Pratos de polimento de 150 mm com suporte para a lixadora de betão da Hilti DG(H)150, com orifício de 19 mm | [5 empty] | Desempenho muito agressivo devido aos pequenos segmentos cúbicos (formato de segmento CU)
34687784 | DISC 150x20x19 FGV-PCD-5 ZS PS5 | Ferramentas PCD | ST | 1 | Independente do material | 9003173168578 | 9009013129921 |  |  | 68042100 | CN | [5 empty] | 0.4 | 0.4 | kg | Rebarbadora | DISC |  |  | 0 |  | D x T x H | 150 x 20 x 19 | 150.0 | 20.0 | 19.0 | 29981__fgv_pcd_cupgrindingwheel_dia125_tn34687770_front_mdb.jpg | 29981__fgv_pcd_cupgrindingwheel_dia125_tn34687770_front_mdb.jpg |  | 29981__fgv_pcd_floorgrindingcupwheel_tn34687770_iso_a_mdb.jpg | 29981__fgv_pcd_floorgrindingcupwheel_tn34687770_iso_b_mdb.jpg |  | 29981__fgv_pcd_floorgrindingcupwheel_tn34687770_iso_perspektive_mdb.jpg |  | Disco de lixa PCD Ø 150, 5 segmentos PCD | Desempenho agressivo combinado com uma longa vida útil graças à forma arredondada e afiada do segmento (forma do segmento ZS) | Os segmentos de suporte adicionais garantem um trabalho muito silencioso, um resultado uniforme e plano e uma vida útil prolongada |  |  |  | Para a remoção de revestimentos (até 3 mm de espessura) em superfícies minerais. Materiais trabalháveis: Resina epóxi e outras resinas, MMA, adesivos, vedantes. | Adequado para todas as rebarbadoras angulares e rebarbadoras de betão disponíveis no mercado | Pratos de polimento de 150 mm com suporte para a lixadora de betão da Hilti DG(H)150, com orifício de 19 mm | [5 empty] | Desempenho agressivo combinado com uma longa vida útil graças à forma arredondada e afiada do segmento (forma do segmento ZS) | Os segmentos de suporte adicionais garantem um trabalho muito silencioso, um resultado uniforme e plano e uma vida útil prolongada
34687785 | DISC 150x24x19 FGV-SPLIT-PCD-7 T | Ferramentas PCD | ST | 1 | Independente do material | 9003173168585 | 9009013129969 |  |  | 68042100 | CN | [5 empty] | 0.4 | 0.4 | kg | Rebarbadora | DISC |  |  | 0 |  | D x T x H | 150 x 24 x 19 | 150.0 | 24.0 | 19.0 | 29983__fgv_pcd_cupgrindingwheel_dia125_tn34687782_front_mdb.jpg | 29983__fgv_pcd_cupgrindingwheel_dia125_tn34687782_front_mdb.jpg |  | 29983__fgv-split-pcd_floorgrindingcupwheel_tn34687782_iso_a_mdb.jpg | 29983__fgv-split-pcd_floorgrindingcupwheel_tn34687782_iso_b_mdb.jpg |  | 29983__fgv-split-pcd_floorgrindingcupwheel_tn34687782_perspektive_mdb.jpg |  | Disco de lixa PCD dividido Ø 150 | Desempenho muito agressivo em revestimentos finos devido a fragmentos de PCD nos segmentos |  |  |  |  | Para a remoção de revestimentos (1-2 mm de espessura) em superfícies minerais. Materiais trabalháveis: Resina epóxi e outras resinas, MMA, adesivos, vedantes, tintas. | Adequado para todas as rebarbadoras angulares e rebarbadoras de betão disponíveis no mercado | Pratos de polimento de 150 mm com suporte para a lixadora de betão da Hilti DG(H)150, com orifício de 19 mm | [5 empty] | Desempenho muito agressivo em revestimentos finos devido a fragmentos de PCD nos segmentos
34687789 | PAD 230x25 FGPU-50-B |  | ST | 1 | Independente do material | 9003173213322 | 9009013129624 |  |  | 68042100 |  |  | 50.0 | m/s |  |  | 0.1 | 0.1 | kg | Esmerilhadeira de pisos | PAD |  |  | 50 |  | D x T | 230 x 25 | 230.0 | 25.0 | 0.0 | 29989__fgpu_pad_dia230_tn34687807_front_mdb.jpg | 29989__fgpu_pad_dia230_tn34687807_front_mdb.jpg |  | 29989__fgpu_floorgrindingpolishingpad_tn34687807_iso_a_mdb.jpg | 29989__fgpu_floorgrindingpolishingpad_tn34687807_iso_b_mdb.jpg |  |  |  | Almofada de polimento e lixagem ligada a resina Ø 230, grão 50 | Ideal para esmerilar e polir pavimentos com o aspeto de betão desejado, ou seja, sem expor os agregados (o chamado aspeto "creme") | Ideal para esmerilar e polir pavimentos muito irregulares devido à estrutura de fibra flexível dos discos |  |  |  | Para esmerilação e polimento com a máquina polidora de superfícies numa variedade de pavimentos, tais como betão, pedra, pavimentos revestidos, betonilha | Reparação ou retoque: - Pequenos danos ou riscos que ocorrem no final do processo de lixagem/polimento - Remoção de danos ou sujidade persistente em pavimentos (semi-) acabados: Salpicos de tinta ou de betão, arranhões ou pequenas lascas | [6 empty] | Ideal para esmerilar e polir pavimentos com o aspeto de betão desejado, ou seja, sem expor os agregados (o chamado aspeto "creme") | Ideal para esmerilar e polir pavimentos muito irregulares devido à estrutura de fibra flexível dos discos
34687790 | PAD 230x25 FGPU-100-B |  | ST | 1 | Independente do material | 9003173213339 | 9009013129631 |  |  | 68042100 |  |  | 50.0 | m/s |  |  | 0.1 | 0.1 | kg | Esmerilhadeira de pisos | PAD |  |  | 100 |  | D x T | 230 x 25 | 230.0 | 25.0 | 0.0 | 29989__fgpu_pad_dia230_tn34687807_front_mdb.jpg | 29989__fgpu_pad_dia230_tn34687807_front_mdb.jpg |  | 29989__fgpu_floorgrindingpolishingpad_tn34687807_iso_a_mdb.jpg | 29989__fgpu_floorgrindingpolishingpad_tn34687807_iso_b_mdb.jpg |  |  |  | Almofada de polimento e lixagem ligada a resina Ø 230, grão 100 | Ideal para esmerilar e polir pavimentos com o aspeto de betão desejado, ou seja, sem expor os agregados (o chamado aspeto "creme") | Ideal para esmerilar e polir pavimentos muito irregulares devido à estrutura de fibra flexível dos discos |  |  |  | Para esmerilação e polimento com a máquina polidora de superfícies numa variedade de pavimentos, tais como betão, pedra, pavimentos revestidos, betonilha | Reparação ou retoque: - Pequenos danos ou riscos que ocorrem no final do processo de lixagem/polimento - Remoção de danos ou sujidade persistente em pavimentos (semi-) acabados: Salpicos de tinta ou de betão, arranhões ou pequenas lascas | [6 empty] | Ideal para esmerilar e polir pavimentos com o aspeto de betão desejado, ou seja, sem expor os agregados (o chamado aspeto "creme") | Ideal para esmerilar e polir pavimentos muito irregulares devido à estrutura de fibra flexível dos discos
34687801 | PAD 230x25 FGPU-200-B |  | ST | 1 | Independente do material | 9003173213346 | 9009013129648 |  |  | 68042100 |  |  | 50.0 | m/s |  |  | 0.1 | 0.1 | kg | Esmerilhadeira de pisos | PAD |  |  | 200 |  | D x T | 230 x 25 | 230.0 | 25.0 | 0.0 | 29989__fgpu_pad_dia230_tn34687807_front_mdb.jpg | 29989__fgpu_pad_dia230_tn34687807_front_mdb.jpg |  | 29989__fgpu_floorgrindingpolishingpad_tn34687807_iso_a_mdb.jpg | 29989__fgpu_floorgrindingpolishingpad_tn34687807_iso_b_mdb.jpg |  |  |  | Almofada de polimento e lixagem ligada a resina Ø 230, grão 200 | Ideal para esmerilar e polir pavimentos com o aspeto de betão desejado, ou seja, sem expor os agregados (o chamado aspeto "creme") | Ideal para esmerilar e polir pavimentos muito irregulares devido à estrutura de fibra flexível dos discos |  |  |  | Para esmerilação e polimento com a máquina polidora de superfícies numa variedade de pavimentos, tais como betão, pedra, pavimentos revestidos, betonilha | Reparação ou retoque: - Pequenos danos ou riscos que ocorrem no final do processo de lixagem/polimento - Remoção de danos ou sujidade persistente em pavimentos (semi-) acabados: Salpicos de tinta ou de betão, arranhões ou pequenas lascas | [6 empty] | Ideal para esmerilar e polir pavimentos com o aspeto de betão desejado, ou seja, sem expor os agregados (o chamado aspeto "creme") | Ideal para esmerilar e polir pavimentos muito irregulares devido à estrutura de fibra flexível dos discos
34687803 | PAD 230x25 FGPU-400-B |  | ST | 1 | Independente do material | 9003173213353 | 9009013129655 |  |  | 68042100 |  |  | 50.0 | m/s |  |  | 0.1 | 0.1 | kg | Esmerilhadeira de pisos | PAD |  |  | 400 |  | D x T | 230 x 25 | 230.0 | 25.0 | 0.0 | 29989__fgpu_pad_dia230_tn34687807_front_mdb.jpg | 29989__fgpu_pad_dia230_tn34687807_front_mdb.jpg |  | 29989__fgpu_floorgrindingpolishingpad_tn34687807_iso_a_mdb.jpg | 29989__fgpu_floorgrindingpolishingpad_tn34687807_iso_b_mdb.jpg |  |  |  | Almofada de polimento e lixagem ligada a resina Ø 230, grão 400 | Ideal para esmerilar e polir pavimentos com o aspeto de betão desejado, ou seja, sem expor os agregados (o chamado aspeto "creme") | Ideal para esmerilar e polir pavimentos muito irregulares devido à estrutura de fibra flexível dos discos |  |  |  | Para esmerilação e polimento com a máquina polidora de superfícies numa variedade de pavimentos, tais como betão, pedra, pavimentos revestidos, betonilha | Reparação ou retoque: - Pequenos danos ou riscos que ocorrem no final do processo de lixagem/polimento - Remoção de danos ou sujidade persistente em pavimentos (semi-) acabados: Salpicos de tinta ou de betão, arranhões ou pequenas lascas | [6 empty] | Ideal para esmerilar e polir pavimentos com o aspeto de betão desejado, ou seja, sem expor os agregados (o chamado aspeto "creme") | Ideal para esmerilar e polir pavimentos muito irregulares devido à estrutura de fibra flexível dos discos
34687804 | PAD 230x25 FGPU-800-B |  | ST | 1 | Independente do material | 9003173213360 | 9009013129679 |  |  | 68042100 |  |  | 50.0 | m/s |  |  | 0.1 | 0.1 | kg | Esmerilhadeira de pisos | PAD |  |  | 800 |  | D x T | 230 x 25 | 230.0 | 25.0 | 0.0 | 29989__fgpu_pad_dia230_tn34687807_front_mdb.jpg | 29989__fgpu_pad_dia230_tn34687807_front_mdb.jpg |  | 29989__fgpu_floorgrindingpolishingpad_tn34687807_iso_a_mdb.jpg | 29989__fgpu_floorgrindingpolishingpad_tn34687807_iso_b_mdb.jpg |  |  |  | Almofada de polimento e lixagem ligada a resina Ø 230, grão 800 | Ideal para esmerilar e polir pavimentos com o aspeto de betão desejado, ou seja, sem expor os agregados (o chamado aspeto "creme") | Ideal para esmerilar e polir pavimentos muito irregulares devido à estrutura de fibra flexível dos discos |  |  |  | Para esmerilação e polimento com a máquina polidora de superfícies numa variedade de pavimentos, tais como betão, pedra, pavimentos revestidos, betonilha | Reparação ou retoque: - Pequenos danos ou riscos que ocorrem no final do processo de lixagem/polimento - Remoção de danos ou sujidade persistente em pavimentos (semi-) acabados: Salpicos de tinta ou de betão, arranhões ou pequenas lascas | [6 empty] | Ideal para esmerilar e polir pavimentos com o aspeto de betão desejado, ou seja, sem expor os agregados (o chamado aspeto "creme") | Ideal para esmerilar e polir pavimentos muito irregulares devido à estrutura de fibra flexível dos discos
34687805 | PAD 230x25 FGPU-1500-B |  | ST | 1 | Independente do material | 9003173213377 | 9009013129686 |  |  | 68042100 |  |  | 50.0 | m/s |  |  | 0.1 | 0.1 | kg | Esmerilhadeira de pisos | PAD |  |  | 1500 |  | D x T | 230 x 25 | 230.0 | 25.0 | 0.0 | 29989__fgpu_pad_dia230_tn34687807_front_mdb.jpg | 29989__fgpu_pad_dia230_tn34687807_front_mdb.jpg |  | 29989__fgpu_floorgrindingpolishingpad_tn34687807_iso_a_mdb.jpg | 29989__fgpu_floorgrindingpolishingpad_tn34687807_iso_b_mdb.jpg |  |  |  | Almofada de polimento e lixagem ligada a resina Ø 230, grão 1500 | Ideal para esmerilar e polir pavimentos com o aspeto de betão desejado, ou seja, sem expor os agregados (o chamado aspeto "creme") | Ideal para esmerilar e polir pavimentos muito irregulares devido à estrutura de fibra flexível dos discos |  |  |  | Para esmerilação e polimento com a máquina polidora de superfícies numa variedade de pavimentos, tais como betão, pedra, pavimentos revestidos, betonilha | Reparação ou retoque: - Pequenos danos ou riscos que ocorrem no final do processo de lixagem/polimento - Remoção de danos ou sujidade persistente em pavimentos (semi-) acabados: Salpicos de tinta ou de betão, arranhões ou pequenas lascas | [6 empty] | Ideal para esmerilar e polir pavimentos com o aspeto de betão desejado, ou seja, sem expor os agregados (o chamado aspeto "creme") | Ideal para esmerilar e polir pavimentos muito irregulares devido à estrutura de fibra flexível dos discos
34687807 | PAD 230x25 FGPU-3000-B |  | ST | 1 | Independente do material | 9003173213384 | 9009013129693 |  |  | 68042100 |  |  | 50.0 | m/s |  |  | 0.1 | 0.1 | kg | Esmerilhadeira de pisos | PAD |  |  | 3000 |  | D x T | 230 x 25 | 230.0 | 25.0 | 0.0 | 29989__fgpu_pad_dia230_tn34687807_front_mdb.jpg | 29989__fgpu_pad_dia230_tn34687807_front_mdb.jpg |  | 29989__fgpu_floorgrindingpolishingpad_tn34687807_iso_a_mdb.jpg | 29989__fgpu_floorgrindingpolishingpad_tn34687807_iso_b_mdb.jpg |  |  |  | Almofada de polimento e lixagem ligada a resina Ø 230, grão 3000 | Ideal para esmerilar e polir pavimentos com o aspeto de betão desejado, ou seja, sem expor os agregados (o chamado aspeto "creme") | Ideal para esmerilar e polir pavimentos muito irregulares devido à estrutura de fibra flexível dos discos |  |  |  | Para esmerilação e polimento com a máquina polidora de superfícies numa variedade de pavimentos, tais como betão, pedra, pavimentos revestidos, betonilha | Reparação ou retoque: - Pequenos danos ou riscos que ocorrem no final do processo de lixagem/polimento - Remoção de danos ou sujidade persistente em pavimentos (semi-) acabados: Salpicos de tinta ou de betão, arranhões ou pequenas lascas | [6 empty] | Ideal para esmerilar e polir pavimentos com o aspeto de betão desejado, ou seja, sem expor os agregados (o chamado aspeto "creme") | Ideal para esmerilar e polir pavimentos muito irregulares devido à estrutura de fibra flexível dos discos
34687808 | PAD 280x25 FGPU-50-B |  | ST | 1 | Independente do material | 9003173213391 | 9009013129709 |  |  | 68042100 |  |  | 50.0 | m/s |  |  | 0.1 | 0.1 | kg | Esmerilhadeira de pisos | PAD |  |  | 50 |  | D x T | 280 x 25 | 280.0 | 25.0 | 0.0 | 29989__fgpu_pad_dia230_tn34687807_front_mdb.jpg | 29989__fgpu_pad_dia230_tn34687807_front_mdb.jpg |  | 29989__fgpu_floorgrindingpolishingpad_tn34687807_iso_a_mdb.jpg | 29989__fgpu_floorgrindingpolishingpad_tn34687807_iso_b_mdb.jpg |  |  |  | Almofada de polimento e lixagem ligada a resina Ø 230, grão 50 | Ideal para esmerilar e polir pavimentos com o aspeto de betão desejado, ou seja, sem expor os agregados (o chamado aspeto "creme") | Ideal para esmerilar e polir pavimentos muito irregulares devido à estrutura de fibra flexível dos discos |  |  |  | Para esmerilação e polimento com a máquina polidora de superfícies numa variedade de pavimentos, tais como betão, pedra, pavimentos revestidos, betonilha | Reparação ou retoque: - Pequenos danos ou riscos que ocorrem no final do processo de lixagem/polimento - Remoção de danos ou sujidade persistente em pavimentos (semi-) acabados: Salpicos de tinta ou de betão, arranhões ou pequenas lascas | [6 empty] | Ideal para esmerilar e polir pavimentos com o aspeto de betão desejado, ou seja, sem expor os agregados (o chamado aspeto "creme") | Ideal para esmerilar e polir pavimentos muito irregulares devido à estrutura de fibra flexível dos discos
34687809 | PAD 280x25 FGPU-100-B |  | ST | 1 | Independente do material | 9003173213407 | 9009013129716 |  |  | 68042100 |  |  | 50.0 | m/s |  |  | 0.1 | 0.1 | kg | Esmerilhadeira de pisos | PAD |  |  | 100 |  | D x T | 280 x 25 | 280.0 | 25.0 | 0.0 | 29989__fgpu_pad_dia230_tn34687807_front_mdb.jpg | 29989__fgpu_pad_dia230_tn34687807_front_mdb.jpg |  | 29989__fgpu_floorgrindingpolishingpad_tn34687807_iso_a_mdb.jpg | 29989__fgpu_floorgrindingpolishingpad_tn34687807_iso_b_mdb.jpg |  |  |  | Almofada de polimento e lixagem ligada a resina Ø 280, grão 100 | Ideal para esmerilar e polir pavimentos com o aspeto de betão desejado, ou seja, sem expor os agregados (o chamado aspeto "creme") | Ideal para esmerilar e polir pavimentos muito irregulares devido à estrutura de fibra flexível dos discos |  |  |  | Para esmerilação e polimento com a máquina polidora de superfícies numa variedade de pavimentos, tais como betão, pedra, pavimentos revestidos, betonilha | Reparação ou retoque: - Pequenos danos ou riscos que ocorrem no final do processo de lixagem/polimento - Remoção de danos ou sujidade persistente em pavimentos (semi-) acabados: Salpicos de tinta ou de betão, arranhões ou pequenas lascas | [6 empty] | Ideal para esmerilar e polir pavimentos com o aspeto de betão desejado, ou seja, sem expor os agregados (o chamado aspeto "creme") | Ideal para esmerilar e polir pavimentos muito irregulares devido à estrutura de fibra flexível dos discos
34687810 | PAD 280x25 FGPU-200-B |  | ST | 1 | Independente do material | 9003173213452 | 9009013129723 |  |  | 68042100 |  |  | 50.0 | m/s |  |  | 0.1 | 0.1 | kg | Esmerilhadeira de pisos | PAD |  |  | 200 |  | D x T | 280 x 25 | 280.0 | 25.0 | 0.0 | 29989__fgpu_pad_dia230_tn34687807_front_mdb.jpg | 29989__fgpu_pad_dia230_tn34687807_front_mdb.jpg |  | 29989__fgpu_floorgrindingpolishingpad_tn34687807_iso_a_mdb.jpg | 29989__fgpu_floorgrindingpolishingpad_tn34687807_iso_b_mdb.jpg |  |  |  | Almofada de polimento e lixagem ligada a resina Ø 280, grão 200 | Ideal para esmerilar e polir pavimentos com o aspeto de betão desejado, ou seja, sem expor os agregados (o chamado aspeto "creme") | Ideal para esmerilar e polir pavimentos muito irregulares devido à estrutura de fibra flexível dos discos |  |  |  | Para esmerilação e polimento com a máquina polidora de superfícies numa variedade de pavimentos, tais como betão, pedra, pavimentos revestidos, betonilha | Reparação ou retoque: - Pequenos danos ou riscos que ocorrem no final do processo de lixagem/polimento - Remoção de danos ou sujidade persistente em pavimentos (semi-) acabados: Salpicos de tinta ou de betão, arranhões ou pequenas lascas | [6 empty] | Ideal para esmerilar e polir pavimentos com o aspeto de betão desejado, ou seja, sem expor os agregados (o chamado aspeto "creme") | Ideal para esmerilar e polir pavimentos muito irregulares devido à estrutura de fibra flexível dos discos
34687811 | PAD 280x25 FGPU-400-B |  | ST | 1 | Independente do material | 9003173213636 | 9009013129730 |  |  | 68042100 |  |  | 50.0 | m/s |  |  | 0.1 | 0.1 | kg | Esmerilhadeira de pisos | PAD |  |  | 400 |  | D x T | 280 x 25 | 280.0 | 25.0 | 0.0 | 29989__fgpu_pad_dia230_tn34687807_front_mdb.jpg | 29989__fgpu_pad_dia230_tn34687807_front_mdb.jpg |  | 29989__fgpu_floorgrindingpolishingpad_tn34687807_iso_a_mdb.jpg | 29989__fgpu_floorgrindingpolishingpad_tn34687807_iso_b_mdb.jpg |  |  |  | Almofada de polimento e lixagem ligada a resina Ø 280, grão 400 | Ideal para esmerilar e polir pavimentos com o aspeto de betão desejado, ou seja, sem expor os agregados (o chamado aspeto "creme") | Ideal para esmerilar e polir pavimentos muito irregulares devido à estrutura de fibra flexível dos discos |  |  |  | Para esmerilação e polimento com a máquina polidora de superfícies numa variedade de pavimentos, tais como betão, pedra, pavimentos revestidos, betonilha | Reparação ou retoque: - Pequenos danos ou riscos que ocorrem no final do processo de lixagem/polimento - Remoção de danos ou sujidade persistente em pavimentos (semi-) acabados: Salpicos de tinta ou de betão, arranhões ou pequenas lascas | [6 empty] | Ideal para esmerilar e polir pavimentos com o aspeto de betão desejado, ou seja, sem expor os agregados (o chamado aspeto "creme") | Ideal para esmerilar e polir pavimentos muito irregulares devido à estrutura de fibra flexível dos discos
34687812 | PAD 280x25 FGPU-800-B |  | ST | 1 | Independente do material | 9003173213643 | 9009013129747 |  |  | 68042100 |  |  | 50.0 | m/s |  |  | 0.1 | 0.1 | kg | Esmerilhadeira de pisos | PAD |  |  | 800 |  | D x T | 280 x 25 | 280.0 | 25.0 | 0.0 | 29989__fgpu_pad_dia230_tn34687807_front_mdb.jpg | 29989__fgpu_pad_dia230_tn34687807_front_mdb.jpg |  | 29989__fgpu_floorgrindingpolishingpad_tn34687807_iso_a_mdb.jpg | 29989__fgpu_floorgrindingpolishingpad_tn34687807_iso_b_mdb.jpg |  |  |  | Almofada de polimento e lixagem ligada a resina Ø 280, grão 800 | Ideal para esmerilar e polir pavimentos com o aspeto de betão desejado, ou seja, sem expor os agregados (o chamado aspeto "creme") | Ideal para esmerilar e polir pavimentos muito irregulares devido à estrutura de fibra flexível dos discos |  |  |  | Para esmerilação e polimento com a máquina polidora de superfícies numa variedade de pavimentos, tais como betão, pedra, pavimentos revestidos, betonilha | Reparação ou retoque: - Pequenos danos ou riscos que ocorrem no final do processo de lixagem/polimento - Remoção de danos ou sujidade persistente em pavimentos (semi-) acabados: Salpicos de tinta ou de betão, arranhões ou pequenas lascas | [6 empty] | Ideal para esmerilar e polir pavimentos com o aspeto de betão desejado, ou seja, sem expor os agregados (o chamado aspeto "creme") | Ideal para esmerilar e polir pavimentos muito irregulares devido à estrutura de fibra flexível dos discos
34687813 | PAD 280x25 FGPU-1500-B |  | ST | 1 | Independente do material | 9003173213650 | 9009013129754 |  |  | 68042100 |  |  | 50.0 | m/s |  |  | 0.1 | 0.1 | kg | Esmerilhadeira de pisos | PAD |  |  | 1500 |  | D x T | 280 x 25 | 280.0 | 25.0 | 0.0 | 29989__fgpu_pad_dia230_tn34687807_front_mdb.jpg | 29989__fgpu_pad_dia230_tn34687807_front_mdb.jpg |  | 29989__fgpu_floorgrindingpolishingpad_tn34687807_iso_a_mdb.jpg | 29989__fgpu_floorgrindingpolishingpad_tn34687807_iso_b_mdb.jpg |  |  |  | Almofada de polimento e lixagem ligada a resina Ø 280, grão 1500 | Ideal para esmerilar e polir pavimentos com o aspeto de betão desejado, ou seja, sem expor os agregados (o chamado aspeto "creme") | Ideal para esmerilar e polir pavimentos muito irregulares devido à estrutura de fibra flexível dos discos |  |  |  | Para esmerilação e polimento com a máquina polidora de superfícies numa variedade de pavimentos, tais como betão, pedra, pavimentos revestidos, betonilha | Reparação ou retoque: - Pequenos danos ou riscos que ocorrem no final do processo de lixagem/polimento - Remoção de danos ou sujidade persistente em pavimentos (semi-) acabados: Salpicos de tinta ou de betão, arranhões ou pequenas lascas | [6 empty] | Ideal para esmerilar e polir pavimentos com o aspeto de betão desejado, ou seja, sem expor os agregados (o chamado aspeto "creme") | Ideal para esmerilar e polir pavimentos muito irregulares devido à estrutura de fibra flexível dos discos
34687814 | PAD 280x25 FGPU-3000-B |  | ST | 1 | Independente do material | 9003173213674 | 9009013129761 |  |  | 68042100 |  |  | 50.0 | m/s |  |  | 0.1 | 0.1 | kg | Esmerilhadeira de pisos | PAD |  |  | 3000 |  | D x T | 280 x 25 | 280.0 | 25.0 | 0.0 | 29989__fgpu_pad_dia230_tn34687807_front_mdb.jpg | 29989__fgpu_pad_dia230_tn34687807_front_mdb.jpg |  | 29989__fgpu_floorgrindingpolishingpad_tn34687807_iso_a_mdb.jpg | 29989__fgpu_floorgrindingpolishingpad_tn34687807_iso_b_mdb.jpg |  |  |  | Almofada de polimento e lixagem ligada a resina Ø 280, grão 3000 | Ideal para esmerilar e polir pavimentos com o aspeto de betão desejado, ou seja, sem expor os agregados (o chamado aspeto "creme") | Ideal para esmerilar e polir pavimentos muito irregulares devido à estrutura de fibra flexível dos discos |  |  |  | Para esmerilação e polimento com a máquina polidora de superfícies numa variedade de pavimentos, tais como betão, pedra, pavimentos revestidos, betonilha | Reparação ou retoque: - Pequenos danos ou riscos que ocorrem no final do processo de lixagem/polimento - Remoção de danos ou sujidade persistente em pavimentos (semi-) acabados: Salpicos de tinta ou de betão, arranhões ou pequenas lascas | [6 empty] | Ideal para esmerilar e polir pavimentos com o aspeto de betão desejado, ou seja, sem expor os agregados (o chamado aspeto "creme") | Ideal para esmerilar e polir pavimentos muito irregulares devido à estrutura de fibra flexível dos discos
34688940 | PAD 430x25 FMU-400 | Almofadas de manutenção | ST | 1 | Independente do material | 9003173213698 | 9009013129778 |  |  | 68042100 | CN | [5 empty] | 0.1 | 0.1 | kg |  | PAD |  |  | 400 |  | D x T | 430 x 25 | 430.0 | 25.0 | 0.0 | 29990__fmu_maintainance_pad_dia430_tn34688940_front_mdb.jpg | 29990__fmu_maintainance_pad_dia430_tn34688940_front_mdb.jpg |  | 29990__fmu_maintainance_pad_tn34688940_iso_a_mdb.jpg | 29990__fmu_maintainance_pad_tn34688940_iso_b_mdb.jpg |  |  |  | Almofada de limpeza Ø 430, grão 400 | [5 empty] | Para a limpeza e manutenção de uma variedade de pavimentos existentes, tais como pavimentos de betão e pedra, pavimentos revestidos e betonilhas | Revitalização de pavimentos antigos: Limpar e polir até obter um alto brilho | Para utilização em máquinas de limpeza, máquinas de disco único, máquinas de polir | Aplicação a seco para polimento de alto brilho com máquinas de polimento | Aplicação a húmido para limpeza com máquinas de limpeza
34688961 | PAD 430x25 FMU-800 | Almofadas de manutenção | ST | 1 | Independente do material | 9003173213704 | 9009013129785 |  |  | 68042100 | CN | [5 empty] | 0.1 | 0.1 | kg |  | PAD |  |  | 800 |  | D x T | 430 x 25 | 430.0 | 25.0 | 0.0 | 29990__fmu_maintainance_pad_dia430_tn34688940_front_mdb.jpg | 29990__fmu_maintainance_pad_dia430_tn34688940_front_mdb.jpg |  | 29990__fmu_maintainance_pad_tn34688940_iso_a_mdb.jpg | 29990__fmu_maintainance_pad_tn34688940_iso_b_mdb.jpg |  |  |  | Almofada de limpeza Ø 430, granulometria 800 | [5 empty] | Para a limpeza e manutenção de uma variedade de pavimentos existentes, tais como pavimentos de betão e pedra, pavimentos revestidos e betonilhas | Revitalização de pavimentos antigos: Limpar e polir até obter um alto brilho | Para utilização em máquinas de limpeza, máquinas de disco único, máquinas de polir | Aplicação a seco para polimento de alto brilho com máquinas de polimento | Aplicação a húmido para limpeza com máquinas de limpeza
34688962 | PAD 430x25 FMU-1500 | Almofadas de manutenção | ST | 1 | Independente do material | 9003173213711 | 9009013129792 |  |  | 68042100 | CN | [5 empty] | 0.1 | 0.1 | kg |  | PAD |  |  | 1500 |  | D x T | 430 x 25 | 430.0 | 25.0 | 0.0 | 29990__fmu_maintainance_pad_dia430_tn34688940_front_mdb.jpg | 29990__fmu_maintainance_pad_dia430_tn34688940_front_mdb.jpg |  | 29990__fmu_maintainance_pad_tn34688940_iso_a_mdb.jpg | 29990__fmu_maintainance_pad_tn34688940_iso_b_mdb.jpg |  |  |  | Almofada de limpeza Ø 430, grão 1500 | [5 empty] | Para a limpeza e manutenção de uma variedade de pavimentos existentes, tais como pavimentos de betão e pedra, pavimentos revestidos e betonilhas | Revitalização de pavimentos antigos: Limpar e polir até obter um alto brilho | Para utilização em máquinas de limpeza, máquinas de disco único, máquinas de polir | Aplicação a seco para polimento de alto brilho com máquinas de polimento | Aplicação a húmido para limpeza com máquinas de limpeza
34688963 | PAD 430x25 FMU-3000 | Almofadas de manutenção | ST | 1 | Independente do material | 9003173213728 | 9009013129808 |  |  | 68042100 | CN | [5 empty] | 0.1 | 0.1 | kg |  | PAD |  |  | 3000 |  | D x T | 430 x 25 | 430.0 | 25.0 | 0.0 | 29990__fmu_maintainance_pad_dia430_tn34688940_front_mdb.jpg | 29990__fmu_maintainance_pad_dia430_tn34688940_front_mdb.jpg |  | 29990__fmu_maintainance_pad_tn34688940_iso_a_mdb.jpg | 29990__fmu_maintainance_pad_tn34688940_iso_b_mdb.jpg |  |  |  | Almofada de limpeza Ø 430, grão 3000 | [5 empty] | Para a limpeza e manutenção de uma variedade de pavimentos existentes, tais como pavimentos de betão e pedra, pavimentos revestidos e betonilhas | Revitalização de pavimentos antigos: Limpar e polir até obter um alto brilho | Para utilização em máquinas de limpeza, máquinas de disco único, máquinas de polir | Aplicação a seco para polimento de alto brilho com máquinas de polimento | Aplicação a húmido para limpeza com máquinas de limpeza
34688964 | PAD 500x25 FMU-400 | Almofadas de manutenção | ST | 1 | Independente do material | 9003173213735 | 9009013129815 |  |  | 68042100 | CN | [5 empty] | 0.1 | 0.1 | kg |  | PAD |  |  | 400 |  | D x T | 500 x 25 | 500.0 | 25.0 | 0.0 | 29990__fmu_maintainance_pad_dia430_tn34688940_front_mdb.jpg | 29990__fmu_maintainance_pad_dia430_tn34688940_front_mdb.jpg |  | 29990__fmu_maintainance_pad_tn34688940_iso_a_mdb.jpg | 29990__fmu_maintainance_pad_tn34688940_iso_b_mdb.jpg |  |  |  | Almofada de limpeza Ø 500, grão 400 | [5 empty] | Para a limpeza e manutenção de uma variedade de pavimentos existentes, tais como pavimentos de betão e pedra, pavimentos revestidos e betonilhas | Revitalização de pavimentos antigos: Limpar e polir até obter um alto brilho | Para utilização em máquinas de limpeza, máquinas de disco único, máquinas de polir | Aplicação a seco para polimento de alto brilho com máquinas de polimento | Aplicação a húmido para limpeza com máquinas de limpeza
34688965 | PAD 500x25 FMU-800 | Almofadas de manutenção | ST | 1 | Independente do material | 9003173213759 | 9009013129822 |  |  | 68042100 | CN | [5 empty] | 0.1 | 0.1 | kg |  | PAD |  |  | 800 |  | D x T | 500 x 25 | 500.0 | 25.0 | 0.0 | 29990__fmu_maintainance_pad_dia430_tn34688940_front_mdb.jpg | 29990__fmu_maintainance_pad_dia430_tn34688940_front_mdb.jpg |  | 29990__fmu_maintainance_pad_tn34688940_iso_a_mdb.jpg | 29990__fmu_maintainance_pad_tn34688940_iso_b_mdb.jpg |  |  |  | Almofada de limpeza Ø 500, granulometria 800 | [5 empty] | Para a limpeza e manutenção de uma variedade de pavimentos existentes, tais como pavimentos de betão e pedra, pavimentos revestidos e betonilhas | Revitalização de pavimentos antigos: Limpar e polir até obter um alto brilho | Para utilização em máquinas de limpeza, máquinas de disco único, máquinas de polir | Aplicação a seco para polimento de alto brilho com máquinas de polimento | Aplicação a húmido para limpeza com máquinas de limpeza
34688966 | PAD 500x25 FMU-1500 | Almofadas de manutenção | ST | 1 | Independente do material | 9003173213766 | 9009013129839 |  |  | 68042100 | CN | [5 empty] | 0.1 | 0.1 | kg |  | PAD |  |  | 1500 |  | D x T | 500 x 25 | 500.0 | 25.0 | 0.0 | 29990__fmu_maintainance_pad_dia430_tn34688940_front_mdb.jpg | 29990__fmu_maintainance_pad_dia430_tn34688940_front_mdb.jpg |  | 29990__fmu_maintainance_pad_tn34688940_iso_a_mdb.jpg | 29990__fmu_maintainance_pad_tn34688940_iso_b_mdb.jpg |  |  |  | Almofada de limpeza Ø 500, grão 1500 | [5 empty] | Para a limpeza e manutenção de uma variedade de pavimentos existentes, tais como pavimentos de betão e pedra, pavimentos revestidos e betonilhas | Revitalização de pavimentos antigos: Limpar e polir até obter um alto brilho | Para utilização em máquinas de limpeza, máquinas de disco único, máquinas de polir | Aplicação a seco para polimento de alto brilho com máquinas de polimento | Aplicação a húmido para limpeza com máquinas de limpeza
34688967 | PAD 500x25 FMU-3000 | Almofadas de manutenção | ST | 1 | Independente do material | 9003173213773 | 9009013129846 |  |  | 68042100 | CN | [5 empty] | 0.1 | 0.1 | kg |  | PAD |  |  | 3000 |  | D x T | 500 x 25 | 500.0 | 25.0 | 0.0 | 29990__fmu_maintainance_pad_dia430_tn34688940_front_mdb.jpg | 29990__fmu_maintainance_pad_dia430_tn34688940_front_mdb.jpg |  | 29990__fmu_maintainance_pad_tn34688940_iso_a_mdb.jpg | 29990__fmu_maintainance_pad_tn34688940_iso_b_mdb.jpg |  |  |  | Almofada de limpeza Ø 500, grão 3000 | [5 empty] | Para a limpeza e manutenção de uma variedade de pavimentos existentes, tais como pavimentos de betão e pedra, pavimentos revestidos e betonilhas | Revitalização de pavimentos antigos: Limpar e polir até obter um alto brilho | Para utilização em máquinas de limpeza, máquinas de disco único, máquinas de polir | Aplicação a seco para polimento de alto brilho com máquinas de polimento | Aplicação a húmido para limpeza com máquinas de limpeza
34688968 | PAD 685x25 FMU-400 | Almofadas de manutenção | ST | 1 | Independente do material | 9003173213803 | 9009013129853 |  |  | 68042100 | CN | [5 empty] | 0.1 | 0.1 | kg |  | PAD |  |  | 400 |  | D x T | 685 x 25 | 685.0 | 25.0 | 0.0 | 29990__fmu_maintainance_pad_dia430_tn34688940_front_mdb.jpg | 29990__fmu_maintainance_pad_dia430_tn34688940_front_mdb.jpg |  | 29990__fmu_maintainance_pad_tn34688940_iso_a_mdb.jpg | 29990__fmu_maintainance_pad_tn34688940_iso_b_mdb.jpg |  |  |  | Almofada de limpeza Ø 685, grão 400 | [5 empty] | Para a limpeza e manutenção de uma variedade de pavimentos existentes, tais como pavimentos de betão e pedra, pavimentos revestidos e betonilhas | Revitalização de pavimentos antigos: Limpar e polir até obter um alto brilho | Para utilização em máquinas de limpeza, máquinas de disco único, máquinas de polir | Aplicação a seco para polimento de alto brilho com máquinas de polimento | Aplicação a húmido para limpeza com máquinas de limpeza
34688969 | PAD 685x25 FMU-800 | Almofadas de manutenção | ST | 1 | Independente do material | 9003173213810 | 9009013129860 |  |  | 68042100 | CN | [5 empty] | 0.1 | 0.1 | kg |  | PAD |  |  | 800 |  | D x T | 685 x 25 | 685.0 | 25.0 | 0.0 | 29990__fmu_maintainance_pad_dia430_tn34688940_front_mdb.jpg | 29990__fmu_maintainance_pad_dia430_tn34688940_front_mdb.jpg |  | 29990__fmu_maintainance_pad_tn34688940_iso_a_mdb.jpg | 29990__fmu_maintainance_pad_tn34688940_iso_b_mdb.jpg |  |  |  | Almofada de limpeza Ø 685, granulometria 800 | [5 empty] | Para a limpeza e manutenção de uma variedade de pavimentos existentes, tais como pavimentos de betão e pedra, pavimentos revestidos e betonilhas | Revitalização de pavimentos antigos: Limpar e polir até obter um alto brilho | Para utilização em máquinas de limpeza, máquinas de disco único, máquinas de polir | Aplicação a seco para polimento de alto brilho com máquinas de polimento | Aplicação a húmido para limpeza com máquinas de limpeza
34688970 | PAD 685x25 FMU-1500 | Almofadas de manutenção | ST | 1 | Independente do material | 9003173213841 | 9009013129877 |  |  | 68042100 | CN | [5 empty] | 0.1 | 0.1 | kg |  | PAD |  |  | 1500 |  | D x T | 685 x 25 | 685.0 | 25.0 | 0.0 | 29990__fmu_maintainance_pad_dia430_tn34688940_front_mdb.jpg | 29990__fmu_maintainance_pad_dia430_tn34688940_front_mdb.jpg |  | 29990__fmu_maintainance_pad_tn34688940_iso_a_mdb.jpg | 29990__fmu_maintainance_pad_tn34688940_iso_b_mdb.jpg |  |  |  | Almofada de limpeza Ø 685, grão 1500 | [5 empty] | Para a limpeza e manutenção de uma variedade de pavimentos existentes, tais como pavimentos de betão e pedra, pavimentos revestidos e betonilhas | Revitalização de pavimentos antigos: Limpar e polir até obter um alto brilho | Para utilização em máquinas de limpeza, máquinas de disco único, máquinas de polir | Aplicação a seco para polimento de alto brilho com máquinas de polimento | Aplicação a húmido para limpeza com máquinas de limpeza
34688971 | PAD 685x25 FMU-3000 | Almofadas de manutenção | ST | 1 | Independente do material | 9003173213858 | 9009013129884 |  |  | 68042100 | CN | [5 empty] | 0.1 | 0.1 | kg |  | PAD |  |  | 3000 |  | D x T | 685 x 25 | 685.0 | 25.0 | 0.0 | 29990__fmu_maintainance_pad_dia430_tn34688940_front_mdb.jpg | 29990__fmu_maintainance_pad_dia430_tn34688940_front_mdb.jpg |  | 29990__fmu_maintainance_pad_tn34688940_iso_a_mdb.jpg | 29990__fmu_maintainance_pad_tn34688940_iso_b_mdb.jpg |  |  |  | Almofada de limpeza Ø 685, grão 3000 | [5 empty] | Para a limpeza e manutenção de uma variedade de pavimentos existentes, tais como pavimentos de betão e pedra, pavimentos revestidos e betonilhas | Revitalização de pavimentos antigos: Limpar e polir até obter um alto brilho | Para utilização em máquinas de limpeza, máquinas de disco único, máquinas de polir | Aplicação a seco para polimento de alto brilho com máquinas de polimento | Aplicação a húmido para limpeza com máquinas de limpeza
34689593 | 41U 115x1x22,23 A60Q-BFO | Corte livre | ST | 25 | Aço inoxidável;Aço | 9003173168905 | 9009013079479 |  |  | 68042218 | TR |  | 80.0 | m/s |  |  | 0.027 | 0.025 | kg | Rebarbadora | 41 |  | A | 60 | BF | D x T x H | 115 x 1,0 x 22,23 | 115.0 | 1.0 | 22.23 | 26852__41_125x2-5x22-23_a30q-bfo_tn34689619_front.jpg | 26852__41_125x2-5x22-23_a30q-bfo_tn34689619_front.jpg |  |  | 26852__41_125x2-5x22-23_a30q-bfo_tn34689619_iso.jpg |  |  | ONE | Tyrolit ONE disco de corte plano 115x1x22,23 mm A60 aço/inox | Qualidade familiar Tyrolit | Relação preço-desempenho inigualável | Adequado para todos os operadores | Disco de corte universal para usinagem de aço e aço inoxidável. Adequado para todas as rebarbadoras angulares comuns. | Os discos de corte Tyrolit ONE 2em1 são a solução para todas as tarefas de corte em aço e aço inoxidável - para ambiciosos "faça você mesmo", bem como para aplicações profissionais. A nova linha de produtos da Tyrolit oferece fiabilidade e qualidade a um preço de entrada. Se quiser cortar chapas de metal, perfis, tubos, hastes ou material sólido feito de aço ou aço inoxidável, este disco não deve faltar em qualquer caixa de ferramentas bem abastecida. ONE é a sua primeira escolha se estiver à procura de ferramentas económicas na qualidade Tyrolit habitual. | Para usinagem de vários tipos de aço e aço inoxidável | Para corte de chapas, perfis, tubos, hastes e materiais sólidos de aço |  | 1,0 a 1,9 mm para corte rápido e baixa formação de rebarbas | 2,0 a 3,0 mm para longa vida útil e estabilidade |  |  |  | Qualidade familiar Tyrolit a um preço de entrada | Relação preço-desempenho inigualável | Perfeito para quem faz você mesmo, mas também adequado para profissionais
34689594 | 41U 115x1,6x22,23 A46Q-BFO | Corte livre | ST | 25 | Aço inoxidável;Aço | 9003173168912 | 9009013079486 |  |  | 68042218 | TR |  | 80.0 | m/s |  |  | 0.043 | 0.04 | kg | Rebarbadora | 41 |  | A | 46 | BF | D x T x H | 115 x 1,6 x 22,23 | 115.0 | 1.6 | 22.23 | 26852__41_125x2-5x22-23_a30q-bfo_tn34689619_front.jpg | 26852__41_125x2-5x22-23_a30q-bfo_tn34689619_front.jpg |  |  | 26852__41_125x2-5x22-23_a30q-bfo_tn34689619_iso.jpg |  |  | ONE | Tyrolit ONE disco de corte plano 115x1,6x22,23 mm A60 aço/inox | Qualidade familiar Tyrolit | Relação preço-desempenho inigualável | Adequado para todos os operadores | Disco de corte universal para usinagem de aço e aço inoxidável. Adequado para todas as rebarbadoras angulares comuns. | Os discos de corte Tyrolit ONE 2em1 são a solução para todas as tarefas de corte em aço e aço inoxidável - para ambiciosos "faça você mesmo", bem como para aplicações profissionais. A nova linha de produtos da Tyrolit oferece fiabilidade e qualidade a um preço de entrada. Se quiser cortar chapas de metal, perfis, tubos, hastes ou material sólido feito de aço ou aço inoxidável, este disco não deve faltar em qualquer caixa de ferramentas bem abastecida. ONE é a sua primeira escolha se estiver à procura de ferramentas económicas na qualidade Tyrolit habitual. | Para usinagem de vários tipos de aço e aço inoxidável | Para corte de chapas, perfis, tubos, hastes e materiais sólidos de aço |  | 1,0 a 1,9 mm para corte rápido e baixa formação de rebarbas | 2,0 a 3,0 mm para longa vida útil e estabilidade |  |  |  | Qualidade familiar Tyrolit a um preço de entrada | Relação preço-desempenho inigualável | Perfeito para quem faz você mesmo, mas também adequado para profissionais
34689595 | 41U 125x1,6x22,23 A46Q-BFO | Corte livre | ST | 25 | Aço inoxidável;Aço | 9003173168929 | 9009013079493 |  |  | 68042218 | TR |  | 80.0 | m/s |  |  | 0.052 | 0.047 | kg | Rebarbadora | 41 |  | A | 46 | BF | D x T x H | 125 x 1,6 x 22,23 | 125.0 | 1.6 | 22.23 | 26852__41_125x2-5x22-23_a30q-bfo_tn34689619_front.jpg | 26852__41_125x2-5x22-23_a30q-bfo_tn34689619_front.jpg |  |  | 26852__41_125x2-5x22-23_a30q-bfo_tn34689619_iso.jpg |  |  | ONE | Tyrolit ONE disco de corte plano 125x1,6x22,23 mm A60 aço/inox | Qualidade familiar Tyrolit | Relação preço-desempenho inigualável | Adequado para todos os operadores | Disco de corte universal para usinagem de aço e aço inoxidável. Adequado para todas as rebarbadoras angulares comuns. | Os discos de corte Tyrolit ONE 2em1 são a solução para todas as tarefas de corte em aço e aço inoxidável - para ambiciosos "faça você mesmo", bem como para aplicações profissionais. A nova linha de produtos da Tyrolit oferece fiabilidade e qualidade a um preço de entrada. Se quiser cortar chapas de metal, perfis, tubos, hastes ou material sólido feito de aço ou aço inoxidável, este disco não deve faltar em qualquer caixa de ferramentas bem abastecida. ONE é a sua primeira escolha se estiver à procura de ferramentas económicas na qualidade Tyrolit habitual. | Para usinagem de vários tipos de aço e aço inoxidável | Para corte de chapas, perfis, tubos, hastes e materiais sólidos de aço |  | 1,0 a 1,9 mm para corte rápido e baixa formação de rebarbas | 2,0 a 3,0 mm para longa vida útil e estabilidade |  |  |  | Qualidade familiar Tyrolit a um preço de entrada | Relação preço-desempenho inigualável | Perfeito para quem faz você mesmo, mas também adequado para profissionais
34689599 | 41U 125x1x22,23 A60Q-BFO | Corte livre | ST | 25 | Aço inoxidável;Aço | 9003173168936 | 9009013079509 |  |  | 68042218 | TR |  | 80.0 | m/s |  |  | 0.032 | 0.029 | kg | Rebarbadora | 41 |  | A | 60 | BF | D x T x H | 125 x 1,0 x 22,23 | 125.0 | 1.0 | 22.23 | 26852__41_125x2-5x22-23_a30q-bfo_tn34689619_front.jpg | 26852__41_125x2-5x22-23_a30q-bfo_tn34689619_front.jpg |  |  | 26852__41_125x2-5x22-23_a30q-bfo_tn34689619_iso.jpg |  |  | ONE | Tyrolit ONE disco de corte plano 125x1x22,23 mm A60 aço/inox | Qualidade familiar Tyrolit | Relação preço-desempenho inigualável | Adequado para todos os operadores | Disco de corte universal para usinagem de aço e aço inoxidável. Adequado para todas as rebarbadoras angulares comuns. | Os discos de corte Tyrolit ONE 2em1 são a solução para todas as tarefas de corte em aço e aço inoxidável - para ambiciosos "faça você mesmo", bem como para aplicações profissionais. A nova linha de produtos da Tyrolit oferece fiabilidade e qualidade a um preço de entrada. Se quiser cortar chapas de metal, perfis, tubos, hastes ou material sólido feito de aço ou aço inoxidável, este disco não deve faltar em qualquer caixa de ferramentas bem abastecida. ONE é a sua primeira escolha se estiver à procura de ferramentas económicas na qualidade Tyrolit habitual. | Para usinagem de vários tipos de aço e aço inoxidável | Para corte de chapas, perfis, tubos, hastes e materiais sólidos de aço |  | 1,0 a 1,9 mm para corte rápido e baixa formação de rebarbas | 2,0 a 3,0 mm para longa vida útil e estabilidade |  |  |  | Qualidade familiar Tyrolit a um preço de entrada | Relação preço-desempenho inigualável | Perfeito para quem faz você mesmo, mas também adequado para profissionais
34689611 | 41U 150x1,6x22,23 A46Q-BFO | Corte livre | ST | 25 | Aço inoxidável;Aço | 9003173168943 | 9009013079516 |  |  | 68042218 | TH | Berlin | 80.0 | m/s |  |  | 0.075 | 0.069 | kg | Rebarbadora | 41 |  | A | 46 | BF | D x T x H | 150 x 1,6 x 22,23 | 150.0 | 1.6 | 22.23 | 26852__41_125x2-5x22-23_a30q-bfo_tn34689619_front.jpg | 26852__41_125x2-5x22-23_a30q-bfo_tn34689619_front.jpg |  |  | 26852__41_125x2-5x22-23_a30q-bfo_tn34689619_iso.jpg |  |  | ONE | Tyrolit ONE disco de corte plano 150x1,6x22,23 mm A60 aço/inox | Qualidade familiar Tyrolit | Relação preço-desempenho inigualável | Adequado para todos os operadores | Disco de corte universal para usinagem de aço e aço inoxidável. Adequado para todas as rebarbadoras angulares comuns. | Os discos de corte Tyrolit ONE 2em1 são a solução para todas as tarefas de corte em aço e aço inoxidável - para ambiciosos "faça você mesmo", bem como para aplicações profissionais. A nova linha de produtos da Tyrolit oferece fiabilidade e qualidade a um preço de entrada. Se quiser cortar chapas de metal, perfis, tubos, hastes ou material sólido feito de aço ou aço inoxidável, este disco não deve faltar em qualquer caixa de ferramentas bem abastecida. ONE é a sua primeira escolha se estiver à procura de ferramentas económicas na qualidade Tyrolit habitual. | Para usinagem de vários tipos de aço e aço inoxidável | Para corte de chapas, perfis, tubos, hastes e materiais sólidos de aço |  | 1,0 a 1,9 mm para corte rápido e baixa formação de rebarbas | 2,0 a 3,0 mm para longa vida útil e estabilidade |  |  |  | Qualidade familiar Tyrolit a um preço de entrada | Relação preço-desempenho inigualável | Perfeito para quem faz você mesmo, mas também adequado para profissionais
34689612 | 41U 178x1,6x22,23 A46Q-BFO | Corte livre | ST | 25 | Aço inoxidável;Aço | 9003173168950 | 9009013079523 |  |  | 68042218 | TR |  | 80.0 | m/s |  |  | 0.106 | 0.098 | kg | Rebarbadora | 41 |  | A | 46 | BF | D x T x H | 178 x 1,6 x 22,23 | 178.0 | 1.6 | 22.23 | 26852__41_125x2-5x22-23_a30q-bfo_tn34689619_front.jpg | 26852__41_125x2-5x22-23_a30q-bfo_tn34689619_front.jpg |  |  | 26852__41_125x2-5x22-23_a30q-bfo_tn34689619_iso.jpg |  |  | ONE | Tyrolit ONE disco de corte plano 178x1,6x22,23 mm A60 aço/inox | Qualidade familiar Tyrolit | Relação preço-desempenho inigualável | Adequado para todos os operadores | Disco de corte universal para usinagem de aço e aço inoxidável. Adequado para todas as rebarbadoras angulares comuns. | Os discos de corte Tyrolit ONE 2em1 são a solução para todas as tarefas de corte em aço e aço inoxidável - para ambiciosos "faça você mesmo", bem como para aplicações profissionais. A nova linha de produtos da Tyrolit oferece fiabilidade e qualidade a um preço de entrada. Se quiser cortar chapas de metal, perfis, tubos, hastes ou material sólido feito de aço ou aço inoxidável, este disco não deve faltar em qualquer caixa de ferramentas bem abastecida. ONE é a sua primeira escolha se estiver à procura de ferramentas económicas na qualidade Tyrolit habitual. | Para usinagem de vários tipos de aço e aço inoxidável | Para corte de chapas, perfis, tubos, hastes e materiais sólidos de aço |  | 1,0 a 1,9 mm para corte rápido e baixa formação de rebarbas | 2,0 a 3,0 mm para longa vida útil e estabilidade |  |  |  | Qualidade familiar Tyrolit a um preço de entrada | Relação preço-desempenho inigualável | Perfeito para quem faz você mesmo, mas também adequado para profissionais
34689613 | 41U 230x1,9x22,23 A46Q-BFO | Corte livre | ST | 25 | Aço inoxidável;Aço | 9003173169001 | 9009013079547 |  |  | 68042218 | TR |  | 80.0 | m/s |  |  | 0.212 | 0.195 | kg | Rebarbadora | 41 |  | A | 46 | BF | D x T x H | 230 x 1,9 x 22,23 | 230.0 | 1.9 | 22.23 | 26852__41_125x2-5x22-23_a30q-bfo_tn34689619_front.jpg | 26852__41_125x2-5x22-23_a30q-bfo_tn34689619_front.jpg |  |  | 26852__41_125x2-5x22-23_a30q-bfo_tn34689619_iso.jpg |  |  | ONE | Tyrolit ONE disco de corte plano 230x1,9x22,23 mm A60 aço/inox | Qualidade familiar Tyrolit | Relação preço-desempenho inigualável | Adequado para todos os operadores | Disco de corte universal para usinagem de aço e aço inoxidável. Adequado para todas as rebarbadoras angulares comuns. | Os discos de corte Tyrolit ONE 2em1 são a solução para todas as tarefas de corte em aço e aço inoxidável - para ambiciosos "faça você mesmo", bem como para aplicações profissionais. A nova linha de produtos da Tyrolit oferece fiabilidade e qualidade a um preço de entrada. Se quiser cortar chapas de metal, perfis, tubos, hastes ou material sólido feito de aço ou aço inoxidável, este disco não deve faltar em qualquer caixa de ferramentas bem abastecida. ONE é a sua primeira escolha se estiver à procura de ferramentas económicas na qualidade Tyrolit habitual. | Para usinagem de vários tipos de aço e aço inoxidável | Para corte de chapas, perfis, tubos, hastes e materiais sólidos de aço |  | 1,0 a 1,9 mm para corte rápido e baixa formação de rebarbas | 2,0 a 3,0 mm para longa vida útil e estabilidade |  |  |  | Qualidade familiar Tyrolit a um preço de entrada | Relação preço-desempenho inigualável | Perfeito para quem faz você mesmo, mas também adequado para profissionais
34689615 | 42U 115x2,5x22,23 A30Q-BFO | Corte livre | ST | 25 | Aço inoxidável;Aço | 9003173169025 | 9009013079561 |  |  | 68042218 | TR |  | 80.0 | m/s |  |  | 0.068 | 0.063 | kg | Rebarbadora | 42 |  | A | 30 | BF | D x U x H | 115 x 2,5 x 22,23 | 115.0 | 2.5 | 22.23 | 26852__41_125x2-5x22-23_a30q-bfo_tn34689619_front.jpg | 26852__41_125x2-5x22-23_a30q-bfo_tn34689619_front.jpg |  |  | 26852__41_125x2-5x22-23_a30q-bfo_tn34689619_iso.jpg |  |  | ONE | Tyrolit ONE disco de corte côncavo 115x2,5x22,23 mm A60 aço/inox | Qualidade familiar Tyrolit | Relação preço-desempenho inigualável | Adequado para todos os operadores | Disco de corte universal para usinagem de aço e aço inoxidável. Adequado para todas as rebarbadoras angulares comuns. | Os discos de corte Tyrolit ONE 2em1 são a solução para todas as tarefas de corte em aço e aço inoxidável - para ambiciosos "faça você mesmo", bem como para aplicações profissionais. A nova linha de produtos da Tyrolit oferece fiabilidade e qualidade a um preço de entrada. Se quiser cortar chapas de metal, perfis, tubos, hastes ou material sólido feito de aço ou aço inoxidável, este disco não deve faltar em qualquer caixa de ferramentas bem abastecida. ONE é a sua primeira escolha se estiver à procura de ferramentas económicas na qualidade Tyrolit habitual. | Para usinagem de vários tipos de aço e aço inoxidável | Para corte de chapas, perfis, tubos, hastes e materiais sólidos de aço |  | 1,0 a 1,9 mm para corte rápido e baixa formação de rebarbas | 2,0 a 3,0 mm para longa vida útil e estabilidade |  |  |  | Qualidade familiar Tyrolit a um preço de entrada | Relação preço-desempenho inigualável | Perfeito para quem faz você mesmo, mas também adequado para profissionais
34689616 | 41U 115x2,5x22,23 A30Q-BFO | Corte livre | ST | 25 | Aço inoxidável;Aço | 9003173169049 | 9009013079578 |  |  | 68042218 | TR |  | 80.0 | m/s |  |  | 0.068 | 0.063 | kg | Rebarbadora | 41 |  | A | 30 | BF | D x T x H | 115 x 2,5 x 22,23 | 115.0 | 2.5 | 22.23 | 26852__41_125x2-5x22-23_a30q-bfo_tn34689619_front.jpg | 26852__41_125x2-5x22-23_a30q-bfo_tn34689619_front.jpg |  |  | 26852__41_125x2-5x22-23_a30q-bfo_tn34689619_iso.jpg |  |  | ONE | Tyrolit ONE disco de corte plano 115x2,5x22,23 mm A60 aço/inox | Qualidade familiar Tyrolit | Relação preço-desempenho inigualável | Adequado para todos os operadores | Disco de corte universal para usinagem de aço e aço inoxidável. Adequado para todas as rebarbadoras angulares comuns. | Os discos de corte Tyrolit ONE 2em1 são a solução para todas as tarefas de corte em aço e aço inoxidável - para ambiciosos "faça você mesmo", bem como para aplicações profissionais. A nova linha de produtos da Tyrolit oferece fiabilidade e qualidade a um preço de entrada. Se quiser cortar chapas de metal, perfis, tubos, hastes ou material sólido feito de aço ou aço inoxidável, este disco não deve faltar em qualquer caixa de ferramentas bem abastecida. ONE é a sua primeira escolha se estiver à procura de ferramentas económicas na qualidade Tyrolit habitual. | Para usinagem de vários tipos de aço e aço inoxidável | Para corte de chapas, perfis, tubos, hastes e materiais sólidos de aço |  | 1,0 a 1,9 mm para corte rápido e baixa formação de rebarbas | 2,0 a 3,0 mm para longa vida útil e estabilidade |  |  |  | Qualidade familiar Tyrolit a um preço de entrada | Relação preço-desempenho inigualável | Perfeito para quem faz você mesmo, mas também adequado para profissionais
34689617 | 42U 115x3x22,23 A30Q-BFO | Corte livre | ST | 25 | Aço inoxidável;Aço | 9003173169056 | 9009013079615 |  |  | 68042218 | TR |  | 80.0 | m/s |  |  | 0.082 | 0.075 | kg | Rebarbadora | 42 |  | A | 30 | BF | D x U x H | 115 x 3,0 x 22,23 | 115.0 | 3.0 | 22.23 | 26852__41_125x2-5x22-23_a30q-bfo_tn34689619_front.jpg | 26852__41_125x2-5x22-23_a30q-bfo_tn34689619_front.jpg |  |  | 26852__41_125x2-5x22-23_a30q-bfo_tn34689619_iso.jpg |  |  | ONE | Tyrolit ONE disco de corte côncavo 115x3x22,23 mm A60 aço/inox | Qualidade familiar Tyrolit | Relação preço-desempenho inigualável | Adequado para todos os operadores | Disco de corte universal para usinagem de aço e aço inoxidável. Adequado para todas as rebarbadoras angulares comuns. | Os discos de corte Tyrolit ONE 2em1 são a solução para todas as tarefas de corte em aço e aço inoxidável - para ambiciosos "faça você mesmo", bem como para aplicações profissionais. A nova linha de produtos da Tyrolit oferece fiabilidade e qualidade a um preço de entrada. Se quiser cortar chapas de metal, perfis, tubos, hastes ou material sólido feito de aço ou aço inoxidável, este disco não deve faltar em qualquer caixa de ferramentas bem abastecida. ONE é a sua primeira escolha se estiver à procura de ferramentas económicas na qualidade Tyrolit habitual. | Para usinagem de vários tipos de aço e aço inoxidável | Para corte de chapas, perfis, tubos, hastes e materiais sólidos de aço |  | 1,0 a 1,9 mm para corte rápido e baixa formação de rebarbas | 2,0 a 3,0 mm para longa vida útil e estabilidade |  |  |  | Qualidade familiar Tyrolit a um preço de entrada | Relação preço-desempenho inigualável | Perfeito para quem faz você mesmo, mas também adequado para profissionais
34689619 | 41U 125x2,5x22,23 A30Q-BFO | Corte livre | ST | 25 | Aço inoxidável;Aço | 9003173169070 | 9009013079653 |  |  | 68042218 | TR |  | 80.0 | m/s |  |  | 0.081 | 0.075 | kg | Rebarbadora | 41 |  | A | 30 | BF | D x T x H | 125 x 2,5 x 22,23 | 125.0 | 2.5 | 22.23 | 26852__41_125x2-5x22-23_a30q-bfo_tn34689619_front.jpg | 26852__41_125x2-5x22-23_a30q-bfo_tn34689619_front.jpg |  |  | 26852__41_125x2-5x22-23_a30q-bfo_tn34689619_iso.jpg |  |  | ONE | Tyrolit ONE disco de corte plano 125x2,5x22,23 mm A60 aço/inox | Qualidade familiar Tyrolit | Relação preço-desempenho inigualável | Adequado para todos os operadores | Disco de corte universal para usinagem de aço e aço inoxidável. Adequado para todas as rebarbadoras angulares comuns. | Os discos de corte Tyrolit ONE 2em1 são a solução para todas as tarefas de corte em aço e aço inoxidável - para ambiciosos "faça você mesmo", bem como para aplicações profissionais. A nova linha de produtos da Tyrolit oferece fiabilidade e qualidade a um preço de entrada. Se quiser cortar chapas de metal, perfis, tubos, hastes ou material sólido feito de aço ou aço inoxidável, este disco não deve faltar em qualquer caixa de ferramentas bem abastecida. ONE é a sua primeira escolha se estiver à procura de ferramentas económicas na qualidade Tyrolit habitual. | Para usinagem de vários tipos de aço e aço inoxidável | Para corte de chapas, perfis, tubos, hastes e materiais sólidos de aço |  | 1,0 a 1,9 mm para corte rápido e baixa formação de rebarbas | 2,0 a 3,0 mm para longa vida útil e estabilidade |  |  |  | Qualidade familiar Tyrolit a um preço de entrada | Relação preço-desempenho inigualável | Perfeito para quem faz você mesmo, mas também adequado para profissionais
34689620 | 42U 125x2,5x22,23 A30Q-BFO | Corte livre | ST | 25 | Aço inoxidável;Aço | 9003173169087 | 9009013079660 |  |  | 68042218 | TR |  | 80.0 | m/s |  |  | 0.081 | 0.075 | kg | Rebarbadora | 42 |  | A | 30 | BF | D x U x H | 125 x 2,5 x 22,23 | 125.0 | 2.5 | 22.23 | 26852__41_125x2-5x22-23_a30q-bfo_tn34689619_front.jpg | 26852__41_125x2-5x22-23_a30q-bfo_tn34689619_front.jpg |  |  | 26852__41_125x2-5x22-23_a30q-bfo_tn34689619_iso.jpg |  |  | ONE | Tyrolit ONE disco de corte côncavo 125x2,5x22,23 mm A60 aço/inox | Qualidade familiar Tyrolit | Relação preço-desempenho inigualável | Adequado para todos os operadores | Disco de corte universal para usinagem de aço e aço inoxidável. Adequado para todas as rebarbadoras angulares comuns. | Os discos de corte Tyrolit ONE 2em1 são a solução para todas as tarefas de corte em aço e aço inoxidável - para ambiciosos "faça você mesmo", bem como para aplicações profissionais. A nova linha de produtos da Tyrolit oferece fiabilidade e qualidade a um preço de entrada. Se quiser cortar chapas de metal, perfis, tubos, hastes ou material sólido feito de aço ou aço inoxidável, este disco não deve faltar em qualquer caixa de ferramentas bem abastecida. ONE é a sua primeira escolha se estiver à procura de ferramentas económicas na qualidade Tyrolit habitual. | Para usinagem de vários tipos de aço e aço inoxidável | Para corte de chapas, perfis, tubos, hastes e materiais sólidos de aço |  | 1,0 a 1,9 mm para corte rápido e baixa formação de rebarbas | 2,0 a 3,0 mm para longa vida útil e estabilidade |  |  |  | Qualidade familiar Tyrolit a um preço de entrada | Relação preço-desempenho inigualável | Perfeito para quem faz você mesmo, mas também adequado para profissionais
34689621 | 42U 125x3x22,23 A30Q-BFO | Corte livre | ST | 25 | Aço inoxidável;Aço | 9003173169094 | 9009013079677 |  |  | 68042218 | TR |  | 80.0 | m/s |  |  | 0.098 | 0.089 | kg | Rebarbadora | 42 |  | A | 30 | BF | D x U x H | 125 x 3,0 x 22,23 | 125.0 | 3.0 | 22.23 | 26852__41_125x2-5x22-23_a30q-bfo_tn34689619_front.jpg | 26852__41_125x2-5x22-23_a30q-bfo_tn34689619_front.jpg |  |  | 26852__41_125x2-5x22-23_a30q-bfo_tn34689619_iso.jpg |  |  | ONE | Tyrolit ONE disco de corte côncavo 125x3x22,23 mm A60 aço/inox | Qualidade familiar Tyrolit | Relação preço-desempenho inigualável | Adequado para todos os operadores | Disco de corte universal para usinagem de aço e aço inoxidável. Adequado para todas as rebarbadoras angulares comuns. | Os discos de corte Tyrolit ONE 2em1 são a solução para todas as tarefas de corte em aço e aço inoxidável - para ambiciosos "faça você mesmo", bem como para aplicações profissionais. A nova linha de produtos da Tyrolit oferece fiabilidade e qualidade a um preço de entrada. Se quiser cortar chapas de metal, perfis, tubos, hastes ou material sólido feito de aço ou aço inoxidável, este disco não deve faltar em qualquer caixa de ferramentas bem abastecida. ONE é a sua primeira escolha se estiver à procura de ferramentas económicas na qualidade Tyrolit habitual. | Para usinagem de vários tipos de aço e aço inoxidável | Para corte de chapas, perfis, tubos, hastes e materiais sólidos de aço |  | 1,0 a 1,9 mm para corte rápido e baixa formação de rebarbas | 2,0 a 3,0 mm para longa vida útil e estabilidade |  |  |  | Qualidade familiar Tyrolit a um preço de entrada | Relação preço-desempenho inigualável | Perfeito para quem faz você mesmo, mas também adequado para profissionais
34689625 | 41U 150x2x22,23 A30Q-BFO | Corte livre | ST | 25 | Aço inoxidável;Aço | 9003173169100 | 9009013079684 |  |  | 68042218 | TH | Berlin | 80.0 | m/s |  |  | 0.095 | 0.087 | kg | Rebarbadora | 41 |  | A | 30 | BF | D x T x H | 150 x 2,0 x 22,23 | 150.0 | 2.0 | 22.23 | 26852__41_125x2-5x22-23_a30q-bfo_tn34689619_front.jpg | 26852__41_125x2-5x22-23_a30q-bfo_tn34689619_front.jpg |  |  | 26852__41_125x2-5x22-23_a30q-bfo_tn34689619_iso.jpg |  |  | ONE | Tyrolit ONE disco de corte plano 150x2x22,23 mm A60 aço/inox | Qualidade familiar Tyrolit | Relação preço-desempenho inigualável | Adequado para todos os operadores | Disco de corte universal para usinagem de aço e aço inoxidável. Adequado para todas as rebarbadoras angulares comuns. | Os discos de corte Tyrolit ONE 2em1 são a solução para todas as tarefas de corte em aço e aço inoxidável - para ambiciosos "faça você mesmo", bem como para aplicações profissionais. A nova linha de produtos da Tyrolit oferece fiabilidade e qualidade a um preço de entrada. Se quiser cortar chapas de metal, perfis, tubos, hastes ou material sólido feito de aço ou aço inoxidável, este disco não deve faltar em qualquer caixa de ferramentas bem abastecida. ONE é a sua primeira escolha se estiver à procura de ferramentas económicas na qualidade Tyrolit habitual. | Para usinagem de vários tipos de aço e aço inoxidável | Para corte de chapas, perfis, tubos, hastes e materiais sólidos de aço |  | 1,0 a 1,9 mm para corte rápido e baixa formação de rebarbas | 2,0 a 3,0 mm para longa vida útil e estabilidade |  |  |  | Qualidade familiar Tyrolit a um preço de entrada | Relação preço-desempenho inigualável | Perfeito para quem faz você mesmo, mas também adequado para profissionais
34689628 | 41U 178x2,5x22,23 A30Q-BFO | Corte livre | ST | 25 | Aço inoxidável;Aço | 9003173169131 | 9009013079714 |  |  | 68042218 | TR |  | 80.0 | m/s |  |  | 0.168 | 0.154 | kg | Rebarbadora | 41 |  | A | 30 | BF | D x T x H | 178 x 2,5 x 22,23 | 178.0 | 2.5 | 22.23 | 26852__41_125x2-5x22-23_a30q-bfo_tn34689619_front.jpg | 26852__41_125x2-5x22-23_a30q-bfo_tn34689619_front.jpg |  |  | 26852__41_125x2-5x22-23_a30q-bfo_tn34689619_iso.jpg |  |  | ONE | Tyrolit ONE disco de corte plano 178x2,5x22,23 mm A60 aço/inox | Qualidade familiar Tyrolit | Relação preço-desempenho inigualável | Adequado para todos os operadores | Disco de corte universal para usinagem de aço e aço inoxidável. Adequado para todas as rebarbadoras angulares comuns. | Os discos de corte Tyrolit ONE 2em1 são a solução para todas as tarefas de corte em aço e aço inoxidável - para ambiciosos "faça você mesmo", bem como para aplicações profissionais. A nova linha de produtos da Tyrolit oferece fiabilidade e qualidade a um preço de entrada. Se quiser cortar chapas de metal, perfis, tubos, hastes ou material sólido feito de aço ou aço inoxidável, este disco não deve faltar em qualquer caixa de ferramentas bem abastecida. ONE é a sua primeira escolha se estiver à procura de ferramentas económicas na qualidade Tyrolit habitual. | Para usinagem de vários tipos de aço e aço inoxidável | Para corte de chapas, perfis, tubos, hastes e materiais sólidos de aço |  | 1,0 a 1,9 mm para corte rápido e baixa formação de rebarbas | 2,0 a 3,0 mm para longa vida útil e estabilidade |  |  |  | Qualidade familiar Tyrolit a um preço de entrada | Relação preço-desempenho inigualável | Perfeito para quem faz você mesmo, mas também adequado para profissionais
34689630 | 42U 178x3x22,23 A30Q-BFO | Corte livre | ST | 25 | Aço inoxidável;Aço | 9003173169155 | 9009013079738 |  |  | 68042218 | TR |  | 80.0 | m/s |  |  | 0.201 | 0.184 | kg | Rebarbadora | 42 |  | A | 30 | BF | D x U x H | 178 x 3,0 x 22,23 | 178.0 | 3.0 | 22.23 | 26852__41_125x2-5x22-23_a30q-bfo_tn34689619_front.jpg | 26852__41_125x2-5x22-23_a30q-bfo_tn34689619_front.jpg |  |  | 26852__41_125x2-5x22-23_a30q-bfo_tn34689619_iso.jpg |  |  | ONE | Tyrolit ONE disco de corte côncavo 178x3x22,23 mm A60 aço/inox | Qualidade familiar Tyrolit | Relação preço-desempenho inigualável | Adequado para todos os operadores | Disco de corte universal para usinagem de aço e aço inoxidável. Adequado para todas as rebarbadoras angulares comuns. | Os discos de corte Tyrolit ONE 2em1 são a solução para todas as tarefas de corte em aço e aço inoxidável - para ambiciosos "faça você mesmo", bem como para aplicações profissionais. A nova linha de produtos da Tyrolit oferece fiabilidade e qualidade a um preço de entrada. Se quiser cortar chapas de metal, perfis, tubos, hastes ou material sólido feito de aço ou aço inoxidável, este disco não deve faltar em qualquer caixa de ferramentas bem abastecida. ONE é a sua primeira escolha se estiver à procura de ferramentas económicas na qualidade Tyrolit habitual. | Para usinagem de vários tipos de aço e aço inoxidável | Para corte de chapas, perfis, tubos, hastes e materiais sólidos de aço |  | 1,0 a 1,9 mm para corte rápido e baixa formação de rebarbas | 2,0 a 3,0 mm para longa vida útil e estabilidade |  |  |  | Qualidade familiar Tyrolit a um preço de entrada | Relação preço-desempenho inigualável | Perfeito para quem faz você mesmo, mas também adequado para profissionais
34689641 | 41U 230x2x22,23 A30Q-BFO | Corte livre | ST | 25 | Aço inoxidável;Aço | 9003173169162 | 9009013079745 |  |  | 68042218 | TR |  | 80.0 | m/s |  |  | 0.225 | 0.207 | kg | Rebarbadora | 41 |  |  | 30 |  | D x T x H | 230 x 2,0 x 22,23 | 230.0 | 2.0 | 22.23 | 26852__41_125x2-5x22-23_a30q-bfo_tn34689619_front.jpg | 26852__41_125x2-5x22-23_a30q-bfo_tn34689619_front.jpg |  |  | 26852__41_125x2-5x22-23_a30q-bfo_tn34689619_iso.jpg |  |  | ONE | Tyrolit ONE disco de corte plano 230x2x22,23 mm A60 aço/inox | Qualidade familiar Tyrolit | Relação preço-desempenho inigualável | Adequado para todos os operadores | Disco de corte universal para usinagem de aço e aço inoxidável. Adequado para todas as rebarbadoras angulares comuns. | Os discos de corte Tyrolit ONE 2em1 são a solução para todas as tarefas de corte em aço e aço inoxidável - para ambiciosos "faça você mesmo", bem como para aplicações profissionais. A nova linha de produtos da Tyrolit oferece fiabilidade e qualidade a um preço de entrada. Se quiser cortar chapas de metal, perfis, tubos, hastes ou material sólido feito de aço ou aço inoxidável, este disco não deve faltar em qualquer caixa de ferramentas bem abastecida. ONE é a sua primeira escolha se estiver à procura de ferramentas económicas na qualidade Tyrolit habitual. | Para usinagem de vários tipos de aço e aço inoxidável | Para corte de chapas, perfis, tubos, hastes e materiais sólidos de aço |  | 1,0 a 1,9 mm para corte rápido e baixa formação de rebarbas | 2,0 a 3,0 mm para longa vida útil e estabilidade |  |  |  | Qualidade familiar Tyrolit a um preço de entrada | Relação preço-desempenho inigualável | Perfeito para quem faz você mesmo, mas também adequado para profissionais
34689643 | 41U 230x2,5x22,23 A30Q-BFO | Corte livre | ST | 25 | Aço inoxidável;Aço | 9003173169186 | 9009013079769 |  |  | 68042218 | TR |  | 80.0 | m/s |  |  | 0.282 | 0.258 | kg | Rebarbadora | 41 |  | A | 30 | BF | D x T x H | 230 x 2,5 x 22,23 | 230.0 | 2.5 | 22.23 | 26852__41_125x2-5x22-23_a30q-bfo_tn34689619_front.jpg | 26852__41_125x2-5x22-23_a30q-bfo_tn34689619_front.jpg |  |  | 26852__41_125x2-5x22-23_a30q-bfo_tn34689619_iso.jpg |  |  | ONE | Tyrolit ONE disco de corte plano 230x2,5x22,23 mm A60 aço/inox | Qualidade familiar Tyrolit | Relação preço-desempenho inigualável | Adequado para todos os operadores | Disco de corte universal para usinagem de aço e aço inoxidável. Adequado para todas as rebarbadoras angulares comuns. | Os discos de corte Tyrolit ONE 2em1 são a solução para todas as tarefas de corte em aço e aço inoxidável - para ambiciosos "faça você mesmo", bem como para aplicações profissionais. A nova linha de produtos da Tyrolit oferece fiabilidade e qualidade a um preço de entrada. Se quiser cortar chapas de metal, perfis, tubos, hastes ou material sólido feito de aço ou aço inoxidável, este disco não deve faltar em qualquer caixa de ferramentas bem abastecida. ONE é a sua primeira escolha se estiver à procura de ferramentas económicas na qualidade Tyrolit habitual. | Para usinagem de vários tipos de aço e aço inoxidável | Para corte de chapas, perfis, tubos, hastes e materiais sólidos de aço |  | 1,0 a 1,9 mm para corte rápido e baixa formação de rebarbas | 2,0 a 3,0 mm para longa vida útil e estabilidade |  |  |  | Qualidade familiar Tyrolit a um preço de entrada | Relação preço-desempenho inigualável | Perfeito para quem faz você mesmo, mas também adequado para profissionais
34689644 | 41U 230x3x22,23 A30Q-BFO | Corte livre | ST | 25 | Aço inoxidável;Aço | 9003173169193 | 9009013079776 |  |  | 68042218 | TR |  | 80.0 | m/s |  |  | 0.338 | 0.31 | kg | Rebarbadora | 41 |  | A | 30 | BF | D x T x H | 230 x 3,0 x 22,23 | 230.0 | 3.0 | 22.23 | 26852__41_125x2-5x22-23_a30q-bfo_tn34689619_front.jpg | 26852__41_125x2-5x22-23_a30q-bfo_tn34689619_front.jpg |  |  | 26852__41_125x2-5x22-23_a30q-bfo_tn34689619_iso.jpg |  |  | ONE | Tyrolit ONE disco de corte plano 230x3x22,23 mm A60 aço/inox | Qualidade familiar Tyrolit | Relação preço-desempenho inigualável | Adequado para todos os operadores | Disco de corte universal para usinagem de aço e aço inoxidável. Adequado para todas as rebarbadoras angulares comuns. | Os discos de corte Tyrolit ONE 2em1 são a solução para todas as tarefas de corte em aço e aço inoxidável - para ambiciosos "faça você mesmo", bem como para aplicações profissionais. A nova linha de produtos da Tyrolit oferece fiabilidade e qualidade a um preço de entrada. Se quiser cortar chapas de metal, perfis, tubos, hastes ou material sólido feito de aço ou aço inoxidável, este disco não deve faltar em qualquer caixa de ferramentas bem abastecida. ONE é a sua primeira escolha se estiver à procura de ferramentas económicas na qualidade Tyrolit habitual. | Para usinagem de vários tipos de aço e aço inoxidável | Para corte de chapas, perfis, tubos, hastes e materiais sólidos de aço |  | 1,0 a 1,9 mm para corte rápido e baixa formação de rebarbas | 2,0 a 3,0 mm para longa vida útil e estabilidade |  |  |  | Qualidade familiar Tyrolit a um preço de entrada | Relação preço-desempenho inigualável | Perfeito para quem faz você mesmo, mas também adequado para profissionais
34689645 | 42U 230x3x22,23 A30Q-BFO | Corte livre | ST | 25 | Aço inoxidável;Aço | 9003173169483 | 9009013080062 |  |  | 68042218 | TR |  | 80.0 | m/s |  |  | 0.338 | 0.31 | kg | Rebarbadora | 42 |  | A | 30 | BF | D x U x H | 230 x 3,0 x 22,23 | 230.0 | 3.0 | 22.23 | 26852__41_125x2-5x22-23_a30q-bfo_tn34689619_front.jpg | 26852__41_125x2-5x22-23_a30q-bfo_tn34689619_front.jpg |  |  | 26852__41_125x2-5x22-23_a30q-bfo_tn34689619_iso.jpg |  |  | ONE | Tyrolit ONE disco de corte côncavo 230x3x22,23 mm A60 aço/inox | Qualidade familiar Tyrolit | Relação preço-desempenho inigualável | Adequado para todos os operadores | Disco de corte universal para usinagem de aço e aço inoxidável. Adequado para todas as rebarbadoras angulares comuns. | Os discos de corte Tyrolit ONE 2em1 são a solução para todas as tarefas de corte em aço e aço inoxidável - para ambiciosos "faça você mesmo", bem como para aplicações profissionais. A nova linha de produtos da Tyrolit oferece fiabilidade e qualidade a um preço de entrada. Se quiser cortar chapas de metal, perfis, tubos, hastes ou material sólido feito de aço ou aço inoxidável, este disco não deve faltar em qualquer caixa de ferramentas bem abastecida. ONE é a sua primeira escolha se estiver à procura de ferramentas económicas na qualidade Tyrolit habitual. | Para usinagem de vários tipos de aço e aço inoxidável | Para corte de chapas, perfis, tubos, hastes e materiais sólidos de aço |  | 1,0 a 1,9 mm para corte rápido e baixa formação de rebarbas | 2,0 a 3,0 mm para longa vida útil e estabilidade |  |  |  | Qualidade familiar Tyrolit a um preço de entrada | Relação preço-desempenho inigualável | Perfeito para quem faz você mesmo, mas também adequado para profissionais
34689646 | 27U 115x6x22,23 A30Q-BFO | Rebolo áspero | ST | 10 | Aço inoxidável;Aço | 9003173169421 | 9009013080000 |  |  | 68042218 | TR |  | 80.0 | m/s |  |  | 0.171 | 0.156 | kg | Rebarbadora | 27 |  | A | 30 | BF | D x U x H | 115 x 6 x 22,23 | 115.0 | 6.0 | 22.23 | 26910__27_125x6-0x22-23_a30q-bfo_tn34689647_front.jpg | 26910__27_125x6-0x22-23_a30q-bfo_tn34689647_front.jpg | [5 empty] | ONE | Tyrolit ONE disco de desbaste 115x6x22,23 mm A30Q aço/inox | Trabalho rápido e conveniente | Qualidade familiar Tyrolit | Adequado para todos os operadores | Disco de desbaste àspero e eficiente para moagem de superfície e borda em aço e aço inoxidável. Adequado para todas as rebarbadoras angulares comuns. | Conveniência e eficiência – os novos discos de desbaste ásperos Tyrolit ONE 2em1 são a sua primeira escolha para trabalhos diários de moagem em vários tipos de aço e aço inoxidável. ONE representa ferramentas acessíveis na qualidade Tyrolit habitual para todos os operadores, desde o ambicioso "faça você mesmo" até o profissional. Complete as suas tarefas diárias de moagem de forma rápida e sem esforço com os discos Tyrolit ONE. | Para desbaste de superfície e bordas em vários tipos de aço e aço inoxidável | [7 empty] | Trabalho rápido e confortável sem grande esforço | Qualidade familiar Tyrolit a um preço de entrada | Perfeito para quem faz você mesmo, mas também adequado para profissionais
34689647 | 27U 125x6x22,23 A30Q-BFO | Rebolo áspero | ST | 10 | Aço inoxidável;Aço | 9003173169438 | 9009013080017 |  |  | 68042218 | TR |  | 80.0 | m/s |  |  | 0.201 | 0.185 | kg | Rebarbadora | 27 |  | A | 30 | BF | D x U x H | 125 x 6 x 22,23 | 125.0 | 6.0 | 22.23 | 26910__27_125x6-0x22-23_a30q-bfo_tn34689647_front.jpg | 26910__27_125x6-0x22-23_a30q-bfo_tn34689647_front.jpg | [5 empty] | ONE | Tyrolit ONE disco de desbaste 125x6x22,23 mm A30Q aço/inox | Trabalho rápido e conveniente | Qualidade familiar Tyrolit | Adequado para todos os operadores | Disco de desbaste àspero e eficiente para moagem de superfície e borda em aço e aço inoxidável. Adequado para todas as rebarbadoras angulares comuns. | Conveniência e eficiência – os novos discos de desbaste ásperos Tyrolit ONE 2em1 são a sua primeira escolha para trabalhos diários de moagem em vários tipos de aço e aço inoxidável. ONE representa ferramentas acessíveis na qualidade Tyrolit habitual para todos os operadores, desde o ambicioso "faça você mesmo" até o profissional. Complete as suas tarefas diárias de moagem de forma rápida e sem esforço com os discos Tyrolit ONE. | Para desbaste de superfície e bordas em vários tipos de aço e aço inoxidável | [7 empty] | Trabalho rápido e confortável sem grande esforço | Qualidade familiar Tyrolit a um preço de entrada | Perfeito para quem faz você mesmo, mas também adequado para profissionais
34689648 | 27U 150x6x22,23 A30Q-BFO | Rebolo áspero | ST | 10 | Aço inoxidável;Aço | 9003173169445 | 9009013080024 |  |  | 68042218 | TH | Berlin | 80.0 | m/s |  |  | 0.29 | 0.266 | kg | Rebarbadora | 27 |  | A | 30 | BF | D x U x H | 150 x 6 x 22,23 | 150.0 | 6.0 | 22.23 | 26910__27_125x6-0x22-23_a30q-bfo_tn34689647_front.jpg | 26910__27_125x6-0x22-23_a30q-bfo_tn34689647_front.jpg | [5 empty] | ONE | Tyrolit ONE disco de desbaste 150x6x22,23 mm A30Q aço/inox | Trabalho rápido e conveniente | Qualidade familiar Tyrolit | Adequado para todos os operadores | Disco de desbaste àspero e eficiente para moagem de superfície e borda em aço e aço inoxidável. Adequado para todas as rebarbadoras angulares comuns. | Conveniência e eficiência – os novos discos de desbaste ásperos Tyrolit ONE 2em1 são a sua primeira escolha para trabalhos diários de moagem em vários tipos de aço e aço inoxidável. ONE representa ferramentas acessíveis na qualidade Tyrolit habitual para todos os operadores, desde o ambicioso "faça você mesmo" até o profissional. Complete as suas tarefas diárias de moagem de forma rápida e sem esforço com os discos Tyrolit ONE. | Para desbaste de superfície e bordas em vários tipos de aço e aço inoxidável | [7 empty] | Trabalho rápido e confortável sem grande esforço | Qualidade familiar Tyrolit a um preço de entrada | Perfeito para quem faz você mesmo, mas também adequado para profissionais
34689649 | 27U 178x6x22,23 A30Q-BFO | Rebolo áspero | ST | 10 | Aço inoxidável;Aço | 9003173169452 | 9009013080031 |  |  | 68042218 | TR |  | 80.0 | m/s |  |  | 0.408 | 0.375 | kg | Rebarbadora | 27 |  | A | 30 | BF | D x U x H | 178 x 6 x 22,23 | 178.0 | 6.0 | 22.23 | 26910__27_125x6-0x22-23_a30q-bfo_tn34689647_front.jpg | 26910__27_125x6-0x22-23_a30q-bfo_tn34689647_front.jpg | [5 empty] | ONE | Tyrolit ONE disco de desbaste 178x6x22,23 mm A30Q aço/inox | Trabalho rápido e conveniente | Qualidade familiar Tyrolit | Adequado para todos os operadores | Disco de desbaste àspero e eficiente para moagem de superfície e borda em aço e aço inoxidável. Adequado para todas as rebarbadoras angulares comuns. | Conveniência e eficiência – os novos discos de desbaste ásperos Tyrolit ONE 2em1 são a sua primeira escolha para trabalhos diários de moagem em vários tipos de aço e aço inoxidável. ONE representa ferramentas acessíveis na qualidade Tyrolit habitual para todos os operadores, desde o ambicioso "faça você mesmo" até o profissional. Complete as suas tarefas diárias de moagem de forma rápida e sem esforço com os discos Tyrolit ONE. | Para desbaste de superfície e bordas em vários tipos de aço e aço inoxidável | [7 empty] | Trabalho rápido e confortável sem grande esforço | Qualidade familiar Tyrolit a um preço de entrada | Perfeito para quem faz você mesmo, mas também adequado para profissionais
34689650 | 27U 230x6x22,23 A30Q-BFO | Rebolo áspero | ST | 10 | Aço inoxidável;Aço | 9003173169469 | 9009013080048 |  |  | 68042218 | TR |  | 80.0 | m/s |  |  | 0.682 | 0.626 | kg | Rebarbadora | 27 |  | A | 30 | BF | D x U x H | 230 x 6 x 22,23 | 230.0 | 6.0 | 22.23 | 26910__27_125x6-0x22-23_a30q-bfo_tn34689647_front.jpg | 26910__27_125x6-0x22-23_a30q-bfo_tn34689647_front.jpg | [5 empty] | ONE | Tyrolit ONE disco de desbaste 230x6x22,23 mm A30Q aço/inox | Trabalho rápido e conveniente | Qualidade familiar Tyrolit | Adequado para todos os operadores | Disco de desbaste àspero e eficiente para moagem de superfície e borda em aço e aço inoxidável. Adequado para todas as rebarbadoras angulares comuns. | Conveniência e eficiência – os novos discos de desbaste ásperos Tyrolit ONE 2em1 são a sua primeira escolha para trabalhos diários de moagem em vários tipos de aço e aço inoxidável. ONE representa ferramentas acessíveis na qualidade Tyrolit habitual para todos os operadores, desde o ambicioso "faça você mesmo" até o profissional. Complete as suas tarefas diárias de moagem de forma rápida e sem esforço com os discos Tyrolit ONE. | Para desbaste de superfície e bordas em vários tipos de aço e aço inoxidável | [7 empty] | Trabalho rápido e confortável sem grande esforço | Qualidade familiar Tyrolit a um preço de entrada | Perfeito para quem faz você mesmo, mas também adequado para profissionais
34689661 | 41U 105x1x16 A60Q-BFO | Corte livre | ST | 25 | Aço inoxidável;Aço | 9003173210215 | 9009013116693 |  |  | 68042218 | CN |  | 80.0 | m/s |  |  | 0.023 | 0.021 | kg | Rebarbadora | 41 |  |  | 60 |  | D x T x H | 105 x 1,0 x 16 | 105.0 | 1.0 | 16.0 | 26852__41_125x2-5x22-23_a30q-bfo_tn34689619_front.jpg | 26852__41_125x2-5x22-23_a30q-bfo_tn34689619_front.jpg |  |  | 26852__41_125x2-5x22-23_a30q-bfo_tn34689619_iso.jpg |  |  | ONE | Tyrolit ONE disco de corte plano 105x1x16 mm A60 aço/inox | Qualidade familiar Tyrolit | Relação preço-desempenho inigualável | Adequado para todos os operadores | Disco de corte universal para usinagem de aço e aço inoxidável. Adequado para todas as rebarbadoras angulares comuns. | Os discos de corte Tyrolit ONE 2em1 são a solução para todas as tarefas de corte em aço e aço inoxidável - para ambiciosos "faça você mesmo", bem como para aplicações profissionais. A nova linha de produtos da Tyrolit oferece fiabilidade e qualidade a um preço de entrada. Se quiser cortar chapas de metal, perfis, tubos, hastes ou material sólido feito de aço ou aço inoxidável, este disco não deve faltar em qualquer caixa de ferramentas bem abastecida. ONE é a sua primeira escolha se estiver à procura de ferramentas económicas na qualidade Tyrolit habitual. | Para usinagem de vários tipos de aço e aço inoxidável | Para corte de chapas, perfis, tubos, hastes e materiais sólidos de aço |  | 1,0 a 1,9 mm para corte rápido e baixa formação de rebarbas | 2,0 a 3,0 mm para longa vida útil e estabilidade |  |  |  | Qualidade familiar Tyrolit a um preço de entrada | Relação preço-desempenho inigualável | Perfeito para quem faz você mesmo, mas também adequado para profissionais
34689662 | 27U 100x6x16 A30Q-BFO | Rebolo áspero | ST | 10 | Aço inoxidável;Aço | 9003173169476 | 9009013080055 |  |  | 68042218 | CN |  | 80.0 | m/s |  |  | 0.129 | 0.118 | kg | Rebarbadora | 27 |  |  | 30 |  | D x U x H | 100 x 6 x 16 | 100.0 | 6.0 | 16.0 | 26910__27_125x6-0x22-23_a30q-bfo_tn34689647_front.jpg | 26910__27_125x6-0x22-23_a30q-bfo_tn34689647_front.jpg | [5 empty] | ONE | Tyrolit ONE disco de desbaste 100x6x16 mm A30Q aço/inox | Trabalho rápido e conveniente | Qualidade familiar Tyrolit | Adequado para todos os operadores | Disco de desbaste àspero e eficiente para moagem de superfície e borda em aço e aço inoxidável. Adequado para todas as rebarbadoras angulares comuns. | Conveniência e eficiência – os novos discos de desbaste ásperos Tyrolit ONE 2em1 são a sua primeira escolha para trabalhos diários de moagem em vários tipos de aço e aço inoxidável. ONE representa ferramentas acessíveis na qualidade Tyrolit habitual para todos os operadores, desde o ambicioso "faça você mesmo" até o profissional. Complete as suas tarefas diárias de moagem de forma rápida e sem esforço com os discos Tyrolit ONE. | Para desbaste de superfície e bordas em vários tipos de aço e aço inoxidável | [7 empty] | Trabalho rápido e confortável sem grande esforço | Qualidade familiar Tyrolit a um preço de entrada | Perfeito para quem faz você mesmo, mas também adequado para profissionais
34689694 | 27ULA 115x22,23 ZA40Q-B | Discos lamelados | ST | 10 | Aço;Aço inoxidável | 9003173169261 | 9009013079844 |  |  | 68051000 | TR |  | 80.0 | m/s |  |  | 0.1 | 0.1 | kg | Rebarbadora | 27A |  | ZA | 40 | B | D x H | 115 x 22,23 | 115.0 | 0.0 | 22.23 | 26850__27a_125x22-23_za60q-b_tn34689699_front_back_mdb.jpg | 26850__27a_125x22-23_za60q-b_tn34689699_front_back_mdb.jpg | 26850__27a_125x22-23_za60q_tn34689699_back.jpg |  | 26850__27a_125x22-23_za60q_tn34689699_iso.jpg |  | 26850__27a_125x22-23_za60q_tn34689699_front_mdb.jpg | ONE | Tyrolit ONE disco de lamelas côncavo 115x22,23 mm ZA40 aço/inox | Qualidade familiar Tyrolit | Distribuição perfeita das lamelas | Adequado para todos os operadores | Disco lamelado preciso para usinagem de aço e aço inoxidável. Adequado para todas as rebarbadoras angulares comuns. | Os novos discos lamelados Tyrolit ONE 2em1 combinam eficiência e durabilidade numa única ferramenta. Seja para as suas tarefas de moagem em casa ou para o trabalho exigente e profissional – estes discos lamelados não o dececionarão. A nova linha de produtos oferece-lhe a habitual qualidade Tyrolit a um preço de entrada. O seu novo design com distribuição perfeita de tampas garante-lhe uma elevada precisão e uma longa vida útil da ferramenta. O Tyrolit ONE oferece ferramentas rápidas, precisas e seguras numa ampla gama de aplicações. | Para usinagem rápida e precisa de várias qualidades de aço e aço inoxidável |  |  | O grão 40/60 para alta taxa de remoção | O grão 80/120 para trabalhos finos |  |  |  | Qualidade familiar Tyrolit a um preço de entrada | Distribuição equilibrada das lamelas para tempos de vida longos | Perfeito para quem faz você mesmo, mas também adequado para profissionais
34689695 | 27ULA 115x22,23 ZA60Q-B | Discos lamelados | ST | 10 | Aço;Aço inoxidável | 9003173169278 | 9009013079851 |  |  | 68051000 | TR |  | 80.0 | m/s |  |  | 0.095 | 0.095 | kg | Rebarbadora | 27A |  | ZA | 60 | B | D x H | 115 x 22,23 | 115.0 | 0.0 | 22.23 | 26850__27a_125x22-23_za60q-b_tn34689699_front_back_mdb.jpg | 26850__27a_125x22-23_za60q-b_tn34689699_front_back_mdb.jpg | 26850__27a_125x22-23_za60q_tn34689699_back.jpg |  | 26850__27a_125x22-23_za60q_tn34689699_iso.jpg |  | 26850__27a_125x22-23_za60q_tn34689699_front_mdb.jpg | ONE | Tyrolit ONE disco de lamelas côncavo 115x22,23 mm ZA60 aço/inox | Qualidade familiar Tyrolit | Distribuição perfeita das lamelas | Adequado para todos os operadores | Disco lamelado preciso para usinagem de aço e aço inoxidável. Adequado para todas as rebarbadoras angulares comuns. | Os novos discos lamelados Tyrolit ONE 2em1 combinam eficiência e durabilidade numa única ferramenta. Seja para as suas tarefas de moagem em casa ou para o trabalho exigente e profissional – estes discos lamelados não o dececionarão. A nova linha de produtos oferece-lhe a habitual qualidade Tyrolit a um preço de entrada. O seu novo design com distribuição perfeita de tampas garante-lhe uma elevada precisão e uma longa vida útil da ferramenta. O Tyrolit ONE oferece ferramentas rápidas, precisas e seguras numa ampla gama de aplicações. | Para usinagem rápida e precisa de várias qualidades de aço e aço inoxidável |  |  | O grão 40/60 para alta taxa de remoção | O grão 80/120 para trabalhos finos |  |  |  | Qualidade familiar Tyrolit a um preço de entrada | Distribuição equilibrada das lamelas para tempos de vida longos | Perfeito para quem faz você mesmo, mas também adequado para profissionais
34689696 | 27ULA 115x22,23 ZA80Q-B | Discos lamelados | ST | 10 | Aço;Aço inoxidável | 9003173169285 | 9009013079868 |  |  | 68051000 | TR |  | 80.0 | m/s |  |  | 0.09 | 0.09 | kg | Rebarbadora | 27A |  | ZA | 80 | B | D x H | 115 x 22,23 | 115.0 | 0.0 | 22.23 | 26850__27a_125x22-23_za60q-b_tn34689699_front_back_mdb.jpg | 26850__27a_125x22-23_za60q-b_tn34689699_front_back_mdb.jpg | 26850__27a_125x22-23_za60q_tn34689699_back.jpg |  | 26850__27a_125x22-23_za60q_tn34689699_iso.jpg |  | 26850__27a_125x22-23_za60q_tn34689699_front_mdb.jpg | ONE | Tyrolit ONE disco de lamelas côncavo 115x22,23 mm ZA80 aço/inox | Qualidade familiar Tyrolit | Distribuição perfeita das lamelas | Adequado para todos os operadores | Disco lamelado preciso para usinagem de aço e aço inoxidável. Adequado para todas as rebarbadoras angulares comuns. | Os novos discos lamelados Tyrolit ONE 2em1 combinam eficiência e durabilidade numa única ferramenta. Seja para as suas tarefas de moagem em casa ou para o trabalho exigente e profissional – estes discos lamelados não o dececionarão. A nova linha de produtos oferece-lhe a habitual qualidade Tyrolit a um preço de entrada. O seu novo design com distribuição perfeita de tampas garante-lhe uma elevada precisão e uma longa vida útil da ferramenta. O Tyrolit ONE oferece ferramentas rápidas, precisas e seguras numa ampla gama de aplicações. | Para usinagem rápida e precisa de várias qualidades de aço e aço inoxidável |  |  | O grão 40/60 para alta taxa de remoção | O grão 80/120 para trabalhos finos |  |  |  | Qualidade familiar Tyrolit a um preço de entrada | Distribuição equilibrada das lamelas para tempos de vida longos | Perfeito para quem faz você mesmo, mas também adequado para profissionais
34689697 | 27ULA 115x22,23 ZA120Q-B | Discos lamelados | ST | 10 | Aço;Aço inoxidável | 9003173169292 | 9009013079875 |  |  | 68051000 | TR |  | 80.0 | m/s |  |  | 0.085 | 0.085 | kg | Rebarbadora | 27A |  | ZA | 120 | B | D x H | 115 x 22,23 | 115.0 | 0.0 | 22.23 | 26850__27a_125x22-23_za60q-b_tn34689699_front_back_mdb.jpg | 26850__27a_125x22-23_za60q-b_tn34689699_front_back_mdb.jpg | 26850__27a_125x22-23_za60q_tn34689699_back.jpg |  | 26850__27a_125x22-23_za60q_tn34689699_iso.jpg |  | 26850__27a_125x22-23_za60q_tn34689699_front_mdb.jpg | ONE | Tyrolit ONE disco de lamelas côncavo 115x22,23 mm ZA120 aço/inox | Qualidade familiar Tyrolit | Distribuição perfeita das lamelas | Adequado para todos os operadores | Disco lamelado preciso para usinagem de aço e aço inoxidável. Adequado para todas as rebarbadoras angulares comuns. | Os novos discos lamelados Tyrolit ONE 2em1 combinam eficiência e durabilidade numa única ferramenta. Seja para as suas tarefas de moagem em casa ou para o trabalho exigente e profissional – estes discos lamelados não o dececionarão. A nova linha de produtos oferece-lhe a habitual qualidade Tyrolit a um preço de entrada. O seu novo design com distribuição perfeita de tampas garante-lhe uma elevada precisão e uma longa vida útil da ferramenta. O Tyrolit ONE oferece ferramentas rápidas, precisas e seguras numa ampla gama de aplicações. | Para usinagem rápida e precisa de várias qualidades de aço e aço inoxidável |  |  | O grão 40/60 para alta taxa de remoção | O grão 80/120 para trabalhos finos |  |  |  | Qualidade familiar Tyrolit a um preço de entrada | Distribuição equilibrada das lamelas para tempos de vida longos | Perfeito para quem faz você mesmo, mas também adequado para profissionais
34689698 | 27ULA 125x22,23 ZA40Q-B | Discos lamelados | ST | 10 | Aço;Aço inoxidável | 9003173169308 | 9009013079882 |  |  | 68051000 | TR |  | 80.0 | m/s |  |  | 0.12 | 0.12 | kg | Rebarbadora | 27A |  | ZA | 40 | B | D x H | 125 x 22,23 | 125.0 | 0.0 | 22.23 | 26850__27a_125x22-23_za60q-b_tn34689699_front_back_mdb.jpg | 26850__27a_125x22-23_za60q-b_tn34689699_front_back_mdb.jpg | 26850__27a_125x22-23_za60q_tn34689699_back.jpg |  | 26850__27a_125x22-23_za60q_tn34689699_iso.jpg |  | 26850__27a_125x22-23_za60q_tn34689699_front_mdb.jpg | ONE | Tyrolit ONE disco de lamelas côncavo 125x22,23 mm ZA40 aço/inox | Qualidade familiar Tyrolit | Distribuição perfeita das lamelas | Adequado para todos os operadores | Disco lamelado preciso para usinagem de aço e aço inoxidável. Adequado para todas as rebarbadoras angulares comuns. | Os novos discos lamelados Tyrolit ONE 2em1 combinam eficiência e durabilidade numa única ferramenta. Seja para as suas tarefas de moagem em casa ou para o trabalho exigente e profissional – estes discos lamelados não o dececionarão. A nova linha de produtos oferece-lhe a habitual qualidade Tyrolit a um preço de entrada. O seu novo design com distribuição perfeita de tampas garante-lhe uma elevada precisão e uma longa vida útil da ferramenta. O Tyrolit ONE oferece ferramentas rápidas, precisas e seguras numa ampla gama de aplicações. | Para usinagem rápida e precisa de várias qualidades de aço e aço inoxidável |  |  | O grão 40/60 para alta taxa de remoção | O grão 80/120 para trabalhos finos |  |  |  | Qualidade familiar Tyrolit a um preço de entrada | Distribuição equilibrada das lamelas para tempos de vida longos | Perfeito para quem faz você mesmo, mas também adequado para profissionais
34689699 | 27ULA 125x22,23 ZA60Q-B | Discos lamelados | ST | 10 | Aço;Aço inoxidável | 9003173169315 | 9009013079899 |  |  | 68051000 | TR |  | 80.0 | m/s |  |  | 0.12 | 0.12 | kg | Rebarbadora | 27A |  | ZA | 60 | B | D x H | 125 x 22,23 | 125.0 | 0.0 | 22.23 | 26850__27a_125x22-23_za60q-b_tn34689699_front_back_mdb.jpg | 26850__27a_125x22-23_za60q-b_tn34689699_front_back_mdb.jpg | 26850__27a_125x22-23_za60q_tn34689699_back.jpg |  | 26850__27a_125x22-23_za60q_tn34689699_iso.jpg |  | 26850__27a_125x22-23_za60q_tn34689699_front_mdb.jpg | ONE | Tyrolit ONE disco de lamelas côncavo 125x22,23 mm ZA60 aço/inox | Qualidade familiar Tyrolit | Distribuição perfeita das lamelas | Adequado para todos os operadores | Disco lamelado preciso para usinagem de aço e aço inoxidável. Adequado para todas as rebarbadoras angulares comuns. | Os novos discos lamelados Tyrolit ONE 2em1 combinam eficiência e durabilidade numa única ferramenta. Seja para as suas tarefas de moagem em casa ou para o trabalho exigente e profissional – estes discos lamelados não o dececionarão. A nova linha de produtos oferece-lhe a habitual qualidade Tyrolit a um preço de entrada. O seu novo design com distribuição perfeita de tampas garante-lhe uma elevada precisão e uma longa vida útil da ferramenta. O Tyrolit ONE oferece ferramentas rápidas, precisas e seguras numa ampla gama de aplicações. | Para usinagem rápida e precisa de várias qualidades de aço e aço inoxidável |  |  | O grão 40/60 para alta taxa de remoção | O grão 80/120 para trabalhos finos |  |  |  | Qualidade familiar Tyrolit a um preço de entrada | Distribuição equilibrada das lamelas para tempos de vida longos | Perfeito para quem faz você mesmo, mas também adequado para profissionais
34689700 | 27ULA 125x22,23 ZA80Q-B | Discos lamelados | ST | 10 | Aço;Aço inoxidável | 9003173169322 | 9009013079905 |  |  | 68051000 | TR |  | 80.0 | m/s |  |  | 0.11 | 0.11 | kg | Rebarbadora | 27A |  | ZA | 80 | B | D x H | 125 x 22,23 | 125.0 | 0.0 | 22.23 | 26850__27a_125x22-23_za60q-b_tn34689699_front_back_mdb.jpg | 26850__27a_125x22-23_za60q-b_tn34689699_front_back_mdb.jpg | 26850__27a_125x22-23_za60q_tn34689699_back.jpg |  | 26850__27a_125x22-23_za60q_tn34689699_iso.jpg |  | 26850__27a_125x22-23_za60q_tn34689699_front_mdb.jpg | ONE | Tyrolit ONE disco de lamelas côncavo 125x22,23 mm ZA80 aço/inox | Qualidade familiar Tyrolit | Distribuição perfeita das lamelas | Adequado para todos os operadores | Disco lamelado preciso para usinagem de aço e aço inoxidável. Adequado para todas as rebarbadoras angulares comuns. | Os novos discos lamelados Tyrolit ONE 2em1 combinam eficiência e durabilidade numa única ferramenta. Seja para as suas tarefas de moagem em casa ou para o trabalho exigente e profissional – estes discos lamelados não o dececionarão. A nova linha de produtos oferece-lhe a habitual qualidade Tyrolit a um preço de entrada. O seu novo design com distribuição perfeita de tampas garante-lhe uma elevada precisão e uma longa vida útil da ferramenta. O Tyrolit ONE oferece ferramentas rápidas, precisas e seguras numa ampla gama de aplicações. | Para usinagem rápida e precisa de várias qualidades de aço e aço inoxidável |  |  | O grão 40/60 para alta taxa de remoção | O grão 80/120 para trabalhos finos |  |  |  | Qualidade familiar Tyrolit a um preço de entrada | Distribuição equilibrada das lamelas para tempos de vida longos | Perfeito para quem faz você mesmo, mas também adequado para profissionais
34689701 | 27ULA 125x22,23 ZA120Q-B | Discos lamelados | ST | 10 | Aço;Aço inoxidável | 9003173169339 | 9009013079912 |  |  | 68051000 | TR |  | 80.0 | m/s |  |  | 0.1 | 0.1 | kg | Rebarbadora | 27A |  | ZA | 120 | B | D x H | 125 x 22,23 | 125.0 | 0.0 | 22.23 | 26850__27a_125x22-23_za60q-b_tn34689699_front_back_mdb.jpg | 26850__27a_125x22-23_za60q-b_tn34689699_front_back_mdb.jpg | 26850__27a_125x22-23_za60q_tn34689699_back.jpg |  | 26850__27a_125x22-23_za60q_tn34689699_iso.jpg |  | 26850__27a_125x22-23_za60q_tn34689699_front_mdb.jpg | ONE | Tyrolit ONE disco de lamelas côncavo 125x22,23 mm ZA120 aço/inox | Qualidade familiar Tyrolit | Distribuição perfeita das lamelas | Adequado para todos os operadores | Disco lamelado preciso para usinagem de aço e aço inoxidável. Adequado para todas as rebarbadoras angulares comuns. | Os novos discos lamelados Tyrolit ONE 2em1 combinam eficiência e durabilidade numa única ferramenta. Seja para as suas tarefas de moagem em casa ou para o trabalho exigente e profissional – estes discos lamelados não o dececionarão. A nova linha de produtos oferece-lhe a habitual qualidade Tyrolit a um preço de entrada. O seu novo design com distribuição perfeita de tampas garante-lhe uma elevada precisão e uma longa vida útil da ferramenta. O Tyrolit ONE oferece ferramentas rápidas, precisas e seguras numa ampla gama de aplicações. | Para usinagem rápida e precisa de várias qualidades de aço e aço inoxidável |  |  | O grão 40/60 para alta taxa de remoção | O grão 80/120 para trabalhos finos |  |  |  | Qualidade familiar Tyrolit a um preço de entrada | Distribuição equilibrada das lamelas para tempos de vida longos | Perfeito para quem faz você mesmo, mas também adequado para profissionais
34689809 | 28ULA 115x22,23 ZA40Q-B | Discos lamelados | ST | 10 | Aço;Aço inoxidável | 9003173169346 | 9009013079929 |  |  | 68051000 | TR |  | 80.0 | m/s |  |  | 0.1 | 0.1 | kg | Rebarbadora | 28A |  | ZA | 40 | B | D x H | 115 x 22,23 | 115.0 | 0.0 | 22.23 | 26850__27a_125x22-23_za60q-b_tn34689699_front_back_mdb.jpg | 26850__27a_125x22-23_za60q-b_tn34689699_front_back_mdb.jpg | 26850__27a_125x22-23_za60q_tn34689699_back.jpg |  | 26850__27a_125x22-23_za60q_tn34689699_iso.jpg |  | 26850__27a_125x22-23_za60q_tn34689699_front_mdb.jpg | ONE | Tyrolit ONE disco de lamelas plano 115x22,23 mm ZA40 aço/inox | Qualidade familiar Tyrolit | Distribuição perfeita das lamelas | Adequado para todos os operadores | Disco lamelado preciso para usinagem de aço e aço inoxidável. Adequado para todas as rebarbadoras angulares comuns. | Os novos discos lamelados Tyrolit ONE 2em1 combinam eficiência e durabilidade numa única ferramenta. Seja para as suas tarefas de moagem em casa ou para o trabalho exigente e profissional – estes discos lamelados não o dececionarão. A nova linha de produtos oferece-lhe a habitual qualidade Tyrolit a um preço de entrada. O seu novo design com distribuição perfeita de tampas garante-lhe uma elevada precisão e uma longa vida útil da ferramenta. O Tyrolit ONE oferece ferramentas rápidas, precisas e seguras numa ampla gama de aplicações. | Para usinagem rápida e precisa de várias qualidades de aço e aço inoxidável |  |  | O grão 40/60 para alta taxa de remoção | O grão 80/120 para trabalhos finos |  |  |  | Qualidade familiar Tyrolit a um preço de entrada | Distribuição equilibrada das lamelas para tempos de vida longos | Perfeito para quem faz você mesmo, mas também adequado para profissionais
34689810 | 28ULA 115x22,23 ZA60Q-B | Discos lamelados | ST | 10 | Aço;Aço inoxidável | 9003173169353 | 9009013079936 |  |  | 68051000 | TR |  | 80.0 | m/s |  |  | 0.095 | 0.095 | kg | Rebarbadora | 28A |  | ZA | 60 | B | D x H | 115 x 22,23 | 115.0 | 0.0 | 22.23 | 26850__27a_125x22-23_za60q-b_tn34689699_front_back_mdb.jpg | 26850__27a_125x22-23_za60q-b_tn34689699_front_back_mdb.jpg | 26850__27a_125x22-23_za60q_tn34689699_back.jpg |  | 26850__27a_125x22-23_za60q_tn34689699_iso.jpg |  | 26850__27a_125x22-23_za60q_tn34689699_front_mdb.jpg | ONE | Tyrolit ONE disco de lamelas plano 115x22,23 mm ZA60 aço/inox | Qualidade familiar Tyrolit | Distribuição perfeita das lamelas | Adequado para todos os operadores | Disco lamelado preciso para usinagem de aço e aço inoxidável. Adequado para todas as rebarbadoras angulares comuns. | Os novos discos lamelados Tyrolit ONE 2em1 combinam eficiência e durabilidade numa única ferramenta. Seja para as suas tarefas de moagem em casa ou para o trabalho exigente e profissional – estes discos lamelados não o dececionarão. A nova linha de produtos oferece-lhe a habitual qualidade Tyrolit a um preço de entrada. O seu novo design com distribuição perfeita de tampas garante-lhe uma elevada precisão e uma longa vida útil da ferramenta. O Tyrolit ONE oferece ferramentas rápidas, precisas e seguras numa ampla gama de aplicações. | Para usinagem rápida e precisa de várias qualidades de aço e aço inoxidável |  |  | O grão 40/60 para alta taxa de remoção | O grão 80/120 para trabalhos finos |  |  |  | Qualidade familiar Tyrolit a um preço de entrada | Distribuição equilibrada das lamelas para tempos de vida longos | Perfeito para quem faz você mesmo, mas também adequado para profissionais
34689821 | 28ULA 115x22,23 ZA80Q-B | Discos lamelados | ST | 10 | Aço;Aço inoxidável | 9003173169360 | 9009013079943 |  |  | 68051000 | TR |  | 80.0 | m/s |  |  | 0.09 | 0.09 | kg | Rebarbadora | 28A |  | ZA | 80 | B | D x H | 115 x 22,23 | 115.0 | 0.0 | 22.23 | 26850__27a_125x22-23_za60q-b_tn34689699_front_back_mdb.jpg | 26850__27a_125x22-23_za60q-b_tn34689699_front_back_mdb.jpg | 26850__27a_125x22-23_za60q_tn34689699_back.jpg |  | 26850__27a_125x22-23_za60q_tn34689699_iso.jpg |  | 26850__27a_125x22-23_za60q_tn34689699_front_mdb.jpg | ONE | Tyrolit ONE disco de lamelas plano 115x22,23 mm ZA80 aço/inox | Qualidade familiar Tyrolit | Distribuição perfeita das lamelas | Adequado para todos os operadores | Disco lamelado preciso para usinagem de aço e aço inoxidável. Adequado para todas as rebarbadoras angulares comuns. | Os novos discos lamelados Tyrolit ONE 2em1 combinam eficiência e durabilidade numa única ferramenta. Seja para as suas tarefas de moagem em casa ou para o trabalho exigente e profissional – estes discos lamelados não o dececionarão. A nova linha de produtos oferece-lhe a habitual qualidade Tyrolit a um preço de entrada. O seu novo design com distribuição perfeita de tampas garante-lhe uma elevada precisão e uma longa vida útil da ferramenta. O Tyrolit ONE oferece ferramentas rápidas, precisas e seguras numa ampla gama de aplicações. | Para usinagem rápida e precisa de várias qualidades de aço e aço inoxidável |  |  | O grão 40/60 para alta taxa de remoção | O grão 80/120 para trabalhos finos |  |  |  | Qualidade familiar Tyrolit a um preço de entrada | Distribuição equilibrada das lamelas para tempos de vida longos | Perfeito para quem faz você mesmo, mas também adequado para profissionais
34689822 | 28ULA 115x22,23 ZA120Q-B | Discos lamelados | ST | 10 | Aço;Aço inoxidável | 9003173169377 | 9009013079950 |  |  | 68051000 | TR |  | 80.0 | m/s |  |  | 0.085 | 0.085 | kg | Rebarbadora | 28A |  | ZA | 120 | B | D x H | 115 x 22,23 | 115.0 | 0.0 | 22.23 | 26850__27a_125x22-23_za60q-b_tn34689699_front_back_mdb.jpg | 26850__27a_125x22-23_za60q-b_tn34689699_front_back_mdb.jpg | 26850__27a_125x22-23_za60q_tn34689699_back.jpg |  | 26850__27a_125x22-23_za60q_tn34689699_iso.jpg |  | 26850__27a_125x22-23_za60q_tn34689699_front_mdb.jpg | ONE | Tyrolit ONE disco de lamelas plano 115x22,23 mm ZA120 aço/inox | Qualidade familiar Tyrolit | Distribuição perfeita das lamelas | Adequado para todos os operadores | Disco lamelado preciso para usinagem de aço e aço inoxidável. Adequado para todas as rebarbadoras angulares comuns. | Os novos discos lamelados Tyrolit ONE 2em1 combinam eficiência e durabilidade numa única ferramenta. Seja para as suas tarefas de moagem em casa ou para o trabalho exigente e profissional – estes discos lamelados não o dececionarão. A nova linha de produtos oferece-lhe a habitual qualidade Tyrolit a um preço de entrada. O seu novo design com distribuição perfeita de tampas garante-lhe uma elevada precisão e uma longa vida útil da ferramenta. O Tyrolit ONE oferece ferramentas rápidas, precisas e seguras numa ampla gama de aplicações. | Para usinagem rápida e precisa de várias qualidades de aço e aço inoxidável |  |  | O grão 40/60 para alta taxa de remoção | O grão 80/120 para trabalhos finos |  |  |  | Qualidade familiar Tyrolit a um preço de entrada | Distribuição equilibrada das lamelas para tempos de vida longos | Perfeito para quem faz você mesmo, mas também adequado para profissionais
34689823 | 28ULA 125x22,23 ZA40Q-B | Discos lamelados | ST | 10 | Aço;Aço inoxidável | 9003173169384 | 9009013079967 |  |  | 68051000 | TR |  | 80.0 | m/s |  |  | 0.12 | 0.12 | kg | Rebarbadora | 28A |  | ZA | 40 | B | D x H | 125 x 22,23 | 125.0 | 0.0 | 22.23 | 26850__27a_125x22-23_za60q-b_tn34689699_front_back_mdb.jpg | 26850__27a_125x22-23_za60q-b_tn34689699_front_back_mdb.jpg | 26850__27a_125x22-23_za60q_tn34689699_back.jpg |  | 26850__27a_125x22-23_za60q_tn34689699_iso.jpg |  | 26850__27a_125x22-23_za60q_tn34689699_front_mdb.jpg | ONE | Tyrolit ONE disco de lamelas plano 125x22,23 mm ZA40 aço/inox | Qualidade familiar Tyrolit | Distribuição perfeita das lamelas | Adequado para todos os operadores | Disco lamelado preciso para usinagem de aço e aço inoxidável. Adequado para todas as rebarbadoras angulares comuns. | Os novos discos lamelados Tyrolit ONE 2em1 combinam eficiência e durabilidade numa única ferramenta. Seja para as suas tarefas de moagem em casa ou para o trabalho exigente e profissional – estes discos lamelados não o dececionarão. A nova linha de produtos oferece-lhe a habitual qualidade Tyrolit a um preço de entrada. O seu novo design com distribuição perfeita de tampas garante-lhe uma elevada precisão e uma longa vida útil da ferramenta. O Tyrolit ONE oferece ferramentas rápidas, precisas e seguras numa ampla gama de aplicações. | Para usinagem rápida e precisa de várias qualidades de aço e aço inoxidável |  |  | O grão 40/60 para alta taxa de remoção | O grão 80/120 para trabalhos finos |  |  |  | Qualidade familiar Tyrolit a um preço de entrada | Distribuição equilibrada das lamelas para tempos de vida longos | Perfeito para quem faz você mesmo, mas também adequado para profissionais
34689824 | 28ULA 125x22,23 ZA60Q-B | Discos lamelados | ST | 10 | Aço;Aço inoxidável | 9003173169391 | 9009013079974 |  |  | 68051000 | TR |  | 80.0 | m/s |  |  | 0.12 | 0.12 | kg | Rebarbadora | 28A |  | ZA | 60 | B | D x H | 125 x 22,23 | 125.0 | 0.0 | 22.23 | 26850__27a_125x22-23_za60q-b_tn34689699_front_back_mdb.jpg | 26850__27a_125x22-23_za60q-b_tn34689699_front_back_mdb.jpg | 26850__27a_125x22-23_za60q_tn34689699_back.jpg |  | 26850__27a_125x22-23_za60q_tn34689699_iso.jpg |  | 26850__27a_125x22-23_za60q_tn34689699_front_mdb.jpg | ONE | Tyrolit ONE disco de lamelas plano 125x22,23 mm ZA60 aço/inox | Qualidade familiar Tyrolit | Distribuição perfeita das lamelas | Adequado para todos os operadores | Disco lamelado preciso para usinagem de aço e aço inoxidável. Adequado para todas as rebarbadoras angulares comuns. | Os novos discos lamelados Tyrolit ONE 2em1 combinam eficiência e durabilidade numa única ferramenta. Seja para as suas tarefas de moagem em casa ou para o trabalho exigente e profissional – estes discos lamelados não o dececionarão. A nova linha de produtos oferece-lhe a habitual qualidade Tyrolit a um preço de entrada. O seu novo design com distribuição perfeita de tampas garante-lhe uma elevada precisão e uma longa vida útil da ferramenta. O Tyrolit ONE oferece ferramentas rápidas, precisas e seguras numa ampla gama de aplicações. | Para usinagem rápida e precisa de várias qualidades de aço e aço inoxidável |  |  | O grão 40/60 para alta taxa de remoção | O grão 80/120 para trabalhos finos |  |  |  | Qualidade familiar Tyrolit a um preço de entrada | Distribuição equilibrada das lamelas para tempos de vida longos | Perfeito para quem faz você mesmo, mas também adequado para profissionais
34689825 | 28ULA 125x22,23 ZA80Q-B | Discos lamelados | ST | 10 | Aço;Aço inoxidável | 9003173169407 | 9009013079981 |  |  | 68051000 | TR |  | 80.0 | m/s |  |  | 0.11 | 0.11 | kg | Rebarbadora | 28A |  | ZA | 80 | B | D x H | 125 x 22,23 | 125.0 | 0.0 | 22.23 | 26850__27a_125x22-23_za60q-b_tn34689699_front_back_mdb.jpg | 26850__27a_125x22-23_za60q-b_tn34689699_front_back_mdb.jpg | 26850__27a_125x22-23_za60q_tn34689699_back.jpg |  | 26850__27a_125x22-23_za60q_tn34689699_iso.jpg |  | 26850__27a_125x22-23_za60q_tn34689699_front_mdb.jpg | ONE | Tyrolit ONE disco de lamelas plano 125x22,23 mm ZA80 aço/inox | Qualidade familiar Tyrolit | Distribuição perfeita das lamelas | Adequado para todos os operadores | Disco lamelado preciso para usinagem de aço e aço inoxidável. Adequado para todas as rebarbadoras angulares comuns. | Os novos discos lamelados Tyrolit ONE 2em1 combinam eficiência e durabilidade numa única ferramenta. Seja para as suas tarefas de moagem em casa ou para o trabalho exigente e profissional – estes discos lamelados não o dececionarão. A nova linha de produtos oferece-lhe a habitual qualidade Tyrolit a um preço de entrada. O seu novo design com distribuição perfeita de tampas garante-lhe uma elevada precisão e uma longa vida útil da ferramenta. O Tyrolit ONE oferece ferramentas rápidas, precisas e seguras numa ampla gama de aplicações. | Para usinagem rápida e precisa de várias qualidades de aço e aço inoxidável |  |  | O grão 40/60 para alta taxa de remoção | O grão 80/120 para trabalhos finos |  |  |  | Qualidade familiar Tyrolit a um preço de entrada | Distribuição equilibrada das lamelas para tempos de vida longos | Perfeito para quem faz você mesmo, mas também adequado para profissionais
34689826 | 28ULA 125x22,23 ZA120Q-B | Discos lamelados | ST | 10 | Aço;Aço inoxidável | 9003173169414 | 9009013079998 |  |  | 68051000 | TR |  | 80.0 | m/s |  |  | 0.1 | 0.1 | kg | Rebarbadora | 28A |  | ZA | 120 | B | D x H | 125 x 22,23 | 125.0 | 0.0 | 22.23 | 26850__27a_125x22-23_za60q-b_tn34689699_front_back_mdb.jpg | 26850__27a_125x22-23_za60q-b_tn34689699_front_back_mdb.jpg | 26850__27a_125x22-23_za60q_tn34689699_back.jpg |  | 26850__27a_125x22-23_za60q_tn34689699_iso.jpg |  | 26850__27a_125x22-23_za60q_tn34689699_front_mdb.jpg | ONE | Tyrolit ONE disco de lamelas plano 125x22,23 mm ZA120 aço/inox | Qualidade familiar Tyrolit | Distribuição perfeita das lamelas | Adequado para todos os operadores | Disco lamelado preciso para usinagem de aço e aço inoxidável. Adequado para todas as rebarbadoras angulares comuns. | Os novos discos lamelados Tyrolit ONE 2em1 combinam eficiência e durabilidade numa única ferramenta. Seja para as suas tarefas de moagem em casa ou para o trabalho exigente e profissional – estes discos lamelados não o dececionarão. A nova linha de produtos oferece-lhe a habitual qualidade Tyrolit a um preço de entrada. O seu novo design com distribuição perfeita de tampas garante-lhe uma elevada precisão e uma longa vida útil da ferramenta. O Tyrolit ONE oferece ferramentas rápidas, precisas e seguras numa ampla gama de aplicações. | Para usinagem rápida e precisa de várias qualidades de aço e aço inoxidável |  |  | O grão 40/60 para alta taxa de remoção | O grão 80/120 para trabalhos finos |  |  |  | Qualidade familiar Tyrolit a um preço de entrada | Distribuição equilibrada das lamelas para tempos de vida longos | Perfeito para quem faz você mesmo, mas também adequado para profissionais
34690817 | 41F 125x1x22,23 CA60Q-BFPX | Corte livre | ST | 25 | Aço;Aço inoxidável | 9003173169674 | 9009013080123 |  |  | 68042218 | AT | T | 80.0 | m/s |  |  | 0.029 | 0.026 | kg | Rebarbadora | 41 |  | CA | 60 | BF | D x T x H | 125 x 1,0 x 22,23 | 125.0 | 1.0 | 22.23 | 12825__41_125x1x22-23_ca60q-bfpx_tn34597626_front_mdb.jpg | 12825__41_125x1x22-23_ca60q-bfpx_tn34597626_front_mdb.jpg |  | 12825__41_125x1x22-23_ca60q-bfp_tn34597626_side_mdb.jpg | 12825__41_125x1x22-23_ca60q-bfp_tn34597626_iso_mdb.jpg |  |  | Cerabond X | Tyrolit disco de corte CERABOND X plano 125x1x22,23 mm CA60 aço/inox |  |  |  | A combinação de grãos cerâmicos de alta qualidade e um sistema de aglomerante exclusivo evita a quebra prematura dos grãos. Portanto, os discos de corte CERABOND X garantem uma vida útil inigualável e a sua agressividade é significativamente aumentada. Isso torna-a a melhor solução para cortar aço e aço inoxidável em aplicações pesadas. | A linha de discos de corte CERABOND X é particularmente adequada para usinagem ideal de peças extremamente duras e exigentes (por exemplo, aço temperado) e grandes seções transversais. O sortimento representa a vida útil mais longa e os processos de trabalho mais curtos com a máxima eficiência econômica. | Para processamento de várias qualidades de aço e aço inoxidável | Para corte de peças muito duras e complexas e materiais sólidos |  | 1,0 mm até 1,6 mm para corte rápido e mínima formação de rebarba | 2,0 mm para vida útil alta e máxima estabilidade |  |  |  | Tempos de corte mais curtos devido à estrutura do grão cerâmico utilizado | Vida útil muito longa em materiais duros e exigentes | Disco de corte extremamente afiado permite ao usuário trabalhar muito confortavelmente e com pouco esforço
34690818 | 41F 115x1x22,23 CA60Q-BFPX | Corte livre | ST | 25 | Aço;Aço inoxidável | 9003173169681 | 9009013080130 |  |  | 68042218 | AT | T | 80.0 | m/s |  |  | 0.024 | 0.022 | kg | Rebarbadora | 41 |  | CA | 60 | BF | D x T x H | 115 x 1,0 x 22,23 | 115.0 | 1.0 | 22.23 | 12825__41_125x1x22-23_ca60q-bfpx_tn34597626_front_mdb.jpg | 12825__41_125x1x22-23_ca60q-bfpx_tn34597626_front_mdb.jpg |  | 12825__41_125x1x22-23_ca60q-bfp_tn34597626_side_mdb.jpg | 12825__41_125x1x22-23_ca60q-bfp_tn34597626_iso_mdb.jpg |  |  | Cerabond X | Tyrolit disco de corte CERABOND X plano 115x1x22,23 mm CA60 aço/inox |  |  |  | A combinação de grãos cerâmicos de alta qualidade e um sistema de aglomerante exclusivo evita a quebra prematura dos grãos. Portanto, os discos de corte CERABOND X garantem uma vida útil inigualável e a sua agressividade é significativamente aumentada. Isso torna-a a melhor solução para cortar aço e aço inoxidável em aplicações pesadas. | A linha de discos de corte CERABOND X é particularmente adequada para usinagem ideal de peças extremamente duras e exigentes (por exemplo, aço temperado) e grandes seções transversais. O sortimento representa a vida útil mais longa e os processos de trabalho mais curtos com a máxima eficiência econômica. | Para processamento de várias qualidades de aço e aço inoxidável | Para corte de peças muito duras e complexas e materiais sólidos |  | 1,0 mm até 1,6 mm para corte rápido e mínima formação de rebarba | 2,0 mm para vida útil alta e máxima estabilidade |  |  |  | Tempos de corte mais curtos devido à estrutura do grão cerâmico utilizado | Vida útil muito longa em materiais duros e exigentes | Disco de corte extremamente afiado permite ao usuário trabalhar muito confortavelmente e com pouco esforço
34691328 | PAD 115x22 M14C P SCM MEDIUM | SCM condicionamento de superficies | ST | 1 | Independente do material | 9003173169919 | 9009013080185 |  |  | 84661038 | IT |  |  |  | 13 | rpm / U/min | 0.15 | 0.15 | kg | Rebarbadora | PAD |  |  | 0 |  | D x H | 115 x 22 | 115.0 | 0.0 | 22.0 | 699__pad_125x22_m14_scm_p_medium_tn34050525_2_mdb.jpg | 699__pad_125x22_m14_scm_p_medium_tn34050525_2_mdb.jpg |  | 699__pad_125x22_m14_scm_p_medium_tn34050525_3_mdb.jpg | 699__pad_125x22_m14_scm_p_medium_tn34050525_1_mdb.jpg | [7 empty] | Em função do conceito muito bem elaborado dos nossos discos SCM, é possível utilizá-los em todos os pratos de suporte disponíveis no nosso mix. O furo central removível do disco SCM possibilita uma fixação autocentralizada do disco no prato de suporte. | Os discos e pratos de suporte foram concebidos para o uso na retífica angular em todos os diâmetros habituais de 115 mm a 178 mm. | Para uso de discos SCM em retíficas angulares | Pratos de apoio SCM disponíveis com e sem sistema de fixação com furo central | [6 empty] | Pratos de apoio com sistemas de fixação de furo central para fixação autocentralizadora do disco no prato de apoio
34691335 | 52KU 13-6x40 88AV38 P | Mós montadas | ST | 25 | Aço | 9003173169827 | 9009013080161 |  |  | 68042230 | IT |  | 35.0 | m/s |  |  | 0.012 | 0.011 | kg | Retíficadora reta | 52KU |  | A | 0 | V | D - S x L | 13 - 6 x 40 | 13.0 | 0.0 | 0.0 | 416__52zy_32x40-6x40_88a46p5v38_tn2248_mdb.jpg | 416__52zy_32x40-6x40_88a46p5v38_tn2248_mdb.jpg | [10 empty] | Nas fundições e na construção de formas, as pontas montadas vitrificadas muitas vezes são a única possibilidade para alcançar lugares de difícil acesso visando obter resultados de superfície melhorados. Para esse fim, as pontas montadas PREMIUM*** da Tyrolit oferecem a máxima vida útil possível também para aços endurecidos. | Além disso, estas ferramentas também oferecem uma perfeita sintonia entre eficiência de cavaco e a qualidade desejada para a superfície. Velocidade operacional máxima: 50 m/s | Para trabalhos complexos como rebarbação, chanfradura e biselamento em diversas qualidades de aço |  |  | Tamanho de grão 24-46 para desbaste grosso | Tamanho de grão 60-90 para desbaste fino | Observar os vários graus de dureza conforme a especificação: •O: para alta agressividade •P: utilização universal | Respeitar a velocidade operacional máxima de 50 m/s |  | As pontas proporcionam um perfeito equilíbrio entre eficiência de cavaco e qualidade desejada para a superfície | Particularmente adequadas para locais de difícil acesso | Devido ao ligante cerâmico com corindo nobre rosa, são ideais para aços sem liga
34691336 | 52B 18x30-6x40 88AV38 P | Mós montadas | ST | 25 | Aço | 9003173178683 | 9009013087368 |  |  | 68042230 | IT |  | 35.0 | m/s |  |  | 0.026 | 0.024 | kg | Retíficadora reta | 52B |  | A | 0 | V | D x T - S x L | 18 x 30 - 6 x 40 | 18.0 | 30.0 | 0.0 | 416__52zy_32x40-6x40_88a46p5v38_tn2248_mdb.jpg | 416__52zy_32x40-6x40_88a46p5v38_tn2248_mdb.jpg | [10 empty] | Nas fundições e na construção de formas, as pontas montadas vitrificadas muitas vezes são a única possibilidade para alcançar lugares de difícil acesso visando obter resultados de superfície melhorados. Para esse fim, as pontas montadas PREMIUM*** da Tyrolit oferecem a máxima vida útil possível também para aços endurecidos. | Além disso, estas ferramentas também oferecem uma perfeita sintonia entre eficiência de cavaco e a qualidade desejada para a superfície. Velocidade operacional máxima: 50 m/s | Para trabalhos complexos como rebarbação, chanfradura e biselamento em diversas qualidades de aço |  |  | Tamanho de grão 24-46 para desbaste grosso | Tamanho de grão 60-90 para desbaste fino | Observar os vários graus de dureza conforme a especificação: •O: para alta agressividade •P: utilização universal | Respeitar a velocidade operacional máxima de 50 m/s |  | As pontas proporcionam um perfeito equilíbrio entre eficiência de cavaco e qualidade desejada para a superfície | Particularmente adequadas para locais de difícil acesso | Devido ao ligante cerâmico com corindo nobre rosa, são ideais para aços sem liga
34691356 | 1 500x50x203,2 SD33A100JJ8PVK3 50 | Ferramentas para retifi cação cilíndrica externa | ST | 1 | Aço |  | 9009013125862 |  |  | 68042230 | AT | T | 50.0 | m/s | 1.95 | rpm / U/min | 15.332 | 15.331 | kg |  | 1 |  | A | 100 | V | D x T x H | 500 x 50 x 203,2 | 500.0 | 50.0 | 203.2 | 842__1_400x20x127_89a802j5av217_tn889220_front_mdb.jpg | 842__1_400x20x127_89a802j5av217_tn889220_front_mdb.jpg |  | 842__1_400x20x127_89a802j5av217_tn889220_side_mdb.jpg | 842__1_400x20x127_89a802j5av217_tn889228_iso_mdb.jpg | [8 empty] | Em muitas indústrias, a retífica cilíndrica externa é um dos processos de retificação mais utilizado. Na indústria automotiva, por exemplo, os eixos de comando, virabrequins e eixos de engrenagens são desenvolvidos para satisfazer as mais rigorosas demandas e requisitos. Uso de óxido de alumínio especialmente para aços sem liga e de baixa liga. A dureza e a estrutura do rebolo afetam o resultado da retificação e são perfeitamente adequadas ao uso em aços sem liga e de baixa liga. O nosso mix também inclui rebolos para retífica flute. | [8 empty] | Possibilidade de retífica flute | Alta vida útil | Maior durabilidade
34691357 | 1 400x40x127 SD33A100JJ8PVK3 50 | Ferramentas para retifi cação cilíndrica externa | ST | 1 | Aço |  | 9009013125633 |  |  | 68042230 | AT | T | 50.0 | m/s | 2.4 | rpm / U/min | 8.456 | 8.455 | kg |  | 1 |  | A | 100 | V | D x T x H | 400 x 40 x 127 | 400.0 | 40.0 | 127.0 | 842__1_400x20x127_89a802j5av217_tn889220_front_mdb.jpg | 842__1_400x20x127_89a802j5av217_tn889220_front_mdb.jpg |  | 842__1_400x20x127_89a802j5av217_tn889220_side_mdb.jpg | 842__1_400x20x127_89a802j5av217_tn889228_iso_mdb.jpg | [8 empty] | Em muitas indústrias, a retífica cilíndrica externa é um dos processos de retificação mais utilizado. Na indústria automotiva, por exemplo, os eixos de comando, virabrequins e eixos de engrenagens são desenvolvidos para satisfazer as mais rigorosas demandas e requisitos. Uso de óxido de alumínio especialmente para aços sem liga e de baixa liga. A dureza e a estrutura do rebolo afetam o resultado da retificação e são perfeitamente adequadas ao uso em aços sem liga e de baixa liga. O nosso mix também inclui rebolos para retífica flute. | [8 empty] | Possibilidade de retífica flute | Alta vida útil | Maior durabilidade
34691358 | 1 500x80x203,2 89A120J5AV217 50 | Ferramentas para retifi cação cilíndrica externa | ST | 1 | Aço |  | 9009013125879 |  |  | 68042230 | CZ | 20 | 50.0 | m/s | 1.95 | rpm / U/min | 29.588 | 27.145 | kg |  | 1 |  | A | 120 | V | D x T x H | 500 x 80 x 203,2 | 500.0 | 80.0 | 203.2 | 842__1_400x20x127_89a802j5av217_tn889220_front_mdb.jpg | 842__1_400x20x127_89a802j5av217_tn889220_front_mdb.jpg |  | 842__1_400x20x127_89a802j5av217_tn889220_side_mdb.jpg | 842__1_400x20x127_89a802j5av217_tn889228_iso_mdb.jpg | [8 empty] | Em muitas indústrias, a retífica cilíndrica externa é um dos processos de retificação mais utilizado. Na indústria automotiva, por exemplo, os eixos de comando, virabrequins e eixos de engrenagens são desenvolvidos para satisfazer as mais rigorosas demandas e requisitos. Uso de óxido de alumínio especialmente para aços sem liga e de baixa liga. A dureza e a estrutura do rebolo afetam o resultado da retificação e são perfeitamente adequadas ao uso em aços sem liga e de baixa liga. O nosso mix também inclui rebolos para retífica flute. | [8 empty] | Possibilidade de retífica flute | Alta vida útil | Maior durabilidade
34691360 | 1 400x60x127 89A120J5AV217 50 | Ferramentas para retifi cação cilíndrica externa | ST | 1 | Aço |  | 9009013125640 |  |  | 68042230 | CZ | 20 | 50.0 | m/s | 2.4 | rpm / U/min | 15.297 | 14.034 | kg |  | 1 |  | A | 120 | V | D x T x H | 400 x 60 x 127 | 400.0 | 60.0 | 127.0 | 842__1_400x20x127_89a802j5av217_tn889220_front_mdb.jpg | 842__1_400x20x127_89a802j5av217_tn889220_front_mdb.jpg |  | 842__1_400x20x127_89a802j5av217_tn889220_side_mdb.jpg | 842__1_400x20x127_89a802j5av217_tn889228_iso_mdb.jpg | [8 empty] | Em muitas indústrias, a retífica cilíndrica externa é um dos processos de retificação mais utilizado. Na indústria automotiva, por exemplo, os eixos de comando, virabrequins e eixos de engrenagens são desenvolvidos para satisfazer as mais rigorosas demandas e requisitos. Uso de óxido de alumínio especialmente para aços sem liga e de baixa liga. A dureza e a estrutura do rebolo afetam o resultado da retificação e são perfeitamente adequadas ao uso em aços sem liga e de baixa liga. O nosso mix também inclui rebolos para retífica flute. | [8 empty] | Possibilidade de retífica flute | Alta vida útil | Maior durabilidade
34691395 | 1 750x100x304,8 SD33A80HH8PVK3 50 A | Ferramentas para retifi cação cilíndrica externa | ST | 1 | Aço |  | 9009013126036 |  |  | 68042230 | AT | T | 50.0 | m/s | 1.3 | rpm / U/min | 66.493 | 66.492 | kg |  | 1 |  | A | 80 | V | D x T x H | 750 x 100 x 304,8 | 750.0 | 100.0 | 304.8 | 842__1_400x20x127_89a802j5av217_tn889220_front_mdb.jpg | 842__1_400x20x127_89a802j5av217_tn889220_front_mdb.jpg |  | 842__1_400x20x127_89a802j5av217_tn889220_side_mdb.jpg | 842__1_400x20x127_89a802j5av217_tn889228_iso_mdb.jpg | [8 empty] | Em muitas indústrias, a retífica cilíndrica externa é um dos processos de retificação mais utilizado. Na indústria automotiva, por exemplo, os eixos de comando, virabrequins e eixos de engrenagens são desenvolvidos para satisfazer as mais rigorosas demandas e requisitos. Uso de óxido de alumínio especialmente para aços sem liga e de baixa liga. A dureza e a estrutura do rebolo afetam o resultado da retificação e são perfeitamente adequadas ao uso em aços sem liga e de baixa liga. O nosso mix também inclui rebolos para retífica flute. | [8 empty] | Possibilidade de retífica flute | Alta vida útil | Maior durabilidade
34691396 | 1 400x60x127 SD83A120II8PVK8 50 | Ferramentas para retifi cação cilíndrica externa | ST | 1 | Aço;HSS |  | 9009013125657 |  |  | 68042230 | AT | T | 50.0 | m/s | 2.4 | rpm / U/min | 12.161 | 12.16 | kg |  | 1 |  | A | 120 | V | D x T x H | 400 x 60 x 127 | 400.0 | 60.0 | 127.0 | 843__1_sn664384_front_mdb.jpg | 843__1_sn664384_front_mdb.jpg | [11 empty] | Com este rebolo, garantimos uma seleção perfeitamente adequada de óxidos de alumínio de alto desempenho junto com sistemas ligantes especiais. Isso assegura uso universal em todos os aços de alta liga e HSS. Com uma mistura de óxido de alumínio sinterizado, por exemplo, 454A, consegue-se obter a maior taxa de remoção de material possível para rebolos com liga vitrificadas. É possível obter um desempenho melhor com ferramentas CBN resinoides como as VIB STAR. | [8 empty] | Uso universal | Desbaste frio | Elevada eficiência econômica
34691397 | 1 500x80x203,2 SD83A120II8PVK8 50 | Ferramentas para retifi cação cilíndrica externa | ST | 1 | Aço;HSS |  | 9009013125886 |  |  | 68042230 | AT | T | 50.0 | m/s | 1.95 | rpm / U/min | 23.522 | 23.521 | kg |  | 1 |  | A | 120 | V | D x T x H | 500 x 80 x 203,2 | 500.0 | 80.0 | 203.2 | 843__1_sn664384_front_mdb.jpg | 843__1_sn664384_front_mdb.jpg | [11 empty] | Com este rebolo, garantimos uma seleção perfeitamente adequada de óxidos de alumínio de alto desempenho junto com sistemas ligantes especiais. Isso assegura uso universal em todos os aços de alta liga e HSS. Com uma mistura de óxido de alumínio sinterizado, por exemplo, 454A, consegue-se obter a maior taxa de remoção de material possível para rebolos com liga vitrificadas. É possível obter um desempenho melhor com ferramentas CBN resinoides como as VIB STAR. | [8 empty] | Uso universal | Desbaste frio | Elevada eficiência econômica
34691398 | 1 400x40x127 SD83A100HH8PVK8 50 | Ferramentas para retifi cação cilíndrica externa | ST | 1 | Aço;HSS |  | 9009013125664 |  |  | 68042230 | AT | T | 50.0 | m/s | 2.4 | rpm / U/min | 7.973 | 7.972 | kg |  | 1 |  | A | 100 | V | D x T x H | 400 x 40 x 127 | 400.0 | 40.0 | 127.0 | 843__1_sn664384_front_mdb.jpg | 843__1_sn664384_front_mdb.jpg | [11 empty] | Com este rebolo, garantimos uma seleção perfeitamente adequada de óxidos de alumínio de alto desempenho junto com sistemas ligantes especiais. Isso assegura uso universal em todos os aços de alta liga e HSS. Com uma mistura de óxido de alumínio sinterizado, por exemplo, 454A, consegue-se obter a maior taxa de remoção de material possível para rebolos com liga vitrificadas. É possível obter um desempenho melhor com ferramentas CBN resinoides como as VIB STAR. | [8 empty] | Uso universal | Desbaste frio | Elevada eficiência econômica
34691399 | 1 500x50x203,2 SD83A100HH8PVK8 50 | Ferramentas para retifi cação cilíndrica externa | ST | 1 | Aço;HSS |  | 9009013125893 |  |  | 68042230 | AT | T | 50.0 | m/s | 1.95 | rpm / U/min | 14.457 | 14.456 | kg |  | 1 |  | A | 100 | V | D x T x H | 500 x 50 x 203,2 | 500.0 | 50.0 | 203.2 | 843__1_sn664384_front_mdb.jpg | 843__1_sn664384_front_mdb.jpg | [11 empty] | Com este rebolo, garantimos uma seleção perfeitamente adequada de óxidos de alumínio de alto desempenho junto com sistemas ligantes especiais. Isso assegura uso universal em todos os aços de alta liga e HSS. Com uma mistura de óxido de alumínio sinterizado, por exemplo, 454A, consegue-se obter a maior taxa de remoção de material possível para rebolos com liga vitrificadas. É possível obter um desempenho melhor com ferramentas CBN resinoides como as VIB STAR. | [8 empty] | Uso universal | Desbaste frio | Elevada eficiência econômica
34691400 | 1 500x80x203 SD83A80II7PVK8F 50 | Ferramentas para retifi cação cilíndrica externa | ST | 1 | Aço;HSS |  | 9009013125909 |  |  | 68042230 | AT | T | 50.0 | m/s | 1.95 | rpm / U/min | 24.928 | 24.927 | kg |  | 1 |  | A | 80 | V | D x T x H | 500 x 80 x 203 | 500.0 | 80.0 | 203.0 | 843__1_sn664384_front_mdb.jpg | 843__1_sn664384_front_mdb.jpg | [11 empty] | Com este rebolo, garantimos uma seleção perfeitamente adequada de óxidos de alumínio de alto desempenho junto com sistemas ligantes especiais. Isso assegura uso universal em todos os aços de alta liga e HSS. Com uma mistura de óxido de alumínio sinterizado, por exemplo, 454A, consegue-se obter a maior taxa de remoção de material possível para rebolos com liga vitrificadas. É possível obter um desempenho melhor com ferramentas CBN resinoides como as VIB STAR. | [8 empty] | Uso universal | Desbaste frio | Elevada eficiência econômica
34691411 | 1 750x80x305 SD83A80II7PVK8F 50 | Ferramentas para retifi cação cilíndrica externa | ST | 1 | Aço;HSS |  | 9009013126043 |  |  | 68042230 | AT | T | 50.0 | m/s | 1.3 | rpm / U/min | 56.051 | 56.05 | kg |  | 1 |  | A | 80 | V | D x T x H | 750 x 80 x 305 | 750.0 | 80.0 | 305.0 | 843__1_sn664384_front_mdb.jpg | 843__1_sn664384_front_mdb.jpg | [11 empty] | Com este rebolo, garantimos uma seleção perfeitamente adequada de óxidos de alumínio de alto desempenho junto com sistemas ligantes especiais. Isso assegura uso universal em todos os aços de alta liga e HSS. Com uma mistura de óxido de alumínio sinterizado, por exemplo, 454A, consegue-se obter a maior taxa de remoção de material possível para rebolos com liga vitrificadas. É possível obter um desempenho melhor com ferramentas CBN resinoides como as VIB STAR. | [8 empty] | Uso universal | Desbaste frio | Elevada eficiência econômica
34691412 | 1 750x100x304,8 89A80J5AV217 50 | Ferramentas para retifi cação cilíndrica externa | ST | 1 | Aço |  | 9009013126050 |  |  | 68042230 | AT | T | 50.0 | m/s | 1.3 | rpm / U/min | 77.419 | 77.418 | kg |  | 1 |  | A | 80 | V | D x T x H | 750 x 100 x 304,8 | 750.0 | 100.0 | 304.8 | 842__1_400x20x127_89a802j5av217_tn889220_front_mdb.jpg | 842__1_400x20x127_89a802j5av217_tn889220_front_mdb.jpg |  | 842__1_400x20x127_89a802j5av217_tn889220_side_mdb.jpg | 842__1_400x20x127_89a802j5av217_tn889228_iso_mdb.jpg | [8 empty] | Em muitas indústrias, a retífica cilíndrica externa é um dos processos de retificação mais utilizado. Na indústria automotiva, por exemplo, os eixos de comando, virabrequins e eixos de engrenagens são desenvolvidos para satisfazer as mais rigorosas demandas e requisitos. Uso de óxido de alumínio especialmente para aços sem liga e de baixa liga. A dureza e a estrutura do rebolo afetam o resultado da retificação e são perfeitamente adequadas ao uso em aços sem liga e de baixa liga. O nosso mix também inclui rebolos para retífica flute. | [8 empty] | Possibilidade de retífica flute | Alta vida útil | Maior durabilidade
34691413 | 1 750x100x304,8 SD83A80II7PVK8F 50 | Ferramentas para retifi cação cilíndrica externa | ST | 1 | Aço;HSS |  | 9009013126067 |  |  | 68042230 | AT | T | 50.0 | m/s | 1.3 | rpm / U/min | 70.082 | 70.081 | kg |  | 1 |  | A | 80 | V | D x T x H | 750 x 100 x 304,8 | 750.0 | 100.0 | 304.8 | 843__1_sn664384_front_mdb.jpg | 843__1_sn664384_front_mdb.jpg | [11 empty] | Com este rebolo, garantimos uma seleção perfeitamente adequada de óxidos de alumínio de alto desempenho junto com sistemas ligantes especiais. Isso assegura uso universal em todos os aços de alta liga e HSS. Com uma mistura de óxido de alumínio sinterizado, por exemplo, 454A, consegue-se obter a maior taxa de remoção de material possível para rebolos com liga vitrificadas. É possível obter um desempenho melhor com ferramentas CBN resinoides como as VIB STAR. | [8 empty] | Uso universal | Desbaste frio | Elevada eficiência econômica
34691414 | 1 610x100x304,8 89A80J5AV217 50 | Ferramentas para retifi cação cilíndrica externa | ST | 1 | Aço |  | 9009013126074 |  |  | 68042230 | CZ | 20 | 50.0 | m/s | 1.6 | rpm / U/min | 49.476 | 45.391 | kg |  | 1 |  | A | 80 | V | D x T x H | 610 x 100 x 304,8 | 610.0 | 100.0 | 304.8 | 842__1_400x20x127_89a802j5av217_tn889220_front_mdb.jpg | 842__1_400x20x127_89a802j5av217_tn889220_front_mdb.jpg |  | 842__1_400x20x127_89a802j5av217_tn889220_side_mdb.jpg | 842__1_400x20x127_89a802j5av217_tn889228_iso_mdb.jpg | [8 empty] | Em muitas indústrias, a retífica cilíndrica externa é um dos processos de retificação mais utilizado. Na indústria automotiva, por exemplo, os eixos de comando, virabrequins e eixos de engrenagens são desenvolvidos para satisfazer as mais rigorosas demandas e requisitos. Uso de óxido de alumínio especialmente para aços sem liga e de baixa liga. A dureza e a estrutura do rebolo afetam o resultado da retificação e são perfeitamente adequadas ao uso em aços sem liga e de baixa liga. O nosso mix também inclui rebolos para retífica flute. | [8 empty] | Possibilidade de retífica flute | Alta vida útil | Maior durabilidade
34691415 | 1 610x100x304,8 C60M5AV18 50 | Ferramentas para retifi cação cilíndrica externa | ST | 1 | Materiais de moldagem;Carboneto de tungstênio |  | 9009013126081 |  |  | 68042230 | AT | T | 50.0 | m/s | 1.6 | rpm / U/min | 43.199 | 43.198 | kg |  | 1 |  | C | 60 | V | D x T x H | 610 x 100 x 304,8 | 610.0 | 100.0 | 304.8 | 844__1_sn3209_front_mdb.jpg | 844__1_sn3209_front_mdb.jpg | [11 empty] | Este rebolo carbeto de silício é uma opção de baixo custo para a usinagem de metais duros em aplicações secundárias. Ele é utilizado sobretudo nas usinagens em ferros fundidos e metais não ferrosos. Este rebolo é uma boa alternativa para trabalhos em peças obra nitrificadas e especialmente em ligas metalizadas resistentes ao desgaste. Perfil é possível utilizando ferramentas de dressagem diamantadas Standard. | [8 empty] | Boa relação custo-benefício | Uso universal
34691416 | 1 610x100x304,8 SD83A80II7PVK8F 50 | Ferramentas para retifi cação cilíndrica externa | ST | 1 | Aço;HSS |  | 9009013126098 |  |  | 68042230 | AT | T | 50.0 | m/s | 1.6 | rpm / U/min | 41.667 | 41.666 | kg |  | 1 |  | A | 80 | V | D x T x H | 610 x 100 x 304,8 | 610.0 | 100.0 | 304.8 | 843__1_sn664384_front_mdb.jpg | 843__1_sn664384_front_mdb.jpg | [11 empty] | Com este rebolo, garantimos uma seleção perfeitamente adequada de óxidos de alumínio de alto desempenho junto com sistemas ligantes especiais. Isso assegura uso universal em todos os aços de alta liga e HSS. Com uma mistura de óxido de alumínio sinterizado, por exemplo, 454A, consegue-se obter a maior taxa de remoção de material possível para rebolos com liga vitrificadas. É possível obter um desempenho melhor com ferramentas CBN resinoides como as VIB STAR. | [8 empty] | Uso universal | Desbaste frio | Elevada eficiência econômica
34691417 | 1 400x80x127 SD33A80JJ8PVK3F | Ferramenta para retifi cação de superfície plana | ST | 1 | Aço |  | 9009013125671 |  |  | 68042230 | AT | T | 40.0 | m/s |  |  | 17.033 | 17.032 | kg |  | 1 |  | A | 80 | V | D x T x H | 400 x 80 x 127 | 400.0 | 80.0 | 127.0 | 847__1_sn54636_front_mdb.jpg | 847__1_sn54636_front_mdb.jpg | [11 empty] | Rebolos para desbaste plano são usados principalmente para o desbaste grosso e fino na construção de máquinas e na confecção de moldes. O objetivo é gerar superfícies planas e retas nas peças obras. Uso de rebolos de alta porosidade e ligas especiais de óxido de alumínio para obter um excelente resultado na superfície e elevada taxa de remoção de material. Resultados de desbaste excepcionais são obtidos graças a dureza e especificações estruturais adequadas para metais sem liga e de baixa liga. | [8 empty] | Desbaste frio | Autoafiamento | Alta vida útil.
34691418 | 1 400x60x127 SD33A80JJ8PVK3F | Ferramenta para retifi cação de superfície plana | ST | 1 | Aço |  | 9009013125688 |  |  | 68042230 | AT | T | 40.0 | m/s |  |  | 12.775 | 12.774 | kg |  | 1 |  | A | 80 | V | D x T x H | 400 x 60 x 127 | 400.0 | 60.0 | 127.0 | 847__1_sn54636_front_mdb.jpg | 847__1_sn54636_front_mdb.jpg | [11 empty] | Rebolos para desbaste plano são usados principalmente para o desbaste grosso e fino na construção de máquinas e na confecção de moldes. O objetivo é gerar superfícies planas e retas nas peças obras. Uso de rebolos de alta porosidade e ligas especiais de óxido de alumínio para obter um excelente resultado na superfície e elevada taxa de remoção de material. Resultados de desbaste excepcionais são obtidos graças a dureza e especificações estruturais adequadas para metais sem liga e de baixa liga. | [8 empty] | Desbaste frio | Autoafiamento | Alta vida útil.
34691419 | 1 500x60x127 SD33A80JJ8PVK3F | Ferramenta para retifi cação de superfície plana | ST | 1 | Aço |  | 9009013125916 |  |  | 68042230 | AT | T | 40.0 | m/s |  |  | 20.765 | 20.764 | kg |  | 1 |  | A | 80 | V | D x T x H | 500 x 60 x 127 | 500.0 | 60.0 | 127.0 | 847__1_sn54636_front_mdb.jpg | 847__1_sn54636_front_mdb.jpg | [11 empty] | Rebolos para desbaste plano são usados principalmente para o desbaste grosso e fino na construção de máquinas e na confecção de moldes. O objetivo é gerar superfícies planas e retas nas peças obras. Uso de rebolos de alta porosidade e ligas especiais de óxido de alumínio para obter um excelente resultado na superfície e elevada taxa de remoção de material. Resultados de desbaste excepcionais são obtidos graças a dureza e especificações estruturais adequadas para metais sem liga e de baixa liga. | [8 empty] | Desbaste frio | Autoafiamento | Alta vida útil.
34691420 | 1 610x80x203,2 SD33A80JJ8PVK3F | Ferramenta para retifi cação de superfície plana | ST | 1 | Aço |  | 9009013126104 |  |  | 68042230 | AT | T | 40.0 | m/s |  |  | 39.163 | 39.162 | kg |  | 1 |  | A | 80 | V | D x T x H | 610 x 80 x 203,2 | 610.0 | 80.0 | 203.2 | 847__1_sn54636_front_mdb.jpg | 847__1_sn54636_front_mdb.jpg | [11 empty] | Rebolos para desbaste plano são usados principalmente para o desbaste grosso e fino na construção de máquinas e na confecção de moldes. O objetivo é gerar superfícies planas e retas nas peças obras. Uso de rebolos de alta porosidade e ligas especiais de óxido de alumínio para obter um excelente resultado na superfície e elevada taxa de remoção de material. Resultados de desbaste excepcionais são obtidos graças a dureza e especificações estruturais adequadas para metais sem liga e de baixa liga. | [8 empty] | Desbaste frio | Autoafiamento | Alta vida útil.
34691421 | 1 600x100x305 SD33A80JJ8PVK3F | Ferramenta para retifi cação de superfície plana | ST | 1 | Aço | 9003173226063 | 9009013126111 |  |  | 68042230 | AT | T | 40.0 | m/s |  |  | 39.507 | 39.506 | kg |  | 1 |  | A | 80 | V | D x T x H | 600 x 100 x 305 | 600.0 | 100.0 | 305.0 | 847__1_sn54636_front_mdb.jpg | 847__1_sn54636_front_mdb.jpg | [11 empty] | Rebolos para desbaste plano são usados principalmente para o desbaste grosso e fino na construção de máquinas e na confecção de moldes. O objetivo é gerar superfícies planas e retas nas peças obras. Uso de rebolos de alta porosidade e ligas especiais de óxido de alumínio para obter um excelente resultado na superfície e elevada taxa de remoção de material. Resultados de desbaste excepcionais são obtidos graças a dureza e especificações estruturais adequadas para metais sem liga e de baixa liga. | [8 empty] | Desbaste frio | Autoafiamento | Alta vida útil.
34691424 | 5 350x50x76,2 SD33A80JJ8PVK3F | Ferramenta para retifi cação de superfície plana | ST | 1 | Aço |  | 9009013125695 |  |  | 68042230 | AT | T | 40.0 | m/s |  |  | 8.537 | 8.364 | kg |  | 5 |  | A | 80 | V | D x T x H | 350 x 50 x 76,2 | 350.0 | 50.0 | 76.2 | 847__1_sn54636_front_mdb.jpg | 847__1_sn54636_front_mdb.jpg | [11 empty] | Rebolos para desbaste plano são usados principalmente para o desbaste grosso e fino na construção de máquinas e na confecção de moldes. O objetivo é gerar superfícies planas e retas nas peças obras. Uso de rebolos de alta porosidade e ligas especiais de óxido de alumínio para obter um excelente resultado na superfície e elevada taxa de remoção de material. Resultados de desbaste excepcionais são obtidos graças a dureza e especificações estruturais adequadas para metais sem liga e de baixa liga. | [8 empty] | Desbaste frio | Autoafiamento | Alta vida útil.
34691425 | 5 400x80x127 SD83A60II7PVK8F | Ferramenta para retifi cação de superfície plana | ST | 1 | HSS;Aço |  | 9009013125701 |  |  | 68042230 | AT | T | 40.0 | m/s |  |  | 17.005 | 17.004 | kg |  | 5 |  | A | 60 | V | D x T x H | 400 x 80 x 127 | 400.0 | 80.0 | 127.0 | 848__1_sn664384_front_mdb.jpg | 848__1_sn664384_front_mdb.jpg | [11 empty] | Esse rebolo para retífica de superfície plana é de aplicação universal em todos os aços de alta liga e HSS. Essa universalidade é decorrente do uso de óxidos de alumínio especiais com misturas de óxidos de alumínio sinterizados combinados com sistemas ligantes especiais. Taxas máximas de remoção de material podem ser obtidas com misturas de óxido de alumínio sinterizado como o 454A. A linha de alta qualidade que vem em seguida são os discos resinoides CBN VIB STAR da Tyrolit. | [8 empty] | Boa taxa de remoção de material | Uso universal | Elevada eficiência econômica
34691428 | 1 300x40x127 C60H8AV18 50 | Ferramenta para retifi cação de superfície plana | ST | 1 | Materiais de moldagem;Carboneto de tungstênio | 9003173216156 |  |  |  | 68042230 | AT | T | 50.0 | m/s | 3.2 | rpm / U/min | 3.909 | 3.783 | kg |  | 1 |  | C | 60 | V | D x T x H | 300 x 40 x 127 | 300.0 | 40.0 | 127.0 | 850__1_sn3209_front_mdb.jpg | 850__1_sn3209_front_mdb.jpg | [11 empty] | O rebolo de carbeto de silício é uma alternativa de baixo custo para a usinagem de metais duros em aplicações secundárias. Ele revela sua capacidade plena nos ferros fundidos e metais não ferrosos. Este rebolo de carbeto de silício é uma boa alternativa para a usinagem de peças obra nitrificadas com perfis simples ou ligas metalizadas resistentes ao desgaste, uma vez que podem ser perfiladas com ferramentas de dressagem diamantadas Standard. | [8 empty] | Boa relação custo-benefício | Uso universal
34691429 | 1 400x50x127 C60H8AV18 50 A | Ferramenta para retifi cação de superfície plana | ST | 1 | Materiais de moldagem;Carboneto de tungstênio |  | 9009013125718 |  |  | 68042230 | AT | T | 50.0 | m/s | 2.4 | rpm / U/min | 9.21 | 9.209 | kg |  | 1 |  | C | 60 | V | D x T x H | 400 x 50 x 127 | 400.0 | 50.0 | 127.0 | 850__1_sn3209_front_mdb.jpg | 850__1_sn3209_front_mdb.jpg | [11 empty] | O rebolo de carbeto de silício é uma alternativa de baixo custo para a usinagem de metais duros em aplicações secundárias. Ele revela sua capacidade plena nos ferros fundidos e metais não ferrosos. Este rebolo de carbeto de silício é uma boa alternativa para a usinagem de peças obra nitrificadas com perfis simples ou ligas metalizadas resistentes ao desgaste, uma vez que podem ser perfiladas com ferramentas de dressagem diamantadas Standard. | [8 empty] | Boa relação custo-benefício | Uso universal
34691430 | 1 500x80x127 C60H8AV18 50 A | Ferramenta para retifi cação de superfície plana | ST | 1 | Materiais de moldagem;Carboneto de tungstênio |  | 9009013125923 |  |  | 68042230 | AT | T | 50.0 | m/s | 1.95 | rpm / U/min | 23.953 | 23.952 | kg |  | 1 |  | C | 60 | V | D x T x H | 500 x 80 x 127 | 500.0 | 80.0 | 127.0 | 850__1_sn3209_front_mdb.jpg | 850__1_sn3209_front_mdb.jpg | [11 empty] | O rebolo de carbeto de silício é uma alternativa de baixo custo para a usinagem de metais duros em aplicações secundárias. Ele revela sua capacidade plena nos ferros fundidos e metais não ferrosos. Este rebolo de carbeto de silício é uma boa alternativa para a usinagem de peças obra nitrificadas com perfis simples ou ligas metalizadas resistentes ao desgaste, uma vez que podem ser perfiladas com ferramentas de dressagem diamantadas Standard. | [8 empty] | Boa relação custo-benefício | Uso universal
34691431 | 1 400x60x127 C60J10AV18P3 50 A | Ferramenta para retifi cação de superfície plana | ST | 1 | Materiais de moldagem;Carboneto de tungstênio |  | 9009013125725 |  |  | 68042230 | AT | T | 50.0 | m/s | 2.4 | rpm / U/min | 10.103 | 10.102 | kg |  | 1 |  | C | 60 | V | D x T x H | 400 x 60 x 127 | 400.0 | 60.0 | 127.0 | 850__1_sn3209_front_mdb.jpg | 850__1_sn3209_front_mdb.jpg | [11 empty] | O rebolo de carbeto de silício é uma alternativa de baixo custo para a usinagem de metais duros em aplicações secundárias. Ele revela sua capacidade plena nos ferros fundidos e metais não ferrosos. Este rebolo de carbeto de silício é uma boa alternativa para a usinagem de peças obra nitrificadas com perfis simples ou ligas metalizadas resistentes ao desgaste, uma vez que podem ser perfiladas com ferramentas de dressagem diamantadas Standard. | [8 empty] | Boa relação custo-benefício | Uso universal
34691432 | 1 500x80x127 C60J10AV18P3 50 A | Ferramenta para retifi cação de superfície plana | ST | 1 | Materiais de moldagem;Carboneto de tungstênio |  | 9009013125930 |  |  | 68042230 | AT | T | 50.0 | m/s | 1.95 | rpm / U/min | 21.896 | 21.895 | kg |  | 1 |  | C | 60 | V | D x T x H | 500 x 80 x 127 | 500.0 | 80.0 | 127.0 | 850__1_sn3209_front_mdb.jpg | 850__1_sn3209_front_mdb.jpg | [11 empty] | O rebolo de carbeto de silício é uma alternativa de baixo custo para a usinagem de metais duros em aplicações secundárias. Ele revela sua capacidade plena nos ferros fundidos e metais não ferrosos. Este rebolo de carbeto de silício é uma boa alternativa para a usinagem de peças obra nitrificadas com perfis simples ou ligas metalizadas resistentes ao desgaste, uma vez que podem ser perfiladas com ferramentas de dressagem diamantadas Standard. | [8 empty] | Boa relação custo-benefício | Uso universal
34691433 | 1 400x50x127 C120H8AV18 50 A | Ferramenta para retifi cação de superfície plana | ST | 1 | Materiais de moldagem;Carboneto de tungstênio |  | 9009013125732 |  |  | 68042230 | AT | T | 50.0 | m/s | 2.4 | rpm / U/min | 8.645 | 8.644 | kg |  | 1 |  | C | 120 | V | D x T x H | 400 x 50 x 127 | 400.0 | 50.0 | 127.0 | 850__1_sn3209_front_mdb.jpg | 850__1_sn3209_front_mdb.jpg | [11 empty] | O rebolo de carbeto de silício é uma alternativa de baixo custo para a usinagem de metais duros em aplicações secundárias. Ele revela sua capacidade plena nos ferros fundidos e metais não ferrosos. Este rebolo de carbeto de silício é uma boa alternativa para a usinagem de peças obra nitrificadas com perfis simples ou ligas metalizadas resistentes ao desgaste, uma vez que podem ser perfiladas com ferramentas de dressagem diamantadas Standard. | [8 empty] | Boa relação custo-benefício | Uso universal
34691708 | BELT PC X 100x289 A80 P81 JTS | Cintas de lixa | ST | 10 | Aço inoxidável;Materiais compostos;Titânio/ligas de titânio;Crómio;Cobalto;Níquel | 9003173235270 | 9009013133751 |  |  | 68051000 | IT | [5 empty] | 0.024 | 0.024 | kg | Mini lixadeira de cinta;Lixadeira de cinta estacionária | BELT-PC |  |  | 80 |  | W x C | 100 x 289 | 0.0 | 100.0 | 289.0 | 29621__trine_belt_iso_mdb.jpg | 29621__trine_belt_iso_mdb.jpg | [7 empty] | Acabamento uniforme | Propriedades de autoafiação | Retificação a frio | Abrasivos revestidos tridimensionais para aplicações de acabamento em metais duros. Adequado para todas as lixadeiras de correia estacionárias e mini lixadeiras comuns. | As inovadoras correias TRINE permitem obter os melhores resultados em aplicações de acabamento. A micro replicação permite a produção de estruturas superficiais tridimensionais (pirâmides) altamente precisas, que oferecem um acabamento polido consistente e reprodutível ao longo de toda a vida útil. O comportamento de retificação a frio do TRINE minimiza a transferência de calor para o componente. Graças à estrutura de superfície inovadora, pode-se obter taxas de remoção mais altas e vida útil mais longa do que com as cintas abrasivas convencionais, o que reduz muito os custos de processamento. | Para rebarbação, biselamento e acabamento, bem como retificação fina, pré-retificação e retificação transitória, retificação de contorno e perfil. | Adequado para aplicações a seco e a húmido | [6 empty] | Acabamento superficial uniforme e perfeito ao longo de toda a vida útil | Acabamento mais fino do que os abrasivos revestidos convencionais | Propriedades de autoafiação para o mais alto desempenho consistente
34692799 | BELT PC X 100x289 A45 P81 JTS | Cintas de lixa | ST | 10 | Aço inoxidável;Materiais compostos;Titânio/ligas de titânio;Crómio;Cobalto;Níquel | 9003173235287 | 9009013133768 |  |  | 68051000 | IT | [5 empty] | 0.024 | 0.024 | kg | Mini lixadeira de cinta;Lixadeira de cinta estacionária | BELT-PC |  |  | 45 |  | W x C | 100 x 289 | 0.0 | 100.0 | 289.0 | 29621__trine_belt_iso_mdb.jpg | 29621__trine_belt_iso_mdb.jpg | [7 empty] | Acabamento uniforme | Propriedades de autoafiação | Retificação a frio | Abrasivos revestidos tridimensionais para aplicações de acabamento em metais duros. Adequado para todas as lixadeiras de correia estacionárias e mini lixadeiras comuns. | As inovadoras correias TRINE permitem obter os melhores resultados em aplicações de acabamento. A micro replicação permite a produção de estruturas superficiais tridimensionais (pirâmides) altamente precisas, que oferecem um acabamento polido consistente e reprodutível ao longo de toda a vida útil. O comportamento de retificação a frio do TRINE minimiza a transferência de calor para o componente. Graças à estrutura de superfície inovadora, pode-se obter taxas de remoção mais altas e vida útil mais longa do que com as cintas abrasivas convencionais, o que reduz muito os custos de processamento. | Para rebarbação, biselamento e acabamento, bem como retificação fina, pré-retificação e retificação transitória, retificação de contorno e perfil. | Adequado para aplicações a seco e a húmido | [6 empty] | Acabamento superficial uniforme e perfeito ao longo de toda a vida útil | Acabamento mais fino do que os abrasivos revestidos convencionais | Propriedades de autoafiação para o mais alto desempenho consistente
34692800 | BELT PC X 100x289 A16 P81 JTS | Cintas de lixa | ST | 10 | Aço inoxidável;Materiais compostos;Titânio/ligas de titânio;Crómio;Cobalto;Níquel | 9003173235294 | 9009013133775 |  |  | 68051000 | IT | [5 empty] | 0.024 | 0.024 | kg | Mini lixadeira de cinta;Lixadeira de cinta estacionária | BELT-PC |  |  | 16 |  | W x C | 100 x 289 | 0.0 | 100.0 | 289.0 | 29621__trine_belt_iso_mdb.jpg | 29621__trine_belt_iso_mdb.jpg | [7 empty] | Acabamento uniforme | Propriedades de autoafiação | Retificação a frio | Abrasivos revestidos tridimensionais para aplicações de acabamento em metais duros. Adequado para todas as lixadeiras de correia estacionárias e mini lixadeiras comuns. | As inovadoras correias TRINE permitem obter os melhores resultados em aplicações de acabamento. A micro replicação permite a produção de estruturas superficiais tridimensionais (pirâmides) altamente precisas, que oferecem um acabamento polido consistente e reprodutível ao longo de toda a vida útil. O comportamento de retificação a frio do TRINE minimiza a transferência de calor para o componente. Graças à estrutura de superfície inovadora, pode-se obter taxas de remoção mais altas e vida útil mais longa do que com as cintas abrasivas convencionais, o que reduz muito os custos de processamento. | Para rebarbação, biselamento e acabamento, bem como retificação fina, pré-retificação e retificação transitória, retificação de contorno e perfil. | Adequado para aplicações a seco e a húmido | [6 empty] | Acabamento superficial uniforme e perfeito ao longo de toda a vida útil | Acabamento mais fino do que os abrasivos revestidos convencionais | Propriedades de autoafiação para o mais alto desempenho consistente
34694669 | 1 300x40x76,2 97A80J5AV237 50 | Ferramentas para retifi cação cilíndrica externa | ST | 1 | Aço;HSS |  | 9009013125749 |  |  | 68042230 | AT | T | 50.0 | m/s | 3.2 | rpm / U/min | 5.608 | 5.475 | kg |  | 1 |  | A | 80 | V | D x T x H | 300 x 40 x 76,2 | 300.0 | 40.0 | 76.2 | 843__1_sn664384_front_mdb.jpg | 843__1_sn664384_front_mdb.jpg | [11 empty] | Com este rebolo, garantimos uma seleção perfeitamente adequada de óxidos de alumínio de alto desempenho junto com sistemas ligantes especiais. Isso assegura uso universal em todos os aços de alta liga e HSS. Com uma mistura de óxido de alumínio sinterizado, por exemplo, 454A, consegue-se obter a maior taxa de remoção de material possível para rebolos com liga vitrificadas. É possível obter um desempenho melhor com ferramentas CBN resinoides como as VIB STAR. | [8 empty] | Uso universal | Desbaste frio | Elevada eficiência econômica
34694670 | 1 610x100x304,8 88A80J5AV217 50 | Ferramentas para retifi cação cilíndrica externa | ST | 1 | Aço | 9003173226087 | 9009013126128 |  |  | 68042230 | CZ | 20 | 50.0 | m/s | 1.6 | rpm / U/min | 49.476 | 45.391 | kg |  | 1 |  | A | 80 | V | D x T x H | 610 x 100 x 304,8 | 610.0 | 100.0 | 304.8 | 842__1_stainless_steel_sn657501_front_mdb.jpg | 842__1_400x20x127_89a802j5av217_tn889220_front_mdb.jpg |  | 842__1_400x20x127_89a802j5av217_tn889220_side_mdb.jpg | 842__1_400x20x127_89a802j5av217_tn889228_iso_mdb.jpg | [8 empty] | Em muitas indústrias, a retífica cilíndrica externa é um dos processos de retificação mais utilizado. Na indústria automotiva, por exemplo, os eixos de comando, virabrequins e eixos de engrenagens são desenvolvidos para satisfazer as mais rigorosas demandas e requisitos. Uso de óxido de alumínio especialmente para aços sem liga e de baixa liga. A dureza e a estrutura do rebolo afetam o resultado da retificação e são perfeitamente adequadas ao uso em aços sem liga e de baixa liga. O nosso mix também inclui rebolos para retífica flute. | [8 empty] | Possibilidade de retífica flute | Alta vida útil | Maior durabilidade
34694701 | 1 500x80x203 88A80J5AV217 50 | Ferramentas para retifi cação cilíndrica externa | ST | 1 | Aço |  | 9009013125947 |  |  | 68042230 | CZ | 20 | 50.0 | m/s | 1.95 | rpm / U/min | 29.6 | 27.156 | kg |  | 1 |  | A | 80 | V | D x T x H | 500 x 80 x 203 | 500.0 | 80.0 | 203.0 | 842__1_stainless_steel_sn657501_front_mdb.jpg | 842__1_400x20x127_89a802j5av217_tn889220_front_mdb.jpg |  | 842__1_400x20x127_89a802j5av217_tn889220_side_mdb.jpg | 842__1_400x20x127_89a802j5av217_tn889228_iso_mdb.jpg | [8 empty] | Em muitas indústrias, a retífica cilíndrica externa é um dos processos de retificação mais utilizado. Na indústria automotiva, por exemplo, os eixos de comando, virabrequins e eixos de engrenagens são desenvolvidos para satisfazer as mais rigorosas demandas e requisitos. Uso de óxido de alumínio especialmente para aços sem liga e de baixa liga. A dureza e a estrutura do rebolo afetam o resultado da retificação e são perfeitamente adequadas ao uso em aços sem liga e de baixa liga. O nosso mix também inclui rebolos para retífica flute. | [8 empty] | Possibilidade de retífica flute | Alta vida útil | Maior durabilidade
34694702 | 1 500x80x203,2 88A80J5AV217 50 | Ferramentas para retifi cação cilíndrica externa | ST | 1 | Aço |  | 9009013125954 |  |  | 68042230 | CZ | 20 | 50.0 | m/s | 1.95 | rpm / U/min | 29.588 | 27.145 | kg |  | 1 |  | A | 80 | V | D x T x H | 500 x 80 x 203,2 | 500.0 | 80.0 | 203.2 | 842__1_stainless_steel_sn657501_front_mdb.jpg | 842__1_400x20x127_89a802j5av217_tn889220_front_mdb.jpg |  | 842__1_400x20x127_89a802j5av217_tn889220_side_mdb.jpg | 842__1_400x20x127_89a802j5av217_tn889228_iso_mdb.jpg | [8 empty] | Em muitas indústrias, a retífica cilíndrica externa é um dos processos de retificação mais utilizado. Na indústria automotiva, por exemplo, os eixos de comando, virabrequins e eixos de engrenagens são desenvolvidos para satisfazer as mais rigorosas demandas e requisitos. Uso de óxido de alumínio especialmente para aços sem liga e de baixa liga. A dureza e a estrutura do rebolo afetam o resultado da retificação e são perfeitamente adequadas ao uso em aços sem liga e de baixa liga. O nosso mix também inclui rebolos para retífica flute. | [8 empty] | Possibilidade de retífica flute | Alta vida útil | Maior durabilidade
34694703 | 5 600x80x304,8 SD33A80II8PVK3 50 | Ferramentas para retifi cação cilíndrica externa | ST | 1 | Aço |  | 9009013126135 |  |  | 68042230 | AT | T | 50.0 | m/s | 1.6 | rpm / U/min | 28.308 | 28.307 | kg |  | 5 |  | A | 80 | V | D x T x H | 600 x 80 x 304,8 | 600.0 | 80.0 | 304.8 | 842__7_sn641286_front_mdb.jpg | 842__1_400x20x127_89a802j5av217_tn889220_front_mdb.jpg |  | 842__1_400x20x127_89a802j5av217_tn889220_side_mdb.jpg | 842__1_400x20x127_89a802j5av217_tn889228_iso_mdb.jpg | [8 empty] | Em muitas indústrias, a retífica cilíndrica externa é um dos processos de retificação mais utilizado. Na indústria automotiva, por exemplo, os eixos de comando, virabrequins e eixos de engrenagens são desenvolvidos para satisfazer as mais rigorosas demandas e requisitos. Uso de óxido de alumínio especialmente para aços sem liga e de baixa liga. A dureza e a estrutura do rebolo afetam o resultado da retificação e são perfeitamente adequadas ao uso em aços sem liga e de baixa liga. O nosso mix também inclui rebolos para retífica flute. | [8 empty] | Possibilidade de retífica flute | Alta vida útil | Maior durabilidade
34694704 | 1 500x80x203,2 88A60J5AV217 50 | Ferramentas para retifi cação cilíndrica externa | ST | 1 | Aço |  | 9009013125961 |  |  | 68042230 | CZ | 20 | 50.0 | m/s | 1.95 | rpm / U/min | 29.445 | 27.014 | kg |  | 1 |  | A | 60 | V | D x T x H | 500 x 80 x 203,2 | 500.0 | 80.0 | 203.2 | 842__1_stainless_steel_sn657501_front_mdb.jpg | 842__1_400x20x127_89a802j5av217_tn889220_front_mdb.jpg |  | 842__1_400x20x127_89a802j5av217_tn889220_side_mdb.jpg | 842__1_400x20x127_89a802j5av217_tn889228_iso_mdb.jpg | [8 empty] | Em muitas indústrias, a retífica cilíndrica externa é um dos processos de retificação mais utilizado. Na indústria automotiva, por exemplo, os eixos de comando, virabrequins e eixos de engrenagens são desenvolvidos para satisfazer as mais rigorosas demandas e requisitos. Uso de óxido de alumínio especialmente para aços sem liga e de baixa liga. A dureza e a estrutura do rebolo afetam o resultado da retificação e são perfeitamente adequadas ao uso em aços sem liga e de baixa liga. O nosso mix também inclui rebolos para retífica flute. | [8 empty] | Possibilidade de retífica flute | Alta vida útil | Maior durabilidade
34694705 | 1 500x30x127 88A60J5AV217 50 | Ferramentas para retifi cação cilíndrica externa | ST | 1 | Aço |  | 9009013125978 |  |  | 68042230 | CZ | 20 | 50.0 | m/s | 1.95 | rpm / U/min | 12.373 | 11.352 | kg |  | 1 |  | A | 60 | V | D x T x H | 500 x 30 x 127 | 500.0 | 30.0 | 127.0 | 842__1_stainless_steel_sn657501_front_mdb.jpg | 842__1_400x20x127_89a802j5av217_tn889220_front_mdb.jpg |  | 842__1_400x20x127_89a802j5av217_tn889220_side_mdb.jpg | 842__1_400x20x127_89a802j5av217_tn889228_iso_mdb.jpg | [8 empty] | Em muitas indústrias, a retífica cilíndrica externa é um dos processos de retificação mais utilizado. Na indústria automotiva, por exemplo, os eixos de comando, virabrequins e eixos de engrenagens são desenvolvidos para satisfazer as mais rigorosas demandas e requisitos. Uso de óxido de alumínio especialmente para aços sem liga e de baixa liga. A dureza e a estrutura do rebolo afetam o resultado da retificação e são perfeitamente adequadas ao uso em aços sem liga e de baixa liga. O nosso mix também inclui rebolos para retífica flute. | [8 empty] | Possibilidade de retífica flute | Alta vida útil | Maior durabilidade
34694706 | 1 300x50x127 88A60J5AV217 50 | Ferramentas para retifi cação cilíndrica externa | ST | 1 | Aço | 9003173217894 | 9009013119793 |  |  | 68042230 | CZ | 20 | 50.0 | m/s | 3.2 | rpm / U/min | 6.514 | 5.976 | kg |  | 1 |  | A | 60 | V | D x T x H | 300 x 50 x 127 | 300.0 | 50.0 | 127.0 | 842__1_stainless_steel_sn657501_front_mdb.jpg | 842__1_400x20x127_89a802j5av217_tn889220_front_mdb.jpg |  | 842__1_400x20x127_89a802j5av217_tn889220_side_mdb.jpg | 842__1_400x20x127_89a802j5av217_tn889228_iso_mdb.jpg | [8 empty] | Em muitas indústrias, a retífica cilíndrica externa é um dos processos de retificação mais utilizado. Na indústria automotiva, por exemplo, os eixos de comando, virabrequins e eixos de engrenagens são desenvolvidos para satisfazer as mais rigorosas demandas e requisitos. Uso de óxido de alumínio especialmente para aços sem liga e de baixa liga. A dureza e a estrutura do rebolo afetam o resultado da retificação e são perfeitamente adequadas ao uso em aços sem liga e de baixa liga. O nosso mix também inclui rebolos para retífica flute. | [8 empty] | Possibilidade de retífica flute | Alta vida útil | Maior durabilidade
34694707 | 1 400x50x203,2 88A60J5AV217 50 | Ferramentas para retifi cação cilíndrica externa | ST | 1 | Aço |  | 9009013125756 |  |  | 68042230 | CZ | 20 | 50.0 | m/s | 2.4 | rpm / U/min | 10.467 | 9.603 | kg |  | 1 |  | A | 60 | V | D x T x H | 400 x 50 x 203,2 | 400.0 | 50.0 | 203.2 | 842__1_stainless_steel_sn657501_front_mdb.jpg | 842__1_400x20x127_89a802j5av217_tn889220_front_mdb.jpg |  | 842__1_400x20x127_89a802j5av217_tn889220_side_mdb.jpg | 842__1_400x20x127_89a802j5av217_tn889228_iso_mdb.jpg | [8 empty] | Em muitas indústrias, a retífica cilíndrica externa é um dos processos de retificação mais utilizado. Na indústria automotiva, por exemplo, os eixos de comando, virabrequins e eixos de engrenagens são desenvolvidos para satisfazer as mais rigorosas demandas e requisitos. Uso de óxido de alumínio especialmente para aços sem liga e de baixa liga. A dureza e a estrutura do rebolo afetam o resultado da retificação e são perfeitamente adequadas ao uso em aços sem liga e de baixa liga. O nosso mix também inclui rebolos para retífica flute. | [8 empty] | Possibilidade de retífica flute | Alta vida útil | Maior durabilidade
34694708 | 1 400x50x127 88A80J5AV217 50 | Ferramentas para retifi cação cilíndrica externa | ST | 1 | Aço |  | 9009013125763 |  |  | 68042230 | CZ | 20 | 50.0 | m/s | 2.4 | rpm / U/min | 12.748 | 11.695 | kg |  | 1 |  | A | 80 | V | D x T x H | 400 x 50 x 127 | 400.0 | 50.0 | 127.0 | 842__1_stainless_steel_sn657501_front_mdb.jpg | 842__1_400x20x127_89a802j5av217_tn889220_front_mdb.jpg |  | 842__1_400x20x127_89a802j5av217_tn889220_side_mdb.jpg | 842__1_400x20x127_89a802j5av217_tn889228_iso_mdb.jpg | [8 empty] | Em muitas indústrias, a retífica cilíndrica externa é um dos processos de retificação mais utilizado. Na indústria automotiva, por exemplo, os eixos de comando, virabrequins e eixos de engrenagens são desenvolvidos para satisfazer as mais rigorosas demandas e requisitos. Uso de óxido de alumínio especialmente para aços sem liga e de baixa liga. A dureza e a estrutura do rebolo afetam o resultado da retificação e são perfeitamente adequadas ao uso em aços sem liga e de baixa liga. O nosso mix também inclui rebolos para retífica flute. | [8 empty] | Possibilidade de retífica flute | Alta vida útil | Maior durabilidade
34694709 | 1 400x50x127 SD33A80JJ8PVK3F | Ferramenta para retifi cação de superfície plana | ST | 1 | Aço |  | 9009013125770 |  |  | 68042230 | AT | T | 40.0 | m/s |  |  | 10.646 | 10.645 | kg |  | 1 |  | A | 80 | V | D x T x H | 400 x 50 x 127 | 400.0 | 50.0 | 127.0 | 847__1_sn54636_front_mdb.jpg | 847__1_sn54636_front_mdb.jpg | [11 empty] | Rebolos para desbaste plano são usados principalmente para o desbaste grosso e fino na construção de máquinas e na confecção de moldes. O objetivo é gerar superfícies planas e retas nas peças obras. Uso de rebolos de alta porosidade e ligas especiais de óxido de alumínio para obter um excelente resultado na superfície e elevada taxa de remoção de material. Resultados de desbaste excepcionais são obtidos graças a dureza e especificações estruturais adequadas para metais sem liga e de baixa liga. | [8 empty] | Desbaste frio | Autoafiamento | Alta vida útil.
34694721 | 1 450x60x127 SD33A80JJ8PVK3F | Ferramenta para retifi cação de superfície plana | ST | 1 | Aço |  | 9009013125992 |  |  | 68042230 | AT | T | 40.0 | m/s |  |  | 16.548 | 16.547 | kg |  | 1 |  | A | 80 | V | D x T x H | 450 x 60 x 127 | 450.0 | 60.0 | 127.0 | 847__1_sn54636_front_mdb.jpg | 847__1_sn54636_front_mdb.jpg | [11 empty] | Rebolos para desbaste plano são usados principalmente para o desbaste grosso e fino na construção de máquinas e na confecção de moldes. O objetivo é gerar superfícies planas e retas nas peças obras. Uso de rebolos de alta porosidade e ligas especiais de óxido de alumínio para obter um excelente resultado na superfície e elevada taxa de remoção de material. Resultados de desbaste excepcionais são obtidos graças a dureza e especificações estruturais adequadas para metais sem liga e de baixa liga. | [8 empty] | Desbaste frio | Autoafiamento | Alta vida útil.
34694722 | 1 450x60x127 SD83A60II7PVK8F | Ferramenta para retifi cação de superfície plana | ST | 1 | HSS;Aço |  | 9009013126012 |  |  | 68042230 | AT | T | 40.0 | m/s |  |  | 16.871 | 16.87 | kg |  | 1 |  | A | 60 | V | D x T x H | 450 x 60 x 127 | 450.0 | 60.0 | 127.0 | 848__1_sn664384_front_mdb.jpg | 848__1_sn664384_front_mdb.jpg | [11 empty] | Esse rebolo para retífica de superfície plana é de aplicação universal em todos os aços de alta liga e HSS. Essa universalidade é decorrente do uso de óxidos de alumínio especiais com misturas de óxidos de alumínio sinterizados combinados com sistemas ligantes especiais. Taxas máximas de remoção de material podem ser obtidas com misturas de óxido de alumínio sinterizado como o 454A. A linha de alta qualidade que vem em seguida são os discos resinoides CBN VIB STAR da Tyrolit. | [8 empty] | Boa taxa de remoção de material | Uso universal | Elevada eficiência econômica
34694724 | 1 100x20x40 89A60L6V111 50 | Ferramentas para retifi cação cilíndrica interna | ST | 5 | Aço | 9003173216453 |  |  |  | 68042230 | CZ | 20 | 50.0 | m/s | 9.55 | rpm / U/min | 0.306 | 0.281 | kg |  | 1 |  | A | 60 | V | D x T x H | 100 x 20 x 40 | 100.0 | 20.0 | 40.0 | 907__1_iso_mdb.jpg | 907__1_iso_mdb.jpg |  |  | 907__5_20x20x6_89a2j5v111_tn664768_iso_mdb.jpg | [8 empty] | Estes rebolos universais para retificação cilíndrica interna feitos de óxido de alumínio são usados para a retificação de furos centrais e furos de alinhamento. Eles oferecem altas taxas de remoção de material e excelente retenção de formato. A especificação 89A60 é usada principalmente nos aços macios e a 89A80 nos aços endurecidos | [8 empty] | Amplo mix | Excelente retenção de perfil | Baixa carga térmica
34694726 | 1 100x60x31,75 89A60J5V111 50 | Ferramentas para retifi cação cilíndrica interna | ST | 5 | Aço |  | 9009013127651 |  |  | 68042230 | CZ | 20 | 50.0 | m/s | 9.55 | rpm / U/min | 0.988 | 0.907 | kg |  | 1 |  | A | 60 | V | D x T x H | 100 x 60 x 31,75 | 100.0 | 60.0 | 31.75 | 907__1_iso_mdb.jpg | 907__1_iso_mdb.jpg |  |  | 907__5_20x20x6_89a2j5v111_tn664768_iso_mdb.jpg | [8 empty] | Estes rebolos universais para retificação cilíndrica interna feitos de óxido de alumínio são usados para a retificação de furos centrais e furos de alinhamento. Eles oferecem altas taxas de remoção de material e excelente retenção de formato. A especificação 89A60 é usada principalmente nos aços macios e a 89A80 nos aços endurecidos | [8 empty] | Amplo mix | Excelente retenção de perfil | Baixa carga térmica
34694727 | 5 100x60x25 89A60J5V111 50 | Ferramentas para retifi cação cilíndrica interna | ST | 5 | Aço | 9003173216477 | 9009013118970 |  |  | 68042230 | CZ | 20 | 50.0 | m/s | 9.55 | rpm / U/min | 0.999 | 0.917 | kg |  | 5 |  | A | 60 | V | D x T x H | 100 x 60 x 25 | 100.0 | 60.0 | 25.0 | 907__1_iso_mdb.jpg | 907__1_iso_mdb.jpg |  |  | 907__5_20x20x6_89a2j5v111_tn664768_iso_mdb.jpg | [8 empty] | Estes rebolos universais para retificação cilíndrica interna feitos de óxido de alumínio são usados para a retificação de furos centrais e furos de alinhamento. Eles oferecem altas taxas de remoção de material e excelente retenção de formato. A especificação 89A60 é usada principalmente nos aços macios e a 89A80 nos aços endurecidos | [8 empty] | Amplo mix | Excelente retenção de perfil | Baixa carga térmica
34694728 | 5 100x40x30 89A60J5V111 50 | Ferramentas para retifi cação cilíndrica interna | ST | 5 | Aço | 9003173216415 |  |  |  | 68042230 | CZ | 20 | 50.0 | m/s | 9.55 | rpm / U/min | 0.575 | 0.528 | kg |  | 5 |  | A | 60 | V | D x T x H | 100 x 40 x 30 | 100.0 | 40.0 | 30.0 | 907__1_iso_mdb.jpg | 907__1_iso_mdb.jpg |  |  | 907__5_20x20x6_89a2j5v111_tn664768_iso_mdb.jpg | [8 empty] | Estes rebolos universais para retificação cilíndrica interna feitos de óxido de alumínio são usados para a retificação de furos centrais e furos de alinhamento. Eles oferecem altas taxas de remoção de material e excelente retenção de formato. A especificação 89A60 é usada principalmente nos aços macios e a 89A80 nos aços endurecidos | [8 empty] | Amplo mix | Excelente retenção de perfil | Baixa carga térmica
34694729 | 5 100x50x20 89A60J5V111 50 | Ferramentas para retifi cação cilíndrica interna | ST | 5 | Aço |  | 9009013127668 |  |  | 68042230 | AT | T | 50.0 | m/s | 9.55 | rpm / U/min | 0.622 | 0.587 | kg |  | 5 |  | A | 60 | V | D x T x H | 100 x 50 x 20 | 100.0 | 50.0 | 20.0 | 907__1_iso_mdb.jpg | 907__1_iso_mdb.jpg |  |  | 907__5_20x20x6_89a2j5v111_tn664768_iso_mdb.jpg | [8 empty] | Estes rebolos universais para retificação cilíndrica interna feitos de óxido de alumínio são usados para a retificação de furos centrais e furos de alinhamento. Eles oferecem altas taxas de remoção de material e excelente retenção de formato. A especificação 89A60 é usada principalmente nos aços macios e a 89A80 nos aços endurecidos | [8 empty] | Amplo mix | Excelente retenção de perfil | Baixa carga térmica
34694880 | DISC PC X 125 A100 P81 TFC [25] | Disco TFC Tyrolit Fast Change | ST | 25 | Titânio/ligas de titânio;Aço inoxidável;Materiais compostos;Níquel;Crómio;Cobalto | 9003173235102 | 9009013133744 |  |  | 68051000 | IT | [5 empty] | 0.01 | 0.01 | kg | Lixadeira de dupla ação | DISC-PC |  |  | 100 |  | D | 125 | 125.0 | 0.0 | 0.0 | 29720__trine_disc_small_front_mdb.jpg | 29720__trine_disc_small_front_mdb.jpg |  |  | 29720__trine_disc_small_iso_mdb.jpg |  |  |  |  | Trocas de ferramentas mais rápidas | Propriedades de autoafiação | Retificação fria e acabamento consistente | Abrasivos revestidos tridimensionais no design Tyrolit Fast Change para aplicações de acabamento em metais duros. Adequado para a lixadeira de dupla ação. | Os discos TRINE TFC de alta qualidade garantem trocas rápidas e fáceis de ferramentas graças ao fecho de Velcro na parte traseira do produto. A micro replicação permite a produção de estruturas de superfície tridimensionais (pirâmides) altamente precisas, que garantem um acabamento polido consistente e reprodutível durante toda a vida útil. O comportamento de retificação a frio do TRINE minimiza a transferência de calor para o componente. Graças à estrutura de superfície inovadora, é possível obter taxas de remoção mais altas e vida útil mais longa, reduzindo significativamente os custos de processamento. | Para rebarbação, biselamento e acabamento, bem como retificação fina, pré-retificação e retificação transitória, retificação de contorno e perfil | Adequado para aplicações a seco e a húmido | [6 empty] | Trocas de ferramentas mais rápidas graças ao design Fast Change da Tyrolit | Acabamento superficial uniforme e perfeito ao longo de toda a vida útil | Acabamento mais fino do que os abrasivos revestidos convencionais | Propriedades de autoafiação para o mais alto desempenho consistente
34695083 | 1 VL CW MMF 152x51x25,4 2 S FINE P [1] | Discos compactos | ST | 1 | Aço;Aço inoxidável;Plásticos / PVC;Alumínio | 9003173206188 | 9009013112831 |  |  | 68053000 | IT | [5 empty] | 0.331 | 0.331 | kg | Esmeril de bancada | 1VL CW |  |  | 50 |  | D x T x H | 152 x 51 x 25,4 | 152.0 | 51.0 | 25.4 | 14758__152x25x25-4_tn34200688_front_mdb.jpg | 14758__152x25x25-4_tn34200688_front_mdb.jpg |  | 14758__203x50x76-2_cw_mmf_5am_tn34200721_side_mdb.jpg | [8 empty] | Este produto MMF é usado principalmente em esmeris e polidoras. O processamento de superfícies pode fornecer um acabamento muito fino. A geometria superficial não é alterada durante a usinagem e as bordas não são chanfradas. | E, mesmo assim, a rebarba é completamente removida. | Para acabamento de diversos materiais | Respeitar a rotação máxima |  | Outras dimensões estão disponíveis mediante solicitação |  |  |  |  | Nenhuma alteração na geometria superficial e sem formação de chanfros nas bordas | Vida útil excepcional | Excelente acabamento
34697074 | 1 150x20x40 SD82A60II7PVK8F | Ferramenta para retifi cação de superfície plana | ST | 1 | HSS;Aço |  | 9009013125091 |  |  | 68042230 | AT | T | 40.0 | m/s |  |  | 0.669 | 0.632 | kg |  | 1 |  | A | 60 | V | D x T x H | 150 x 20 x 40 | 150.0 | 20.0 | 40.0 | 848__1_sn664384_front_mdb.jpg | 848__1_sn664384_front_mdb.jpg | [11 empty] | Esse rebolo para retífica de superfície plana é de aplicação universal em todos os aços de alta liga e HSS. Essa universalidade é decorrente do uso de óxidos de alumínio especiais com misturas de óxidos de alumínio sinterizados combinados com sistemas ligantes especiais. Taxas máximas de remoção de material podem ser obtidas com misturas de óxido de alumínio sinterizado como o 454A. A linha de alta qualidade que vem em seguida são os discos resinoides CBN VIB STAR da Tyrolit. | [8 empty] | Boa taxa de remoção de material | Uso universal | Elevada eficiência econômica
34697076 | 1 180x13x40 SD82A60II7PVK8F | Ferramenta para retifi cação de superfície plana | ST | 1 | HSS;Aço |  | 9009013125114 |  |  | 68042230 | AT | T | 40.0 | m/s |  |  | 0.724 | 0.605 | kg |  | 1 |  | A | 60 | V | D x T x H | 180 x 13 x 40 | 180.0 | 13.0 | 40.0 | 848__1_sn664384_front_mdb.jpg | 848__1_sn664384_front_mdb.jpg | [11 empty] | Esse rebolo para retífica de superfície plana é de aplicação universal em todos os aços de alta liga e HSS. Essa universalidade é decorrente do uso de óxidos de alumínio especiais com misturas de óxidos de alumínio sinterizados combinados com sistemas ligantes especiais. Taxas máximas de remoção de material podem ser obtidas com misturas de óxido de alumínio sinterizado como o 454A. A linha de alta qualidade que vem em seguida são os discos resinoides CBN VIB STAR da Tyrolit. | [8 empty] | Boa taxa de remoção de material | Uso universal | Elevada eficiência econômica
34697078 | 1 180x20x40 SD82A60II7PVK8F | Ferramenta para retifi cação de superfície plana | ST | 1 | HSS;Aço |  | 9009013125268 |  |  | 68042230 | AT | T | 40.0 | m/s |  |  | 1.05 | 0.931 | kg |  | 1 |  | A | 60 | V | D x T x H | 180 x 20 x 40 | 180.0 | 20.0 | 40.0 | 848__1_sn664384_front_mdb.jpg | 848__1_sn664384_front_mdb.jpg | [11 empty] | Esse rebolo para retífica de superfície plana é de aplicação universal em todos os aços de alta liga e HSS. Essa universalidade é decorrente do uso de óxidos de alumínio especiais com misturas de óxidos de alumínio sinterizados combinados com sistemas ligantes especiais. Taxas máximas de remoção de material podem ser obtidas com misturas de óxido de alumínio sinterizado como o 454A. A linha de alta qualidade que vem em seguida são os discos resinoides CBN VIB STAR da Tyrolit. | [8 empty] | Boa taxa de remoção de material | Uso universal | Elevada eficiência econômica
34697079 | 1 180x25x40 SD82A60II7PVK8F | Ferramenta para retifi cação de superfície plana | ST | 1 | HSS;Aço |  | 9009013125275 |  |  | 68042230 | AT | T | 40.0 | m/s |  |  | 1.283 | 1.164 | kg |  | 1 |  | A | 60 | V | D x T x H | 180 x 25 x 40 | 180.0 | 25.0 | 40.0 | 848__1_sn664384_front_mdb.jpg | 848__1_sn664384_front_mdb.jpg | [11 empty] | Esse rebolo para retífica de superfície plana é de aplicação universal em todos os aços de alta liga e HSS. Essa universalidade é decorrente do uso de óxidos de alumínio especiais com misturas de óxidos de alumínio sinterizados combinados com sistemas ligantes especiais. Taxas máximas de remoção de material podem ser obtidas com misturas de óxido de alumínio sinterizado como o 454A. A linha de alta qualidade que vem em seguida são os discos resinoides CBN VIB STAR da Tyrolit. | [8 empty] | Boa taxa de remoção de material | Uso universal | Elevada eficiência econômica
34697080 | 1 200x10x40 SD82A60II7PVK8F | Ferramenta para retifi cação de superfície plana | ST | 1 | HSS;Aço |  | 9009013125282 |  |  | 68042230 | AT | T | 40.0 | m/s |  |  | 0.829 | 0.581 | kg |  | 1 |  | A | 60 | V | D x T x H | 200 x 10 x 40 | 200.0 | 10.0 | 40.0 | 848__1_sn664384_front_mdb.jpg | 848__1_sn664384_front_mdb.jpg | [11 empty] | Esse rebolo para retífica de superfície plana é de aplicação universal em todos os aços de alta liga e HSS. Essa universalidade é decorrente do uso de óxidos de alumínio especiais com misturas de óxidos de alumínio sinterizados combinados com sistemas ligantes especiais. Taxas máximas de remoção de material podem ser obtidas com misturas de óxido de alumínio sinterizado como o 454A. A linha de alta qualidade que vem em seguida são os discos resinoides CBN VIB STAR da Tyrolit. | [8 empty] | Boa taxa de remoção de material | Uso universal | Elevada eficiência econômica
34697081 | 1 200x13x40 SD82A60II7PVK8F | Ferramenta para retifi cação de superfície plana | ST | 1 | HSS;Aço |  | 9009013125299 |  |  | 68042230 | AT | T | 40.0 | m/s |  |  | 0.874 | 0.755 | kg |  | 1 |  | A | 60 | V | D x T x H | 200 x 13 x 40 | 200.0 | 13.0 | 40.0 | 848__1_sn664384_front_mdb.jpg | 848__1_sn664384_front_mdb.jpg | [11 empty] | Esse rebolo para retífica de superfície plana é de aplicação universal em todos os aços de alta liga e HSS. Essa universalidade é decorrente do uso de óxidos de alumínio especiais com misturas de óxidos de alumínio sinterizados combinados com sistemas ligantes especiais. Taxas máximas de remoção de material podem ser obtidas com misturas de óxido de alumínio sinterizado como o 454A. A linha de alta qualidade que vem em seguida são os discos resinoides CBN VIB STAR da Tyrolit. | [8 empty] | Boa taxa de remoção de material | Uso universal | Elevada eficiência econômica
34697082 | 1 200x20x40 SD82A60II7PVK8F | Ferramenta para retifi cação de superfície plana | ST | 1 | HSS;Aço |  | 9009013125312 |  |  | 68042230 | AT | T | 40.0 | m/s |  |  | 1.28 | 1.161 | kg |  | 1 |  | A | 60 | V | D x T x H | 200 x 20 x 40 | 200.0 | 20.0 | 40.0 | 848__1_sn664384_front_mdb.jpg | 848__1_sn664384_front_mdb.jpg | [11 empty] | Esse rebolo para retífica de superfície plana é de aplicação universal em todos os aços de alta liga e HSS. Essa universalidade é decorrente do uso de óxidos de alumínio especiais com misturas de óxidos de alumínio sinterizados combinados com sistemas ligantes especiais. Taxas máximas de remoção de material podem ser obtidas com misturas de óxido de alumínio sinterizado como o 454A. A linha de alta qualidade que vem em seguida são os discos resinoides CBN VIB STAR da Tyrolit. | [8 empty] | Boa taxa de remoção de material | Uso universal | Elevada eficiência econômica
34697083 | 1 200x20x51 SD82A60II7PVK8F | Ferramenta para retifi cação de superfície plana | ST | 1 | HSS;Aço |  | 9009013125329 |  |  | 68042230 | AT | T | 40.0 | m/s |  |  | 1.25 | 1.131 | kg |  | 1 |  | A | 60 | V | D x T x H | 200 x 20 x 51 | 200.0 | 20.0 | 51.0 | 848__1_sn664384_front_mdb.jpg | 848__1_sn664384_front_mdb.jpg | [11 empty] | Esse rebolo para retífica de superfície plana é de aplicação universal em todos os aços de alta liga e HSS. Essa universalidade é decorrente do uso de óxidos de alumínio especiais com misturas de óxidos de alumínio sinterizados combinados com sistemas ligantes especiais. Taxas máximas de remoção de material podem ser obtidas com misturas de óxido de alumínio sinterizado como o 454A. A linha de alta qualidade que vem em seguida são os discos resinoides CBN VIB STAR da Tyrolit. | [8 empty] | Boa taxa de remoção de material | Uso universal | Elevada eficiência econômica
34697084 | 1 200x25x40 SD82A60II7PVK8F | Ferramenta para retifi cação de superfície plana | ST | 1 | HSS;Aço |  | 9009013125336 |  |  | 68042230 | AT | T | 40.0 | m/s |  |  | 1.571 | 1.452 | kg |  | 1 |  | A | 60 | V | D x T x H | 200 x 25 x 40 | 200.0 | 25.0 | 40.0 | 848__1_sn664384_front_mdb.jpg | 848__1_sn664384_front_mdb.jpg | [11 empty] | Esse rebolo para retífica de superfície plana é de aplicação universal em todos os aços de alta liga e HSS. Essa universalidade é decorrente do uso de óxidos de alumínio especiais com misturas de óxidos de alumínio sinterizados combinados com sistemas ligantes especiais. Taxas máximas de remoção de material podem ser obtidas com misturas de óxido de alumínio sinterizado como o 454A. A linha de alta qualidade que vem em seguida são os discos resinoides CBN VIB STAR da Tyrolit. | [8 empty] | Boa taxa de remoção de material | Uso universal | Elevada eficiência econômica
34697085 | 1 200x25x50,8 SD82A60II7PVK8F | Ferramenta para retifi cação de superfície plana | ST | 1 | HSS;Aço |  | 9009013125343 |  |  | 68042230 | AT | T | 40.0 | m/s |  |  | 1.534 | 1.415 | kg |  | 1 |  | A | 60 | V | D x T x H | 200 x 25 x 50,8 | 200.0 | 25.0 | 50.8 | 848__1_sn664384_front_mdb.jpg | 848__1_sn664384_front_mdb.jpg | [11 empty] | Esse rebolo para retífica de superfície plana é de aplicação universal em todos os aços de alta liga e HSS. Essa universalidade é decorrente do uso de óxidos de alumínio especiais com misturas de óxidos de alumínio sinterizados combinados com sistemas ligantes especiais. Taxas máximas de remoção de material podem ser obtidas com misturas de óxido de alumínio sinterizado como o 454A. A linha de alta qualidade que vem em seguida são os discos resinoides CBN VIB STAR da Tyrolit. | [8 empty] | Boa taxa de remoção de material | Uso universal | Elevada eficiência econômica
34697087 | 1 200x32x40 SD82A60II7PVK8F | Ferramenta para retifi cação de superfície plana | ST | 1 | HSS;Aço |  | 9009013125350 |  |  | 68042230 | AT | T | 40.0 | m/s |  |  | 1.977 | 1.858 | kg |  | 1 |  | A | 60 | V | D x T x H | 200 x 32 x 40 | 200.0 | 32.0 | 40.0 | 848__1_sn664384_front_mdb.jpg | 848__1_sn664384_front_mdb.jpg | [11 empty] | Esse rebolo para retífica de superfície plana é de aplicação universal em todos os aços de alta liga e HSS. Essa universalidade é decorrente do uso de óxidos de alumínio especiais com misturas de óxidos de alumínio sinterizados combinados com sistemas ligantes especiais. Taxas máximas de remoção de material podem ser obtidas com misturas de óxido de alumínio sinterizado como o 454A. A linha de alta qualidade que vem em seguida são os discos resinoides CBN VIB STAR da Tyrolit. | [8 empty] | Boa taxa de remoção de material | Uso universal | Elevada eficiência econômica
34697089 | 1 225x20x51 SD82A60II7PVK8F | Ferramenta para retifi cação de superfície plana | ST | 1 | HSS;Aço |  | 9009013125787 |  |  | 68042230 | AT | T | 40.0 | m/s |  |  | 1.547 | 1.452 | kg |  | 1 |  | A | 60 | V | D x T x H | 225 x 20 x 51 | 225.0 | 20.0 | 51.0 | 848__1_sn664384_front_mdb.jpg | 848__1_sn664384_front_mdb.jpg | [11 empty] | Esse rebolo para retífica de superfície plana é de aplicação universal em todos os aços de alta liga e HSS. Essa universalidade é decorrente do uso de óxidos de alumínio especiais com misturas de óxidos de alumínio sinterizados combinados com sistemas ligantes especiais. Taxas máximas de remoção de material podem ser obtidas com misturas de óxido de alumínio sinterizado como o 454A. A linha de alta qualidade que vem em seguida são os discos resinoides CBN VIB STAR da Tyrolit. | [8 empty] | Boa taxa de remoção de material | Uso universal | Elevada eficiência econômica
34697090 | 1 250x25x76,2 SD82A60II7PVK8F | Ferramenta para retifi cação de superfície plana | ST | 1 | HSS;Aço |  | 9009013125794 |  |  | 68042230 | AT | T | 40.0 | m/s |  |  | 2.238 | 2.143 | kg |  | 1 |  | A | 60 | V | D x T x H | 250 x 25 x 76,2 | 250.0 | 25.0 | 76.2 | 848__1_sn664384_front_mdb.jpg | 848__1_sn664384_front_mdb.jpg | [11 empty] | Esse rebolo para retífica de superfície plana é de aplicação universal em todos os aços de alta liga e HSS. Essa universalidade é decorrente do uso de óxidos de alumínio especiais com misturas de óxidos de alumínio sinterizados combinados com sistemas ligantes especiais. Taxas máximas de remoção de material podem ser obtidas com misturas de óxido de alumínio sinterizado como o 454A. A linha de alta qualidade que vem em seguida são os discos resinoides CBN VIB STAR da Tyrolit. | [8 empty] | Boa taxa de remoção de material | Uso universal | Elevada eficiência econômica
34697091 | 1 250x32x40 SD82A60II7PVK8F | Ferramenta para retifi cação de superfície plana | ST | 1 | HSS;Aço |  | 9009013125800 |  |  | 68042230 | AT | T | 40.0 | m/s |  |  | 3.042 | 2.947 | kg |  | 1 |  | A | 60 | V | D x T x H | 250 x 32 x 40 | 250.0 | 32.0 | 40.0 | 848__1_sn664384_front_mdb.jpg | 848__1_sn664384_front_mdb.jpg | [11 empty] | Esse rebolo para retífica de superfície plana é de aplicação universal em todos os aços de alta liga e HSS. Essa universalidade é decorrente do uso de óxidos de alumínio especiais com misturas de óxidos de alumínio sinterizados combinados com sistemas ligantes especiais. Taxas máximas de remoção de material podem ser obtidas com misturas de óxido de alumínio sinterizado como o 454A. A linha de alta qualidade que vem em seguida são os discos resinoides CBN VIB STAR da Tyrolit. | [8 empty] | Boa taxa de remoção de material | Uso universal | Elevada eficiência econômica
34697140 | 1 180x6x40 SD82A60II7PVK8F | Ferramenta para retifi cação de superfície plana | ST | 1 | HSS;Aço |  | 9009013125367 |  |  | 68042230 | AT | T | 40.0 | m/s |  |  | 0.527 | 0.279 | kg |  | 1 |  | A | 60 | V | D x T x H | 180 x 6 x 40 | 180.0 | 6.0 | 40.0 | 848__1_sn664384_front_mdb.jpg | 848__1_sn664384_front_mdb.jpg | [11 empty] | Esse rebolo para retífica de superfície plana é de aplicação universal em todos os aços de alta liga e HSS. Essa universalidade é decorrente do uso de óxidos de alumínio especiais com misturas de óxidos de alumínio sinterizados combinados com sistemas ligantes especiais. Taxas máximas de remoção de material podem ser obtidas com misturas de óxido de alumínio sinterizado como o 454A. A linha de alta qualidade que vem em seguida são os discos resinoides CBN VIB STAR da Tyrolit. | [8 empty] | Boa taxa de remoção de material | Uso universal | Elevada eficiência econômica
34697231 | SEG EC2 77x52x29 FGC-M-10 RH2 | Retificação em bruto | ST | 1 | Independente do material | 9003173212486 |  |  |  |  | TH | Berlin |  |  |  |  | 0.225 | 0.225 | kg | Esmerilhadeira de pisos | SEG EC |  |  | 10 |  | D x T x H | 77 x 52 x 29 | 77.0 | 52.0 | 29.0 | 14852__fcg_metal_bond_floorgrindingshoe_tn34686571_front_mdb.jpg | 14852__fcg_metal_bond_floorgrindingshoe_tn34686571_front_mdb.jpg |  | 14852__fgc-m_metal_bond_floorgrindingshoe_tn34686571_iso_a_mdb.jpg | 14852__fgc-m_metal_bond_floorgrindingshoe_tn34686571_iso_b_mdb.jpg |  | 14852__fgc-m_metal_bond_floorgrindingshoe_tn34686571_front_perspektive_mdb.jpg |  | Lixa de pavimento com ligação metálica para betão de dureza média, tamanho de... | Segmentos com uma altura de 13 mm para uma longa vida útil | Composições granulométricas idealmente combinadas para preparar a superfície para a esmerilação intermédia e a fase de polimento |  |  |  | Para betão com agregados de dureza média, por exemplo, calcário duro. | Porta-ferramentas disponíveis para máquinas de diversos fabricantes | Perfeitamente adaptada às polidoras de superfícies da Tyrolit, mas também pode ser utilizada em polidoras de superfícies de outros fabricantes. | [5 empty] | Segmentos com uma altura de 13 mm para uma longa vida útil | Composições granulométricas idealmente combinadas para preparar a superfície para a esmerilação intermédia e a fase de polimento
34697237 | 1 200x20x40 SD83A80HH7PVK8F | Ferramenta para retifi cação de superfície plana | ST | 1 | HSS;Aço |  | 9009013125374 |  |  | 68042230 | AT | T | 40.0 | m/s |  |  | 1.244 | 1.125 | kg |  | 1 |  | A | 80 | V | D x T x H | 200 x 20 x 40 | 200.0 | 20.0 | 40.0 | 848__1_sn664384_front_mdb.jpg | 848__1_sn664384_front_mdb.jpg | [11 empty] | Esse rebolo para retífica de superfície plana é de aplicação universal em todos os aços de alta liga e HSS. Essa universalidade é decorrente do uso de óxidos de alumínio especiais com misturas de óxidos de alumínio sinterizados combinados com sistemas ligantes especiais. Taxas máximas de remoção de material podem ser obtidas com misturas de óxido de alumínio sinterizado como o 454A. A linha de alta qualidade que vem em seguida são os discos resinoides CBN VIB STAR da Tyrolit. | [8 empty] | Boa taxa de remoção de material | Uso universal | Elevada eficiência econômica
34697238 | 1 180x6x40 SD33A60JJ8PVK3 | Ferramenta para retifi cação de superfície plana | ST | 1 | Aço |  | 9009013125381 |  |  | 68042230 | AT | T | 40.0 | m/s |  |  | 0.524 | 0.276 | kg |  | 1 |  | A | 60 | V | D x T x H | 180 x 6 x 40 | 180.0 | 6.0 | 40.0 | 847__1_sn54636_front_mdb.jpg | 847__1_sn54636_front_mdb.jpg | [11 empty] | Rebolos para desbaste plano são usados principalmente para o desbaste grosso e fino na construção de máquinas e na confecção de moldes. O objetivo é gerar superfícies planas e retas nas peças obras. Uso de rebolos de alta porosidade e ligas especiais de óxido de alumínio para obter um excelente resultado na superfície e elevada taxa de remoção de material. Resultados de desbaste excepcionais são obtidos graças a dureza e especificações estruturais adequadas para metais sem liga e de baixa liga. | [8 empty] | Desbaste frio | Autoafiamento | Alta vida útil.
34697240 | 1 150x20x40 SD33A60JJ8PVK3F | Ferramenta para retifi cação de superfície plana | ST | 1 | Aço |  | 9009013125398 |  |  | 68042230 | AT | T | 40.0 | m/s |  |  | 0.661 | 0.624 | kg |  | 1 |  | A | 60 | V | D x T x H | 150 x 20 x 40 | 150.0 | 20.0 | 40.0 | 847__1_sn54636_front_mdb.jpg | 847__1_sn54636_front_mdb.jpg | [11 empty] | Rebolos para desbaste plano são usados principalmente para o desbaste grosso e fino na construção de máquinas e na confecção de moldes. O objetivo é gerar superfícies planas e retas nas peças obras. Uso de rebolos de alta porosidade e ligas especiais de óxido de alumínio para obter um excelente resultado na superfície e elevada taxa de remoção de material. Resultados de desbaste excepcionais são obtidos graças a dureza e especificações estruturais adequadas para metais sem liga e de baixa liga. | [8 empty] | Desbaste frio | Autoafiamento | Alta vida útil.
34697241 | 1 180x13x40 SD33A60JJ8PVK3F | Ferramenta para retifi cação de superfície plana | ST | 1 | Aço |  | 9009013125411 |  |  | 68042230 | AT | T | 40.0 | m/s |  |  | 0.717 | 0.598 | kg |  | 1 |  | A | 60 | V | D x T x H | 180 x 13 x 40 | 180.0 | 13.0 | 40.0 | 847__1_sn54636_front_mdb.jpg | 847__1_sn54636_front_mdb.jpg | [11 empty] | Rebolos para desbaste plano são usados principalmente para o desbaste grosso e fino na construção de máquinas e na confecção de moldes. O objetivo é gerar superfícies planas e retas nas peças obras. Uso de rebolos de alta porosidade e ligas especiais de óxido de alumínio para obter um excelente resultado na superfície e elevada taxa de remoção de material. Resultados de desbaste excepcionais são obtidos graças a dureza e especificações estruturais adequadas para metais sem liga e de baixa liga. | [8 empty] | Desbaste frio | Autoafiamento | Alta vida útil.
34697242 | 1 180x20x40 SD33A60JJ8PVK3F | Ferramenta para retifi cação de superfície plana | ST | 1 | Aço |  | 9009013125428 |  |  | 68042230 | AT | T | 40.0 | m/s |  |  | 1.038 | 0.919 | kg |  | 1 |  | A | 60 | V | D x T x H | 180 x 20 x 40 | 180.0 | 20.0 | 40.0 | 847__1_sn54636_front_mdb.jpg | 847__1_sn54636_front_mdb.jpg | [11 empty] | Rebolos para desbaste plano são usados principalmente para o desbaste grosso e fino na construção de máquinas e na confecção de moldes. O objetivo é gerar superfícies planas e retas nas peças obras. Uso de rebolos de alta porosidade e ligas especiais de óxido de alumínio para obter um excelente resultado na superfície e elevada taxa de remoção de material. Resultados de desbaste excepcionais são obtidos graças a dureza e especificações estruturais adequadas para metais sem liga e de baixa liga. | [8 empty] | Desbaste frio | Autoafiamento | Alta vida útil.
34697243 | 1 180x25x40 SD33A60JJ8PVK3F | Ferramenta para retifi cação de superfície plana | ST | 1 | Aço |  | 9009013125435 |  |  | 68042230 | AT | T | 40.0 | m/s |  |  | 1.268 | 1.149 | kg |  | 1 |  | A | 60 | V | D x T x H | 180 x 25 x 40 | 180.0 | 25.0 | 40.0 | 847__1_sn54636_front_mdb.jpg | 847__1_sn54636_front_mdb.jpg | [11 empty] | Rebolos para desbaste plano são usados principalmente para o desbaste grosso e fino na construção de máquinas e na confecção de moldes. O objetivo é gerar superfícies planas e retas nas peças obras. Uso de rebolos de alta porosidade e ligas especiais de óxido de alumínio para obter um excelente resultado na superfície e elevada taxa de remoção de material. Resultados de desbaste excepcionais são obtidos graças a dureza e especificações estruturais adequadas para metais sem liga e de baixa liga. | [8 empty] | Desbaste frio | Autoafiamento | Alta vida útil.
34697244 | 1 200x10x40 SD33A60JJ8PVK3F | Ferramenta para retifi cação de superfície plana | ST | 1 | Aço |  | 9009013125442 |  |  | 68042230 | AT | T | 40.0 | m/s |  |  | 0.821 | 0.573 | kg |  | 1 |  | A | 60 | V | D x T x H | 200 x 10 x 40 | 200.0 | 10.0 | 40.0 | 847__1_sn54636_front_mdb.jpg | 847__1_sn54636_front_mdb.jpg | [11 empty] | Rebolos para desbaste plano são usados principalmente para o desbaste grosso e fino na construção de máquinas e na confecção de moldes. O objetivo é gerar superfícies planas e retas nas peças obras. Uso de rebolos de alta porosidade e ligas especiais de óxido de alumínio para obter um excelente resultado na superfície e elevada taxa de remoção de material. Resultados de desbaste excepcionais são obtidos graças a dureza e especificações estruturais adequadas para metais sem liga e de baixa liga. | [8 empty] | Desbaste frio | Autoafiamento | Alta vida útil.
34697245 | 1 200x13x40 SD33A60JJ8PVK3F | Ferramenta para retifi cação de superfície plana | ST | 1 | Aço |  | 9009013125459 |  |  | 68042230 | AT | T | 40.0 | m/s |  |  | 0.863 | 0.792 | kg |  | 1 |  | A | 60 | V | D x T x H | 200 x 13 x 40 | 200.0 | 13.0 | 40.0 | 847__1_sn54636_front_mdb.jpg | 847__1_sn54636_front_mdb.jpg | [11 empty] | Rebolos para desbaste plano são usados principalmente para o desbaste grosso e fino na construção de máquinas e na confecção de moldes. O objetivo é gerar superfícies planas e retas nas peças obras. Uso de rebolos de alta porosidade e ligas especiais de óxido de alumínio para obter um excelente resultado na superfície e elevada taxa de remoção de material. Resultados de desbaste excepcionais são obtidos graças a dureza e especificações estruturais adequadas para metais sem liga e de baixa liga. | [8 empty] | Desbaste frio | Autoafiamento | Alta vida útil.
34697246 | 1 200x13x40 SD83A120II7PVK8F | Ferramenta para retifi cação de superfície plana | ST | 1 | HSS;Aço |  | 9009013125466 |  |  | 68042230 | AT | T | 40.0 | m/s |  |  | 0.853 | 0.734 | kg |  | 1 |  | A | 120 | V | D x T x H | 200 x 13 x 40 | 200.0 | 13.0 | 40.0 | 848__1_sn664384_front_mdb.jpg | 848__1_sn664384_front_mdb.jpg | [11 empty] | Esse rebolo para retífica de superfície plana é de aplicação universal em todos os aços de alta liga e HSS. Essa universalidade é decorrente do uso de óxidos de alumínio especiais com misturas de óxidos de alumínio sinterizados combinados com sistemas ligantes especiais. Taxas máximas de remoção de material podem ser obtidas com misturas de óxido de alumínio sinterizado como o 454A. A linha de alta qualidade que vem em seguida são os discos resinoides CBN VIB STAR da Tyrolit. | [8 empty] | Boa taxa de remoção de material | Uso universal | Elevada eficiência econômica
34697247 | 1 200x13x40 SD33A120JJ8PVK3F | Ferramenta para retifi cação de superfície plana | ST | 1 | Aço |  | 9009013125473 |  |  | 68042230 | AT | T | 40.0 | m/s |  |  | 0.859 | 0.788 | kg |  | 1 |  | A | 120 | V | D x T x H | 200 x 13 x 40 | 200.0 | 13.0 | 40.0 | 847__1_sn54636_front_mdb.jpg | 847__1_sn54636_front_mdb.jpg | [11 empty] | Rebolos para desbaste plano são usados principalmente para o desbaste grosso e fino na construção de máquinas e na confecção de moldes. O objetivo é gerar superfícies planas e retas nas peças obras. Uso de rebolos de alta porosidade e ligas especiais de óxido de alumínio para obter um excelente resultado na superfície e elevada taxa de remoção de material. Resultados de desbaste excepcionais são obtidos graças a dureza e especificações estruturais adequadas para metais sem liga e de baixa liga. | [8 empty] | Desbaste frio | Autoafiamento | Alta vida útil.
34697248 | 1 200x20x40 SD33A60JJ8PVK3F | Ferramenta para retifi cação de superfície plana | ST | 1 | Aço |  | 9009013125480 |  |  | 68042230 | AT | T | 40.0 | m/s |  |  | 1.265 | 1.146 | kg |  | 1 |  | A | 60 | V | D x T x H | 200 x 20 x 40 | 200.0 | 20.0 | 40.0 | 847__1_sn54636_front_mdb.jpg | 847__1_sn54636_front_mdb.jpg | [11 empty] | Rebolos para desbaste plano são usados principalmente para o desbaste grosso e fino na construção de máquinas e na confecção de moldes. O objetivo é gerar superfícies planas e retas nas peças obras. Uso de rebolos de alta porosidade e ligas especiais de óxido de alumínio para obter um excelente resultado na superfície e elevada taxa de remoção de material. Resultados de desbaste excepcionais são obtidos graças a dureza e especificações estruturais adequadas para metais sem liga e de baixa liga. | [8 empty] | Desbaste frio | Autoafiamento | Alta vida útil.
34697249 | 1 200x20x51 SD33A60JJ8PVK3F | Ferramenta para retifi cação de superfície plana | ST | 1 | Aço |  | 9009013125497 |  |  | 68042230 | AT | T | 40.0 | m/s |  |  | 1.235 | 1.116 | kg |  | 1 |  | A | 60 | V | D x T x H | 200 x 20 x 51 | 200.0 | 20.0 | 51.0 | 847__1_sn54636_front_mdb.jpg | 847__1_sn54636_front_mdb.jpg | [11 empty] | Rebolos para desbaste plano são usados principalmente para o desbaste grosso e fino na construção de máquinas e na confecção de moldes. O objetivo é gerar superfícies planas e retas nas peças obras. Uso de rebolos de alta porosidade e ligas especiais de óxido de alumínio para obter um excelente resultado na superfície e elevada taxa de remoção de material. Resultados de desbaste excepcionais são obtidos graças a dureza e especificações estruturais adequadas para metais sem liga e de baixa liga. | [8 empty] | Desbaste frio | Autoafiamento | Alta vida útil.
34697250 | 1 200x25x40 SD33A60JJ8PVK3F | Ferramenta para retifi cação de superfície plana | ST | 1 | Aço |  | 9009013125510 |  |  | 68042230 | AT | T | 40.0 | m/s |  |  | 1.552 | 1.433 | kg |  | 1 |  | A | 60 | V | D x T x H | 200 x 25 x 40 | 200.0 | 25.0 | 40.0 | 847__1_sn54636_front_mdb.jpg | 847__1_sn54636_front_mdb.jpg | [11 empty] | Rebolos para desbaste plano são usados principalmente para o desbaste grosso e fino na construção de máquinas e na confecção de moldes. O objetivo é gerar superfícies planas e retas nas peças obras. Uso de rebolos de alta porosidade e ligas especiais de óxido de alumínio para obter um excelente resultado na superfície e elevada taxa de remoção de material. Resultados de desbaste excepcionais são obtidos graças a dureza e especificações estruturais adequadas para metais sem liga e de baixa liga. | [8 empty] | Desbaste frio | Autoafiamento | Alta vida útil.
34697251 | 1 200x25x50,8 SD33A60JJ8PVK3F | Ferramenta para retifi cação de superfície plana | ST | 1 | Aço |  | 9009013125527 |  |  | 68042230 | AT | T | 40.0 | m/s |  |  | 1.515 | 1.396 | kg |  | 1 |  | A | 60 | V | D x T x H | 200 x 25 x 50,8 | 200.0 | 25.0 | 50.8 | 847__1_sn54636_front_mdb.jpg | 847__1_sn54636_front_mdb.jpg | [11 empty] | Rebolos para desbaste plano são usados principalmente para o desbaste grosso e fino na construção de máquinas e na confecção de moldes. O objetivo é gerar superfícies planas e retas nas peças obras. Uso de rebolos de alta porosidade e ligas especiais de óxido de alumínio para obter um excelente resultado na superfície e elevada taxa de remoção de material. Resultados de desbaste excepcionais são obtidos graças a dureza e especificações estruturais adequadas para metais sem liga e de baixa liga. | [8 empty] | Desbaste frio | Autoafiamento | Alta vida útil.
34697252 | 1 250x32x40 SD33A120JJ8PVK3F | Ferramenta para retifi cação de superfície plana | ST | 1 | Aço | 9003173216231 |  |  |  | 68042230 | AT | T | 40.0 | m/s |  |  | 3.024 | 2.855 | kg |  | 1 |  | A | 120 | V | D x T x H | 250 x 32 x 40 | 250.0 | 32.0 | 40.0 | 847__1_sn54636_front_mdb.jpg | 847__1_sn54636_front_mdb.jpg | [11 empty] | Rebolos para desbaste plano são usados principalmente para o desbaste grosso e fino na construção de máquinas e na confecção de moldes. O objetivo é gerar superfícies planas e retas nas peças obras. Uso de rebolos de alta porosidade e ligas especiais de óxido de alumínio para obter um excelente resultado na superfície e elevada taxa de remoção de material. Resultados de desbaste excepcionais são obtidos graças a dureza e especificações estruturais adequadas para metais sem liga e de baixa liga. | [8 empty] | Desbaste frio | Autoafiamento | Alta vida útil.
34697620 | HOHLT 52x350x11/4" DDXP6-C3 | Coroas de broca a seco | ST | 1 | Concreto | 9003173220474 |  |  |  | 82075010 | AT | T |  |  |  |  | 1.121 | 1.068 | kg | Furadeira de coluna | HOHLT |  |  | 37 |  | D x T x Y/AUFN | 52 x 350 x 11/4" | 52.0 | 350.0 | 0.0 | 30604__hohlt_102x350x114_ddxp6-c3_front_tn34697722_mdb.jpg | 30604__hohlt_102x350x114_ddxp6-c3_front_tn34697722_mdb.jpg | 30604__hohlt_102x350x114_ddxp6-c3_side_tn34697722_mdb.jpg | 30604__hohlt_102x350x114_ddxp6-c3_side_2_tn34697722_mdb.jpg | [5 empty] | Graças ao inovador sistema de ligação da tecnologia TGD®+, a eficiência é maximizada e o perfil é controlado de forma direcionada | Excelente e rápido desempenho de corte graças à elevada capacidade de carga térmica | Maior suavidade de funcionamento devido ao grau de ocupação como na perfuração húmida |  |  | Para motores de perfuração de 3 kW com função de impacto suave para instalação guiada por coluna | Perfurar betão armado que anteriormente só podia ser perfurado com coroas de perfuração húmidas | Tecnicamente, é possível uma aplicação híbrida (seco e húmido) se os materiais de baixo desgaste (por exemplo, peças de betão pré-fabricadas altamente compactadas) tiverem de ser perfurados com o método húmido | [5 empty] | Graças ao inovador sistema de ligação da tecnologia TGD®+, a eficiência é maximizada e o perfil é controlado de forma direcionada | Excelente e rápido desempenho de corte graças à elevada capacidade de carga térmica | Maior suavidade de funcionamento devido ao grau de ocupação como na perfuração húmida | Rolha de núcleo na gama de Ø 52 a 152 mm | Baixa pressão de contacto necessária e, portanto, relativamente baixa geração de calor |  | PROD
34697673 | HOHLT 62x350x11/4" DDXP6-C3 | Coroas de broca a seco | ST | 1 | Concreto | 9003173220481 |  |  |  | 82075010 | AT | T |  |  |  |  | 1.489 | 1.418 | kg | Furadeira de coluna | HOHLT |  |  | 37 |  | D x T x Y/AUFN | 62 x 350 x 11/4" | 62.0 | 350.0 | 0.0 | 30604__hohlt_102x350x114_ddxp6-c3_front_tn34697722_mdb.jpg | 30604__hohlt_102x350x114_ddxp6-c3_front_tn34697722_mdb.jpg | 30604__hohlt_102x350x114_ddxp6-c3_side_tn34697722_mdb.jpg | 30604__hohlt_102x350x114_ddxp6-c3_side_2_tn34697722_mdb.jpg | [5 empty] | Graças ao inovador sistema de ligação da tecnologia TGD®+, a eficiência é maximizada e o perfil é controlado de forma direcionada | Excelente e rápido desempenho de corte graças à elevada capacidade de carga térmica | Maior suavidade de funcionamento devido ao grau de ocupação como na perfuração húmida |  |  | Para motores de perfuração de 3 kW com função de impacto suave para instalação guiada por coluna | Perfurar betão armado que anteriormente só podia ser perfurado com coroas de perfuração húmidas | Tecnicamente, é possível uma aplicação híbrida (seco e húmido) se os materiais de baixo desgaste (por exemplo, peças de betão pré-fabricadas altamente compactadas) tiverem de ser perfurados com o método húmido | [5 empty] | Graças ao inovador sistema de ligação da tecnologia TGD®+, a eficiência é maximizada e o perfil é controlado de forma direcionada | Excelente e rápido desempenho de corte graças à elevada capacidade de carga térmica | Maior suavidade de funcionamento devido ao grau de ocupação como na perfuração húmida | Rolha de núcleo na gama de Ø 52 a 152 mm | Baixa pressão de contacto necessária e, portanto, relativamente baixa geração de calor |  | PROD
34697682 | HOHLT 57x350x11/4" DDXP6-C3 | Coroas de broca a seco | ST | 1 | Concreto | 9003173220498 |  |  |  | 82075010 | AT | T |  |  |  |  | 1.212 | 1.154 | kg | Furadeira de coluna | HOHLT |  |  | 37 |  | D x T x Y/AUFN | 57 x 350 x 11/4" | 57.0 | 350.0 | 0.0 | 30604__hohlt_102x350x114_ddxp6-c3_front_tn34697722_mdb.jpg | 30604__hohlt_102x350x114_ddxp6-c3_front_tn34697722_mdb.jpg | 30604__hohlt_102x350x114_ddxp6-c3_side_tn34697722_mdb.jpg | 30604__hohlt_102x350x114_ddxp6-c3_side_2_tn34697722_mdb.jpg | [5 empty] | Graças ao inovador sistema de ligação da tecnologia TGD®+, a eficiência é maximizada e o perfil é controlado de forma direcionada | Excelente e rápido desempenho de corte graças à elevada capacidade de carga térmica | Maior suavidade de funcionamento devido ao grau de ocupação como na perfuração húmida |  |  | Para motores de perfuração de 3 kW com função de impacto suave para instalação guiada por coluna | Perfurar betão armado que anteriormente só podia ser perfurado com coroas de perfuração húmidas | Tecnicamente, é possível uma aplicação híbrida (seco e húmido) se os materiais de baixo desgaste (por exemplo, peças de betão pré-fabricadas altamente compactadas) tiverem de ser perfurados com o método húmido | [5 empty] | Graças ao inovador sistema de ligação da tecnologia TGD®+, a eficiência é maximizada e o perfil é controlado de forma direcionada | Excelente e rápido desempenho de corte graças à elevada capacidade de carga térmica | Maior suavidade de funcionamento devido ao grau de ocupação como na perfuração húmida | Rolha de núcleo na gama de Ø 52 a 152 mm | Baixa pressão de contacto necessária e, portanto, relativamente baixa geração de calor |  | PROD
34697707 | HOHLT 72x350x11/4" DDXP6-C3 | Coroas de broca a seco | ST | 1 | Concreto | 9003173220504 |  |  |  | 82075010 | AT | T |  |  |  |  | 1.774 | 1.69 | kg | Furadeira de coluna | HOHLT |  |  | 37 |  | D x T x Y/AUFN | 72 x 350 x 11/4" | 72.0 | 350.0 | 0.0 | 30604__hohlt_102x350x114_ddxp6-c3_front_tn34697722_mdb.jpg | 30604__hohlt_102x350x114_ddxp6-c3_front_tn34697722_mdb.jpg | 30604__hohlt_102x350x114_ddxp6-c3_side_tn34697722_mdb.jpg | 30604__hohlt_102x350x114_ddxp6-c3_side_2_tn34697722_mdb.jpg | [5 empty] | Graças ao inovador sistema de ligação da tecnologia TGD®+, a eficiência é maximizada e o perfil é controlado de forma direcionada | Excelente e rápido desempenho de corte graças à elevada capacidade de carga térmica | Maior suavidade de funcionamento devido ao grau de ocupação como na perfuração húmida |  |  | Para motores de perfuração de 3 kW com função de impacto suave para instalação guiada por coluna | Perfurar betão armado que anteriormente só podia ser perfurado com coroas de perfuração húmidas | Tecnicamente, é possível uma aplicação híbrida (seco e húmido) se os materiais de baixo desgaste (por exemplo, peças de betão pré-fabricadas altamente compactadas) tiverem de ser perfurados com o método húmido | [5 empty] | Graças ao inovador sistema de ligação da tecnologia TGD®+, a eficiência é maximizada e o perfil é controlado de forma direcionada | Excelente e rápido desempenho de corte graças à elevada capacidade de carga térmica | Maior suavidade de funcionamento devido ao grau de ocupação como na perfuração húmida | Rolha de núcleo na gama de Ø 52 a 152 mm | Baixa pressão de contacto necessária e, portanto, relativamente baixa geração de calor |  | PROD
34697709 | HOHLT 82x350x11/4" DDXP6-C3 | Coroas de broca a seco | ST | 1 | Concreto | 9003173220511 |  |  |  | 82075010 | AT | T |  |  |  |  | 2.088 | 1.989 | kg | Furadeira de coluna | HOHLT |  |  | 37 |  | D x T x Y/AUFN | 82 x 350 x 11/4" | 82.0 | 350.0 | 0.0 | 30604__hohlt_102x350x114_ddxp6-c3_front_tn34697722_mdb.jpg | 30604__hohlt_102x350x114_ddxp6-c3_front_tn34697722_mdb.jpg | 30604__hohlt_102x350x114_ddxp6-c3_side_tn34697722_mdb.jpg | 30604__hohlt_102x350x114_ddxp6-c3_side_2_tn34697722_mdb.jpg | [5 empty] | Graças ao inovador sistema de ligação da tecnologia TGD®+, a eficiência é maximizada e o perfil é controlado de forma direcionada | Excelente e rápido desempenho de corte graças à elevada capacidade de carga térmica | Maior suavidade de funcionamento devido ao grau de ocupação como na perfuração húmida |  |  | Para motores de perfuração de 3 kW com função de impacto suave para instalação guiada por coluna | Perfurar betão armado que anteriormente só podia ser perfurado com coroas de perfuração húmidas | Tecnicamente, é possível uma aplicação híbrida (seco e húmido) se os materiais de baixo desgaste (por exemplo, peças de betão pré-fabricadas altamente compactadas) tiverem de ser perfurados com o método húmido | [5 empty] | Graças ao inovador sistema de ligação da tecnologia TGD®+, a eficiência é maximizada e o perfil é controlado de forma direcionada | Excelente e rápido desempenho de corte graças à elevada capacidade de carga térmica | Maior suavidade de funcionamento devido ao grau de ocupação como na perfuração húmida | Rolha de núcleo na gama de Ø 52 a 152 mm | Baixa pressão de contacto necessária e, portanto, relativamente baixa geração de calor |  | PROD
34697710 | HOHLT 92x350x11/4" DDXP6-C3 | Coroas de broca a seco | ST | 1 | Concreto | 9003173220535 |  |  |  | 82075010 | AT | T |  |  |  |  | 2.403 | 2.288 | kg | Furadeira de coluna | HOHLT |  |  | 37 |  | D x T x Y/AUFN | 92 x 350 x 11/4" | 92.0 | 350.0 | 0.0 | 30604__hohlt_102x350x114_ddxp6-c3_front_tn34697722_mdb.jpg | 30604__hohlt_102x350x114_ddxp6-c3_front_tn34697722_mdb.jpg | 30604__hohlt_102x350x114_ddxp6-c3_side_tn34697722_mdb.jpg | 30604__hohlt_102x350x114_ddxp6-c3_side_2_tn34697722_mdb.jpg | [5 empty] | Graças ao inovador sistema de ligação da tecnologia TGD®+, a eficiência é maximizada e o perfil é controlado de forma direcionada | Excelente e rápido desempenho de corte graças à elevada capacidade de carga térmica | Maior suavidade de funcionamento devido ao grau de ocupação como na perfuração húmida |  |  | Para motores de perfuração de 3 kW com função de impacto suave para instalação guiada por coluna | Perfurar betão armado que anteriormente só podia ser perfurado com coroas de perfuração húmidas | Tecnicamente, é possível uma aplicação híbrida (seco e húmido) se os materiais de baixo desgaste (por exemplo, peças de betão pré-fabricadas altamente compactadas) tiverem de ser perfurados com o método húmido | [5 empty] | Graças ao inovador sistema de ligação da tecnologia TGD®+, a eficiência é maximizada e o perfil é controlado de forma direcionada | Excelente e rápido desempenho de corte graças à elevada capacidade de carga térmica | Maior suavidade de funcionamento devido ao grau de ocupação como na perfuração húmida | Rolha de núcleo na gama de Ø 52 a 152 mm | Baixa pressão de contacto necessária e, portanto, relativamente baixa geração de calor |  | PROD
34697722 | HOHLT 102x350x11/4" DDXP6-C3 | Coroas de broca a seco | ST | 1 | Concreto | 9003173220542 |  |  |  | 82075010 | AT | T |  |  |  |  | 2.736 | 2.605 | kg | Furadeira de coluna | HOHLT |  |  | 37 |  | D x T x Y/AUFN | 102 x 350 x 11/4" | 102.0 | 350.0 | 0.0 | 30604__hohlt_102x350x114_ddxp6-c3_front_tn34697722_mdb.jpg | 30604__hohlt_102x350x114_ddxp6-c3_front_tn34697722_mdb.jpg | 30604__hohlt_102x350x114_ddxp6-c3_side_tn34697722_mdb.jpg | 30604__hohlt_102x350x114_ddxp6-c3_side_2_tn34697722_mdb.jpg | [5 empty] | Graças ao inovador sistema de ligação da tecnologia TGD®+, a eficiência é maximizada e o perfil é controlado de forma direcionada | Excelente e rápido desempenho de corte graças à elevada capacidade de carga térmica | Maior suavidade de funcionamento devido ao grau de ocupação como na perfuração húmida |  |  | Para motores de perfuração de 3 kW com função de impacto suave para instalação guiada por coluna | Perfurar betão armado que anteriormente só podia ser perfurado com coroas de perfuração húmidas | Tecnicamente, é possível uma aplicação híbrida (seco e húmido) se os materiais de baixo desgaste (por exemplo, peças de betão pré-fabricadas altamente compactadas) tiverem de ser perfurados com o método húmido | [5 empty] | Graças ao inovador sistema de ligação da tecnologia TGD®+, a eficiência é maximizada e o perfil é controlado de forma direcionada | Excelente e rápido desempenho de corte graças à elevada capacidade de carga térmica | Maior suavidade de funcionamento devido ao grau de ocupação como na perfuração húmida | Rolha de núcleo na gama de Ø 52 a 152 mm | Baixa pressão de contacto necessária e, portanto, relativamente baixa geração de calor |  | PROD
34697726 | HOHLT 107x350x11/4" DDXP6-C3 | Coroas de broca a seco | ST | 1 | Concreto | 9003173220559 |  |  |  | 82075010 | AT | T |  |  |  |  | 2.934 | 2.794 | kg | Furadeira de coluna | HOHLT |  |  | 37 |  | D x T x Y/AUFN | 107 x 350 x 11/4" | 107.0 | 350.0 | 0.0 | 30604__hohlt_102x350x114_ddxp6-c3_front_tn34697722_mdb.jpg | 30604__hohlt_102x350x114_ddxp6-c3_front_tn34697722_mdb.jpg | 30604__hohlt_102x350x114_ddxp6-c3_side_tn34697722_mdb.jpg | 30604__hohlt_102x350x114_ddxp6-c3_side_2_tn34697722_mdb.jpg | [5 empty] | Graças ao inovador sistema de ligação da tecnologia TGD®+, a eficiência é maximizada e o perfil é controlado de forma direcionada | Excelente e rápido desempenho de corte graças à elevada capacidade de carga térmica | Maior suavidade de funcionamento devido ao grau de ocupação como na perfuração húmida |  |  | Para motores de perfuração de 3 kW com função de impacto suave para instalação guiada por coluna | Perfurar betão armado que anteriormente só podia ser perfurado com coroas de perfuração húmidas | Tecnicamente, é possível uma aplicação híbrida (seco e húmido) se os materiais de baixo desgaste (por exemplo, peças de betão pré-fabricadas altamente compactadas) tiverem de ser perfurados com o método húmido | [5 empty] | Graças ao inovador sistema de ligação da tecnologia TGD®+, a eficiência é maximizada e o perfil é controlado de forma direcionada | Excelente e rápido desempenho de corte graças à elevada capacidade de carga térmica | Maior suavidade de funcionamento devido ao grau de ocupação como na perfuração húmida | Rolha de núcleo na gama de Ø 52 a 152 mm | Baixa pressão de contacto necessária e, portanto, relativamente baixa geração de calor |  | PROD
34697728 | HOHLT 112x350x11/4" DDXP6-C3 | Coroas de broca a seco | ST | 1 | Concreto | 9003173220566 |  |  |  | 82075010 | AT | T |  |  |  |  | 3.094 | 2.946 | kg | Furadeira de coluna | HOHLT |  |  | 37 |  | D x T x Y/AUFN | 112 x 350 x 11/4" | 112.0 | 350.0 | 0.0 | 30604__hohlt_102x350x114_ddxp6-c3_front_tn34697722_mdb.jpg | 30604__hohlt_102x350x114_ddxp6-c3_front_tn34697722_mdb.jpg | 30604__hohlt_102x350x114_ddxp6-c3_side_tn34697722_mdb.jpg | 30604__hohlt_102x350x114_ddxp6-c3_side_2_tn34697722_mdb.jpg | [5 empty] | Graças ao inovador sistema de ligação da tecnologia TGD®+, a eficiência é maximizada e o perfil é controlado de forma direcionada | Excelente e rápido desempenho de corte graças à elevada capacidade de carga térmica | Maior suavidade de funcionamento devido ao grau de ocupação como na perfuração húmida |  |  | Para motores de perfuração de 3 kW com função de impacto suave para instalação guiada por coluna | Perfurar betão armado que anteriormente só podia ser perfurado com coroas de perfuração húmidas | Tecnicamente, é possível uma aplicação híbrida (seco e húmido) se os materiais de baixo desgaste (por exemplo, peças de betão pré-fabricadas altamente compactadas) tiverem de ser perfurados com o método húmido | [5 empty] | Graças ao inovador sistema de ligação da tecnologia TGD®+, a eficiência é maximizada e o perfil é controlado de forma direcionada | Excelente e rápido desempenho de corte graças à elevada capacidade de carga térmica | Maior suavidade de funcionamento devido ao grau de ocupação como na perfuração húmida | Rolha de núcleo na gama de Ø 52 a 152 mm | Baixa pressão de contacto necessária e, portanto, relativamente baixa geração de calor |  | PROD
34697729 | HOHLT 122x350x11/4" DDXP6-C3 | Coroas de broca a seco | ST | 1 | Concreto | 9003173220573 |  |  |  | 82075010 | AT | T |  |  |  |  | 3.468 | 3.302 | kg | Furadeira de coluna | HOHLT |  |  | 37 |  | D x T x Y/AUFN | 122 x 350 x 11/4" | 122.0 | 350.0 | 0.0 | 30604__hohlt_102x350x114_ddxp6-c3_front_tn34697722_mdb.jpg | 30604__hohlt_102x350x114_ddxp6-c3_front_tn34697722_mdb.jpg | 30604__hohlt_102x350x114_ddxp6-c3_side_tn34697722_mdb.jpg | 30604__hohlt_102x350x114_ddxp6-c3_side_2_tn34697722_mdb.jpg | [5 empty] | Graças ao inovador sistema de ligação da tecnologia TGD®+, a eficiência é maximizada e o perfil é controlado de forma direcionada | Excelente e rápido desempenho de corte graças à elevada capacidade de carga térmica | Maior suavidade de funcionamento devido ao grau de ocupação como na perfuração húmida |  |  | Para motores de perfuração de 3 kW com função de impacto suave para instalação guiada por coluna | Perfurar betão armado que anteriormente só podia ser perfurado com coroas de perfuração húmidas | Tecnicamente, é possível uma aplicação híbrida (seco e húmido) se os materiais de baixo desgaste (por exemplo, peças de betão pré-fabricadas altamente compactadas) tiverem de ser perfurados com o método húmido | [5 empty] | Graças ao inovador sistema de ligação da tecnologia TGD®+, a eficiência é maximizada e o perfil é controlado de forma direcionada | Excelente e rápido desempenho de corte graças à elevada capacidade de carga térmica | Maior suavidade de funcionamento devido ao grau de ocupação como na perfuração húmida | Rolha de núcleo na gama de Ø 52 a 152 mm | Baixa pressão de contacto necessária e, portanto, relativamente baixa geração de calor |  | PROD
34697741 | HOHLT 127x350x11/4" DDXP6-C3 | Coroas de broca a seco | ST | 1 | Concreto | 9003173220580 |  |  |  | 82075010 | AT | T |  |  |  |  | 3.674 | 3.499 | kg | Furadeira de coluna | HOHLT |  |  | 37 |  | D x T x Y/AUFN | 127 x 350 x 11/4" | 127.0 | 350.0 | 0.0 | 30604__hohlt_102x350x114_ddxp6-c3_front_tn34697722_mdb.jpg | 30604__hohlt_102x350x114_ddxp6-c3_front_tn34697722_mdb.jpg | 30604__hohlt_102x350x114_ddxp6-c3_side_tn34697722_mdb.jpg | 30604__hohlt_102x350x114_ddxp6-c3_side_2_tn34697722_mdb.jpg | [5 empty] | Graças ao inovador sistema de ligação da tecnologia TGD®+, a eficiência é maximizada e o perfil é controlado de forma direcionada | Excelente e rápido desempenho de corte graças à elevada capacidade de carga térmica | Maior suavidade de funcionamento devido ao grau de ocupação como na perfuração húmida |  |  | Para motores de perfuração de 3 kW com função de impacto suave para instalação guiada por coluna | Perfurar betão armado que anteriormente só podia ser perfurado com coroas de perfuração húmidas | Tecnicamente, é possível uma aplicação híbrida (seco e húmido) se os materiais de baixo desgaste (por exemplo, peças de betão pré-fabricadas altamente compactadas) tiverem de ser perfurados com o método húmido | [5 empty] | Graças ao inovador sistema de ligação da tecnologia TGD®+, a eficiência é maximizada e o perfil é controlado de forma direcionada | Excelente e rápido desempenho de corte graças à elevada capacidade de carga térmica | Maior suavidade de funcionamento devido ao grau de ocupação como na perfuração húmida | Rolha de núcleo na gama de Ø 52 a 152 mm | Baixa pressão de contacto necessária e, portanto, relativamente baixa geração de calor |  | PROD
34697744 | HOHLT 132x350x11/4" DDXP6-C3 | Coroas de broca a seco | ST | 1 | Concreto | 9003173220597 |  |  |  | 82075010 | AT | T |  |  |  |  | 3.877 | 3.692 | kg | Furadeira de coluna | HOHLT |  |  | 37 |  | D x T x Y/AUFN | 132 x 350 x 11/4" | 132.0 | 350.0 | 0.0 | 30604__hohlt_102x350x114_ddxp6-c3_front_tn34697722_mdb.jpg | 30604__hohlt_102x350x114_ddxp6-c3_front_tn34697722_mdb.jpg | 30604__hohlt_102x350x114_ddxp6-c3_side_tn34697722_mdb.jpg | 30604__hohlt_102x350x114_ddxp6-c3_side_2_tn34697722_mdb.jpg | [5 empty] | Graças ao inovador sistema de ligação da tecnologia TGD®+, a eficiência é maximizada e o perfil é controlado de forma direcionada | Excelente e rápido desempenho de corte graças à elevada capacidade de carga térmica | Maior suavidade de funcionamento devido ao grau de ocupação como na perfuração húmida |  |  | Para motores de perfuração de 3 kW com função de impacto suave para instalação guiada por coluna | Perfurar betão armado que anteriormente só podia ser perfurado com coroas de perfuração húmidas | Tecnicamente, é possível uma aplicação híbrida (seco e húmido) se os materiais de baixo desgaste (por exemplo, peças de betão pré-fabricadas altamente compactadas) tiverem de ser perfurados com o método húmido | [5 empty] | Graças ao inovador sistema de ligação da tecnologia TGD®+, a eficiência é maximizada e o perfil é controlado de forma direcionada | Excelente e rápido desempenho de corte graças à elevada capacidade de carga térmica | Maior suavidade de funcionamento devido ao grau de ocupação como na perfuração húmida | Rolha de núcleo na gama de Ø 52 a 152 mm | Baixa pressão de contacto necessária e, portanto, relativamente baixa geração de calor |  | PROD
34697746 | HOHLT 142x350x11/4" DDXP6-C3 | Coroas de broca a seco | ST | 1 | Concreto | 9003173220603 |  |  |  | 82075010 | AT | T |  |  |  |  | 4.273 | 4.069 | kg | Furadeira de coluna | HOHLT |  |  | 37 |  | D x T x Y/AUFN | 142 x 350 x 11/4" | 142.0 | 350.0 | 0.0 | 30604__hohlt_102x350x114_ddxp6-c3_front_tn34697722_mdb.jpg | 30604__hohlt_102x350x114_ddxp6-c3_front_tn34697722_mdb.jpg | 30604__hohlt_102x350x114_ddxp6-c3_side_tn34697722_mdb.jpg | 30604__hohlt_102x350x114_ddxp6-c3_side_2_tn34697722_mdb.jpg | [5 empty] | Graças ao inovador sistema de ligação da tecnologia TGD®+, a eficiência é maximizada e o perfil é controlado de forma direcionada | Excelente e rápido desempenho de corte graças à elevada capacidade de carga térmica | Maior suavidade de funcionamento devido ao grau de ocupação como na perfuração húmida |  |  | Para motores de perfuração de 3 kW com função de impacto suave para instalação guiada por coluna | Perfurar betão armado que anteriormente só podia ser perfurado com coroas de perfuração húmidas | Tecnicamente, é possível uma aplicação híbrida (seco e húmido) se os materiais de baixo desgaste (por exemplo, peças de betão pré-fabricadas altamente compactadas) tiverem de ser perfurados com o método húmido | [5 empty] | Graças ao inovador sistema de ligação da tecnologia TGD®+, a eficiência é maximizada e o perfil é controlado de forma direcionada | Excelente e rápido desempenho de corte graças à elevada capacidade de carga térmica | Maior suavidade de funcionamento devido ao grau de ocupação como na perfuração húmida | Rolha de núcleo na gama de Ø 52 a 152 mm | Baixa pressão de contacto necessária e, portanto, relativamente baixa geração de calor |  | PROD
34697747 | HOHLT 152x350x11/4" DDXP6-C3 | Coroas de broca a seco | ST | 1 | Concreto | 9003173220467 |  |  |  | 82075010 | AT | T |  |  |  |  | 4.684 | 4.461 | kg | Furadeira de coluna | HOHLT |  |  | 37 |  | D x T x Y/AUFN | 152 x 350 x 11/4" | 152.0 | 350.0 | 0.0 | 30604__hohlt_102x350x114_ddxp6-c3_front_tn34697722_mdb.jpg | 30604__hohlt_102x350x114_ddxp6-c3_front_tn34697722_mdb.jpg | 30604__hohlt_102x350x114_ddxp6-c3_side_tn34697722_mdb.jpg | 30604__hohlt_102x350x114_ddxp6-c3_side_2_tn34697722_mdb.jpg | [5 empty] | Graças ao inovador sistema de ligação da tecnologia TGD®+, a eficiência é maximizada e o perfil é controlado de forma direcionada | Excelente e rápido desempenho de corte graças à elevada capacidade de carga térmica | Maior suavidade de funcionamento devido ao grau de ocupação como na perfuração húmida |  |  | Para motores de perfuração de 3 kW com função de impacto suave para instalação guiada por coluna | Perfurar betão armado que anteriormente só podia ser perfurado com coroas de perfuração húmidas | Tecnicamente, é possível uma aplicação híbrida (seco e húmido) se os materiais de baixo desgaste (por exemplo, peças de betão pré-fabricadas altamente compactadas) tiverem de ser perfurados com o método húmido | [5 empty] | Graças ao inovador sistema de ligação da tecnologia TGD®+, a eficiência é maximizada e o perfil é controlado de forma direcionada | Excelente e rápido desempenho de corte graças à elevada capacidade de carga térmica | Maior suavidade de funcionamento devido ao grau de ocupação como na perfuração húmida | Rolha de núcleo na gama de Ø 52 a 152 mm | Baixa pressão de contacto necessária e, portanto, relativamente baixa geração de calor |  | PROD
34697748 | HOHLT 162x350x11/4" DDXP6-C3 | Coroas de broca a seco | ST | 1 | Concreto | 9003173220610 |  |  |  | 82075010 | AT | T |  |  |  |  | 5.09 | 4.848 | kg | Furadeira de coluna | HOHLT |  |  | 37 |  | D x T x Y/AUFN | 162 x 350 x 11/4" | 162.0 | 350.0 | 0.0 | 30604__hohlt_102x350x114_ddxp6-c3_front_tn34697722_mdb.jpg | 30604__hohlt_102x350x114_ddxp6-c3_front_tn34697722_mdb.jpg | 30604__hohlt_102x350x114_ddxp6-c3_side_tn34697722_mdb.jpg | 30604__hohlt_102x350x114_ddxp6-c3_side_2_tn34697722_mdb.jpg | [5 empty] | Graças ao inovador sistema de ligação da tecnologia TGD®+, a eficiência é maximizada e o perfil é controlado de forma direcionada | Excelente e rápido desempenho de corte graças à elevada capacidade de carga térmica | Maior suavidade de funcionamento devido ao grau de ocupação como na perfuração húmida |  |  | Para motores de perfuração de 3 kW com função de impacto suave para instalação guiada por coluna | Perfurar betão armado que anteriormente só podia ser perfurado com coroas de perfuração húmidas | Tecnicamente, é possível uma aplicação híbrida (seco e húmido) se os materiais de baixo desgaste (por exemplo, peças de betão pré-fabricadas altamente compactadas) tiverem de ser perfurados com o método húmido | [5 empty] | Graças ao inovador sistema de ligação da tecnologia TGD®+, a eficiência é maximizada e o perfil é controlado de forma direcionada | Excelente e rápido desempenho de corte graças à elevada capacidade de carga térmica | Maior suavidade de funcionamento devido ao grau de ocupação como na perfuração húmida | Rolha de núcleo na gama de Ø 52 a 152 mm | Baixa pressão de contacto necessária e, portanto, relativamente baixa geração de calor |  | PROD
34697749 | HOHLT 172x350x11/4" DDXP6-C3 | Coroas de broca a seco | ST | 1 | Concreto | 9003173220627 |  |  |  | 82075010 | AT | T |  |  |  |  | 5.564 | 5.299 | kg | Furadeira de coluna | HOHLT |  |  | 37 |  | D x T x Y/AUFN | 172 x 350 x 11/4" | 172.0 | 350.0 | 0.0 | 30604__hohlt_102x350x114_ddxp6-c3_front_tn34697722_mdb.jpg | 30604__hohlt_102x350x114_ddxp6-c3_front_tn34697722_mdb.jpg | 30604__hohlt_102x350x114_ddxp6-c3_side_tn34697722_mdb.jpg | 30604__hohlt_102x350x114_ddxp6-c3_side_2_tn34697722_mdb.jpg | [5 empty] | Graças ao inovador sistema de ligação da tecnologia TGD®+, a eficiência é maximizada e o perfil é controlado de forma direcionada | Excelente e rápido desempenho de corte graças à elevada capacidade de carga térmica | Maior suavidade de funcionamento devido ao grau de ocupação como na perfuração húmida |  |  | Para motores de perfuração de 3 kW com função de impacto suave para instalação guiada por coluna | Perfurar betão armado que anteriormente só podia ser perfurado com coroas de perfuração húmidas | Tecnicamente, é possível uma aplicação híbrida (seco e húmido) se os materiais de baixo desgaste (por exemplo, peças de betão pré-fabricadas altamente compactadas) tiverem de ser perfurados com o método húmido | [5 empty] | Graças ao inovador sistema de ligação da tecnologia TGD®+, a eficiência é maximizada e o perfil é controlado de forma direcionada | Excelente e rápido desempenho de corte graças à elevada capacidade de carga térmica | Maior suavidade de funcionamento devido ao grau de ocupação como na perfuração húmida | Rolha de núcleo na gama de Ø 52 a 152 mm | Baixa pressão de contacto necessária e, portanto, relativamente baixa geração de calor |  | PROD
34697750 | HOHLT 182x350x11/4" DDXP6-C3 | Coroas de broca a seco | ST | 1 | Concreto | 9003173220634 |  |  |  | 82075010 | AT | T |  |  |  |  | 6.022 | 5.735 | kg | Furadeira de coluna | HOHLT |  |  | 37 |  | D x T x Y/AUFN | 182 x 350 x 11/4" | 182.0 | 350.0 | 0.0 | 30604__hohlt_102x350x114_ddxp6-c3_front_tn34697722_mdb.jpg | 30604__hohlt_102x350x114_ddxp6-c3_front_tn34697722_mdb.jpg | 30604__hohlt_102x350x114_ddxp6-c3_side_tn34697722_mdb.jpg | 30604__hohlt_102x350x114_ddxp6-c3_side_2_tn34697722_mdb.jpg | [5 empty] | Graças ao inovador sistema de ligação da tecnologia TGD®+, a eficiência é maximizada e o perfil é controlado de forma direcionada | Excelente e rápido desempenho de corte graças à elevada capacidade de carga térmica | Maior suavidade de funcionamento devido ao grau de ocupação como na perfuração húmida |  |  | Para motores de perfuração de 3 kW com função de impacto suave para instalação guiada por coluna | Perfurar betão armado que anteriormente só podia ser perfurado com coroas de perfuração húmidas | Tecnicamente, é possível uma aplicação híbrida (seco e húmido) se os materiais de baixo desgaste (por exemplo, peças de betão pré-fabricadas altamente compactadas) tiverem de ser perfurados com o método húmido | [5 empty] | Graças ao inovador sistema de ligação da tecnologia TGD®+, a eficiência é maximizada e o perfil é controlado de forma direcionada | Excelente e rápido desempenho de corte graças à elevada capacidade de carga térmica | Maior suavidade de funcionamento devido ao grau de ocupação como na perfuração húmida | Rolha de núcleo na gama de Ø 52 a 152 mm | Baixa pressão de contacto necessária e, portanto, relativamente baixa geração de calor |  | PROD
34697751 | HOHLT 192x350x11/4" DDXP6-C3 | Coroas de broca a seco | ST | 1 | Concreto | 9003173220641 |  |  |  | 82075010 | AT | T |  |  |  |  | 6.484 | 6.175 | kg | Furadeira de coluna | HOHLT |  |  | 37 |  | D x T x Y/AUFN | 192 x 350 x 11/4" | 192.0 | 350.0 | 0.0 | 30604__hohlt_102x350x114_ddxp6-c3_front_tn34697722_mdb.jpg | 30604__hohlt_102x350x114_ddxp6-c3_front_tn34697722_mdb.jpg | 30604__hohlt_102x350x114_ddxp6-c3_side_tn34697722_mdb.jpg | 30604__hohlt_102x350x114_ddxp6-c3_side_2_tn34697722_mdb.jpg | [5 empty] | Graças ao inovador sistema de ligação da tecnologia TGD®+, a eficiência é maximizada e o perfil é controlado de forma direcionada | Excelente e rápido desempenho de corte graças à elevada capacidade de carga térmica | Maior suavidade de funcionamento devido ao grau de ocupação como na perfuração húmida |  |  | Para motores de perfuração de 3 kW com função de impacto suave para instalação guiada por coluna | Perfurar betão armado que anteriormente só podia ser perfurado com coroas de perfuração húmidas | Tecnicamente, é possível uma aplicação híbrida (seco e húmido) se os materiais de baixo desgaste (por exemplo, peças de betão pré-fabricadas altamente compactadas) tiverem de ser perfurados com o método húmido | [5 empty] | Graças ao inovador sistema de ligação da tecnologia TGD®+, a eficiência é maximizada e o perfil é controlado de forma direcionada | Excelente e rápido desempenho de corte graças à elevada capacidade de carga térmica | Maior suavidade de funcionamento devido ao grau de ocupação como na perfuração húmida | Rolha de núcleo na gama de Ø 52 a 152 mm | Baixa pressão de contacto necessária e, portanto, relativamente baixa geração de calor |  | PROD
34697752 | HOHLT 202x350x11/4" DDXP6-C3 | Coroas de broca a seco | ST | 1 | Concreto | 9003173220658 |  |  |  | 82075010 | AT | T |  |  |  |  | 6.973 | 6.641 | kg | Furadeira de coluna | HOHLT |  |  | 37 |  | D x T x Y/AUFN | 202 x 350 x 11/4" | 202.0 | 350.0 | 0.0 | 30604__hohlt_102x350x114_ddxp6-c3_front_tn34697722_mdb.jpg | 30604__hohlt_102x350x114_ddxp6-c3_front_tn34697722_mdb.jpg | 30604__hohlt_102x350x114_ddxp6-c3_side_tn34697722_mdb.jpg | 30604__hohlt_102x350x114_ddxp6-c3_side_2_tn34697722_mdb.jpg | [5 empty] | Graças ao inovador sistema de ligação da tecnologia TGD®+, a eficiência é maximizada e o perfil é controlado de forma direcionada | Excelente e rápido desempenho de corte graças à elevada capacidade de carga térmica | Maior suavidade de funcionamento devido ao grau de ocupação como na perfuração húmida |  |  | Para motores de perfuração de 3 kW com função de impacto suave para instalação guiada por coluna | Perfurar betão armado que anteriormente só podia ser perfurado com coroas de perfuração húmidas | Tecnicamente, é possível uma aplicação híbrida (seco e húmido) se os materiais de baixo desgaste (por exemplo, peças de betão pré-fabricadas altamente compactadas) tiverem de ser perfurados com o método húmido | [5 empty] | Graças ao inovador sistema de ligação da tecnologia TGD®+, a eficiência é maximizada e o perfil é controlado de forma direcionada | Excelente e rápido desempenho de corte graças à elevada capacidade de carga térmica | Maior suavidade de funcionamento devido ao grau de ocupação como na perfuração húmida | Rolha de núcleo na gama de Ø 52 a 152 mm | Baixa pressão de contacto necessária e, portanto, relativamente baixa geração de calor |  | PROD
34700006 | BELT PC X 90x395 A30 P81 JTS | Cintas de lixa | ST | 10 | Aço inoxidável;Materiais compostos;Titânio/ligas de titânio;Crómio;Cobalto;Níquel | 9003173235300 | 9009013133782 |  |  | 68051000 | IT | [5 empty] | 0.029 | 0.029 | kg | Mini lixadeira de cinta;Lixadeira de cinta estacionária | BELT-PC |  |  | 30 |  | W x C | 90 x 395 | 0.0 | 90.0 | 395.0 | 29621__trine_belt_iso_mdb.jpg | 29621__trine_belt_iso_mdb.jpg | [7 empty] | Acabamento uniforme | Propriedades de autoafiação | Retificação a frio | Abrasivos revestidos tridimensionais para aplicações de acabamento em metais duros. Adequado para todas as lixadeiras de correia estacionárias e mini lixadeiras comuns. | As inovadoras correias TRINE permitem obter os melhores resultados em aplicações de acabamento. A micro replicação permite a produção de estruturas superficiais tridimensionais (pirâmides) altamente precisas, que oferecem um acabamento polido consistente e reprodutível ao longo de toda a vida útil. O comportamento de retificação a frio do TRINE minimiza a transferência de calor para o componente. Graças à estrutura de superfície inovadora, pode-se obter taxas de remoção mais altas e vida útil mais longa do que com as cintas abrasivas convencionais, o que reduz muito os custos de processamento. | Para rebarbação, biselamento e acabamento, bem como retificação fina, pré-retificação e retificação transitória, retificação de contorno e perfil. | Adequado para aplicações a seco e a húmido | [6 empty] | Acabamento superficial uniforme e perfeito ao longo de toda a vida útil | Acabamento mais fino do que os abrasivos revestidos convencionais | Propriedades de autoafiação para o mais alto desempenho consistente
34700008 | BELT PC X 90x395 A45 P81 JTS | Cintas de lixa | ST | 10 | Aço inoxidável;Materiais compostos;Titânio/ligas de titânio;Crómio;Cobalto;Níquel | 9003173235164 | 9009013133836 |  |  | 68051000 | IT | [5 empty] | 0.029 | 0.029 | kg | Mini lixadeira de cinta;Lixadeira de cinta estacionária | BELT-PC |  |  | 45 |  | W x C | 90 x 395 | 0.0 | 90.0 | 395.0 | 29621__trine_belt_iso_mdb.jpg | 29621__trine_belt_iso_mdb.jpg | [7 empty] | Acabamento uniforme | Propriedades de autoafiação | Retificação a frio | Abrasivos revestidos tridimensionais para aplicações de acabamento em metais duros. Adequado para todas as lixadeiras de correia estacionárias e mini lixadeiras comuns. | As inovadoras correias TRINE permitem obter os melhores resultados em aplicações de acabamento. A micro replicação permite a produção de estruturas superficiais tridimensionais (pirâmides) altamente precisas, que oferecem um acabamento polido consistente e reprodutível ao longo de toda a vida útil. O comportamento de retificação a frio do TRINE minimiza a transferência de calor para o componente. Graças à estrutura de superfície inovadora, pode-se obter taxas de remoção mais altas e vida útil mais longa do que com as cintas abrasivas convencionais, o que reduz muito os custos de processamento. | Para rebarbação, biselamento e acabamento, bem como retificação fina, pré-retificação e retificação transitória, retificação de contorno e perfil. | Adequado para aplicações a seco e a húmido | [6 empty] | Acabamento superficial uniforme e perfeito ao longo de toda a vida útil | Acabamento mais fino do que os abrasivos revestidos convencionais | Propriedades de autoafiação para o mais alto desempenho consistente
34700080 | BELT PC X 90x395 A80 P81 JTS | Cintas de lixa | ST | 10 | Aço inoxidável;Materiais compostos;Titânio/ligas de titânio;Crómio;Cobalto;Níquel | 9003173235317 | 9009013133874 |  |  | 68051000 | IT | [5 empty] | 0.029 | 0.029 | kg | Mini lixadeira de cinta;Lixadeira de cinta estacionária | BELT-PC |  |  | 80 |  | W x C | 90 x 395 | 0.0 | 90.0 | 395.0 | 29621__trine_belt_iso_mdb.jpg | 29621__trine_belt_iso_mdb.jpg | [7 empty] | Acabamento uniforme | Propriedades de autoafiação | Retificação a frio | Abrasivos revestidos tridimensionais para aplicações de acabamento em metais duros. Adequado para todas as lixadeiras de correia estacionárias e mini lixadeiras comuns. | As inovadoras correias TRINE permitem obter os melhores resultados em aplicações de acabamento. A micro replicação permite a produção de estruturas superficiais tridimensionais (pirâmides) altamente precisas, que oferecem um acabamento polido consistente e reprodutível ao longo de toda a vida útil. O comportamento de retificação a frio do TRINE minimiza a transferência de calor para o componente. Graças à estrutura de superfície inovadora, pode-se obter taxas de remoção mais altas e vida útil mais longa do que com as cintas abrasivas convencionais, o que reduz muito os custos de processamento. | Para rebarbação, biselamento e acabamento, bem como retificação fina, pré-retificação e retificação transitória, retificação de contorno e perfil. | Adequado para aplicações a seco e a húmido | [6 empty] | Acabamento superficial uniforme e perfeito ao longo de toda a vida útil | Acabamento mais fino do que os abrasivos revestidos convencionais | Propriedades de autoafiação para o mais alto desempenho consistente
34700146 | BELT PC X 90x395 A100 P81 JTS | Cintas de lixa | ST | 10 | Aço inoxidável;Materiais compostos;Titânio/ligas de titânio;Crómio;Cobalto;Níquel | 9003173235324 | 9009013133881 |  |  | 68051000 | IT | [5 empty] | 0.029 | 0.029 | kg | Mini lixadeira de cinta;Lixadeira de cinta estacionária | BELT-PC |  |  | 100 |  | W x C | 90 x 395 | 0.0 | 90.0 | 395.0 | 29621__trine_belt_iso_mdb.jpg | 29621__trine_belt_iso_mdb.jpg | [7 empty] | Acabamento uniforme | Propriedades de autoafiação | Retificação a frio | Abrasivos revestidos tridimensionais para aplicações de acabamento em metais duros. Adequado para todas as lixadeiras de correia estacionárias e mini lixadeiras comuns. | As inovadoras correias TRINE permitem obter os melhores resultados em aplicações de acabamento. A micro replicação permite a produção de estruturas superficiais tridimensionais (pirâmides) altamente precisas, que oferecem um acabamento polido consistente e reprodutível ao longo de toda a vida útil. O comportamento de retificação a frio do TRINE minimiza a transferência de calor para o componente. Graças à estrutura de superfície inovadora, pode-se obter taxas de remoção mais altas e vida útil mais longa do que com as cintas abrasivas convencionais, o que reduz muito os custos de processamento. | Para rebarbação, biselamento e acabamento, bem como retificação fina, pré-retificação e retificação transitória, retificação de contorno e perfil. | Adequado para aplicações a seco e a húmido | [6 empty] | Acabamento superficial uniforme e perfeito ao longo de toda a vida útil | Acabamento mais fino do que os abrasivos revestidos convencionais | Propriedades de autoafiação para o mais alto desempenho consistente
34701569 | 1 180x16x32 SD82A60II7PVK8F | Ferramenta para retifi cação de superfície plana | ST | 1 | HSS;Aço |  | 9009013125534 |  |  | 68042230 | AT | T | 40.0 | m/s |  |  | 0.878 | 0.759 | kg |  | 1 |  | A | 60 | V | D x T x H | 180 x 16 x 32 | 180.0 | 16.0 | 32.0 | 848__1_sn664384_front_mdb.jpg | 848__1_sn664384_front_mdb.jpg | [11 empty] | Esse rebolo para retífica de superfície plana é de aplicação universal em todos os aços de alta liga e HSS. Essa universalidade é decorrente do uso de óxidos de alumínio especiais com misturas de óxidos de alumínio sinterizados combinados com sistemas ligantes especiais. Taxas máximas de remoção de material podem ser obtidas com misturas de óxido de alumínio sinterizado como o 454A. A linha de alta qualidade que vem em seguida são os discos resinoides CBN VIB STAR da Tyrolit. | [8 empty] | Boa taxa de remoção de material | Uso universal | Elevada eficiência econômica
34701570 | 1 200x16x32 SD82A60II7PVK8F | Ferramenta para retifi cação de superfície plana | ST | 1 | HSS;Aço |  | 9009013125541 |  |  | 68042230 | AT | T | 40.0 | m/s |  |  | 1.062 | 0.943 | kg |  | 1 |  | A | 60 | V | D x T x H | 200 x 16 x 32 | 200.0 | 16.0 | 32.0 | 848__1_sn664384_front_mdb.jpg | 848__1_sn664384_front_mdb.jpg | [11 empty] | Esse rebolo para retífica de superfície plana é de aplicação universal em todos os aços de alta liga e HSS. Essa universalidade é decorrente do uso de óxidos de alumínio especiais com misturas de óxidos de alumínio sinterizados combinados com sistemas ligantes especiais. Taxas máximas de remoção de material podem ser obtidas com misturas de óxido de alumínio sinterizado como o 454A. A linha de alta qualidade que vem em seguida são os discos resinoides CBN VIB STAR da Tyrolit. | [8 empty] | Boa taxa de remoção de material | Uso universal | Elevada eficiência econômica
34701601 | 1 300x25x127 SD82A60II7PVK8F | Ferramenta para retifi cação de superfície plana | ST | 1 | HSS;Aço |  | 9009013125817 |  |  | 68042230 | AT | T | 40.0 | m/s |  |  | 2.925 | 2.792 | kg |  | 1 |  | A | 60 | V | D x T x H | 300 x 25 x 127 | 300.0 | 25.0 | 127.0 | 848__1_sn664384_front_mdb.jpg | 848__1_sn664384_front_mdb.jpg | [11 empty] | Esse rebolo para retífica de superfície plana é de aplicação universal em todos os aços de alta liga e HSS. Essa universalidade é decorrente do uso de óxidos de alumínio especiais com misturas de óxidos de alumínio sinterizados combinados com sistemas ligantes especiais. Taxas máximas de remoção de material podem ser obtidas com misturas de óxido de alumínio sinterizado como o 454A. A linha de alta qualidade que vem em seguida são os discos resinoides CBN VIB STAR da Tyrolit. | [8 empty] | Boa taxa de remoção de material | Uso universal | Elevada eficiência econômica
34701602 | 1 300x30x127 SD82A60II7PVK8F | Ferramenta para retifi cação de superfície plana | ST | 1 | HSS;Aço |  | 9009013125824 |  |  | 68042230 | AT | T | 40.0 | m/s |  |  | 3.484 | 3.351 | kg |  | 1 |  | A | 60 | V | D x T x H | 300 x 30 x 127 | 300.0 | 30.0 | 127.0 | 848__1_sn664384_front_mdb.jpg | 848__1_sn664384_front_mdb.jpg | [11 empty] | Esse rebolo para retífica de superfície plana é de aplicação universal em todos os aços de alta liga e HSS. Essa universalidade é decorrente do uso de óxidos de alumínio especiais com misturas de óxidos de alumínio sinterizados combinados com sistemas ligantes especiais. Taxas máximas de remoção de material podem ser obtidas com misturas de óxido de alumínio sinterizado como o 454A. A linha de alta qualidade que vem em seguida são os discos resinoides CBN VIB STAR da Tyrolit. | [8 empty] | Boa taxa de remoção de material | Uso universal | Elevada eficiência econômica
34701645 | 1A1 200x15x31,75 B126C75B VIB-STAR | Ferramentas para retifi cação cilíndrica externa | ST | 1 | Aço;HSS |  | 9009013127217 |  |  | 68042100 | AT | T | 63.0 | m/s |  |  | 1.19 | 0.671 | kg |  | 1A1 |  | B | 126 | B | D x T x H | 200 x 15 x 31,75 | 200.0 | 15.0 | 31.75 | 845__1a1_sn366816_front_mdb.jpg | 845__1a1_sn366816_front_mdb.jpg | [11 empty] | O rebolo VIB STAR é fabricado com um núcleo redutor de vibração. Isso permite um processo de desbaste consistente e silencioso. O efeito do autoafiamento constante também garante o consumo consistente de energia e, consequentemente, uma elevada eficiência econômica da ferramenta. Resultados de baixo desgaste e dimensões extremamente precisas na peça obra reduzem ao mínimo as inspeções das dimensões. | [8 empty] | Elevada eficiência econômica | Sem vibração | Superabrasivos
34701648 | 1 180x16x32 SD33A60JJ8PVK3F | Ferramenta para retifi cação de superfície plana | ST | 1 | Aço |  | 9009013125558 |  |  | 68042230 | AT | T | 40.0 | m/s |  |  | 0.868 | 0.749 | kg |  | 1 |  | A | 60 | V | D x T x H | 180 x 16 x 32 | 180.0 | 16.0 | 32.0 | 847__1_sn54636_front_mdb.jpg | 847__1_sn54636_front_mdb.jpg | [11 empty] | Rebolos para desbaste plano são usados principalmente para o desbaste grosso e fino na construção de máquinas e na confecção de moldes. O objetivo é gerar superfícies planas e retas nas peças obras. Uso de rebolos de alta porosidade e ligas especiais de óxido de alumínio para obter um excelente resultado na superfície e elevada taxa de remoção de material. Resultados de desbaste excepcionais são obtidos graças a dureza e especificações estruturais adequadas para metais sem liga e de baixa liga. | [8 empty] | Desbaste frio | Autoafiamento | Alta vida útil.
34701649 | 1 200x16x32 SD33A60JJ8PVK3F | Ferramenta para retifi cação de superfície plana | ST | 1 | Aço |  | 9009013125565 |  |  | 68042230 | AT | T | 40.0 | m/s |  |  | 1.05 | 0.931 | kg |  | 1 |  | A | 60 | V | D x T x H | 200 x 16 x 32 | 200.0 | 16.0 | 32.0 | 847__1_sn54636_front_mdb.jpg | 847__1_sn54636_front_mdb.jpg | [11 empty] | Rebolos para desbaste plano são usados principalmente para o desbaste grosso e fino na construção de máquinas e na confecção de moldes. O objetivo é gerar superfícies planas e retas nas peças obras. Uso de rebolos de alta porosidade e ligas especiais de óxido de alumínio para obter um excelente resultado na superfície e elevada taxa de remoção de material. Resultados de desbaste excepcionais são obtidos graças a dureza e especificações estruturais adequadas para metais sem liga e de baixa liga. | [8 empty] | Desbaste frio | Autoafiamento | Alta vida útil.
34701650 | 1 300x25x127 SD33A60JJ8PVK3F | Ferramenta para retifi cação de superfície plana | ST | 1 | Aço |  | 9009013125831 |  |  | 68042230 | AT | T | 40.0 | m/s |  |  | 2.889 | 2.756 | kg |  | 1 |  | A | 60 | V | D x T x H | 300 x 25 x 127 | 300.0 | 25.0 | 127.0 | 847__1_sn54636_front_mdb.jpg | 847__1_sn54636_front_mdb.jpg | [11 empty] | Rebolos para desbaste plano são usados principalmente para o desbaste grosso e fino na construção de máquinas e na confecção de moldes. O objetivo é gerar superfícies planas e retas nas peças obras. Uso de rebolos de alta porosidade e ligas especiais de óxido de alumínio para obter um excelente resultado na superfície e elevada taxa de remoção de material. Resultados de desbaste excepcionais são obtidos graças a dureza e especificações estruturais adequadas para metais sem liga e de baixa liga. | [8 empty] | Desbaste frio | Autoafiamento | Alta vida útil.
34701661 | 1 300x30x127 SD33A60JJ8PVK3F | Ferramenta para retifi cação de superfície plana | ST | 1 | Aço | 9003173215524 |  |  |  | 68042230 | AT | T | 40.0 | m/s |  |  | 3.44 | 3.307 | kg |  | 1 |  | A | 60 | V | D x T x H | 300 x 30 x 127 | 300.0 | 30.0 | 127.0 | 847__1_sn54636_front_mdb.jpg | 847__1_sn54636_front_mdb.jpg | [11 empty] | Rebolos para desbaste plano são usados principalmente para o desbaste grosso e fino na construção de máquinas e na confecção de moldes. O objetivo é gerar superfícies planas e retas nas peças obras. Uso de rebolos de alta porosidade e ligas especiais de óxido de alumínio para obter um excelente resultado na superfície e elevada taxa de remoção de material. Resultados de desbaste excepcionais são obtidos graças a dureza e especificações estruturais adequadas para metais sem liga e de baixa liga. | [8 empty] | Desbaste frio | Autoafiamento | Alta vida útil.
34703098 | COOL GEL dry drilling tiles 75ml | Brocas para azulejo | ST | 1 | Ladrilhos de cerâmica | 9003173212844 | [10 empty] | 0.85 | 0.85 | kg | Furadeira de coluna |  |  |  | 0 |  |  |  | 0.0 | 0.0 | 0.0 | 30606__cool_gel_tn34703098_mdb.jpg | 30606__cool_gel_tn34703098_mdb.jpg | [11 empty] | O Cool Gel assegura um arrefecimento ótimo da broca e evita o sobreaquecimento. | [13 empty] | https://vimeo.com/639867162
34704496 | 28CLN 115x22,23 ZA40-325 | Discos lamelados | ST | 10 | Aço;Aço inoxidável | 9003173218556 | 9009013119885 |  |  | 68051000 | CZ | 20 | 80.0 | m/s |  |  | 0.12 | 0.12 | kg | Rebarbadora | 28N |  |  | 40 |  | D x H | 115 x 22,23 | 115.0 | 0.0 | 22.23 | 21902__28_125x22-23_za40325_tn34659371_front_back_mdb.jpg | 21902__28_125x22-23_za40325_tn34659371_front_back_mdb.jpg | 21902__28_125x22-23_za40325_tn34659371_back_mdb.jpg |  | 21902__28_125x22-23_za40325_tn34659371_iso_mdb.jpg |  | 21902__28_125x22-23_za40325_tn34659371_front_mdb.jpg |  |  | 30% mais lamelas | Boa taxa de remoção de resíduos | Aumento de vida ùtil | Ferramenta para lixar aço e aço inoxidável. Adequado para todas as rebarbadoras comuns. | Os novos discos de lamelas BASIC 2em1 oferecem eficiência e durabilidade a um preço atraente. Quer esteja a trabalhar com aço ou aço inoxidável, esta ferramenta domina até as tarefas mais difíceis. Graças ao novo design com mais 30% de lamelas, beneficia de uma vida útil claramente aumentada da ferramenta. Com os nossos discos de lamelas BASIC 2em1, pode ter a certeza de que o seu projeto será concluído de forma rápida e precisa. | Para aplicações de retificação em diferentes tipos de aço e aço inoxidável |  |  | Grão 40/60 para alta remoção de resíduos | Grão 80/120 para trabalhos finos |  |  |  | Maior vida útil devido ao novo design com 30% mais de lamelas | Boa taxa de remoção de resíduos | Eficiência e durabilidade a um preço atrativo
34704497 | 28CLN 115x22,23 ZA60-325 | Discos lamelados | ST | 10 | Aço;Aço inoxidável | 9003173218563 | 9009013119892 |  |  | 68051000 | CZ | 20 | 80.0 | m/s |  |  | 0.12 | 0.12 | kg | Rebarbadora | 28N |  |  | 60 |  | D x H | 115 x 22,23 | 115.0 | 0.0 | 22.23 | 21902__28_125x22-23_za40325_tn34659371_front_back_mdb.jpg | 21902__28_125x22-23_za40325_tn34659371_front_back_mdb.jpg | 21902__28_125x22-23_za40325_tn34659371_back_mdb.jpg |  | 21902__28_125x22-23_za40325_tn34659371_iso_mdb.jpg |  | 21902__28_125x22-23_za40325_tn34659371_front_mdb.jpg |  |  | 30% mais lamelas | Boa taxa de remoção de resíduos | Aumento de vida ùtil | Ferramenta para lixar aço e aço inoxidável. Adequado para todas as rebarbadoras comuns. | Os novos discos de lamelas BASIC 2em1 oferecem eficiência e durabilidade a um preço atraente. Quer esteja a trabalhar com aço ou aço inoxidável, esta ferramenta domina até as tarefas mais difíceis. Graças ao novo design com mais 30% de lamelas, beneficia de uma vida útil claramente aumentada da ferramenta. Com os nossos discos de lamelas BASIC 2em1, pode ter a certeza de que o seu projeto será concluído de forma rápida e precisa. | Para aplicações de retificação em diferentes tipos de aço e aço inoxidável |  |  | Grão 40/60 para alta remoção de resíduos | Grão 80/120 para trabalhos finos |  |  |  | Maior vida útil devido ao novo design com 30% mais de lamelas | Boa taxa de remoção de resíduos | Eficiência e durabilidade a um preço atrativo
34704498 | 28CLN 115x22,23 ZA80-325 | Discos lamelados | ST | 10 | Aço;Aço inoxidável | 9003173218570 | 9009013119915 |  |  | 68051000 | CZ | 20 | 80.0 | m/s |  |  | 0.12 | 0.12 | kg | Rebarbadora | 28N |  |  | 80 |  | D x H | 115 x 22,23 | 115.0 | 0.0 | 22.23 | 21902__28_125x22-23_za40325_tn34659371_front_back_mdb.jpg | 21902__28_125x22-23_za40325_tn34659371_front_back_mdb.jpg | 21902__28_125x22-23_za40325_tn34659371_back_mdb.jpg |  | 21902__28_125x22-23_za40325_tn34659371_iso_mdb.jpg |  | 21902__28_125x22-23_za40325_tn34659371_front_mdb.jpg |  |  | 30% mais lamelas | Boa taxa de remoção de resíduos | Aumento de vida ùtil | Ferramenta para lixar aço e aço inoxidável. Adequado para todas as rebarbadoras comuns. | Os novos discos de lamelas BASIC 2em1 oferecem eficiência e durabilidade a um preço atraente. Quer esteja a trabalhar com aço ou aço inoxidável, esta ferramenta domina até as tarefas mais difíceis. Graças ao novo design com mais 30% de lamelas, beneficia de uma vida útil claramente aumentada da ferramenta. Com os nossos discos de lamelas BASIC 2em1, pode ter a certeza de que o seu projeto será concluído de forma rápida e precisa. | Para aplicações de retificação em diferentes tipos de aço e aço inoxidável |  |  | Grão 40/60 para alta remoção de resíduos | Grão 80/120 para trabalhos finos |  |  |  | Maior vida útil devido ao novo design com 30% mais de lamelas | Boa taxa de remoção de resíduos | Eficiência e durabilidade a um preço atrativo
34704499 | 28CLN 115x22,23 ZA120-325 | Discos lamelados | ST | 10 | Aço;Aço inoxidável | 9003173218587 | 9009013119922 |  |  | 68051000 | CZ | 20 | 80.0 | m/s |  |  | 0.12 | 0.12 | kg | Rebarbadora | 28N |  |  | 120 |  | D x H | 115 x 22,23 | 115.0 | 0.0 | 22.23 | 21902__28_125x22-23_za40325_tn34659371_front_back_mdb.jpg | 21902__28_125x22-23_za40325_tn34659371_front_back_mdb.jpg | 21902__28_125x22-23_za40325_tn34659371_back_mdb.jpg |  | 21902__28_125x22-23_za40325_tn34659371_iso_mdb.jpg |  | 21902__28_125x22-23_za40325_tn34659371_front_mdb.jpg |  |  | 30% mais lamelas | Boa taxa de remoção de resíduos | Aumento de vida ùtil | Ferramenta para lixar aço e aço inoxidável. Adequado para todas as rebarbadoras comuns. | Os novos discos de lamelas BASIC 2em1 oferecem eficiência e durabilidade a um preço atraente. Quer esteja a trabalhar com aço ou aço inoxidável, esta ferramenta domina até as tarefas mais difíceis. Graças ao novo design com mais 30% de lamelas, beneficia de uma vida útil claramente aumentada da ferramenta. Com os nossos discos de lamelas BASIC 2em1, pode ter a certeza de que o seu projeto será concluído de forma rápida e precisa. | Para aplicações de retificação em diferentes tipos de aço e aço inoxidável |  |  | Grão 40/60 para alta remoção de resíduos | Grão 80/120 para trabalhos finos |  |  |  | Maior vida útil devido ao novo design com 30% mais de lamelas | Boa taxa de remoção de resíduos | Eficiência e durabilidade a um preço atrativo
34704500 | 28CLN 125x22,23 ZA40-325 | Discos lamelados | ST | 10 | Aço;Aço inoxidável | 9003173218594 | 9009013119939 |  |  | 68051000 | CZ | 20 | 80.0 | m/s |  |  | 0.12 | 0.12 | kg | Rebarbadora | 28N |  |  | 40 |  | D x H | 125 x 22,23 | 125.0 | 0.0 | 22.23 | 21902__28_125x22-23_za40325_tn34659371_front_back_mdb.jpg | 21902__28_125x22-23_za40325_tn34659371_front_back_mdb.jpg | 21902__28_125x22-23_za40325_tn34659371_back_mdb.jpg |  | 21902__28_125x22-23_za40325_tn34659371_iso_mdb.jpg |  | 21902__28_125x22-23_za40325_tn34659371_front_mdb.jpg |  |  | 30% mais lamelas | Boa taxa de remoção de resíduos | Aumento de vida ùtil | Ferramenta para lixar aço e aço inoxidável. Adequado para todas as rebarbadoras comuns. | Os novos discos de lamelas BASIC 2em1 oferecem eficiência e durabilidade a um preço atraente. Quer esteja a trabalhar com aço ou aço inoxidável, esta ferramenta domina até as tarefas mais difíceis. Graças ao novo design com mais 30% de lamelas, beneficia de uma vida útil claramente aumentada da ferramenta. Com os nossos discos de lamelas BASIC 2em1, pode ter a certeza de que o seu projeto será concluído de forma rápida e precisa. | Para aplicações de retificação em diferentes tipos de aço e aço inoxidável |  |  | Grão 40/60 para alta remoção de resíduos | Grão 80/120 para trabalhos finos |  |  |  | Maior vida útil devido ao novo design com 30% mais de lamelas | Boa taxa de remoção de resíduos | Eficiência e durabilidade a um preço atrativo
34704521 | 28CLN 125x22,23 ZA60-325 | Discos lamelados | ST | 10 | Aço;Aço inoxidável | 9003173218600 | 9009013119946 |  |  | 68051000 | CZ | 20 | 80.0 | m/s |  |  | 0.12 | 0.12 | kg | Rebarbadora | 28N |  |  | 60 |  | D x H | 125 x 22,23 | 125.0 | 0.0 | 22.23 | 21902__28_125x22-23_za40325_tn34659371_front_back_mdb.jpg | 21902__28_125x22-23_za40325_tn34659371_front_back_mdb.jpg | 21902__28_125x22-23_za40325_tn34659371_back_mdb.jpg |  | 21902__28_125x22-23_za40325_tn34659371_iso_mdb.jpg |  | 21902__28_125x22-23_za40325_tn34659371_front_mdb.jpg |  |  | 30% mais lamelas | Boa taxa de remoção de resíduos | Aumento de vida ùtil | Ferramenta para lixar aço e aço inoxidável. Adequado para todas as rebarbadoras comuns. | Os novos discos de lamelas BASIC 2em1 oferecem eficiência e durabilidade a um preço atraente. Quer esteja a trabalhar com aço ou aço inoxidável, esta ferramenta domina até as tarefas mais difíceis. Graças ao novo design com mais 30% de lamelas, beneficia de uma vida útil claramente aumentada da ferramenta. Com os nossos discos de lamelas BASIC 2em1, pode ter a certeza de que o seu projeto será concluído de forma rápida e precisa. | Para aplicações de retificação em diferentes tipos de aço e aço inoxidável |  |  | Grão 40/60 para alta remoção de resíduos | Grão 80/120 para trabalhos finos |  |  |  | Maior vida útil devido ao novo design com 30% mais de lamelas | Boa taxa de remoção de resíduos | Eficiência e durabilidade a um preço atrativo
34704522 | 28CLN 125x22,23 ZA80-325 | Discos lamelados | ST | 10 | Aço;Aço inoxidável | 9003173218679 | 9009013119953 |  |  | 68051000 | CZ | 20 | 80.0 | m/s |  |  | 0.12 | 0.12 | kg | Rebarbadora | 28N |  |  | 80 |  | D x H | 125 x 22,23 | 125.0 | 0.0 | 22.23 | 21902__28_125x22-23_za40325_tn34659371_front_back_mdb.jpg | 21902__28_125x22-23_za40325_tn34659371_front_back_mdb.jpg | 21902__28_125x22-23_za40325_tn34659371_back_mdb.jpg |  | 21902__28_125x22-23_za40325_tn34659371_iso_mdb.jpg |  | 21902__28_125x22-23_za40325_tn34659371_front_mdb.jpg |  |  | 30% mais lamelas | Boa taxa de remoção de resíduos | Aumento de vida ùtil | Ferramenta para lixar aço e aço inoxidável. Adequado para todas as rebarbadoras comuns. | Os novos discos de lamelas BASIC 2em1 oferecem eficiência e durabilidade a um preço atraente. Quer esteja a trabalhar com aço ou aço inoxidável, esta ferramenta domina até as tarefas mais difíceis. Graças ao novo design com mais 30% de lamelas, beneficia de uma vida útil claramente aumentada da ferramenta. Com os nossos discos de lamelas BASIC 2em1, pode ter a certeza de que o seu projeto será concluído de forma rápida e precisa. | Para aplicações de retificação em diferentes tipos de aço e aço inoxidável |  |  | Grão 40/60 para alta remoção de resíduos | Grão 80/120 para trabalhos finos |  |  |  | Maior vida útil devido ao novo design com 30% mais de lamelas | Boa taxa de remoção de resíduos | Eficiência e durabilidade a um preço atrativo
34704523 | 28CLN 125x22,23 ZA120-325 | Discos lamelados | ST | 10 | Aço;Aço inoxidável | 9003173218686 | 9009013119960 |  |  | 68051000 | CZ | 20 | 80.0 | m/s |  |  | 0.12 | 0.12 | kg | Rebarbadora | 28N |  |  | 120 |  | D x H | 125 x 22,23 | 125.0 | 0.0 | 22.23 | 21902__28_125x22-23_za40325_tn34659371_front_back_mdb.jpg | 21902__28_125x22-23_za40325_tn34659371_front_back_mdb.jpg | 21902__28_125x22-23_za40325_tn34659371_back_mdb.jpg |  | 21902__28_125x22-23_za40325_tn34659371_iso_mdb.jpg |  | 21902__28_125x22-23_za40325_tn34659371_front_mdb.jpg |  |  | 30% mais lamelas | Boa taxa de remoção de resíduos | Aumento de vida ùtil | Ferramenta para lixar aço e aço inoxidável. Adequado para todas as rebarbadoras comuns. | Os novos discos de lamelas BASIC 2em1 oferecem eficiência e durabilidade a um preço atraente. Quer esteja a trabalhar com aço ou aço inoxidável, esta ferramenta domina até as tarefas mais difíceis. Graças ao novo design com mais 30% de lamelas, beneficia de uma vida útil claramente aumentada da ferramenta. Com os nossos discos de lamelas BASIC 2em1, pode ter a certeza de que o seu projeto será concluído de forma rápida e precisa. | Para aplicações de retificação em diferentes tipos de aço e aço inoxidável |  |  | Grão 40/60 para alta remoção de resíduos | Grão 80/120 para trabalhos finos |  |  |  | Maior vida útil devido ao novo design com 30% mais de lamelas | Boa taxa de remoção de resíduos | Eficiência e durabilidade a um preço atrativo
34704752 | 28CLN 178x22,23 ZA40-325 | Discos lamelados | ST | 10 | Aço;Aço inoxidável | 9003173218754 | 9009013120027 |  |  | 68051000 | CZ | 20 | 80.0 | m/s |  |  | 0.22 | 0.22 | kg | Rebarbadora | 28N |  |  | 40 |  | D x H | 178 x 22,23 | 178.0 | 0.0 | 22.23 | 21902__28_125x22-23_za40325_tn34659371_front_back_mdb.jpg | 21902__28_125x22-23_za40325_tn34659371_front_back_mdb.jpg | 21902__28_125x22-23_za40325_tn34659371_back_mdb.jpg |  | 21902__28_125x22-23_za40325_tn34659371_iso_mdb.jpg |  | 21902__28_125x22-23_za40325_tn34659371_front_mdb.jpg |  |  | 30% mais lamelas | Boa taxa de remoção de resíduos | Aumento de vida ùtil | Ferramenta para lixar aço e aço inoxidável. Adequado para todas as rebarbadoras comuns. | Os novos discos de lamelas BASIC 2em1 oferecem eficiência e durabilidade a um preço atraente. Quer esteja a trabalhar com aço ou aço inoxidável, esta ferramenta domina até as tarefas mais difíceis. Graças ao novo design com mais 30% de lamelas, beneficia de uma vida útil claramente aumentada da ferramenta. Com os nossos discos de lamelas BASIC 2em1, pode ter a certeza de que o seu projeto será concluído de forma rápida e precisa. | Para aplicações de retificação em diferentes tipos de aço e aço inoxidável |  |  | Grão 40/60 para alta remoção de resíduos | Grão 80/120 para trabalhos finos |  |  |  | Maior vida útil devido ao novo design com 30% mais de lamelas | Boa taxa de remoção de resíduos | Eficiência e durabilidade a um preço atrativo
34704753 | 28CLN 178x22,23 ZA60-325 | Discos lamelados | ST | 10 | Aço;Aço inoxidável | 9003173218761 | 9009013120034 |  |  | 68051000 | CZ | 20 | 80.0 | m/s |  |  | 0.21 | 0.21 | kg | Rebarbadora | 28N |  |  | 60 |  | D x H | 178 x 22,23 | 178.0 | 0.0 | 22.23 | 21902__28_125x22-23_za40325_tn34659371_front_back_mdb.jpg | 21902__28_125x22-23_za40325_tn34659371_front_back_mdb.jpg | 21902__28_125x22-23_za40325_tn34659371_back_mdb.jpg |  | 21902__28_125x22-23_za40325_tn34659371_iso_mdb.jpg |  | 21902__28_125x22-23_za40325_tn34659371_front_mdb.jpg |  |  | 30% mais lamelas | Boa taxa de remoção de resíduos | Aumento de vida ùtil | Ferramenta para lixar aço e aço inoxidável. Adequado para todas as rebarbadoras comuns. | Os novos discos de lamelas BASIC 2em1 oferecem eficiência e durabilidade a um preço atraente. Quer esteja a trabalhar com aço ou aço inoxidável, esta ferramenta domina até as tarefas mais difíceis. Graças ao novo design com mais 30% de lamelas, beneficia de uma vida útil claramente aumentada da ferramenta. Com os nossos discos de lamelas BASIC 2em1, pode ter a certeza de que o seu projeto será concluído de forma rápida e precisa. | Para aplicações de retificação em diferentes tipos de aço e aço inoxidável |  |  | Grão 40/60 para alta remoção de resíduos | Grão 80/120 para trabalhos finos |  |  |  | Maior vida útil devido ao novo design com 30% mais de lamelas | Boa taxa de remoção de resíduos | Eficiência e durabilidade a um preço atrativo
34704754 | 28CLN 178x22,23 ZA80-325 | Discos lamelados | ST | 10 | Aço;Aço inoxidável | 9003173218778 | 9009013120041 |  |  | 68051000 | CZ | 20 | 80.0 | m/s |  |  | 0.2 | 0.2 | kg | Rebarbadora | 28N |  |  | 80 |  | D x H | 178 x 22,23 | 178.0 | 0.0 | 22.23 | 21902__28_125x22-23_za40325_tn34659371_front_back_mdb.jpg | 21902__28_125x22-23_za40325_tn34659371_front_back_mdb.jpg | 21902__28_125x22-23_za40325_tn34659371_back_mdb.jpg |  | 21902__28_125x22-23_za40325_tn34659371_iso_mdb.jpg |  | 21902__28_125x22-23_za40325_tn34659371_front_mdb.jpg |  |  | 30% mais lamelas | Boa taxa de remoção de resíduos | Aumento de vida ùtil | Ferramenta para lixar aço e aço inoxidável. Adequado para todas as rebarbadoras comuns. | Os novos discos de lamelas BASIC 2em1 oferecem eficiência e durabilidade a um preço atraente. Quer esteja a trabalhar com aço ou aço inoxidável, esta ferramenta domina até as tarefas mais difíceis. Graças ao novo design com mais 30% de lamelas, beneficia de uma vida útil claramente aumentada da ferramenta. Com os nossos discos de lamelas BASIC 2em1, pode ter a certeza de que o seu projeto será concluído de forma rápida e precisa. | Para aplicações de retificação em diferentes tipos de aço e aço inoxidável |  |  | Grão 40/60 para alta remoção de resíduos | Grão 80/120 para trabalhos finos |  |  |  | Maior vida útil devido ao novo design com 30% mais de lamelas | Boa taxa de remoção de resíduos | Eficiência e durabilidade a um preço atrativo
34704755 | 28CLN 178x22,23 ZA120-325 | Discos lamelados | ST | 10 | Aço;Aço inoxidável | 9003173218785 | 9009013120058 |  |  | 68051000 | CZ | 20 | 80.0 | m/s |  |  | 0.19 | 0.19 | kg | Rebarbadora | 28N |  |  | 120 |  | D x H | 178 x 22,23 | 178.0 | 0.0 | 22.23 | 21902__28_125x22-23_za40325_tn34659371_front_back_mdb.jpg | 21902__28_125x22-23_za40325_tn34659371_front_back_mdb.jpg | 21902__28_125x22-23_za40325_tn34659371_back_mdb.jpg |  | 21902__28_125x22-23_za40325_tn34659371_iso_mdb.jpg |  | 21902__28_125x22-23_za40325_tn34659371_front_mdb.jpg |  |  | 30% mais lamelas | Boa taxa de remoção de resíduos | Aumento de vida ùtil | Ferramenta para lixar aço e aço inoxidável. Adequado para todas as rebarbadoras comuns. | Os novos discos de lamelas BASIC 2em1 oferecem eficiência e durabilidade a um preço atraente. Quer esteja a trabalhar com aço ou aço inoxidável, esta ferramenta domina até as tarefas mais difíceis. Graças ao novo design com mais 30% de lamelas, beneficia de uma vida útil claramente aumentada da ferramenta. Com os nossos discos de lamelas BASIC 2em1, pode ter a certeza de que o seu projeto será concluído de forma rápida e precisa. | Para aplicações de retificação em diferentes tipos de aço e aço inoxidável |  |  | Grão 40/60 para alta remoção de resíduos | Grão 80/120 para trabalhos finos |  |  |  | Maior vida útil devido ao novo design com 30% mais de lamelas | Boa taxa de remoção de resíduos | Eficiência e durabilidade a um preço atrativo
34704771 | 27XLA 115x22,2 ZA40-425 | Discos lamelados | ST | 10 | Aço;Aço inoxidável | 9003173219386 | 9009013120508 |  |  | 68051000 | CZ | 20 | 80.0 | m/s |  |  | 0.091 | 0.091 | kg | Rebarbadora | 27A |  |  | 40 |  | D x H | 115 x 22,2 | 115.0 | 0.0 | 22.2 | 29879__27a_125x22-23_za40q-425_tn34704775_front_back_mdb.jpg | 29879__27a_125x22-23_za40q-425_tn34704775_front_mdb.jpg | 29879__27a_125x22-23_za40q-425_tn34704775_back_mdb.jpg | 29879__27a_125x22-23_za40q-425_tn34704775_side_mdb.jpg | 29879__27a_125x22-23_za40q-425_tn34704775_iso_mdb.jpg |  |  |  |  | Fácil manuseio e alta velocidade de moagem | Muito boa taxa de remoção de stock | Longa vida útil | Aplicação: Os discos lamelados eficientes garantem trabalho rápido e preciso em peças de aço e aço inoxidável. | O disco lamelado STANDARD 2em1 é a solução perfeita para a moagem versátil de aço e aço inoxidável. Devido à especificação 2em1, a ferramenta pode ser usada de forma flexível, em aço e inox, sem comprometer a qualidade. Este produto eficiente foi agora equipado com nova tela suporte para oferecer uma remoção de stock significativamente maior e com menos desgaste. Graças à longa vida útil e alta velocidade da moagem, pode concluir o seu trabalho de forma mais rápida e eficaz. Os discos convexos também estão disponíveis na forma especial 28N, que tem um suporte feito de 35% de materiais regenerados. | Para uso em diferentes tipos de aço e aço inoxidável |  |  | Tamanho de grão 40/60 para alta taxa de remoção de material | Tamanho de grão 80/120 para trabalho fino |  |  |  | Muito bom equilíbrio entre vida útil e remoção específica devido à nova tela | Uso universal | Fácil manuseio e alta velocidade de retificação para processos de trabalho eficientes | Forma 28N: Foco na sustentabilidade – o suporte destes discos lamelados é fabricado por 35% de materiais reciclados
34704772 | 27XLA 115x22,2 ZA60-425 | Discos lamelados | ST | 10 | Aço;Aço inoxidável | 9003173219393 | 9009013120515 |  |  | 68051000 | CZ | 20 | 80.0 | m/s |  |  | 0.084 | 0.084 | kg | Rebarbadora | 27A |  |  | 60 |  | D x H | 115 x 22,2 | 115.0 | 0.0 | 22.2 | 29879__27a_125x22-23_za40q-425_tn34704775_front_back_mdb.jpg | 29879__27a_125x22-23_za40q-425_tn34704775_front_mdb.jpg | 29879__27a_125x22-23_za40q-425_tn34704775_back_mdb.jpg | 29879__27a_125x22-23_za40q-425_tn34704775_side_mdb.jpg | 29879__27a_125x22-23_za40q-425_tn34704775_iso_mdb.jpg |  |  |  |  | Fácil manuseio e alta velocidade de moagem | Muito boa taxa de remoção de stock | Longa vida útil | Aplicação: Os discos lamelados eficientes garantem trabalho rápido e preciso em peças de aço e aço inoxidável. | O disco lamelado STANDARD 2em1 é a solução perfeita para a moagem versátil de aço e aço inoxidável. Devido à especificação 2em1, a ferramenta pode ser usada de forma flexível, em aço e inox, sem comprometer a qualidade. Este produto eficiente foi agora equipado com nova tela suporte para oferecer uma remoção de stock significativamente maior e com menos desgaste. Graças à longa vida útil e alta velocidade da moagem, pode concluir o seu trabalho de forma mais rápida e eficaz. Os discos convexos também estão disponíveis na forma especial 28N, que tem um suporte feito de 35% de materiais regenerados. | Para uso em diferentes tipos de aço e aço inoxidável |  |  | Tamanho de grão 40/60 para alta taxa de remoção de material | Tamanho de grão 80/120 para trabalho fino |  |  |  | Muito bom equilíbrio entre vida útil e remoção específica devido à nova tela | Uso universal | Fácil manuseio e alta velocidade de retificação para processos de trabalho eficientes | Forma 28N: Foco na sustentabilidade – o suporte destes discos lamelados é fabricado por 35% de materiais reciclados
34704773 | 27XLA 115x22,2 ZA80-425 | Discos lamelados | ST | 10 | Aço;Aço inoxidável | 9003173219409 | 9009013120522 |  |  | 68051000 | CZ | 20 | 80.0 | m/s |  |  | 0.09 | 0.09 | kg | Rebarbadora | 27A |  |  | 80 |  | D x H | 115 x 22,2 | 115.0 | 0.0 | 22.2 | 29879__27a_125x22-23_za40q-425_tn34704775_front_back_mdb.jpg | 29879__27a_125x22-23_za40q-425_tn34704775_front_mdb.jpg | 29879__27a_125x22-23_za40q-425_tn34704775_back_mdb.jpg | 29879__27a_125x22-23_za40q-425_tn34704775_side_mdb.jpg | 29879__27a_125x22-23_za40q-425_tn34704775_iso_mdb.jpg |  |  |  |  | Fácil manuseio e alta velocidade de moagem | Muito boa taxa de remoção de stock | Longa vida útil | Aplicação: Os discos lamelados eficientes garantem trabalho rápido e preciso em peças de aço e aço inoxidável. | O disco lamelado STANDARD 2em1 é a solução perfeita para a moagem versátil de aço e aço inoxidável. Devido à especificação 2em1, a ferramenta pode ser usada de forma flexível, em aço e inox, sem comprometer a qualidade. Este produto eficiente foi agora equipado com nova tela suporte para oferecer uma remoção de stock significativamente maior e com menos desgaste. Graças à longa vida útil e alta velocidade da moagem, pode concluir o seu trabalho de forma mais rápida e eficaz. Os discos convexos também estão disponíveis na forma especial 28N, que tem um suporte feito de 35% de materiais regenerados. | Para uso em diferentes tipos de aço e aço inoxidável |  |  | Tamanho de grão 40/60 para alta taxa de remoção de material | Tamanho de grão 80/120 para trabalho fino |  |  |  | Muito bom equilíbrio entre vida útil e remoção específica devido à nova tela | Uso universal | Fácil manuseio e alta velocidade de retificação para processos de trabalho eficientes | Forma 28N: Foco na sustentabilidade – o suporte destes discos lamelados é fabricado por 35% de materiais reciclados
34704774 | 27XLA 115x22,2 ZA120-425 | Discos lamelados | ST | 10 | Aço;Aço inoxidável | 9003173219416 | 9009013120539 |  |  | 68051000 | CZ | 20 | 80.0 | m/s |  |  | 0.094 | 0.094 | kg | Rebarbadora | 27A |  |  | 120 |  | D x H | 115 x 22,2 | 115.0 | 0.0 | 22.2 | 29879__27a_125x22-23_za40q-425_tn34704775_front_back_mdb.jpg | 29879__27a_125x22-23_za40q-425_tn34704775_front_mdb.jpg | 29879__27a_125x22-23_za40q-425_tn34704775_back_mdb.jpg | 29879__27a_125x22-23_za40q-425_tn34704775_side_mdb.jpg | 29879__27a_125x22-23_za40q-425_tn34704775_iso_mdb.jpg |  |  |  |  | Fácil manuseio e alta velocidade de moagem | Muito boa taxa de remoção de stock | Longa vida útil | Aplicação: Os discos lamelados eficientes garantem trabalho rápido e preciso em peças de aço e aço inoxidável. | O disco lamelado STANDARD 2em1 é a solução perfeita para a moagem versátil de aço e aço inoxidável. Devido à especificação 2em1, a ferramenta pode ser usada de forma flexível, em aço e inox, sem comprometer a qualidade. Este produto eficiente foi agora equipado com nova tela suporte para oferecer uma remoção de stock significativamente maior e com menos desgaste. Graças à longa vida útil e alta velocidade da moagem, pode concluir o seu trabalho de forma mais rápida e eficaz. Os discos convexos também estão disponíveis na forma especial 28N, que tem um suporte feito de 35% de materiais regenerados. | Para uso em diferentes tipos de aço e aço inoxidável |  |  | Tamanho de grão 40/60 para alta taxa de remoção de material | Tamanho de grão 80/120 para trabalho fino |  |  |  | Muito bom equilíbrio entre vida útil e remoção específica devido à nova tela | Uso universal | Fácil manuseio e alta velocidade de retificação para processos de trabalho eficientes | Forma 28N: Foco na sustentabilidade – o suporte destes discos lamelados é fabricado por 35% de materiais reciclados
34704775 | 27XLA 125x22,2 ZA40-425 | Discos lamelados | ST | 10 | Aço;Aço inoxidável | 9003173219423 | 9009013120546 |  |  | 68051000 | CZ | 20 | 80.0 | m/s |  |  | 0.1 | 0.1 | kg | Rebarbadora | 27A |  |  | 40 |  | D x H | 125 x 22,2 | 125.0 | 0.0 | 22.2 | 29879__27a_125x22-23_za40q-425_tn34704775_front_back_mdb.jpg | 29879__27a_125x22-23_za40q-425_tn34704775_front_mdb.jpg | 29879__27a_125x22-23_za40q-425_tn34704775_back_mdb.jpg | 29879__27a_125x22-23_za40q-425_tn34704775_side_mdb.jpg | 29879__27a_125x22-23_za40q-425_tn34704775_iso_mdb.jpg |  |  |  |  | Fácil manuseio e alta velocidade de moagem | Muito boa taxa de remoção de stock | Longa vida útil | Aplicação: Os discos lamelados eficientes garantem trabalho rápido e preciso em peças de aço e aço inoxidável. | O disco lamelado STANDARD 2em1 é a solução perfeita para a moagem versátil de aço e aço inoxidável. Devido à especificação 2em1, a ferramenta pode ser usada de forma flexível, em aço e inox, sem comprometer a qualidade. Este produto eficiente foi agora equipado com nova tela suporte para oferecer uma remoção de stock significativamente maior e com menos desgaste. Graças à longa vida útil e alta velocidade da moagem, pode concluir o seu trabalho de forma mais rápida e eficaz. Os discos convexos também estão disponíveis na forma especial 28N, que tem um suporte feito de 35% de materiais regenerados. | Para uso em diferentes tipos de aço e aço inoxidável |  |  | Tamanho de grão 40/60 para alta taxa de remoção de material | Tamanho de grão 80/120 para trabalho fino |  |  |  | Muito bom equilíbrio entre vida útil e remoção específica devido à nova tela | Uso universal | Fácil manuseio e alta velocidade de retificação para processos de trabalho eficientes | Forma 28N: Foco na sustentabilidade – o suporte destes discos lamelados é fabricado por 35% de materiais reciclados
34704776 | 27XLA 125x22,2 ZA60-425 | Discos lamelados | ST | 10 | Aço;Aço inoxidável | 9003173219430 | 9009013120553 |  |  | 68051000 | CZ | 20 | 80.0 | m/s |  |  | 0.113 | 0.113 | kg | Rebarbadora | 27A |  |  | 60 |  | D x H | 125 x 22,2 | 125.0 | 0.0 | 22.2 | 29879__27a_125x22-23_za40q-425_tn34704775_front_back_mdb.jpg | 29879__27a_125x22-23_za40q-425_tn34704775_front_mdb.jpg | 29879__27a_125x22-23_za40q-425_tn34704775_back_mdb.jpg | 29879__27a_125x22-23_za40q-425_tn34704775_side_mdb.jpg | 29879__27a_125x22-23_za40q-425_tn34704775_iso_mdb.jpg |  |  |  |  | Fácil manuseio e alta velocidade de moagem | Muito boa taxa de remoção de stock | Longa vida útil | Aplicação: Os discos lamelados eficientes garantem trabalho rápido e preciso em peças de aço e aço inoxidável. | O disco lamelado STANDARD 2em1 é a solução perfeita para a moagem versátil de aço e aço inoxidável. Devido à especificação 2em1, a ferramenta pode ser usada de forma flexível, em aço e inox, sem comprometer a qualidade. Este produto eficiente foi agora equipado com nova tela suporte para oferecer uma remoção de stock significativamente maior e com menos desgaste. Graças à longa vida útil e alta velocidade da moagem, pode concluir o seu trabalho de forma mais rápida e eficaz. Os discos convexos também estão disponíveis na forma especial 28N, que tem um suporte feito de 35% de materiais regenerados. | Para uso em diferentes tipos de aço e aço inoxidável |  |  | Tamanho de grão 40/60 para alta taxa de remoção de material | Tamanho de grão 80/120 para trabalho fino |  |  |  | Muito bom equilíbrio entre vida útil e remoção específica devido à nova tela | Uso universal | Fácil manuseio e alta velocidade de retificação para processos de trabalho eficientes | Forma 28N: Foco na sustentabilidade – o suporte destes discos lamelados é fabricado por 35% de materiais reciclados
34704777 | 27XLA 125x22,2 ZA80-425 | Discos lamelados | ST | 10 | Aço;Aço inoxidável | 9003173219447 | 9009013120560 |  |  | 68051000 | CZ | 20 | 80.0 | m/s |  |  | 0.128 | 0.128 | kg | Rebarbadora | 27A |  |  | 80 |  | D x H | 125 x 22,2 | 125.0 | 0.0 | 22.2 | 29879__27a_125x22-23_za40q-425_tn34704775_front_back_mdb.jpg | 29879__27a_125x22-23_za40q-425_tn34704775_front_mdb.jpg | 29879__27a_125x22-23_za40q-425_tn34704775_back_mdb.jpg | 29879__27a_125x22-23_za40q-425_tn34704775_side_mdb.jpg | 29879__27a_125x22-23_za40q-425_tn34704775_iso_mdb.jpg |  |  |  |  | Fácil manuseio e alta velocidade de moagem | Muito boa taxa de remoção de stock | Longa vida útil | Aplicação: Os discos lamelados eficientes garantem trabalho rápido e preciso em peças de aço e aço inoxidável. | O disco lamelado STANDARD 2em1 é a solução perfeita para a moagem versátil de aço e aço inoxidável. Devido à especificação 2em1, a ferramenta pode ser usada de forma flexível, em aço e inox, sem comprometer a qualidade. Este produto eficiente foi agora equipado com nova tela suporte para oferecer uma remoção de stock significativamente maior e com menos desgaste. Graças à longa vida útil e alta velocidade da moagem, pode concluir o seu trabalho de forma mais rápida e eficaz. Os discos convexos também estão disponíveis na forma especial 28N, que tem um suporte feito de 35% de materiais regenerados. | Para uso em diferentes tipos de aço e aço inoxidável |  |  | Tamanho de grão 40/60 para alta taxa de remoção de material | Tamanho de grão 80/120 para trabalho fino |  |  |  | Muito bom equilíbrio entre vida útil e remoção específica devido à nova tela | Uso universal | Fácil manuseio e alta velocidade de retificação para processos de trabalho eficientes | Forma 28N: Foco na sustentabilidade – o suporte destes discos lamelados é fabricado por 35% de materiais reciclados
34704778 | 27XLA 125x22,2 ZA120-425 | Discos lamelados | ST | 10 | Aço;Aço inoxidável | 9003173219454 | 9009013120577 |  |  | 68051000 | CZ | 20 | 80.0 | m/s |  |  | 0.105 | 0.105 | kg | Rebarbadora | 27A |  |  | 120 |  | D x H | 125 x 22,2 | 125.0 | 0.0 | 22.2 | 29879__27a_125x22-23_za40q-425_tn34704775_front_back_mdb.jpg | 29879__27a_125x22-23_za40q-425_tn34704775_front_mdb.jpg | 29879__27a_125x22-23_za40q-425_tn34704775_back_mdb.jpg | 29879__27a_125x22-23_za40q-425_tn34704775_side_mdb.jpg | 29879__27a_125x22-23_za40q-425_tn34704775_iso_mdb.jpg |  |  |  |  | Fácil manuseio e alta velocidade de moagem | Muito boa taxa de remoção de stock | Longa vida útil | Aplicação: Os discos lamelados eficientes garantem trabalho rápido e preciso em peças de aço e aço inoxidável. | O disco lamelado STANDARD 2em1 é a solução perfeita para a moagem versátil de aço e aço inoxidável. Devido à especificação 2em1, a ferramenta pode ser usada de forma flexível, em aço e inox, sem comprometer a qualidade. Este produto eficiente foi agora equipado com nova tela suporte para oferecer uma remoção de stock significativamente maior e com menos desgaste. Graças à longa vida útil e alta velocidade da moagem, pode concluir o seu trabalho de forma mais rápida e eficaz. Os discos convexos também estão disponíveis na forma especial 28N, que tem um suporte feito de 35% de materiais regenerados. | Para uso em diferentes tipos de aço e aço inoxidável |  |  | Tamanho de grão 40/60 para alta taxa de remoção de material | Tamanho de grão 80/120 para trabalho fino |  |  |  | Muito bom equilíbrio entre vida útil e remoção específica devido à nova tela | Uso universal | Fácil manuseio e alta velocidade de retificação para processos de trabalho eficientes | Forma 28N: Foco na sustentabilidade – o suporte destes discos lamelados é fabricado por 35% de materiais reciclados
34704780 | 27XLA 150x22,2 ZA40-425 | Discos lamelados | ST | 10 | Aço;Aço inoxidável | 9003173219461 | 9009013120584 |  |  | 68051000 | CZ | 20 | 80.0 | m/s |  |  | 0.167 | 0.167 | kg | Rebarbadora | 27A |  |  | 40 |  | D x H | 150 x 22,2 | 150.0 | 0.0 | 22.2 | 29879__27a_125x22-23_za40q-425_tn34704775_front_back_mdb.jpg | 29879__27a_125x22-23_za40q-425_tn34704775_front_mdb.jpg | 29879__27a_125x22-23_za40q-425_tn34704775_back_mdb.jpg | 29879__27a_125x22-23_za40q-425_tn34704775_side_mdb.jpg | 29879__27a_125x22-23_za40q-425_tn34704775_iso_mdb.jpg |  |  |  |  | Fácil manuseio e alta velocidade de moagem | Muito boa taxa de remoção de stock | Longa vida útil | Aplicação: Os discos lamelados eficientes garantem trabalho rápido e preciso em peças de aço e aço inoxidável. | O disco lamelado STANDARD 2em1 é a solução perfeita para a moagem versátil de aço e aço inoxidável. Devido à especificação 2em1, a ferramenta pode ser usada de forma flexível, em aço e inox, sem comprometer a qualidade. Este produto eficiente foi agora equipado com nova tela suporte para oferecer uma remoção de stock significativamente maior e com menos desgaste. Graças à longa vida útil e alta velocidade da moagem, pode concluir o seu trabalho de forma mais rápida e eficaz. Os discos convexos também estão disponíveis na forma especial 28N, que tem um suporte feito de 35% de materiais regenerados. | Para uso em diferentes tipos de aço e aço inoxidável |  |  | Tamanho de grão 40/60 para alta taxa de remoção de material | Tamanho de grão 80/120 para trabalho fino |  |  |  | Muito bom equilíbrio entre vida útil e remoção específica devido à nova tela | Uso universal | Fácil manuseio e alta velocidade de retificação para processos de trabalho eficientes | Forma 28N: Foco na sustentabilidade – o suporte destes discos lamelados é fabricado por 35% de materiais reciclados
34704781 | 27XLA 150x22,2 ZA60-425 | Discos lamelados | ST | 10 | Aço;Aço inoxidável | 9003173219478 | 9009013120591 |  |  | 68051000 | CZ | 20 | 80.0 | m/s |  |  | 0.135 | 0.135 | kg | Rebarbadora | 27A |  |  | 60 |  | D x H | 150 x 22,2 | 150.0 | 0.0 | 22.2 | 29879__27a_125x22-23_za40q-425_tn34704775_front_back_mdb.jpg | 29879__27a_125x22-23_za40q-425_tn34704775_front_mdb.jpg | 29879__27a_125x22-23_za40q-425_tn34704775_back_mdb.jpg | 29879__27a_125x22-23_za40q-425_tn34704775_side_mdb.jpg | 29879__27a_125x22-23_za40q-425_tn34704775_iso_mdb.jpg |  |  |  |  | Fácil manuseio e alta velocidade de moagem | Muito boa taxa de remoção de stock | Longa vida útil | Aplicação: Os discos lamelados eficientes garantem trabalho rápido e preciso em peças de aço e aço inoxidável. | O disco lamelado STANDARD 2em1 é a solução perfeita para a moagem versátil de aço e aço inoxidável. Devido à especificação 2em1, a ferramenta pode ser usada de forma flexível, em aço e inox, sem comprometer a qualidade. Este produto eficiente foi agora equipado com nova tela suporte para oferecer uma remoção de stock significativamente maior e com menos desgaste. Graças à longa vida útil e alta velocidade da moagem, pode concluir o seu trabalho de forma mais rápida e eficaz. Os discos convexos também estão disponíveis na forma especial 28N, que tem um suporte feito de 35% de materiais regenerados. | Para uso em diferentes tipos de aço e aço inoxidável |  |  | Tamanho de grão 40/60 para alta taxa de remoção de material | Tamanho de grão 80/120 para trabalho fino |  |  |  | Muito bom equilíbrio entre vida útil e remoção específica devido à nova tela | Uso universal | Fácil manuseio e alta velocidade de retificação para processos de trabalho eficientes | Forma 28N: Foco na sustentabilidade – o suporte destes discos lamelados é fabricado por 35% de materiais reciclados
34704782 | 27XLA 150x22,2 ZA80-425 | Discos lamelados | ST | 10 | Aço;Aço inoxidável | 9003173219485 | 9009013120607 |  |  | 68051000 | CZ | 20 | 80.0 | m/s |  |  | 0.161 | 0.161 | kg | Rebarbadora | 27A |  |  | 80 |  | D x H | 150 x 22,2 | 150.0 | 0.0 | 22.2 | 29879__27a_125x22-23_za40q-425_tn34704775_front_back_mdb.jpg | 29879__27a_125x22-23_za40q-425_tn34704775_front_mdb.jpg | 29879__27a_125x22-23_za40q-425_tn34704775_back_mdb.jpg | 29879__27a_125x22-23_za40q-425_tn34704775_side_mdb.jpg | 29879__27a_125x22-23_za40q-425_tn34704775_iso_mdb.jpg |  |  |  |  | Fácil manuseio e alta velocidade de moagem | Muito boa taxa de remoção de stock | Longa vida útil | Aplicação: Os discos lamelados eficientes garantem trabalho rápido e preciso em peças de aço e aço inoxidável. | O disco lamelado STANDARD 2em1 é a solução perfeita para a moagem versátil de aço e aço inoxidável. Devido à especificação 2em1, a ferramenta pode ser usada de forma flexível, em aço e inox, sem comprometer a qualidade. Este produto eficiente foi agora equipado com nova tela suporte para oferecer uma remoção de stock significativamente maior e com menos desgaste. Graças à longa vida útil e alta velocidade da moagem, pode concluir o seu trabalho de forma mais rápida e eficaz. Os discos convexos também estão disponíveis na forma especial 28N, que tem um suporte feito de 35% de materiais regenerados. | Para uso em diferentes tipos de aço e aço inoxidável |  |  | Tamanho de grão 40/60 para alta taxa de remoção de material | Tamanho de grão 80/120 para trabalho fino |  |  |  | Muito bom equilíbrio entre vida útil e remoção específica devido à nova tela | Uso universal | Fácil manuseio e alta velocidade de retificação para processos de trabalho eficientes | Forma 28N: Foco na sustentabilidade – o suporte destes discos lamelados é fabricado por 35% de materiais reciclados
34704785 | 27XLA 150x22,2 ZA120-425 | Discos lamelados | ST | 10 | Aço;Aço inoxidável | 9003173219492 | 9009013120614 |  |  | 68051000 | CZ | 20 | 80.0 | m/s |  |  | 0.13 | 0.13 | kg | Rebarbadora | 27A |  |  | 120 |  | D x H | 150 x 22,2 | 150.0 | 0.0 | 22.2 | 29879__27a_125x22-23_za40q-425_tn34704775_front_back_mdb.jpg | 29879__27a_125x22-23_za40q-425_tn34704775_front_mdb.jpg | 29879__27a_125x22-23_za40q-425_tn34704775_back_mdb.jpg | 29879__27a_125x22-23_za40q-425_tn34704775_side_mdb.jpg | 29879__27a_125x22-23_za40q-425_tn34704775_iso_mdb.jpg |  |  |  |  | Fácil manuseio e alta velocidade de moagem | Muito boa taxa de remoção de stock | Longa vida útil | Aplicação: Os discos lamelados eficientes garantem trabalho rápido e preciso em peças de aço e aço inoxidável. | O disco lamelado STANDARD 2em1 é a solução perfeita para a moagem versátil de aço e aço inoxidável. Devido à especificação 2em1, a ferramenta pode ser usada de forma flexível, em aço e inox, sem comprometer a qualidade. Este produto eficiente foi agora equipado com nova tela suporte para oferecer uma remoção de stock significativamente maior e com menos desgaste. Graças à longa vida útil e alta velocidade da moagem, pode concluir o seu trabalho de forma mais rápida e eficaz. Os discos convexos também estão disponíveis na forma especial 28N, que tem um suporte feito de 35% de materiais regenerados. | Para uso em diferentes tipos de aço e aço inoxidável |  |  | Tamanho de grão 40/60 para alta taxa de remoção de material | Tamanho de grão 80/120 para trabalho fino |  |  |  | Muito bom equilíbrio entre vida útil e remoção específica devido à nova tela | Uso universal | Fácil manuseio e alta velocidade de retificação para processos de trabalho eficientes | Forma 28N: Foco na sustentabilidade – o suporte destes discos lamelados é fabricado por 35% de materiais reciclados
34704786 | 27XLA 178x22,2 ZA40-425 | Discos lamelados | ST | 10 | Aço;Aço inoxidável | 9003173219508 | 9009013120621 |  |  | 68051000 | CZ | 20 | 80.0 | m/s |  |  | 0.226 | 0.226 | kg | Rebarbadora | 27A |  |  | 40 |  | D x H | 178 x 22,2 | 178.0 | 0.0 | 22.2 | 29879__27a_125x22-23_za40q-425_tn34704775_front_back_mdb.jpg | 29879__27a_125x22-23_za40q-425_tn34704775_front_mdb.jpg | 29879__27a_125x22-23_za40q-425_tn34704775_back_mdb.jpg | 29879__27a_125x22-23_za40q-425_tn34704775_side_mdb.jpg | 29879__27a_125x22-23_za40q-425_tn34704775_iso_mdb.jpg |  |  |  |  | Fácil manuseio e alta velocidade de moagem | Muito boa taxa de remoção de stock | Longa vida útil | Aplicação: Os discos lamelados eficientes garantem trabalho rápido e preciso em peças de aço e aço inoxidável. | O disco lamelado STANDARD 2em1 é a solução perfeita para a moagem versátil de aço e aço inoxidável. Devido à especificação 2em1, a ferramenta pode ser usada de forma flexível, em aço e inox, sem comprometer a qualidade. Este produto eficiente foi agora equipado com nova tela suporte para oferecer uma remoção de stock significativamente maior e com menos desgaste. Graças à longa vida útil e alta velocidade da moagem, pode concluir o seu trabalho de forma mais rápida e eficaz. Os discos convexos também estão disponíveis na forma especial 28N, que tem um suporte feito de 35% de materiais regenerados. | Para uso em diferentes tipos de aço e aço inoxidável |  |  | Tamanho de grão 40/60 para alta taxa de remoção de material | Tamanho de grão 80/120 para trabalho fino |  |  |  | Muito bom equilíbrio entre vida útil e remoção específica devido à nova tela | Uso universal | Fácil manuseio e alta velocidade de retificação para processos de trabalho eficientes | Forma 28N: Foco na sustentabilidade – o suporte destes discos lamelados é fabricado por 35% de materiais reciclados
34704787 | 27XLA 178x22,2 ZA60-425 | Discos lamelados | ST | 10 | Aço;Aço inoxidável | 9003173219515 | 9009013120638 |  |  | 68051000 | CZ | 20 | 80.0 | m/s |  |  | 0.211 | 0.211 | kg | Rebarbadora | 27A |  |  | 60 |  | D x H | 178 x 22,2 | 178.0 | 0.0 | 22.2 | 29879__27a_125x22-23_za40q-425_tn34704775_front_back_mdb.jpg | 29879__27a_125x22-23_za40q-425_tn34704775_front_mdb.jpg | 29879__27a_125x22-23_za40q-425_tn34704775_back_mdb.jpg | 29879__27a_125x22-23_za40q-425_tn34704775_side_mdb.jpg | 29879__27a_125x22-23_za40q-425_tn34704775_iso_mdb.jpg |  |  |  |  | Fácil manuseio e alta velocidade de moagem | Muito boa taxa de remoção de stock | Longa vida útil | Aplicação: Os discos lamelados eficientes garantem trabalho rápido e preciso em peças de aço e aço inoxidável. | O disco lamelado STANDARD 2em1 é a solução perfeita para a moagem versátil de aço e aço inoxidável. Devido à especificação 2em1, a ferramenta pode ser usada de forma flexível, em aço e inox, sem comprometer a qualidade. Este produto eficiente foi agora equipado com nova tela suporte para oferecer uma remoção de stock significativamente maior e com menos desgaste. Graças à longa vida útil e alta velocidade da moagem, pode concluir o seu trabalho de forma mais rápida e eficaz. Os discos convexos também estão disponíveis na forma especial 28N, que tem um suporte feito de 35% de materiais regenerados. | Para uso em diferentes tipos de aço e aço inoxidável |  |  | Tamanho de grão 40/60 para alta taxa de remoção de material | Tamanho de grão 80/120 para trabalho fino |  |  |  | Muito bom equilíbrio entre vida útil e remoção específica devido à nova tela | Uso universal | Fácil manuseio e alta velocidade de retificação para processos de trabalho eficientes | Forma 28N: Foco na sustentabilidade – o suporte destes discos lamelados é fabricado por 35% de materiais reciclados
34704788 | 27XLA 178x22,2 ZA80-425 | Discos lamelados | ST | 10 | Aço;Aço inoxidável | 9003173219522 | 9009013120645 |  |  | 68051000 | CZ | 20 | 80.0 | m/s |  |  | 0.216 | 0.216 | kg | Rebarbadora | 27A |  |  | 80 |  | D x H | 178 x 22,2 | 178.0 | 0.0 | 22.2 | 29879__27a_125x22-23_za40q-425_tn34704775_front_back_mdb.jpg | 29879__27a_125x22-23_za40q-425_tn34704775_front_mdb.jpg | 29879__27a_125x22-23_za40q-425_tn34704775_back_mdb.jpg | 29879__27a_125x22-23_za40q-425_tn34704775_side_mdb.jpg | 29879__27a_125x22-23_za40q-425_tn34704775_iso_mdb.jpg |  |  |  |  | Fácil manuseio e alta velocidade de moagem | Muito boa taxa de remoção de stock | Longa vida útil | Aplicação: Os discos lamelados eficientes garantem trabalho rápido e preciso em peças de aço e aço inoxidável. | O disco lamelado STANDARD 2em1 é a solução perfeita para a moagem versátil de aço e aço inoxidável. Devido à especificação 2em1, a ferramenta pode ser usada de forma flexível, em aço e inox, sem comprometer a qualidade. Este produto eficiente foi agora equipado com nova tela suporte para oferecer uma remoção de stock significativamente maior e com menos desgaste. Graças à longa vida útil e alta velocidade da moagem, pode concluir o seu trabalho de forma mais rápida e eficaz. Os discos convexos também estão disponíveis na forma especial 28N, que tem um suporte feito de 35% de materiais regenerados. | Para uso em diferentes tipos de aço e aço inoxidável |  |  | Tamanho de grão 40/60 para alta taxa de remoção de material | Tamanho de grão 80/120 para trabalho fino |  |  |  | Muito bom equilíbrio entre vida útil e remoção específica devido à nova tela | Uso universal | Fácil manuseio e alta velocidade de retificação para processos de trabalho eficientes | Forma 28N: Foco na sustentabilidade – o suporte destes discos lamelados é fabricado por 35% de materiais reciclados
34704789 | 27XLA 178x22,2 ZA120-425 | Discos lamelados | ST | 10 | Aço;Aço inoxidável | 9003173219539 | 9009013120652 |  |  | 68051000 | CZ | 20 | 80.0 | m/s |  |  | 0.216 | 0.216 | kg | Rebarbadora | 27A |  |  | 120 |  | D x H | 178 x 22,2 | 178.0 | 0.0 | 22.2 | 29879__27a_125x22-23_za40q-425_tn34704775_front_back_mdb.jpg | 29879__27a_125x22-23_za40q-425_tn34704775_front_mdb.jpg | 29879__27a_125x22-23_za40q-425_tn34704775_back_mdb.jpg | 29879__27a_125x22-23_za40q-425_tn34704775_side_mdb.jpg | 29879__27a_125x22-23_za40q-425_tn34704775_iso_mdb.jpg |  |  |  |  | Fácil manuseio e alta velocidade de moagem | Muito boa taxa de remoção de stock | Longa vida útil | Aplicação: Os discos lamelados eficientes garantem trabalho rápido e preciso em peças de aço e aço inoxidável. | O disco lamelado STANDARD 2em1 é a solução perfeita para a moagem versátil de aço e aço inoxidável. Devido à especificação 2em1, a ferramenta pode ser usada de forma flexível, em aço e inox, sem comprometer a qualidade. Este produto eficiente foi agora equipado com nova tela suporte para oferecer uma remoção de stock significativamente maior e com menos desgaste. Graças à longa vida útil e alta velocidade da moagem, pode concluir o seu trabalho de forma mais rápida e eficaz. Os discos convexos também estão disponíveis na forma especial 28N, que tem um suporte feito de 35% de materiais regenerados. | Para uso em diferentes tipos de aço e aço inoxidável |  |  | Tamanho de grão 40/60 para alta taxa de remoção de material | Tamanho de grão 80/120 para trabalho fino |  |  |  | Muito bom equilíbrio entre vida útil e remoção específica devido à nova tela | Uso universal | Fácil manuseio e alta velocidade de retificação para processos de trabalho eficientes | Forma 28N: Foco na sustentabilidade – o suporte destes discos lamelados é fabricado por 35% de materiais reciclados
34704795 | 28XLA 115x22,2 ZA40-425 | Discos lamelados | ST | 10 | Aço;Aço inoxidável | 9003173219584 | 9009013120706 |  |  | 68051000 | CZ | 20 | 80.0 | m/s |  |  | 0.095 | 0.095 | kg | Rebarbadora | 28A |  |  | 40 |  | D x H | 115 x 22,2 | 115.0 | 0.0 | 22.2 | 29879__27a_125x22-23_za40q-425_tn34704775_front_back_mdb.jpg | 29879__27a_125x22-23_za40q-425_tn34704775_front_mdb.jpg | 29879__27a_125x22-23_za40q-425_tn34704775_back_mdb.jpg | 29879__27a_125x22-23_za40q-425_tn34704775_side_mdb.jpg | 29879__27a_125x22-23_za40q-425_tn34704775_iso_mdb.jpg |  |  |  | Disco flap Tyrolit plano 115x22,23 mm ZA40 STANDARD aço/inox | Fácil manuseio e alta velocidade de moagem | Muito boa taxa de remoção de stock | Longa vida útil | Aplicação: Os discos lamelados eficientes garantem trabalho rápido e preciso em peças de aço e aço inoxidável. | O disco lamelado STANDARD 2em1 é a solução perfeita para a moagem versátil de aço e aço inoxidável. Devido à especificação 2em1, a ferramenta pode ser usada de forma flexível, em aço e inox, sem comprometer a qualidade. Este produto eficiente foi agora equipado com nova tela suporte para oferecer uma remoção de stock significativamente maior e com menos desgaste. Graças à longa vida útil e alta velocidade da moagem, pode concluir o seu trabalho de forma mais rápida e eficaz. Os discos convexos também estão disponíveis na forma especial 28N, que tem um suporte feito de 35% de materiais regenerados. | Para uso em diferentes tipos de aço e aço inoxidável |  |  | Tamanho de grão 40/60 para alta taxa de remoção de material | Tamanho de grão 80/120 para trabalho fino |  |  |  | Muito bom equilíbrio entre vida útil e remoção específica devido à nova tela | Uso universal | Fácil manuseio e alta velocidade de retificação para processos de trabalho eficientes | Forma 28N: Foco na sustentabilidade – o suporte destes discos lamelados é fabricado por 35% de materiais reciclados
34704796 | 28XLA 115x22,2 ZA60-425 | Discos lamelados | ST | 10 | Aço;Aço inoxidável | 9003173219591 | 9009013120713 |  |  | 68051000 | CZ | 20 | 80.0 | m/s |  |  | 0.088 | 0.088 | kg | Rebarbadora | 28A |  |  | 60 |  | D x H | 115 x 22,2 | 115.0 | 0.0 | 22.2 | 29879__27a_125x22-23_za40q-425_tn34704775_front_back_mdb.jpg | 29879__27a_125x22-23_za40q-425_tn34704775_front_mdb.jpg | 29879__27a_125x22-23_za40q-425_tn34704775_back_mdb.jpg | 29879__27a_125x22-23_za40q-425_tn34704775_side_mdb.jpg | 29879__27a_125x22-23_za40q-425_tn34704775_iso_mdb.jpg |  |  |  | Disco flap Tyrolit plano 115x22,23 mm ZA60 STANDARD aço/inox | Fácil manuseio e alta velocidade de moagem | Muito boa taxa de remoção de stock | Longa vida útil | Aplicação: Os discos lamelados eficientes garantem trabalho rápido e preciso em peças de aço e aço inoxidável. | O disco lamelado STANDARD 2em1 é a solução perfeita para a moagem versátil de aço e aço inoxidável. Devido à especificação 2em1, a ferramenta pode ser usada de forma flexível, em aço e inox, sem comprometer a qualidade. Este produto eficiente foi agora equipado com nova tela suporte para oferecer uma remoção de stock significativamente maior e com menos desgaste. Graças à longa vida útil e alta velocidade da moagem, pode concluir o seu trabalho de forma mais rápida e eficaz. Os discos convexos também estão disponíveis na forma especial 28N, que tem um suporte feito de 35% de materiais regenerados. | Para uso em diferentes tipos de aço e aço inoxidável |  |  | Tamanho de grão 40/60 para alta taxa de remoção de material | Tamanho de grão 80/120 para trabalho fino |  |  |  | Muito bom equilíbrio entre vida útil e remoção específica devido à nova tela | Uso universal | Fácil manuseio e alta velocidade de retificação para processos de trabalho eficientes | Forma 28N: Foco na sustentabilidade – o suporte destes discos lamelados é fabricado por 35% de materiais reciclados
34704797 | 28XLA 115x22,2 ZA80-425 | Discos lamelados | ST | 10 | Aço;Aço inoxidável | 9003173219614 | 9009013120720 |  |  | 68051000 | CZ | 20 | 80.0 | m/s |  |  | 0.091 | 0.091 | kg | Rebarbadora | 28A |  |  | 80 |  | D x H | 115 x 22,2 | 115.0 | 0.0 | 22.2 | 29879__27a_125x22-23_za40q-425_tn34704775_front_back_mdb.jpg | 29879__27a_125x22-23_za40q-425_tn34704775_front_mdb.jpg | 29879__27a_125x22-23_za40q-425_tn34704775_back_mdb.jpg | 29879__27a_125x22-23_za40q-425_tn34704775_side_mdb.jpg | 29879__27a_125x22-23_za40q-425_tn34704775_iso_mdb.jpg |  |  |  | Disco flap Tyrolit plano 115x22,23 mm ZA80 STANDARD aço/inox | Fácil manuseio e alta velocidade de moagem | Muito boa taxa de remoção de stock | Longa vida útil | Aplicação: Os discos lamelados eficientes garantem trabalho rápido e preciso em peças de aço e aço inoxidável. | O disco lamelado STANDARD 2em1 é a solução perfeita para a moagem versátil de aço e aço inoxidável. Devido à especificação 2em1, a ferramenta pode ser usada de forma flexível, em aço e inox, sem comprometer a qualidade. Este produto eficiente foi agora equipado com nova tela suporte para oferecer uma remoção de stock significativamente maior e com menos desgaste. Graças à longa vida útil e alta velocidade da moagem, pode concluir o seu trabalho de forma mais rápida e eficaz. Os discos convexos também estão disponíveis na forma especial 28N, que tem um suporte feito de 35% de materiais regenerados. | Para uso em diferentes tipos de aço e aço inoxidável |  |  | Tamanho de grão 40/60 para alta taxa de remoção de material | Tamanho de grão 80/120 para trabalho fino |  |  |  | Muito bom equilíbrio entre vida útil e remoção específica devido à nova tela | Uso universal | Fácil manuseio e alta velocidade de retificação para processos de trabalho eficientes | Forma 28N: Foco na sustentabilidade – o suporte destes discos lamelados é fabricado por 35% de materiais reciclados
34704798 | 28XLA 115x22,2 ZA120-425 | Discos lamelados | ST | 10 | Aço;Aço inoxidável | 9003173219621 | 9009013120737 |  |  | 68051000 | CZ | 20 | 80.0 | m/s |  |  | 0.094 | 0.094 | kg | Rebarbadora | 28A |  |  | 120 |  | D x H | 115 x 22,2 | 115.0 | 0.0 | 22.2 | 29879__27a_125x22-23_za40q-425_tn34704775_front_back_mdb.jpg | 29879__27a_125x22-23_za40q-425_tn34704775_front_mdb.jpg | 29879__27a_125x22-23_za40q-425_tn34704775_back_mdb.jpg | 29879__27a_125x22-23_za40q-425_tn34704775_side_mdb.jpg | 29879__27a_125x22-23_za40q-425_tn34704775_iso_mdb.jpg |  |  |  | Disco flap Tyrolit plano 115x22,23 mm ZA120 STANDARD aço/inox | Fácil manuseio e alta velocidade de moagem | Muito boa taxa de remoção de stock | Longa vida útil | Aplicação: Os discos lamelados eficientes garantem trabalho rápido e preciso em peças de aço e aço inoxidável. | O disco lamelado STANDARD 2em1 é a solução perfeita para a moagem versátil de aço e aço inoxidável. Devido à especificação 2em1, a ferramenta pode ser usada de forma flexível, em aço e inox, sem comprometer a qualidade. Este produto eficiente foi agora equipado com nova tela suporte para oferecer uma remoção de stock significativamente maior e com menos desgaste. Graças à longa vida útil e alta velocidade da moagem, pode concluir o seu trabalho de forma mais rápida e eficaz. Os discos convexos também estão disponíveis na forma especial 28N, que tem um suporte feito de 35% de materiais regenerados. | Para uso em diferentes tipos de aço e aço inoxidável |  |  | Tamanho de grão 40/60 para alta taxa de remoção de material | Tamanho de grão 80/120 para trabalho fino |  |  |  | Muito bom equilíbrio entre vida útil e remoção específica devido à nova tela | Uso universal | Fácil manuseio e alta velocidade de retificação para processos de trabalho eficientes | Forma 28N: Foco na sustentabilidade – o suporte destes discos lamelados é fabricado por 35% de materiais reciclados
34704800 | 28XLA 125x22,2 ZA40-425 | Discos lamelados | ST | 10 | Aço;Aço inoxidável | 9003173219645 | 9009013120744 |  |  | 68051000 | CZ | 20 | 80.0 | m/s |  |  | 0.16 | 0.16 | kg | Rebarbadora | 28A |  |  | 40 |  | D x H | 125 x 22,2 | 125.0 | 0.0 | 22.2 | 29879__27a_125x22-23_za40q-425_tn34704775_front_back_mdb.jpg | 29879__27a_125x22-23_za40q-425_tn34704775_front_mdb.jpg | 29879__27a_125x22-23_za40q-425_tn34704775_back_mdb.jpg | 29879__27a_125x22-23_za40q-425_tn34704775_side_mdb.jpg | 29879__27a_125x22-23_za40q-425_tn34704775_iso_mdb.jpg |  |  |  | Disco flap Tyrolit plano 125x22,23 mm ZA40 STANDARD aço/inox | Fácil manuseio e alta velocidade de moagem | Muito boa taxa de remoção de stock | Longa vida útil | Aplicação: Os discos lamelados eficientes garantem trabalho rápido e preciso em peças de aço e aço inoxidável. | O disco lamelado STANDARD 2em1 é a solução perfeita para a moagem versátil de aço e aço inoxidável. Devido à especificação 2em1, a ferramenta pode ser usada de forma flexível, em aço e inox, sem comprometer a qualidade. Este produto eficiente foi agora equipado com nova tela suporte para oferecer uma remoção de stock significativamente maior e com menos desgaste. Graças à longa vida útil e alta velocidade da moagem, pode concluir o seu trabalho de forma mais rápida e eficaz. Os discos convexos também estão disponíveis na forma especial 28N, que tem um suporte feito de 35% de materiais regenerados. | Para uso em diferentes tipos de aço e aço inoxidável |  |  | Tamanho de grão 40/60 para alta taxa de remoção de material | Tamanho de grão 80/120 para trabalho fino |  |  |  | Muito bom equilíbrio entre vida útil e remoção específica devido à nova tela | Uso universal | Fácil manuseio e alta velocidade de retificação para processos de trabalho eficientes | Forma 28N: Foco na sustentabilidade – o suporte destes discos lamelados é fabricado por 35% de materiais reciclados
34704801 | 28XLA 125x22,2 ZA60-425 | Discos lamelados | ST | 10 | Aço;Aço inoxidável | 9003173219652 | 9009013120751 |  |  | 68051000 | CZ | 20 | 80.0 | m/s |  |  | 0.116 | 0.116 | kg | Rebarbadora | 28A |  |  | 60 |  | D x H | 125 x 22,2 | 125.0 | 0.0 | 22.2 | 29879__27a_125x22-23_za40q-425_tn34704775_front_back_mdb.jpg | 29879__27a_125x22-23_za40q-425_tn34704775_front_mdb.jpg | 29879__27a_125x22-23_za40q-425_tn34704775_back_mdb.jpg | 29879__27a_125x22-23_za40q-425_tn34704775_side_mdb.jpg | 29879__27a_125x22-23_za40q-425_tn34704775_iso_mdb.jpg |  |  |  | Disco flap Tyrolit plano 125x22,23 mm ZA60 STANDARD aço/inox | Fácil manuseio e alta velocidade de moagem | Muito boa taxa de remoção de stock | Longa vida útil | Aplicação: Os discos lamelados eficientes garantem trabalho rápido e preciso em peças de aço e aço inoxidável. | O disco lamelado STANDARD 2em1 é a solução perfeita para a moagem versátil de aço e aço inoxidável. Devido à especificação 2em1, a ferramenta pode ser usada de forma flexível, em aço e inox, sem comprometer a qualidade. Este produto eficiente foi agora equipado com nova tela suporte para oferecer uma remoção de stock significativamente maior e com menos desgaste. Graças à longa vida útil e alta velocidade da moagem, pode concluir o seu trabalho de forma mais rápida e eficaz. Os discos convexos também estão disponíveis na forma especial 28N, que tem um suporte feito de 35% de materiais regenerados. | Para uso em diferentes tipos de aço e aço inoxidável |  |  | Tamanho de grão 40/60 para alta taxa de remoção de material | Tamanho de grão 80/120 para trabalho fino |  |  |  | Muito bom equilíbrio entre vida útil e remoção específica devido à nova tela | Uso universal | Fácil manuseio e alta velocidade de retificação para processos de trabalho eficientes | Forma 28N: Foco na sustentabilidade – o suporte destes discos lamelados é fabricado por 35% de materiais reciclados
34704802 | 28XLA 125x22,2 ZA80-425 | Discos lamelados | ST | 10 | Aço;Aço inoxidável | 9003173219669 | 9009013120768 |  |  | 68051000 | CZ | 20 | 80.0 | m/s |  |  | 0.116 | 0.116 | kg | Rebarbadora | 28A |  |  | 80 |  | D x H | 125 x 22,2 | 125.0 | 0.0 | 22.2 | 29879__27a_125x22-23_za40q-425_tn34704775_front_back_mdb.jpg | 29879__27a_125x22-23_za40q-425_tn34704775_front_mdb.jpg | 29879__27a_125x22-23_za40q-425_tn34704775_back_mdb.jpg | 29879__27a_125x22-23_za40q-425_tn34704775_side_mdb.jpg | 29879__27a_125x22-23_za40q-425_tn34704775_iso_mdb.jpg |  |  |  | Disco flap Tyrolit plano 125x22,23 mm ZA80 STANDARD aço/inox | Fácil manuseio e alta velocidade de moagem | Muito boa taxa de remoção de stock | Longa vida útil | Aplicação: Os discos lamelados eficientes garantem trabalho rápido e preciso em peças de aço e aço inoxidável. | O disco lamelado STANDARD 2em1 é a solução perfeita para a moagem versátil de aço e aço inoxidável. Devido à especificação 2em1, a ferramenta pode ser usada de forma flexível, em aço e inox, sem comprometer a qualidade. Este produto eficiente foi agora equipado com nova tela suporte para oferecer uma remoção de stock significativamente maior e com menos desgaste. Graças à longa vida útil e alta velocidade da moagem, pode concluir o seu trabalho de forma mais rápida e eficaz. Os discos convexos também estão disponíveis na forma especial 28N, que tem um suporte feito de 35% de materiais regenerados. | Para uso em diferentes tipos de aço e aço inoxidável |  |  | Tamanho de grão 40/60 para alta taxa de remoção de material | Tamanho de grão 80/120 para trabalho fino |  |  |  | Muito bom equilíbrio entre vida útil e remoção específica devido à nova tela | Uso universal | Fácil manuseio e alta velocidade de retificação para processos de trabalho eficientes | Forma 28N: Foco na sustentabilidade – o suporte destes discos lamelados é fabricado por 35% de materiais reciclados
34704803 | 28XLA 125x22,2 ZA120-425 | Discos lamelados | ST | 10 | Aço;Aço inoxidável | 9003173219676 | 9009013120775 |  |  | 68051000 | CZ | 20 | 80.0 | m/s |  |  | 0.107 | 0.107 | kg | Rebarbadora | 28A |  |  | 120 |  | D x H | 125 x 22,2 | 125.0 | 0.0 | 22.2 | 29879__27a_125x22-23_za40q-425_tn34704775_front_back_mdb.jpg | 29879__27a_125x22-23_za40q-425_tn34704775_front_mdb.jpg | 29879__27a_125x22-23_za40q-425_tn34704775_back_mdb.jpg | 29879__27a_125x22-23_za40q-425_tn34704775_side_mdb.jpg | 29879__27a_125x22-23_za40q-425_tn34704775_iso_mdb.jpg |  |  |  | Disco flap Tyrolit plano 125x22,23 mm ZA120 STANDARD aço/inox | Fácil manuseio e alta velocidade de moagem | Muito boa taxa de remoção de stock | Longa vida útil | Aplicação: Os discos lamelados eficientes garantem trabalho rápido e preciso em peças de aço e aço inoxidável. | O disco lamelado STANDARD 2em1 é a solução perfeita para a moagem versátil de aço e aço inoxidável. Devido à especificação 2em1, a ferramenta pode ser usada de forma flexível, em aço e inox, sem comprometer a qualidade. Este produto eficiente foi agora equipado com nova tela suporte para oferecer uma remoção de stock significativamente maior e com menos desgaste. Graças à longa vida útil e alta velocidade da moagem, pode concluir o seu trabalho de forma mais rápida e eficaz. Os discos convexos também estão disponíveis na forma especial 28N, que tem um suporte feito de 35% de materiais regenerados. | Para uso em diferentes tipos de aço e aço inoxidável |  |  | Tamanho de grão 40/60 para alta taxa de remoção de material | Tamanho de grão 80/120 para trabalho fino |  |  |  | Muito bom equilíbrio entre vida útil e remoção específica devido à nova tela | Uso universal | Fácil manuseio e alta velocidade de retificação para processos de trabalho eficientes | Forma 28N: Foco na sustentabilidade – o suporte destes discos lamelados é fabricado por 35% de materiais reciclados
34704804 | 28XLA 178x22,2 ZA40-425 | Discos lamelados | ST | 10 | Aço;Aço inoxidável | 9003173219683 | 9009013120782 |  |  | 68051000 | CZ | 20 | 80.0 | m/s |  |  | 0.23 | 0.23 | kg | Rebarbadora | 28A |  |  | 40 |  | D x H | 178 x 22,2 | 178.0 | 0.0 | 22.2 | 29879__27a_125x22-23_za40q-425_tn34704775_front_back_mdb.jpg | 29879__27a_125x22-23_za40q-425_tn34704775_front_mdb.jpg | 29879__27a_125x22-23_za40q-425_tn34704775_back_mdb.jpg | 29879__27a_125x22-23_za40q-425_tn34704775_side_mdb.jpg | 29879__27a_125x22-23_za40q-425_tn34704775_iso_mdb.jpg |  |  |  | Disco flap Tyrolit plano 178x22,23 mm ZA40 STANDARD aço/inox | Fácil manuseio e alta velocidade de moagem | Muito boa taxa de remoção de stock | Longa vida útil | Aplicação: Os discos lamelados eficientes garantem trabalho rápido e preciso em peças de aço e aço inoxidável. | O disco lamelado STANDARD 2em1 é a solução perfeita para a moagem versátil de aço e aço inoxidável. Devido à especificação 2em1, a ferramenta pode ser usada de forma flexível, em aço e inox, sem comprometer a qualidade. Este produto eficiente foi agora equipado com nova tela suporte para oferecer uma remoção de stock significativamente maior e com menos desgaste. Graças à longa vida útil e alta velocidade da moagem, pode concluir o seu trabalho de forma mais rápida e eficaz. Os discos convexos também estão disponíveis na forma especial 28N, que tem um suporte feito de 35% de materiais regenerados. | Para uso em diferentes tipos de aço e aço inoxidável |  |  | Tamanho de grão 40/60 para alta taxa de remoção de material | Tamanho de grão 80/120 para trabalho fino |  |  |  | Muito bom equilíbrio entre vida útil e remoção específica devido à nova tela | Uso universal | Fácil manuseio e alta velocidade de retificação para processos de trabalho eficientes | Forma 28N: Foco na sustentabilidade – o suporte destes discos lamelados é fabricado por 35% de materiais reciclados
34704805 | 28XLA 178x22,2 ZA60-425 | Discos lamelados | ST | 10 | Aço;Aço inoxidável | 9003173219690 | 9009013120799 |  |  | 68051000 | CZ | 20 | 80.0 | m/s |  |  | 0.22 | 0.22 | kg | Rebarbadora | 28A |  |  | 60 |  | D x H | 178 x 22,2 | 178.0 | 0.0 | 22.2 | 29879__27a_125x22-23_za40q-425_tn34704775_front_back_mdb.jpg | 29879__27a_125x22-23_za40q-425_tn34704775_front_mdb.jpg | 29879__27a_125x22-23_za40q-425_tn34704775_back_mdb.jpg | 29879__27a_125x22-23_za40q-425_tn34704775_side_mdb.jpg | 29879__27a_125x22-23_za40q-425_tn34704775_iso_mdb.jpg |  |  |  | Disco flap Tyrolit plano 178x22,23 mm ZA60 STANDARD aço/inox | Fácil manuseio e alta velocidade de moagem | Muito boa taxa de remoção de stock | Longa vida útil | Aplicação: Os discos lamelados eficientes garantem trabalho rápido e preciso em peças de aço e aço inoxidável. | O disco lamelado STANDARD 2em1 é a solução perfeita para a moagem versátil de aço e aço inoxidável. Devido à especificação 2em1, a ferramenta pode ser usada de forma flexível, em aço e inox, sem comprometer a qualidade. Este produto eficiente foi agora equipado com nova tela suporte para oferecer uma remoção de stock significativamente maior e com menos desgaste. Graças à longa vida útil e alta velocidade da moagem, pode concluir o seu trabalho de forma mais rápida e eficaz. Os discos convexos também estão disponíveis na forma especial 28N, que tem um suporte feito de 35% de materiais regenerados. | Para uso em diferentes tipos de aço e aço inoxidável |  |  | Tamanho de grão 40/60 para alta taxa de remoção de material | Tamanho de grão 80/120 para trabalho fino |  |  |  | Muito bom equilíbrio entre vida útil e remoção específica devido à nova tela | Uso universal | Fácil manuseio e alta velocidade de retificação para processos de trabalho eficientes | Forma 28N: Foco na sustentabilidade – o suporte destes discos lamelados é fabricado por 35% de materiais reciclados
34704806 | 28XLA 178x22,2 ZA80-425 | Discos lamelados | ST | 10 | Aço;Aço inoxidável | 9003173219713 | 9009013120829 |  |  | 68051000 | CZ | 20 | 80.0 | m/s |  |  | 0.214 | 0.214 | kg | Rebarbadora | 28A |  |  | 80 |  | D x H | 178 x 22,2 | 178.0 | 0.0 | 22.2 | 29879__27a_125x22-23_za40q-425_tn34704775_front_back_mdb.jpg | 29879__27a_125x22-23_za40q-425_tn34704775_front_mdb.jpg | 29879__27a_125x22-23_za40q-425_tn34704775_back_mdb.jpg | 29879__27a_125x22-23_za40q-425_tn34704775_side_mdb.jpg | 29879__27a_125x22-23_za40q-425_tn34704775_iso_mdb.jpg |  |  |  | Disco flap Tyrolit plano 178x22,23 mm ZA80 STANDARD aço/inox | Fácil manuseio e alta velocidade de moagem | Muito boa taxa de remoção de stock | Longa vida útil | Aplicação: Os discos lamelados eficientes garantem trabalho rápido e preciso em peças de aço e aço inoxidável. | O disco lamelado STANDARD 2em1 é a solução perfeita para a moagem versátil de aço e aço inoxidável. Devido à especificação 2em1, a ferramenta pode ser usada de forma flexível, em aço e inox, sem comprometer a qualidade. Este produto eficiente foi agora equipado com nova tela suporte para oferecer uma remoção de stock significativamente maior e com menos desgaste. Graças à longa vida útil e alta velocidade da moagem, pode concluir o seu trabalho de forma mais rápida e eficaz. Os discos convexos também estão disponíveis na forma especial 28N, que tem um suporte feito de 35% de materiais regenerados. | Para uso em diferentes tipos de aço e aço inoxidável |  |  | Tamanho de grão 40/60 para alta taxa de remoção de material | Tamanho de grão 80/120 para trabalho fino |  |  |  | Muito bom equilíbrio entre vida útil e remoção específica devido à nova tela | Uso universal | Fácil manuseio e alta velocidade de retificação para processos de trabalho eficientes | Forma 28N: Foco na sustentabilidade – o suporte destes discos lamelados é fabricado por 35% de materiais reciclados
34704807 | 28XLA 178x22,23 ZA120-425 | Discos lamelados | ST | 10 | Aço;Aço inoxidável | 9003173219720 | 9009013120836 |  |  | 68051000 | CZ | 20 | 80.0 | m/s |  |  | 0.198 | 0.198 | kg | Rebarbadora | 28A |  |  | 120 |  | D x H | 178 x 22,23 | 178.0 | 0.0 | 22.23 | 29879__27a_125x22-23_za40q-425_tn34704775_front_back_mdb.jpg | 29879__27a_125x22-23_za40q-425_tn34704775_front_mdb.jpg | 29879__27a_125x22-23_za40q-425_tn34704775_back_mdb.jpg | 29879__27a_125x22-23_za40q-425_tn34704775_side_mdb.jpg | 29879__27a_125x22-23_za40q-425_tn34704775_iso_mdb.jpg |  |  |  | Disco flap Tyrolit plano 178x22,23 mm ZA120 STANDARD aço/inox | Fácil manuseio e alta velocidade de moagem | Muito boa taxa de remoção de stock | Longa vida útil | Aplicação: Os discos lamelados eficientes garantem trabalho rápido e preciso em peças de aço e aço inoxidável. | O disco lamelado STANDARD 2em1 é a solução perfeita para a moagem versátil de aço e aço inoxidável. Devido à especificação 2em1, a ferramenta pode ser usada de forma flexível, em aço e inox, sem comprometer a qualidade. Este produto eficiente foi agora equipado com nova tela suporte para oferecer uma remoção de stock significativamente maior e com menos desgaste. Graças à longa vida útil e alta velocidade da moagem, pode concluir o seu trabalho de forma mais rápida e eficaz. Os discos convexos também estão disponíveis na forma especial 28N, que tem um suporte feito de 35% de materiais regenerados. | Para uso em diferentes tipos de aço e aço inoxidável |  |  | Tamanho de grão 40/60 para alta taxa de remoção de material | Tamanho de grão 80/120 para trabalho fino |  |  |  | Muito bom equilíbrio entre vida útil e remoção específica devido à nova tela | Uso universal | Fácil manuseio e alta velocidade de retificação para processos de trabalho eficientes | Forma 28N: Foco na sustentabilidade – o suporte destes discos lamelados é fabricado por 35% de materiais reciclados
34704808 | 28XLN 115x22,2 ZA40-425 | Discos lamelados | ST | 10 | Aço;Aço inoxidável | 9003173219737 | 9009013120843 |  |  | 68051000 | CZ | 20 | 80.0 | m/s |  |  | 0.132 | 0.132 | kg | Rebarbadora | 28N |  |  | 40 |  | D x H | 115 x 22,2 | 115.0 | 0.0 | 22.2 | 29879__27a_125x22-23_za40q-425_tn34704775_front_back_mdb.jpg | 29879__27a_125x22-23_za40q-425_tn34704775_front_mdb.jpg | 29879__27a_125x22-23_za40q-425_tn34704775_back_mdb.jpg | 29879__27a_125x22-23_za40q-425_tn34704775_side_mdb.jpg | 29879__27a_125x22-23_za40q-425_tn34704775_iso_mdb.jpg |  |  |  | Disco flap Tyrolit plano 115x22,23 mm ZA40 STANDARD aço/inox | Fácil manuseio e alta velocidade de moagem | Muito boa taxa de remoção de stock | Longa vida útil | Aplicação: Os discos lamelados eficientes garantem trabalho rápido e preciso em peças de aço e aço inoxidável. | O disco lamelado STANDARD 2em1 é a solução perfeita para a moagem versátil de aço e aço inoxidável. Devido à especificação 2em1, a ferramenta pode ser usada de forma flexível, em aço e inox, sem comprometer a qualidade. Este produto eficiente foi agora equipado com nova tela suporte para oferecer uma remoção de stock significativamente maior e com menos desgaste. Graças à longa vida útil e alta velocidade da moagem, pode concluir o seu trabalho de forma mais rápida e eficaz. Os discos convexos também estão disponíveis na forma especial 28N, que tem um suporte feito de 35% de materiais regenerados. | Para uso em diferentes tipos de aço e aço inoxidável |  |  | Tamanho de grão 40/60 para alta taxa de remoção de material | Tamanho de grão 80/120 para trabalho fino |  |  |  | Muito bom equilíbrio entre vida útil e remoção específica devido à nova tela | Uso universal | Fácil manuseio e alta velocidade de retificação para processos de trabalho eficientes | Forma 28N: Foco na sustentabilidade – o suporte destes discos lamelados é fabricado por 35% de materiais reciclados
34704810 | 28XLN 115x22,2 ZA60-425 | Discos lamelados | ST | 10 | Aço;Aço inoxidável | 9003173219751 | 9009013120850 |  |  | 68051000 | CZ | 20 | 80.0 | m/s |  |  | 0.115 | 0.115 | kg | Rebarbadora | 28N |  |  | 60 |  | D x H | 115 x 22,2 | 115.0 | 0.0 | 22.2 | 29879__27a_125x22-23_za40q-425_tn34704775_front_back_mdb.jpg | 29879__27a_125x22-23_za40q-425_tn34704775_front_mdb.jpg | 29879__27a_125x22-23_za40q-425_tn34704775_back_mdb.jpg | 29879__27a_125x22-23_za40q-425_tn34704775_side_mdb.jpg | 29879__27a_125x22-23_za40q-425_tn34704775_iso_mdb.jpg |  |  |  | Disco flap Tyrolit plano 115x22,23 mm ZA60 STANDARD aço/inox | Fácil manuseio e alta velocidade de moagem | Muito boa taxa de remoção de stock | Longa vida útil | Aplicação: Os discos lamelados eficientes garantem trabalho rápido e preciso em peças de aço e aço inoxidável. | O disco lamelado STANDARD 2em1 é a solução perfeita para a moagem versátil de aço e aço inoxidável. Devido à especificação 2em1, a ferramenta pode ser usada de forma flexível, em aço e inox, sem comprometer a qualidade. Este produto eficiente foi agora equipado com nova tela suporte para oferecer uma remoção de stock significativamente maior e com menos desgaste. Graças à longa vida útil e alta velocidade da moagem, pode concluir o seu trabalho de forma mais rápida e eficaz. Os discos convexos também estão disponíveis na forma especial 28N, que tem um suporte feito de 35% de materiais regenerados. | Para uso em diferentes tipos de aço e aço inoxidável |  |  | Tamanho de grão 40/60 para alta taxa de remoção de material | Tamanho de grão 80/120 para trabalho fino |  |  |  | Muito bom equilíbrio entre vida útil e remoção específica devido à nova tela | Uso universal | Fácil manuseio e alta velocidade de retificação para processos de trabalho eficientes | Forma 28N: Foco na sustentabilidade – o suporte destes discos lamelados é fabricado por 35% de materiais reciclados
34704811 | 28XLN 115x22,2 ZA80-425 | Discos lamelados | ST | 10 | Aço;Aço inoxidável | 9003173219775 | 9009013120874 |  |  | 68051000 | CZ | 20 | 80.0 | m/s |  |  | 0.118 | 0.118 | kg | Rebarbadora | 28N |  |  | 80 |  | D x H | 115 x 22,2 | 115.0 | 0.0 | 22.2 | 29879__27a_125x22-23_za40q-425_tn34704775_front_back_mdb.jpg | 29879__27a_125x22-23_za40q-425_tn34704775_front_mdb.jpg | 29879__27a_125x22-23_za40q-425_tn34704775_back_mdb.jpg | 29879__27a_125x22-23_za40q-425_tn34704775_side_mdb.jpg | 29879__27a_125x22-23_za40q-425_tn34704775_iso_mdb.jpg |  |  |  | Disco flap Tyrolit plano 115x22,23 mm ZA80 STANDARD aço/inox | Fácil manuseio e alta velocidade de moagem | Muito boa taxa de remoção de stock | Longa vida útil | Aplicação: Os discos lamelados eficientes garantem trabalho rápido e preciso em peças de aço e aço inoxidável. | O disco lamelado STANDARD 2em1 é a solução perfeita para a moagem versátil de aço e aço inoxidável. Devido à especificação 2em1, a ferramenta pode ser usada de forma flexível, em aço e inox, sem comprometer a qualidade. Este produto eficiente foi agora equipado com nova tela suporte para oferecer uma remoção de stock significativamente maior e com menos desgaste. Graças à longa vida útil e alta velocidade da moagem, pode concluir o seu trabalho de forma mais rápida e eficaz. Os discos convexos também estão disponíveis na forma especial 28N, que tem um suporte feito de 35% de materiais regenerados. | Para uso em diferentes tipos de aço e aço inoxidável |  |  | Tamanho de grão 40/60 para alta taxa de remoção de material | Tamanho de grão 80/120 para trabalho fino |  |  |  | Muito bom equilíbrio entre vida útil e remoção específica devido à nova tela | Uso universal | Fácil manuseio e alta velocidade de retificação para processos de trabalho eficientes | Forma 28N: Foco na sustentabilidade – o suporte destes discos lamelados é fabricado por 35% de materiais reciclados
34704812 | 28XLN 115x22,2 ZA120-425 | Discos lamelados | ST | 10 | Aço;Aço inoxidável | 9003173219782 | 9009013120881 |  |  | 68051000 | CZ | 20 | 80.0 | m/s |  |  | 0.122 | 0.122 | kg | Rebarbadora | 28N |  |  | 120 |  | D x H | 115 x 22,2 | 115.0 | 0.0 | 22.2 | 29879__27a_125x22-23_za40q-425_tn34704775_front_back_mdb.jpg | 29879__27a_125x22-23_za40q-425_tn34704775_front_mdb.jpg | 29879__27a_125x22-23_za40q-425_tn34704775_back_mdb.jpg | 29879__27a_125x22-23_za40q-425_tn34704775_side_mdb.jpg | 29879__27a_125x22-23_za40q-425_tn34704775_iso_mdb.jpg |  |  |  | Disco flap Tyrolit plano 115x22,23 mm ZA120 STANDARD aço/inox | Fácil manuseio e alta velocidade de moagem | Muito boa taxa de remoção de stock | Longa vida útil | Aplicação: Os discos lamelados eficientes garantem trabalho rápido e preciso em peças de aço e aço inoxidável. | O disco lamelado STANDARD 2em1 é a solução perfeita para a moagem versátil de aço e aço inoxidável. Devido à especificação 2em1, a ferramenta pode ser usada de forma flexível, em aço e inox, sem comprometer a qualidade. Este produto eficiente foi agora equipado com nova tela suporte para oferecer uma remoção de stock significativamente maior e com menos desgaste. Graças à longa vida útil e alta velocidade da moagem, pode concluir o seu trabalho de forma mais rápida e eficaz. Os discos convexos também estão disponíveis na forma especial 28N, que tem um suporte feito de 35% de materiais regenerados. | Para uso em diferentes tipos de aço e aço inoxidável |  |  | Tamanho de grão 40/60 para alta taxa de remoção de material | Tamanho de grão 80/120 para trabalho fino |  |  |  | Muito bom equilíbrio entre vida útil e remoção específica devido à nova tela | Uso universal | Fácil manuseio e alta velocidade de retificação para processos de trabalho eficientes | Forma 28N: Foco na sustentabilidade – o suporte destes discos lamelados é fabricado por 35% de materiais reciclados
34704813 | 28XLN 125x22,2 ZA40-425 | Discos lamelados | ST | 10 | Aço;Aço inoxidável | 9003173219799 | 9009013120898 |  |  | 68051000 | CZ | 20 | 80.0 | m/s |  |  | 0.145 | 0.145 | kg | Rebarbadora | 28N |  |  | 40 |  | D x H | 125 x 22,2 | 125.0 | 0.0 | 22.2 | 29879__27a_125x22-23_za40q-425_tn34704775_front_back_mdb.jpg | 29879__27a_125x22-23_za40q-425_tn34704775_front_mdb.jpg | 29879__27a_125x22-23_za40q-425_tn34704775_back_mdb.jpg | 29879__27a_125x22-23_za40q-425_tn34704775_side_mdb.jpg | 29879__27a_125x22-23_za40q-425_tn34704775_iso_mdb.jpg |  |  |  | Disco flap Tyrolit plano 125x22,23 mm ZA40 STANDARD aço/inox | Fácil manuseio e alta velocidade de moagem | Muito boa taxa de remoção de stock | Longa vida útil | Aplicação: Os discos lamelados eficientes garantem trabalho rápido e preciso em peças de aço e aço inoxidável. | O disco lamelado STANDARD 2em1 é a solução perfeita para a moagem versátil de aço e aço inoxidável. Devido à especificação 2em1, a ferramenta pode ser usada de forma flexível, em aço e inox, sem comprometer a qualidade. Este produto eficiente foi agora equipado com nova tela suporte para oferecer uma remoção de stock significativamente maior e com menos desgaste. Graças à longa vida útil e alta velocidade da moagem, pode concluir o seu trabalho de forma mais rápida e eficaz. Os discos convexos também estão disponíveis na forma especial 28N, que tem um suporte feito de 35% de materiais regenerados. | Para uso em diferentes tipos de aço e aço inoxidável |  |  | Tamanho de grão 40/60 para alta taxa de remoção de material | Tamanho de grão 80/120 para trabalho fino |  |  |  | Muito bom equilíbrio entre vida útil e remoção específica devido à nova tela | Uso universal | Fácil manuseio e alta velocidade de retificação para processos de trabalho eficientes | Forma 28N: Foco na sustentabilidade – o suporte destes discos lamelados é fabricado por 35% de materiais reciclados
34704815 | 28XLN 125x22,2 ZA60-425 | Discos lamelados | ST | 10 | Aço;Aço inoxidável | 9003173219805 | 9009013120904 |  |  | 68051000 | CZ | 20 | 80.0 | m/s |  |  | 0.13 | 0.13 | kg | Rebarbadora | 28N |  |  | 60 |  | D x H | 125 x 22,2 | 125.0 | 0.0 | 22.2 | 29879__27a_125x22-23_za40q-425_tn34704775_front_back_mdb.jpg | 29879__27a_125x22-23_za40q-425_tn34704775_front_mdb.jpg | 29879__27a_125x22-23_za40q-425_tn34704775_back_mdb.jpg | 29879__27a_125x22-23_za40q-425_tn34704775_side_mdb.jpg | 29879__27a_125x22-23_za40q-425_tn34704775_iso_mdb.jpg |  |  |  | Disco flap Tyrolit plano 125x22,23 mm ZA60 STANDARD aço/inox | Fácil manuseio e alta velocidade de moagem | Muito boa taxa de remoção de stock | Longa vida útil | Aplicação: Os discos lamelados eficientes garantem trabalho rápido e preciso em peças de aço e aço inoxidável. | O disco lamelado STANDARD 2em1 é a solução perfeita para a moagem versátil de aço e aço inoxidável. Devido à especificação 2em1, a ferramenta pode ser usada de forma flexível, em aço e inox, sem comprometer a qualidade. Este produto eficiente foi agora equipado com nova tela suporte para oferecer uma remoção de stock significativamente maior e com menos desgaste. Graças à longa vida útil e alta velocidade da moagem, pode concluir o seu trabalho de forma mais rápida e eficaz. Os discos convexos também estão disponíveis na forma especial 28N, que tem um suporte feito de 35% de materiais regenerados. | Para uso em diferentes tipos de aço e aço inoxidável |  |  | Tamanho de grão 40/60 para alta taxa de remoção de material | Tamanho de grão 80/120 para trabalho fino |  |  |  | Muito bom equilíbrio entre vida útil e remoção específica devido à nova tela | Uso universal | Fácil manuseio e alta velocidade de retificação para processos de trabalho eficientes | Forma 28N: Foco na sustentabilidade – o suporte destes discos lamelados é fabricado por 35% de materiais reciclados
34704816 | 28XLN 125x22,2 ZA80-425 | Discos lamelados | ST | 10 | Aço;Aço inoxidável | 9003173219812 | 9009013120911 |  |  | 68051000 | CZ | 20 | 80.0 | m/s |  |  | 0.141 | 0.141 | kg | Rebarbadora | 28N |  |  | 80 |  | D x H | 125 x 22,2 | 125.0 | 0.0 | 22.2 | 29879__27a_125x22-23_za40q-425_tn34704775_front_back_mdb.jpg | 29879__27a_125x22-23_za40q-425_tn34704775_front_mdb.jpg | 29879__27a_125x22-23_za40q-425_tn34704775_back_mdb.jpg | 29879__27a_125x22-23_za40q-425_tn34704775_side_mdb.jpg | 29879__27a_125x22-23_za40q-425_tn34704775_iso_mdb.jpg |  |  |  | Disco flap Tyrolit plano 125x22,23 mm ZA80 STANDARD aço/inox | Fácil manuseio e alta velocidade de moagem | Muito boa taxa de remoção de stock | Longa vida útil | Aplicação: Os discos lamelados eficientes garantem trabalho rápido e preciso em peças de aço e aço inoxidável. | O disco lamelado STANDARD 2em1 é a solução perfeita para a moagem versátil de aço e aço inoxidável. Devido à especificação 2em1, a ferramenta pode ser usada de forma flexível, em aço e inox, sem comprometer a qualidade. Este produto eficiente foi agora equipado com nova tela suporte para oferecer uma remoção de stock significativamente maior e com menos desgaste. Graças à longa vida útil e alta velocidade da moagem, pode concluir o seu trabalho de forma mais rápida e eficaz. Os discos convexos também estão disponíveis na forma especial 28N, que tem um suporte feito de 35% de materiais regenerados. | Para uso em diferentes tipos de aço e aço inoxidável |  |  | Tamanho de grão 40/60 para alta taxa de remoção de material | Tamanho de grão 80/120 para trabalho fino |  |  |  | Muito bom equilíbrio entre vida útil e remoção específica devido à nova tela | Uso universal | Fácil manuseio e alta velocidade de retificação para processos de trabalho eficientes | Forma 28N: Foco na sustentabilidade – o suporte destes discos lamelados é fabricado por 35% de materiais reciclados
34704817 | 28XLN 125x22,2 ZA120-425 | Discos lamelados | ST | 10 | Aço;Aço inoxidável | 9003173219829 | 9009013120928 |  |  | 68051000 | CZ | 20 | 80.0 | m/s |  |  | 0.15 | 0.15 | kg | Rebarbadora | 28N |  |  | 120 |  | D x H | 125 x 22,2 | 125.0 | 0.0 | 22.2 | 29879__27a_125x22-23_za40q-425_tn34704775_front_back_mdb.jpg | 29879__27a_125x22-23_za40q-425_tn34704775_front_mdb.jpg | 29879__27a_125x22-23_za40q-425_tn34704775_back_mdb.jpg | 29879__27a_125x22-23_za40q-425_tn34704775_side_mdb.jpg | 29879__27a_125x22-23_za40q-425_tn34704775_iso_mdb.jpg |  |  |  | Disco flap Tyrolit plano 125x22,23 mm ZA120 STANDARD aço/inox | Fácil manuseio e alta velocidade de moagem | Muito boa taxa de remoção de stock | Longa vida útil | Aplicação: Os discos lamelados eficientes garantem trabalho rápido e preciso em peças de aço e aço inoxidável. | O disco lamelado STANDARD 2em1 é a solução perfeita para a moagem versátil de aço e aço inoxidável. Devido à especificação 2em1, a ferramenta pode ser usada de forma flexível, em aço e inox, sem comprometer a qualidade. Este produto eficiente foi agora equipado com nova tela suporte para oferecer uma remoção de stock significativamente maior e com menos desgaste. Graças à longa vida útil e alta velocidade da moagem, pode concluir o seu trabalho de forma mais rápida e eficaz. Os discos convexos também estão disponíveis na forma especial 28N, que tem um suporte feito de 35% de materiais regenerados. | Para uso em diferentes tipos de aço e aço inoxidável |  |  | Tamanho de grão 40/60 para alta taxa de remoção de material | Tamanho de grão 80/120 para trabalho fino |  |  |  | Muito bom equilíbrio entre vida útil e remoção específica devido à nova tela | Uso universal | Fácil manuseio e alta velocidade de retificação para processos de trabalho eficientes | Forma 28N: Foco na sustentabilidade – o suporte destes discos lamelados é fabricado por 35% de materiais reciclados
34704818 | 28XLN 178x22,2 ZA40-425 | Discos lamelados | ST | 10 | Aço;Aço inoxidável | 9003173219836 | 9009013120935 |  |  | 68051000 | CZ | 20 | 80.0 | m/s |  |  | 0.286 | 0.286 | kg | Rebarbadora | 28N |  |  | 40 |  | D x H | 178 x 22,2 | 178.0 | 0.0 | 22.2 | 29879__27a_125x22-23_za40q-425_tn34704775_front_back_mdb.jpg | 29879__27a_125x22-23_za40q-425_tn34704775_front_mdb.jpg | 29879__27a_125x22-23_za40q-425_tn34704775_back_mdb.jpg | 29879__27a_125x22-23_za40q-425_tn34704775_side_mdb.jpg | 29879__27a_125x22-23_za40q-425_tn34704775_iso_mdb.jpg |  |  |  | Disco flap Tyrolit plano 178x22,23 mm ZA40 STANDARD aço/inox | Fácil manuseio e alta velocidade de moagem | Muito boa taxa de remoção de stock | Longa vida útil | Aplicação: Os discos lamelados eficientes garantem trabalho rápido e preciso em peças de aço e aço inoxidável. | O disco lamelado STANDARD 2em1 é a solução perfeita para a moagem versátil de aço e aço inoxidável. Devido à especificação 2em1, a ferramenta pode ser usada de forma flexível, em aço e inox, sem comprometer a qualidade. Este produto eficiente foi agora equipado com nova tela suporte para oferecer uma remoção de stock significativamente maior e com menos desgaste. Graças à longa vida útil e alta velocidade da moagem, pode concluir o seu trabalho de forma mais rápida e eficaz. Os discos convexos também estão disponíveis na forma especial 28N, que tem um suporte feito de 35% de materiais regenerados. | Para uso em diferentes tipos de aço e aço inoxidável |  |  | Tamanho de grão 40/60 para alta taxa de remoção de material | Tamanho de grão 80/120 para trabalho fino |  |  |  | Muito bom equilíbrio entre vida útil e remoção específica devido à nova tela | Uso universal | Fácil manuseio e alta velocidade de retificação para processos de trabalho eficientes | Forma 28N: Foco na sustentabilidade – o suporte destes discos lamelados é fabricado por 35% de materiais reciclados
34704819 | 28XLN 178x22,2 ZA60-425 | Discos lamelados | ST | 10 | Aço;Aço inoxidável | 9003173219843 | 9009013120942 |  |  | 68051000 | CZ | 20 | 80.0 | m/s |  |  | 0.278 | 0.278 | kg | Rebarbadora | 28N |  |  | 60 |  | D x H | 178 x 22,2 | 178.0 | 0.0 | 22.2 | 29879__27a_125x22-23_za40q-425_tn34704775_front_back_mdb.jpg | 29879__27a_125x22-23_za40q-425_tn34704775_front_mdb.jpg | 29879__27a_125x22-23_za40q-425_tn34704775_back_mdb.jpg | 29879__27a_125x22-23_za40q-425_tn34704775_side_mdb.jpg | 29879__27a_125x22-23_za40q-425_tn34704775_iso_mdb.jpg |  |  |  | Disco flap Tyrolit plano 178x22,23 mm ZA60 STANDARD aço/inox | Fácil manuseio e alta velocidade de moagem | Muito boa taxa de remoção de stock | Longa vida útil | Aplicação: Os discos lamelados eficientes garantem trabalho rápido e preciso em peças de aço e aço inoxidável. | O disco lamelado STANDARD 2em1 é a solução perfeita para a moagem versátil de aço e aço inoxidável. Devido à especificação 2em1, a ferramenta pode ser usada de forma flexível, em aço e inox, sem comprometer a qualidade. Este produto eficiente foi agora equipado com nova tela suporte para oferecer uma remoção de stock significativamente maior e com menos desgaste. Graças à longa vida útil e alta velocidade da moagem, pode concluir o seu trabalho de forma mais rápida e eficaz. Os discos convexos também estão disponíveis na forma especial 28N, que tem um suporte feito de 35% de materiais regenerados. | Para uso em diferentes tipos de aço e aço inoxidável |  |  | Tamanho de grão 40/60 para alta taxa de remoção de material | Tamanho de grão 80/120 para trabalho fino |  |  |  | Muito bom equilíbrio entre vida útil e remoção específica devido à nova tela | Uso universal | Fácil manuseio e alta velocidade de retificação para processos de trabalho eficientes | Forma 28N: Foco na sustentabilidade – o suporte destes discos lamelados é fabricado por 35% de materiais reciclados
34704820 | 28XLN 178x22,2 ZA80-425 | Discos lamelados | ST | 10 | Aço;Aço inoxidável | 9003173219850 | 9009013120959 |  |  | 68051000 | CZ | 20 | 80.0 | m/s |  |  | 0.283 | 0.283 | kg | Rebarbadora | 28N |  |  | 80 |  | D x H | 178 x 22,2 | 178.0 | 0.0 | 22.2 | 29879__27a_125x22-23_za40q-425_tn34704775_front_back_mdb.jpg | 29879__27a_125x22-23_za40q-425_tn34704775_front_mdb.jpg | 29879__27a_125x22-23_za40q-425_tn34704775_back_mdb.jpg | 29879__27a_125x22-23_za40q-425_tn34704775_side_mdb.jpg | 29879__27a_125x22-23_za40q-425_tn34704775_iso_mdb.jpg |  |  |  | Disco flap Tyrolit plano 178x22,23 mm ZA80 STANDARD aço/inox | Fácil manuseio e alta velocidade de moagem | Muito boa taxa de remoção de stock | Longa vida útil | Aplicação: Os discos lamelados eficientes garantem trabalho rápido e preciso em peças de aço e aço inoxidável. | O disco lamelado STANDARD 2em1 é a solução perfeita para a moagem versátil de aço e aço inoxidável. Devido à especificação 2em1, a ferramenta pode ser usada de forma flexível, em aço e inox, sem comprometer a qualidade. Este produto eficiente foi agora equipado com nova tela suporte para oferecer uma remoção de stock significativamente maior e com menos desgaste. Graças à longa vida útil e alta velocidade da moagem, pode concluir o seu trabalho de forma mais rápida e eficaz. Os discos convexos também estão disponíveis na forma especial 28N, que tem um suporte feito de 35% de materiais regenerados. | Para uso em diferentes tipos de aço e aço inoxidável |  |  | Tamanho de grão 40/60 para alta taxa de remoção de material | Tamanho de grão 80/120 para trabalho fino |  |  |  | Muito bom equilíbrio entre vida útil e remoção específica devido à nova tela | Uso universal | Fácil manuseio e alta velocidade de retificação para processos de trabalho eficientes | Forma 28N: Foco na sustentabilidade – o suporte destes discos lamelados é fabricado por 35% de materiais reciclados
34704821 | 28XLN 178x22,2 ZA120-425 | Discos lamelados | ST | 10 | Aço;Aço inoxidável | 9003173219867 | 9009013120966 |  |  | 68051000 | CZ | 20 | 80.0 | m/s |  |  | 0.273 | 0.273 | kg | Rebarbadora | 28N |  |  | 120 |  | D x H | 178 x 22,2 | 178.0 | 0.0 | 22.2 | 29879__27a_125x22-23_za40q-425_tn34704775_front_back_mdb.jpg | 29879__27a_125x22-23_za40q-425_tn34704775_front_mdb.jpg | 29879__27a_125x22-23_za40q-425_tn34704775_back_mdb.jpg | 29879__27a_125x22-23_za40q-425_tn34704775_side_mdb.jpg | 29879__27a_125x22-23_za40q-425_tn34704775_iso_mdb.jpg |  |  |  | Disco flap Tyrolit plano 178x22,23 mm ZA120 STANDARD aço/inox | Fácil manuseio e alta velocidade de moagem | Muito boa taxa de remoção de stock | Longa vida útil | Aplicação: Os discos lamelados eficientes garantem trabalho rápido e preciso em peças de aço e aço inoxidável. | O disco lamelado STANDARD 2em1 é a solução perfeita para a moagem versátil de aço e aço inoxidável. Devido à especificação 2em1, a ferramenta pode ser usada de forma flexível, em aço e inox, sem comprometer a qualidade. Este produto eficiente foi agora equipado com nova tela suporte para oferecer uma remoção de stock significativamente maior e com menos desgaste. Graças à longa vida útil e alta velocidade da moagem, pode concluir o seu trabalho de forma mais rápida e eficaz. Os discos convexos também estão disponíveis na forma especial 28N, que tem um suporte feito de 35% de materiais regenerados. | Para uso em diferentes tipos de aço e aço inoxidável |  |  | Tamanho de grão 40/60 para alta taxa de remoção de material | Tamanho de grão 80/120 para trabalho fino |  |  |  | Muito bom equilíbrio entre vida útil e remoção específica devido à nova tela | Uso universal | Fácil manuseio e alta velocidade de retificação para processos de trabalho eficientes | Forma 28N: Foco na sustentabilidade – o suporte destes discos lamelados é fabricado por 35% de materiais reciclados
34704962 | 28CLA 150x22,23 ZA40-325 | Discos lamelados | ST | 10 | Aço;Aço inoxidável | 9003173231739 | 9009013131344 |  |  | 68051000 | CZ | 20 | 80.0 | m/s |  |  | 0.11 | 0.11 | kg | Rebarbadora | 28A |  |  | 40 |  | D x H | 150 x 22,23 | 150.0 | 0.0 | 22.23 | 21902__28_125x22-23_za40325_tn34659371_front_back_mdb.jpg | 21902__28_125x22-23_za40325_tn34659371_front_back_mdb.jpg | 21902__28_125x22-23_za40325_tn34659371_back_mdb.jpg |  | 21902__28_125x22-23_za40325_tn34659371_iso_mdb.jpg |  | 21902__28_125x22-23_za40325_tn34659371_front_mdb.jpg |  |  | 30% mais lamelas | Boa taxa de remoção de resíduos | Aumento de vida ùtil | Ferramenta para lixar aço e aço inoxidável. Adequado para todas as rebarbadoras comuns. | Os novos discos de lamelas BASIC 2em1 oferecem eficiência e durabilidade a um preço atraente. Quer esteja a trabalhar com aço ou aço inoxidável, esta ferramenta domina até as tarefas mais difíceis. Graças ao novo design com mais 30% de lamelas, beneficia de uma vida útil claramente aumentada da ferramenta. Com os nossos discos de lamelas BASIC 2em1, pode ter a certeza de que o seu projeto será concluído de forma rápida e precisa. | Para aplicações de retificação em diferentes tipos de aço e aço inoxidável |  |  | Grão 40/60 para alta remoção de resíduos | Grão 80/120 para trabalhos finos |  |  |  | Maior vida útil devido ao novo design com 30% mais de lamelas | Boa taxa de remoção de resíduos | Eficiência e durabilidade a um preço atrativo
34704963 | 28CLA 150x22,23 ZA60-325 | Discos lamelados | ST | 10 | Aço;Aço inoxidável | 9003173231746 | 9009013131351 |  |  | 68051000 | CZ | 20 | 80.0 | m/s |  |  | 0.11 | 0.11 | kg | Rebarbadora | 28A |  |  | 60 |  | D x H | 150 x 22,23 | 150.0 | 0.0 | 22.23 | 21902__28_125x22-23_za40325_tn34659371_front_back_mdb.jpg | 21902__28_125x22-23_za40325_tn34659371_front_back_mdb.jpg | 21902__28_125x22-23_za40325_tn34659371_back_mdb.jpg |  | 21902__28_125x22-23_za40325_tn34659371_iso_mdb.jpg |  | 21902__28_125x22-23_za40325_tn34659371_front_mdb.jpg |  |  | 30% mais lamelas | Boa taxa de remoção de resíduos | Aumento de vida ùtil | Ferramenta para lixar aço e aço inoxidável. Adequado para todas as rebarbadoras comuns. | Os novos discos de lamelas BASIC 2em1 oferecem eficiência e durabilidade a um preço atraente. Quer esteja a trabalhar com aço ou aço inoxidável, esta ferramenta domina até as tarefas mais difíceis. Graças ao novo design com mais 30% de lamelas, beneficia de uma vida útil claramente aumentada da ferramenta. Com os nossos discos de lamelas BASIC 2em1, pode ter a certeza de que o seu projeto será concluído de forma rápida e precisa. | Para aplicações de retificação em diferentes tipos de aço e aço inoxidável |  |  | Grão 40/60 para alta remoção de resíduos | Grão 80/120 para trabalhos finos |  |  |  | Maior vida útil devido ao novo design com 30% mais de lamelas | Boa taxa de remoção de resíduos | Eficiência e durabilidade a um preço atrativo
34704964 | 28CLA 150x22,23 ZA80-325 | Discos lamelados | ST | 10 | Aço;Aço inoxidável | 9003173231753 | 9009013131368 |  |  | 68051000 | CZ | 20 | 80.0 | m/s |  |  | 0.11 | 0.11 | kg | Rebarbadora | 28A |  |  | 80 |  | D x H | 150 x 22,23 | 150.0 | 0.0 | 22.23 | 21902__28_125x22-23_za40325_tn34659371_front_back_mdb.jpg | 21902__28_125x22-23_za40325_tn34659371_front_back_mdb.jpg | 21902__28_125x22-23_za40325_tn34659371_back_mdb.jpg |  | 21902__28_125x22-23_za40325_tn34659371_iso_mdb.jpg |  | 21902__28_125x22-23_za40325_tn34659371_front_mdb.jpg |  |  | 30% mais lamelas | Boa taxa de remoção de resíduos | Aumento de vida ùtil | Ferramenta para lixar aço e aço inoxidável. Adequado para todas as rebarbadoras comuns. | Os novos discos de lamelas BASIC 2em1 oferecem eficiência e durabilidade a um preço atraente. Quer esteja a trabalhar com aço ou aço inoxidável, esta ferramenta domina até as tarefas mais difíceis. Graças ao novo design com mais 30% de lamelas, beneficia de uma vida útil claramente aumentada da ferramenta. Com os nossos discos de lamelas BASIC 2em1, pode ter a certeza de que o seu projeto será concluído de forma rápida e precisa. | Para aplicações de retificação em diferentes tipos de aço e aço inoxidável |  |  | Grão 40/60 para alta remoção de resíduos | Grão 80/120 para trabalhos finos |  |  |  | Maior vida útil devido ao novo design com 30% mais de lamelas | Boa taxa de remoção de resíduos | Eficiência e durabilidade a um preço atrativo
34704965 | 28CLA 150x22,23 ZA120-325 | Discos lamelados | ST | 10 | Aço;Aço inoxidável | 9003173231760 | 9009013131399 |  |  | 68051000 | CZ | 20 | 80.0 | m/s |  |  | 0.11 | 0.11 | kg | Rebarbadora | 28A |  |  | 120 |  | D x H | 150 x 22,23 | 150.0 | 0.0 | 22.23 | 21902__28_125x22-23_za40325_tn34659371_front_back_mdb.jpg | 21902__28_125x22-23_za40325_tn34659371_front_back_mdb.jpg | 21902__28_125x22-23_za40325_tn34659371_back_mdb.jpg |  | 21902__28_125x22-23_za40325_tn34659371_iso_mdb.jpg |  | 21902__28_125x22-23_za40325_tn34659371_front_mdb.jpg |  |  | 30% mais lamelas | Boa taxa de remoção de resíduos | Aumento de vida ùtil | Ferramenta para lixar aço e aço inoxidável. Adequado para todas as rebarbadoras comuns. | Os novos discos de lamelas BASIC 2em1 oferecem eficiência e durabilidade a um preço atraente. Quer esteja a trabalhar com aço ou aço inoxidável, esta ferramenta domina até as tarefas mais difíceis. Graças ao novo design com mais 30% de lamelas, beneficia de uma vida útil claramente aumentada da ferramenta. Com os nossos discos de lamelas BASIC 2em1, pode ter a certeza de que o seu projeto será concluído de forma rápida e precisa. | Para aplicações de retificação em diferentes tipos de aço e aço inoxidável |  |  | Grão 40/60 para alta remoção de resíduos | Grão 80/120 para trabalhos finos |  |  |  | Maior vida útil devido ao novo design com 30% mais de lamelas | Boa taxa de remoção de resíduos | Eficiência e durabilidade a um preço atrativo
34705483 | 41C 150x1,6x22,23 AC46Q-BFB | Corte livre | ST | 25 | Aço inoxidável;Aço;Alumínio;Alvenaria;Plásticos / PVC | 9003173213223 | 9009013117690 |  |  | 68042218 | TH | Berlin | 80.0 | m/s |  |  | 0.06 | 0.055 | kg | Rebarbadora | 41 |  |  | 46 |  | D x T x H | 150 x 1,6 x 22,23 | 150.0 | 1.6 | 22.23 | 21938__41_125x1x22-23_ac60q-bfb_cut-all_front.jpg | 21938__41_125x1x22-23_ac60q-bfb_cut-all_front.jpg |  | 21938__41_125x1x22-23_ac60q-bfb_cut-all_side.jpg | 21938__41_125x1x22-23_ac60q-bfb_cut-all_iso.jpg |  |  |  |  | Utilização universal | Corte suave | Baixa formação de rebarbas | Ferramenta universal para cortar uma vasta gama de materiais. Adequado para todas as rebarbadoras angulares comuns. | O novo disco de corte BASIC CUT-ALL é um verdadeiro polivalente para todas as tarefas de corte. Se quer cortar aço, aço inoxidável, metais NF, PVC ou até mesmo pedra (por exemplo, produtos de concreto, betonilha, tijolos de areia-cal, etc.), esta ferramenta é a escolha mais inteligente. As mudanças de disco são reduzidas e ainda pode beneficiar de um funcionamento suave e de uma baixa formação de rebarbas. A composição especial evita o entupimento do disco, mesmo em alumínio e outros metais NF. O BASIC CUT-ALL é o disco de corte certo para quem quer poupar tempo sem comprometer a qualidade. | Para tarefas de corte em vários materiais | [7 empty] | Utilização universal em numerosos materiais | Corte suave | Baixa formação de rebarbas
34705565 | PAD 180x25 FGPU-50-B |  | ST | 1 | Independente do material | 9003173213254 |  |  |  | 68042100 |  |  | 50.0 | m/s |  |  | 0.05 | 0.05 | kg | Esmerilhadeira de pisos | PAD |  |  | 50 |  | D x T | 180 x 25 | 180.0 | 25.0 | 0.0 | 29989__fgpu_pad_dia230_tn34687807_front_mdb.jpg | 29989__fgpu_pad_dia230_tn34687807_front_mdb.jpg |  | 29989__fgpu_floorgrindingpolishingpad_tn34687807_iso_a_mdb.jpg | 29989__fgpu_floorgrindingpolishingpad_tn34687807_iso_b_mdb.jpg |  |  |  | Almofada de polimento e lixagem ligada a resina Ø 180, grão 50 | Ideal para esmerilar e polir pavimentos com o aspeto de betão desejado, ou seja, sem expor os agregados (o chamado aspeto "creme") | Ideal para esmerilar e polir pavimentos muito irregulares devido à estrutura de fibra flexível dos discos |  |  |  | Para esmerilação e polimento com a máquina polidora de superfícies numa variedade de pavimentos, tais como betão, pedra, pavimentos revestidos, betonilha | Reparação ou retoque: - Pequenos danos ou riscos que ocorrem no final do processo de lixagem/polimento - Remoção de danos ou sujidade persistente em pavimentos (semi-) acabados: Salpicos de tinta ou de betão, arranhões ou pequenas lascas | [6 empty] | Ideal para esmerilar e polir pavimentos com o aspeto de betão desejado, ou seja, sem expor os agregados (o chamado aspeto "creme") | Ideal para esmerilar e polir pavimentos muito irregulares devido à estrutura de fibra flexível dos discos
34705566 | PAD 180x25 FGPU-100-B |  | ST | 1 | Independente do material | 9003173213261 |  |  |  | 68042100 |  |  | 50.0 | m/s |  |  | 0.05 | 0.05 | kg | Esmerilhadeira de pisos | PAD |  |  | 100 |  | D x T | 180 x 25 | 180.0 | 25.0 | 0.0 | 29989__fgpu_pad_dia230_tn34687807_front_mdb.jpg | 29989__fgpu_pad_dia230_tn34687807_front_mdb.jpg |  | 29989__fgpu_floorgrindingpolishingpad_tn34687807_iso_a_mdb.jpg | 29989__fgpu_floorgrindingpolishingpad_tn34687807_iso_b_mdb.jpg |  |  |  | Almofada de polimento e lixagem ligada a resina Ø 180, grão 100 | Ideal para esmerilar e polir pavimentos com o aspeto de betão desejado, ou seja, sem expor os agregados (o chamado aspeto "creme") | Ideal para esmerilar e polir pavimentos muito irregulares devido à estrutura de fibra flexível dos discos |  |  |  | Para esmerilação e polimento com a máquina polidora de superfícies numa variedade de pavimentos, tais como betão, pedra, pavimentos revestidos, betonilha | Reparação ou retoque: - Pequenos danos ou riscos que ocorrem no final do processo de lixagem/polimento - Remoção de danos ou sujidade persistente em pavimentos (semi-) acabados: Salpicos de tinta ou de betão, arranhões ou pequenas lascas | [6 empty] | Ideal para esmerilar e polir pavimentos com o aspeto de betão desejado, ou seja, sem expor os agregados (o chamado aspeto "creme") | Ideal para esmerilar e polir pavimentos muito irregulares devido à estrutura de fibra flexível dos discos
34705567 | PAD 180x25 FGPU-200-B |  | ST | 1 | Independente do material | 9003173213278 |  |  |  | 68042100 |  |  | 50.0 | m/s |  |  | 0.05 | 0.05 | kg | Esmerilhadeira de pisos | PAD |  |  | 200 |  | D x T | 180 x 25 | 180.0 | 25.0 | 0.0 | 29989__fgpu_pad_dia230_tn34687807_front_mdb.jpg | 29989__fgpu_pad_dia230_tn34687807_front_mdb.jpg |  | 29989__fgpu_floorgrindingpolishingpad_tn34687807_iso_a_mdb.jpg | 29989__fgpu_floorgrindingpolishingpad_tn34687807_iso_b_mdb.jpg |  |  |  | Almofada de polimento e lixagem ligada a resina Ø 180, grão 200 | Ideal para esmerilar e polir pavimentos com o aspeto de betão desejado, ou seja, sem expor os agregados (o chamado aspeto "creme") | Ideal para esmerilar e polir pavimentos muito irregulares devido à estrutura de fibra flexível dos discos |  |  |  | Para esmerilação e polimento com a máquina polidora de superfícies numa variedade de pavimentos, tais como betão, pedra, pavimentos revestidos, betonilha | Reparação ou retoque: - Pequenos danos ou riscos que ocorrem no final do processo de lixagem/polimento - Remoção de danos ou sujidade persistente em pavimentos (semi-) acabados: Salpicos de tinta ou de betão, arranhões ou pequenas lascas | [6 empty] | Ideal para esmerilar e polir pavimentos com o aspeto de betão desejado, ou seja, sem expor os agregados (o chamado aspeto "creme") | Ideal para esmerilar e polir pavimentos muito irregulares devido à estrutura de fibra flexível dos discos
34705569 | PAD 180x25 FGPU-400-B |  | ST | 1 | Independente do material | 9003173213285 |  |  |  | 68042100 |  |  | 50.0 | m/s |  |  | 0.05 | 0.05 | kg | Esmerilhadeira de pisos | PAD |  |  | 400 |  | D x T | 180 x 25 | 180.0 | 25.0 | 0.0 | 29989__fgpu_pad_dia230_tn34687807_front_mdb.jpg | 29989__fgpu_pad_dia230_tn34687807_front_mdb.jpg |  | 29989__fgpu_floorgrindingpolishingpad_tn34687807_iso_a_mdb.jpg | 29989__fgpu_floorgrindingpolishingpad_tn34687807_iso_b_mdb.jpg |  |  |  | Almofada de polimento e lixagem ligada a resina Ø 180, grão 400 | Ideal para esmerilar e polir pavimentos com o aspeto de betão desejado, ou seja, sem expor os agregados (o chamado aspeto "creme") | Ideal para esmerilar e polir pavimentos muito irregulares devido à estrutura de fibra flexível dos discos |  |  |  | Para esmerilação e polimento com a máquina polidora de superfícies numa variedade de pavimentos, tais como betão, pedra, pavimentos revestidos, betonilha | Reparação ou retoque: - Pequenos danos ou riscos que ocorrem no final do processo de lixagem/polimento - Remoção de danos ou sujidade persistente em pavimentos (semi-) acabados: Salpicos de tinta ou de betão, arranhões ou pequenas lascas | [6 empty] | Ideal para esmerilar e polir pavimentos com o aspeto de betão desejado, ou seja, sem expor os agregados (o chamado aspeto "creme") | Ideal para esmerilar e polir pavimentos muito irregulares devido à estrutura de fibra flexível dos discos
34705570 | PAD 180x25 FGPU-800-B |  | ST | 1 | Independente do material | 9003173213292 |  |  |  | 68042100 |  |  | 50.0 | m/s |  |  | 0.05 | 0.05 | kg | Esmerilhadeira de pisos | PAD |  |  | 800 |  | D x T | 180 x 25 | 180.0 | 25.0 | 0.0 | 29989__fgpu_pad_dia230_tn34687807_front_mdb.jpg | 29989__fgpu_pad_dia230_tn34687807_front_mdb.jpg |  | 29989__fgpu_floorgrindingpolishingpad_tn34687807_iso_a_mdb.jpg | 29989__fgpu_floorgrindingpolishingpad_tn34687807_iso_b_mdb.jpg |  |  |  | Almofada de polimento e lixagem ligada a resina Ø 180, grão 800 | Ideal para esmerilar e polir pavimentos com o aspeto de betão desejado, ou seja, sem expor os agregados (o chamado aspeto "creme") | Ideal para esmerilar e polir pavimentos muito irregulares devido à estrutura de fibra flexível dos discos |  |  |  | Para esmerilação e polimento com a máquina polidora de superfícies numa variedade de pavimentos, tais como betão, pedra, pavimentos revestidos, betonilha | Reparação ou retoque: - Pequenos danos ou riscos que ocorrem no final do processo de lixagem/polimento - Remoção de danos ou sujidade persistente em pavimentos (semi-) acabados: Salpicos de tinta ou de betão, arranhões ou pequenas lascas | [6 empty] | Ideal para esmerilar e polir pavimentos com o aspeto de betão desejado, ou seja, sem expor os agregados (o chamado aspeto "creme") | Ideal para esmerilar e polir pavimentos muito irregulares devido à estrutura de fibra flexível dos discos
34705581 | PAD 180x25 FGPU-1500-B |  | ST | 1 | Independente do material | 9003173213308 |  |  |  | 68042100 |  |  | 50.0 | m/s |  |  | 0.05 | 0.05 | kg | Esmerilhadeira de pisos | PAD |  |  | 1500 |  | D x T | 180 x 25 | 180.0 | 25.0 | 0.0 | 29989__fgpu_pad_dia230_tn34687807_front_mdb.jpg | 29989__fgpu_pad_dia230_tn34687807_front_mdb.jpg |  | 29989__fgpu_floorgrindingpolishingpad_tn34687807_iso_a_mdb.jpg | 29989__fgpu_floorgrindingpolishingpad_tn34687807_iso_b_mdb.jpg |  |  |  | Almofada de polimento e lixagem ligada a resina Ø 180, grão 1500 | Ideal para esmerilar e polir pavimentos com o aspeto de betão desejado, ou seja, sem expor os agregados (o chamado aspeto "creme") | Ideal para esmerilar e polir pavimentos muito irregulares devido à estrutura de fibra flexível dos discos |  |  |  | Para esmerilação e polimento com a máquina polidora de superfícies numa variedade de pavimentos, tais como betão, pedra, pavimentos revestidos, betonilha | Reparação ou retoque: - Pequenos danos ou riscos que ocorrem no final do processo de lixagem/polimento - Remoção de danos ou sujidade persistente em pavimentos (semi-) acabados: Salpicos de tinta ou de betão, arranhões ou pequenas lascas | [6 empty] | Ideal para esmerilar e polir pavimentos com o aspeto de betão desejado, ou seja, sem expor os agregados (o chamado aspeto "creme") | Ideal para esmerilar e polir pavimentos muito irregulares devido à estrutura de fibra flexível dos discos
34705582 | PAD 180x25 FGPU-3000-B |  | ST | 1 | Independente do material | 9003173213315 |  |  |  | 68042100 |  |  | 50.0 | m/s |  |  | 0.05 | 0.05 | kg | Esmerilhadeira de pisos | PAD |  |  | 3000 |  | D x T | 180 x 25 | 180.0 | 25.0 | 0.0 | 29989__fgpu_pad_dia230_tn34687807_front_mdb.jpg | 29989__fgpu_pad_dia230_tn34687807_front_mdb.jpg |  | 29989__fgpu_floorgrindingpolishingpad_tn34687807_iso_a_mdb.jpg | 29989__fgpu_floorgrindingpolishingpad_tn34687807_iso_b_mdb.jpg |  |  |  | Almofada de polimento e lixagem ligada a resina Ø 180, grão 3000 | Ideal para esmerilar e polir pavimentos com o aspeto de betão desejado, ou seja, sem expor os agregados (o chamado aspeto "creme") | Ideal para esmerilar e polir pavimentos muito irregulares devido à estrutura de fibra flexível dos discos |  |  |  | Para esmerilação e polimento com a máquina polidora de superfícies numa variedade de pavimentos, tais como betão, pedra, pavimentos revestidos, betonilha | Reparação ou retoque: - Pequenos danos ou riscos que ocorrem no final do processo de lixagem/polimento - Remoção de danos ou sujidade persistente em pavimentos (semi-) acabados: Salpicos de tinta ou de betão, arranhões ou pequenas lascas | [6 empty] | Ideal para esmerilar e polir pavimentos com o aspeto de betão desejado, ou seja, sem expor os agregados (o chamado aspeto "creme") | Ideal para esmerilar e polir pavimentos muito irregulares devido à estrutura de fibra flexível dos discos
34707791 | 28 VL GR 115x22,2 SOFT S EX.COARSE P | Limpeza áspera Stip-It | ST | 10 | Aço inoxidável;Plásticos / PVC;Aço | 9003173214848 | 9009013118055 |  |  | 68053000 | IT |  |  |  | 11 | rpm / U/min | 0.067 | 0.067 | kg | Rebarbadora | 28VL |  | S | 10 |  | D x H | 115 x 22,2 | 115.0 | 0.0 | 22.2 | 14988__28_vl_gr_115x22-2_soft-s-ex.coarse_tn34707791_front_mdb.jpg | 14988__28_vl_gr_115x22-2_soft-s-ex.coarse_tn34707791_front_mdb.jpg | 14988__28_vl_gr_115x22-2_soft-s-ex.coarse_tn34707791_back_mdb.jpg | 14988__28_vl_gr_115x22-2_soft-s-ex.coarse_tn34707791_iso2_mdb.jpg | 14988__28_vl_gr_115x22-2_soft-s-ex.coarse_tn34707791_iso_mdb.jpg |  | 14988__28_vl_gr_125x22-2_soft_s_ex-coarse_tn34707792_front_mdb.jpg | [6 empty] | Remova facilmente ferrugem, tintas, vernizes e revestimento de proteção das peças com o disco de limpeza bruta Strip-It. As fibras de náilon porosas e providas de abrasivo agressivo enfrentam todos os desafios. Concomitantemente, também previnem a obstrução ou o travamento do disco. O material Strip-It é aplicado em um núcleo rígido de fibra de vidro especialmente concebido para utilização em retíficas angulares. O disco de limpeza bruta Strip-It feito de carbeto de silício (A EX. GROSSA) é mais duro, mais agressivo e mais firme em comparação com a versão standard (S GROSSA). Com este disco, o usuário terá um trabalho de desbaste silencioso e sem esforço e com pouco desenvolvimento de calor. | Para remoção de ferrugem, tintas e vernizes e para preparo de superfícies para serviços de soldagem, brasagem e anodização |  |  | Execução S GROSSA (preto) para usinagem fina em superfícies | Execução A EX. GROSSA (vermelho) para maior agressividade e uso em arestas | Execução S EX. GROSSA (castanho) para máxima flexibilidade e reduzidas vibrações | Outras dimensões estão disponíveis mediante solicitação |  | Fibras de nylon flexíveis enriquecidas com grão abrasivo agressivo para utilização universal e excelentes resultados | A construção impede o travamento e obstrução do disco | Mínima geração de calor devido à estrutura aberta
34707792 | 28 VL GR 125x22,2 SOFT S EX.COARSE P | Limpeza áspera Stip-It | ST | 10 | Aço inoxidável;Plásticos / PVC;Aço | 9003173214855 | 9009013118062 |  |  | 68053000 | IT |  |  |  | 9.8 | rpm / U/min | 0.083 | 0.083 | kg | Rebarbadora | 28VL |  | S | 10 |  | D x H | 125 x 22,2 | 125.0 | 0.0 | 22.2 | 14988__28_vl_gr_115x22-2_soft-s-ex.coarse_tn34707791_front_mdb.jpg | 14988__28_vl_gr_115x22-2_soft-s-ex.coarse_tn34707791_front_mdb.jpg | 14988__28_vl_gr_115x22-2_soft-s-ex.coarse_tn34707791_back_mdb.jpg | 14988__28_vl_gr_115x22-2_soft-s-ex.coarse_tn34707791_iso2_mdb.jpg | 14988__28_vl_gr_115x22-2_soft-s-ex.coarse_tn34707791_iso_mdb.jpg |  | 14988__28_vl_gr_125x22-2_soft_s_ex-coarse_tn34707792_front_mdb.jpg | [6 empty] | Remova facilmente ferrugem, tintas, vernizes e revestimento de proteção das peças com o disco de limpeza bruta Strip-It. As fibras de náilon porosas e providas de abrasivo agressivo enfrentam todos os desafios. Concomitantemente, também previnem a obstrução ou o travamento do disco. O material Strip-It é aplicado em um núcleo rígido de fibra de vidro especialmente concebido para utilização em retíficas angulares. O disco de limpeza bruta Strip-It feito de carbeto de silício (A EX. GROSSA) é mais duro, mais agressivo e mais firme em comparação com a versão standard (S GROSSA). Com este disco, o usuário terá um trabalho de desbaste silencioso e sem esforço e com pouco desenvolvimento de calor. | Para remoção de ferrugem, tintas e vernizes e para preparo de superfícies para serviços de soldagem, brasagem e anodização |  |  | Execução S GROSSA (preto) para usinagem fina em superfícies | Execução A EX. GROSSA (vermelho) para maior agressividade e uso em arestas | Execução S EX. GROSSA (castanho) para máxima flexibilidade e reduzidas vibrações | Outras dimensões estão disponíveis mediante solicitação |  | Fibras de nylon flexíveis enriquecidas com grão abrasivo agressivo para utilização universal e excelentes resultados | A construção impede o travamento e obstrução do disco | Mínima geração de calor devido à estrutura aberta
34707793 | 28 VL GR 178x22,2 SOFT S EX.COARSE P | Limpeza áspera Stip-It | ST | 10 | Aço inoxidável;Plásticos / PVC;Aço | 9003173214886 | 9009013118079 |  |  | 68053000 | IT |  |  |  | 7 | rpm / U/min | 0.13 | 0.13 | kg | Rebarbadora | 28VL |  | S | 10 |  | D x H | 178 x 22,2 | 178.0 | 0.0 | 22.2 | 14988__28_vl_gr_115x22-2_soft-s-ex.coarse_tn34707791_front_mdb.jpg | 14988__28_vl_gr_115x22-2_soft-s-ex.coarse_tn34707791_front_mdb.jpg | 14988__28_vl_gr_115x22-2_soft-s-ex.coarse_tn34707791_back_mdb.jpg | 14988__28_vl_gr_115x22-2_soft-s-ex.coarse_tn34707791_iso2_mdb.jpg | 14988__28_vl_gr_115x22-2_soft-s-ex.coarse_tn34707791_iso_mdb.jpg |  | 14988__28_vl_gr_125x22-2_soft_s_ex-coarse_tn34707792_front_mdb.jpg | [6 empty] | Remova facilmente ferrugem, tintas, vernizes e revestimento de proteção das peças com o disco de limpeza bruta Strip-It. As fibras de náilon porosas e providas de abrasivo agressivo enfrentam todos os desafios. Concomitantemente, também previnem a obstrução ou o travamento do disco. O material Strip-It é aplicado em um núcleo rígido de fibra de vidro especialmente concebido para utilização em retíficas angulares. O disco de limpeza bruta Strip-It feito de carbeto de silício (A EX. GROSSA) é mais duro, mais agressivo e mais firme em comparação com a versão standard (S GROSSA). Com este disco, o usuário terá um trabalho de desbaste silencioso e sem esforço e com pouco desenvolvimento de calor. | Para remoção de ferrugem, tintas e vernizes e para preparo de superfícies para serviços de soldagem, brasagem e anodização |  |  | Execução S GROSSA (preto) para usinagem fina em superfícies | Execução A EX. GROSSA (vermelho) para maior agressividade e uso em arestas | Execução S EX. GROSSA (castanho) para máxima flexibilidade e reduzidas vibrações | Outras dimensões estão disponíveis mediante solicitação |  | Fibras de nylon flexíveis enriquecidas com grão abrasivo agressivo para utilização universal e excelentes resultados | A construção impede o travamento e obstrução do disco | Mínima geração de calor devido à estrutura aberta
34709987 | HOHLT 5x67xHEX DDT | Brocas para azulejo | ST | 1 | Ladrilhos de cerâmica | 9003173218259 |  |  |  | 82075010 | CN | [5 empty] | 0.168 | 0.16 | kg | Furadeira de coluna | HOHLT |  |  | 0 |  | D x T x Y/AUFN | 5 x 67 x HEx | 5.0 | 67.0 | 0.0 | 30605__hohlt_8x35xm14_wdtp_tn34710024_iso_mdb.jpg | 30605__hohlt_8x35xm14_wdtp_tn34710024_iso_mdb.jpg |  | 30605__hohlt_8x80xhex_wdtp3_tn34709989_iso_mdb.jpg | [23 empty] | https://vimeo.com/639867162
34709988 | HOHLT 6x67xHEX DDT | Brocas para azulejo | ST | 1 | Ladrilhos de cerâmica | 9003173218266 |  |  |  | 82075010 | CN | [5 empty] | 0.171 | 0.163 | kg | Furadeira de coluna | HOHLT |  |  | 0 |  | D x T x Y/AUFN | 6 x 67 x HEx | 6.0 | 67.0 | 0.0 | 30605__hohlt_8x35xm14_wdtp_tn34710024_iso_mdb.jpg | 30605__hohlt_8x35xm14_wdtp_tn34710024_iso_mdb.jpg |  | 30605__hohlt_8x80xhex_wdtp3_tn34709989_iso_mdb.jpg | [23 empty] | https://vimeo.com/639867162
34709989 | HOHLT 8x80xHEX DDT | Brocas para azulejo | ST | 1 | Ladrilhos de cerâmica | 9003173218273 |  |  |  | 82075010 | CN | [5 empty] | 0.182 | 0.174 | kg | Furadeira de coluna | HOHLT |  |  | 0 |  | D x T x Y/AUFN | 8 x 80 x HEx | 8.0 | 80.0 | 0.0 | 30605__hohlt_8x35xm14_wdtp_tn34710024_iso_mdb.jpg | 30605__hohlt_8x35xm14_wdtp_tn34710024_iso_mdb.jpg |  | 30605__hohlt_8x80xhex_wdtp3_tn34709989_iso_mdb.jpg | [23 empty] | https://vimeo.com/639867162
34709990 | HOHLT 10x80xHEX DDT | Brocas para azulejo | ST | 1 | Ladrilhos de cerâmica | 9003173218280 |  |  |  | 82075010 | CN | [5 empty] | 0.191 | 0.182 | kg | Furadeira de coluna | HOHLT |  |  | 0 |  | D x T x Y/AUFN | 10 x 80 x HEx | 10.0 | 80.0 | 0.0 | 30605__hohlt_8x35xm14_wdtp_tn34710024_iso_mdb.jpg | 30605__hohlt_8x35xm14_wdtp_tn34710024_iso_mdb.jpg |  | 30605__hohlt_8x80xhex_wdtp3_tn34709989_iso_mdb.jpg | [23 empty] | https://vimeo.com/639867162
34710021 | HOHLT 12x80xHEX DDT | Brocas para azulejo | ST | 1 | Ladrilhos de cerâmica | 9003173218297 |  |  |  | 82075010 | CN | [5 empty] | 0.199 | 0.189 | kg | Furadeira de coluna | HOHLT |  |  | 0 |  | D x T x Y/AUFN | 12 x 80 x HEx | 12.0 | 80.0 | 0.0 | 30605__hohlt_8x35xm14_wdtp_tn34710024_iso_mdb.jpg | 30605__hohlt_8x35xm14_wdtp_tn34710024_iso_mdb.jpg |  | 30605__hohlt_8x80xhex_wdtp3_tn34709989_iso_mdb.jpg | [23 empty] | https://vimeo.com/639867162
34710022 | HOHLT 14x80xHEX DDT | Brocas para azulejo | ST | 1 | Ladrilhos de cerâmica | 9003173218303 |  |  |  | 82075010 | CN | [5 empty] | 0.207 | 0.197 | kg | Furadeira de coluna | HOHLT |  |  | 0 |  | D x T x Y/AUFN | 14 x 80 x HEx | 14.0 | 80.0 | 0.0 | 30605__hohlt_8x35xm14_wdtp_tn34710024_iso_mdb.jpg | 30605__hohlt_8x35xm14_wdtp_tn34710024_iso_mdb.jpg |  | 30605__hohlt_8x80xhex_wdtp3_tn34709989_iso_mdb.jpg | [23 empty] | https://vimeo.com/639867162
34710023 | HOHLT 6x35xM14 DDT | Brocas para azulejo | ST | 1 | Ladrilhos de cerâmica | 9003173218310 |  |  |  | 82075010 | CN | [5 empty] | 0.165 | 0.157 | kg | Furadeira de coluna | HOHLT |  |  | 0 |  | D x T x Y/AUFN | 6 x 35 x M14 | 6.0 | 35.0 | 0.0 | 30605__hohlt_8x35xm14_wdtp_tn34710024_iso_mdb.jpg | 30605__hohlt_8x35xm14_wdtp_tn34710024_iso_mdb.jpg |  | 30605__hohlt_8x80xhex_wdtp3_tn34709989_iso_mdb.jpg | [23 empty] | https://vimeo.com/639867162
34710024 | HOHLT 8x35xM14 DDT | Brocas para azulejo | ST | 1 | Ladrilhos de cerâmica | 9003173218334 |  |  |  | 82075010 | CN | [5 empty] | 0.168 | 0.16 | kg | Furadeira de coluna | HOHLT |  |  | 0 |  | D x T x Y/AUFN | 8 x 35 x M14 | 8.0 | 35.0 | 0.0 | 30605__hohlt_8x35xm14_wdtp_tn34710024_iso_mdb.jpg | 30605__hohlt_8x35xm14_wdtp_tn34710024_iso_mdb.jpg |  | 30605__hohlt_8x80xhex_wdtp3_tn34709989_iso_mdb.jpg | [23 empty] | https://vimeo.com/639867162
34710025 | HOHLT 10x35xM14 DDT | Brocas para azulejo | ST | 1 | Ladrilhos de cerâmica | 9003173218341 |  |  |  | 82075010 | CN | [5 empty] | 0.172 | 0.164 | kg | Furadeira de coluna | HOHLT |  |  | 0 |  | D x T x Y/AUFN | 10 x 35 x M14 | 10.0 | 35.0 | 0.0 | 30605__hohlt_8x35xm14_wdtp_tn34710024_iso_mdb.jpg | 30605__hohlt_8x35xm14_wdtp_tn34710024_iso_mdb.jpg |  | 30605__hohlt_8x80xhex_wdtp3_tn34709989_iso_mdb.jpg | [23 empty] | https://vimeo.com/639867162
34710026 | HOHLT 12x35xM14 DDT | Brocas para azulejo | ST | 1 | Ladrilhos de cerâmica | 9003173218358 |  |  |  | 82075010 | CN | [5 empty] | 0.176 | 0.167 | kg | Furadeira de coluna | HOHLT |  |  | 0 |  | D x T x Y/AUFN | 12 x 35 x M14 | 12.0 | 35.0 | 0.0 | 30605__hohlt_8x35xm14_wdtp_tn34710024_iso_mdb.jpg | 30605__hohlt_8x35xm14_wdtp_tn34710024_iso_mdb.jpg |  | 30605__hohlt_8x80xhex_wdtp3_tn34709989_iso_mdb.jpg | [23 empty] | https://vimeo.com/639867162
34713739 | 41C 115x1x22,23 AC60Q-BFB/TIN10 | Corte livre | ST | 10 | Aço inoxidável;Aço;Alumínio;Alvenaria;Plásticos / PVC |  | 9009013119595 |  |  | 68042218 | TH | Berlin | 80.0 | m/s |  |  | 0.024 | 0.022 | kg | Rebarbadora | 41 |  |  | 60 |  | D x T x H | 115 x 1,0 x 22,23 | 115.0 | 1.0 | 22.23 | 28359__tin_round_small_basic_cut-all_mdb.jpg | 28359__41_125x1x22-23_ac60q-bfb_cut-all_front.jpg |  | 28359__41_125x1x22-23_ac60q-bfb_cut-all_side.jpg | 28359__41_125x1x22-23_ac60q-bfb_cut-all_iso.jpg |  | 28359__tin_round_small_basic_cut-all_mdb.jpg |  |  | Utilização universal | Corte suave | Baixa formação de rebarbas | Ferramenta universal para cortar uma vasta gama de materiais. Adequado para todas as rebarbadoras angulares comuns. | O novo disco de corte BASIC CUT-ALL é um verdadeiro polivalente para todas as tarefas de corte. Se quer cortar aço, aço inoxidável, metais NF, PVC ou até mesmo pedra (por exemplo, produtos de concreto, betonilha, tijolos de areia-cal, etc.), esta ferramenta é a escolha mais inteligente. As mudanças de disco são reduzidas e ainda pode beneficiar de um funcionamento suave e de uma baixa formação de rebarbas. A composição especial evita o entupimento do disco, mesmo em alumínio e outros metais NF. O BASIC CUT-ALL é o disco de corte certo para quem quer poupar tempo sem comprometer a qualidade. | Para tarefas de corte em vários materiais | Lata com 10 unidades | [6 empty] | Utilização universal em numerosos materiais | Corte suave | Baixa formação de rebarbas
34713740 | 41C 125x1x22,23 AC60Q-BFB/TIN10 | Corte livre | ST | 10 | Aço inoxidável;Aço;Alumínio;Alvenaria;Plásticos / PVC |  | 9009013119601 |  |  | 68042218 | TH | Berlin | 80.0 | m/s |  |  | 0.029 | 0.026 | kg | Rebarbadora | 41 |  |  | 60 |  | D x T x H | 125 x 1,0 x 22,23 | 125.0 | 1.0 | 22.23 | 28359__tin_round_small_basic_cut-all_mdb.jpg | 28359__41_125x1x22-23_ac60q-bfb_cut-all_front.jpg |  | 28359__41_125x1x22-23_ac60q-bfb_cut-all_side.jpg | 28359__41_125x1x22-23_ac60q-bfb_cut-all_iso.jpg |  | 28359__tin_round_small_basic_cut-all_mdb.jpg |  |  | Utilização universal | Corte suave | Baixa formação de rebarbas | Ferramenta universal para cortar uma vasta gama de materiais. Adequado para todas as rebarbadoras angulares comuns. | O novo disco de corte BASIC CUT-ALL é um verdadeiro polivalente para todas as tarefas de corte. Se quer cortar aço, aço inoxidável, metais NF, PVC ou até mesmo pedra (por exemplo, produtos de concreto, betonilha, tijolos de areia-cal, etc.), esta ferramenta é a escolha mais inteligente. As mudanças de disco são reduzidas e ainda pode beneficiar de um funcionamento suave e de uma baixa formação de rebarbas. A composição especial evita o entupimento do disco, mesmo em alumínio e outros metais NF. O BASIC CUT-ALL é o disco de corte certo para quem quer poupar tempo sem comprometer a qualidade. | Para tarefas de corte em vários materiais | Lata com 10 unidades | [6 empty] | Utilização universal em numerosos materiais | Corte suave | Baixa formação de rebarbas
34713761 | 41C 125x1,6x22,23 AC46Q-BFB/TIN10 | Corte livre | ST | 10 | Aço inoxidável;Aço;Alumínio;Alvenaria;Plásticos / PVC |  | 9009013119618 |  |  |  | TH | Berlin | 80.0 | m/s |  |  | 0.041 | 0.038 | kg | Rebarbadora | 41 |  |  | 46 |  | D x T x H | 125 x 1,6 x 22,23 | 125.0 | 1.6 | 22.23 | 28359__tin_round_small_basic_cut-all_mdb.jpg | 28359__41_125x1x22-23_ac60q-bfb_cut-all_front.jpg |  | 28359__41_125x1x22-23_ac60q-bfb_cut-all_side.jpg | 28359__41_125x1x22-23_ac60q-bfb_cut-all_iso.jpg |  | 28359__tin_round_small_basic_cut-all_mdb.jpg |  |  | Utilização universal | Corte suave | Baixa formação de rebarbas | Ferramenta universal para cortar uma vasta gama de materiais. Adequado para todas as rebarbadoras angulares comuns. | O novo disco de corte BASIC CUT-ALL é um verdadeiro polivalente para todas as tarefas de corte. Se quer cortar aço, aço inoxidável, metais NF, PVC ou até mesmo pedra (por exemplo, produtos de concreto, betonilha, tijolos de areia-cal, etc.), esta ferramenta é a escolha mais inteligente. As mudanças de disco são reduzidas e ainda pode beneficiar de um funcionamento suave e de uma baixa formação de rebarbas. A composição especial evita o entupimento do disco, mesmo em alumínio e outros metais NF. O BASIC CUT-ALL é o disco de corte certo para quem quer poupar tempo sem comprometer a qualidade. | Para tarefas de corte em vários materiais | Lata com 10 unidades | [6 empty] | Utilização universal em numerosos materiais | Corte suave | Baixa formação de rebarbas
34715415 | BELT PC X 100x289 A30 P81 JTS | Cintas de lixa | ST | 10 | Aço inoxidável;Materiais compostos;Titânio/ligas de titânio;Crómio;Cobalto;Níquel | 9003173235331 | 9009013133898 |  |  | 68051000 | IT | [5 empty] | 0.024 | 0.024 | kg | Mini lixadeira de cinta;Lixadeira de cinta estacionária | BELT-PC |  |  | 30 |  | W x C | 100 x 289 | 0.0 | 100.0 | 289.0 | 29621__trine_belt_iso_mdb.jpg | 29621__trine_belt_iso_mdb.jpg | [7 empty] | Acabamento uniforme | Propriedades de autoafiação | Retificação a frio | Abrasivos revestidos tridimensionais para aplicações de acabamento em metais duros. Adequado para todas as lixadeiras de correia estacionárias e mini lixadeiras comuns. | As inovadoras correias TRINE permitem obter os melhores resultados em aplicações de acabamento. A micro replicação permite a produção de estruturas superficiais tridimensionais (pirâmides) altamente precisas, que oferecem um acabamento polido consistente e reprodutível ao longo de toda a vida útil. O comportamento de retificação a frio do TRINE minimiza a transferência de calor para o componente. Graças à estrutura de superfície inovadora, pode-se obter taxas de remoção mais altas e vida útil mais longa do que com as cintas abrasivas convencionais, o que reduz muito os custos de processamento. | Para rebarbação, biselamento e acabamento, bem como retificação fina, pré-retificação e retificação transitória, retificação de contorno e perfil. | Adequado para aplicações a seco e a húmido | [6 empty] | Acabamento superficial uniforme e perfeito ao longo de toda a vida útil | Acabamento mais fino do que os abrasivos revestidos convencionais | Propriedades de autoafiação para o mais alto desempenho consistente
34720736 | 28CUC 115x1,9x22,23 A36Q-BFP | Corte livre | ST | 25 | Aço inoxidável;Aço | 9003173221273 | 9009013121833 |  |  | 68042218 | ZA | GP | 80.0 | m/s |  |  | 0.053 | 0.049 | kg | Rebarbadora | 28 |  |  | 36 |  | D x U x H | 115 x 1,9 x 22,23 | 115.0 | 1.9 | 22.23 | 28360__curve_cut_27_125x2-1_x22-23_a30q-bfp_front.jpg | 28360__curve_cut_27_125x2-1_x22-23_a30q-bfp_front.jpg |  | 28360__curve_cut_27_125x2-1_x22-23_a30q-bfp_seite.jpg | 28360__curve_cut_27_125x2-1_x22-23_a30q-bfp_iso.jpg |  |  |  |  | Curvas de corte sem altas cargas laterais | Máxima segurança | Pureza quimica | Disco de corte inovador para cortar curvas em peças de paredes finas feitas de aço e aço inoxidável. Adequado para todas as rebarbadoras. | O novo disco de corte CURVE CUT em forma especial torna possível cortar raios, círculos e curvas em peças de paredes finas (máx. 5,00 mm). Seu design inovador evita altas cargas laterais e, assim, aumenta a segurança de seus processos de trabalho. A mais alta capacidade de corte permite que conclua tarefas de corte com menos esforço. A pureza química do produto impede corrosão e uma redução na resistência à fadiga, garantindo bons resultados mesmo em aço inoxidável. | Raios de corte, círculos e curvas em peças de parede fina (máx. 5,00 mm de espessura) | Melhores resultados quando usado em rebarbadoras potentes | Adequado para aço e aço inoxidável | Uma espessura de parede de 5,00 mm não deve ser excedida | Dependendo do raio de corte, o ângulo de penetração e a profundidade devem ser ajustados | Cortar linhas retas não é possível | A peça de trabalho deve ser pré-cortada e depois cortada numa segunda etapa |  | A nova forma permite um corte curvo de máxima segurança, minimizando as cargas laterais | Produto de corte fácil para processamento descomplicado de aço e aço inoxidável | A pureza química evita corrosão e redução da resistência à fadiga
34720737 | 28CUC 125x2,1x22,23 A36Q-BFP | Corte livre | ST | 25 | Aço inoxidável;Aço | 9003173221280 | 9009013121840 |  |  | 68042218 | ZA | GP | 80.0 | m/s |  |  | 0.07 | 0.064 | kg | Rebarbadora | 28 |  |  | 36 |  | D x U x H | 125 x 2,1 x 22,23 | 125.0 | 2.1 | 22.23 | 28360__curve_cut_27_125x2-1_x22-23_a30q-bfp_front.jpg | 28360__curve_cut_27_125x2-1_x22-23_a30q-bfp_front.jpg |  | 28360__curve_cut_27_125x2-1_x22-23_a30q-bfp_seite.jpg | 28360__curve_cut_27_125x2-1_x22-23_a30q-bfp_iso.jpg |  |  |  |  | Curvas de corte sem altas cargas laterais | Máxima segurança | Pureza quimica | Disco de corte inovador para cortar curvas em peças de paredes finas feitas de aço e aço inoxidável. Adequado para todas as rebarbadoras. | O novo disco de corte CURVE CUT em forma especial torna possível cortar raios, círculos e curvas em peças de paredes finas (máx. 5,00 mm). Seu design inovador evita altas cargas laterais e, assim, aumenta a segurança de seus processos de trabalho. A mais alta capacidade de corte permite que conclua tarefas de corte com menos esforço. A pureza química do produto impede corrosão e uma redução na resistência à fadiga, garantindo bons resultados mesmo em aço inoxidável. | Raios de corte, círculos e curvas em peças de parede fina (máx. 5,00 mm de espessura) | Melhores resultados quando usado em rebarbadoras potentes | Adequado para aço e aço inoxidável | Uma espessura de parede de 5,00 mm não deve ser excedida | Dependendo do raio de corte, o ângulo de penetração e a profundidade devem ser ajustados | Cortar linhas retas não é possível | A peça de trabalho deve ser pré-cortada e depois cortada numa segunda etapa |  | A nova forma permite um corte curvo de máxima segurança, minimizando as cargas laterais | Produto de corte fácil para processamento descomplicado de aço e aço inoxidável | A pureza química evita corrosão e redução da resistência à fadiga
34726824 | 41F 125x1,6x22,23 CA46Q-BFPX | Corte livre | ST | 25 | Aço;Aço inoxidável | 9003173228265 | 9009013127972 |  |  | 68042218 | AT | T | 80.0 | m/s |  |  | 0.052 | 0.045 | kg | Rebarbadora | 41 |  |  | 46 |  | D x T x H | 125 x 1,6 x 22,23 | 125.0 | 1.6 | 22.23 | 12825__41_125x1x22-23_ca60q-bfpx_tn34597626_front_mdb.jpg | 12825__41_125x1x22-23_ca60q-bfpx_tn34597626_front_mdb.jpg |  | 12825__41_125x1x22-23_ca60q-bfp_tn34597626_side_mdb.jpg | 12825__41_125x1x22-23_ca60q-bfp_tn34597626_iso_mdb.jpg |  |  | Cerabond X |  |  |  |  | A combinação de grãos cerâmicos de alta qualidade e um sistema de aglomerante exclusivo evita a quebra prematura dos grãos. Portanto, os discos de corte CERABOND X garantem uma vida útil inigualável e a sua agressividade é significativamente aumentada. Isso torna-a a melhor solução para cortar aço e aço inoxidável em aplicações pesadas. | A linha de discos de corte CERABOND X é particularmente adequada para usinagem ideal de peças extremamente duras e exigentes (por exemplo, aço temperado) e grandes seções transversais. O sortimento representa a vida útil mais longa e os processos de trabalho mais curtos com a máxima eficiência econômica. | Para processamento de várias qualidades de aço e aço inoxidável | Para corte de peças muito duras e complexas e materiais sólidos |  | 1,0 mm até 1,6 mm para corte rápido e mínima formação de rebarba | 2,0 mm para vida útil alta e máxima estabilidade |  |  |  | Tempos de corte mais curtos devido à estrutura do grão cerâmico utilizado | Vida útil muito longa em materiais duros e exigentes | Disco de corte extremamente afiado permite ao usuário trabalhar muito confortavelmente e com pouco esforço
34729076 | BELT PC X 13x457 A65 P81 JTS | Cintas de lixa | ST | 50 | Aço inoxidável;Materiais compostos;Titânio/ligas de titânio;Crómio;Cobalto;Níquel | 9003173235492 | 9009013134017 |  |  | 68051000 | IT | [5 empty] | 0.005 | 0.005 | kg | Mini lixadeira de cinta;Lixadeira de cinta estacionária | BELT-PC |  |  | 65 |  | W x C | 13 x 457 | 0.0 | 13.0 | 457.0 | 29621__trine_belt_iso_mdb.jpg | 29621__trine_belt_iso_mdb.jpg | [7 empty] | Acabamento uniforme | Propriedades de autoafiação | Retificação a frio | Abrasivos revestidos tridimensionais para aplicações de acabamento em metais duros. Adequado para todas as lixadeiras de correia estacionárias e mini lixadeiras comuns. | As inovadoras correias TRINE permitem obter os melhores resultados em aplicações de acabamento. A micro replicação permite a produção de estruturas superficiais tridimensionais (pirâmides) altamente precisas, que oferecem um acabamento polido consistente e reprodutível ao longo de toda a vida útil. O comportamento de retificação a frio do TRINE minimiza a transferência de calor para o componente. Graças à estrutura de superfície inovadora, pode-se obter taxas de remoção mais altas e vida útil mais longa do que com as cintas abrasivas convencionais, o que reduz muito os custos de processamento. | Para rebarbação, biselamento e acabamento, bem como retificação fina, pré-retificação e retificação transitória, retificação de contorno e perfil. | Adequado para aplicações a seco e a húmido | [6 empty] | Acabamento superficial uniforme e perfeito ao longo de toda a vida útil | Acabamento mais fino do que os abrasivos revestidos convencionais | Propriedades de autoafiação para o mais alto desempenho consistente
34729077 | BELT PC X 13x457 A30 P81 JTS | Cintas de lixa | ST | 50 | Aço inoxidável;Materiais compostos;Titânio/ligas de titânio;Crómio;Cobalto;Níquel | 9003173235508 | 9009013134031 |  |  | 68051000 | IT | [5 empty] | 0.005 | 0.005 | kg | Mini lixadeira de cinta;Lixadeira de cinta estacionária | BELT-PC |  |  | 30 |  | W x C | 13 x 457 | 0.0 | 13.0 | 457.0 | 29621__trine_belt_iso_mdb.jpg | 29621__trine_belt_iso_mdb.jpg | [7 empty] | Acabamento uniforme | Propriedades de autoafiação | Retificação a frio | Abrasivos revestidos tridimensionais para aplicações de acabamento em metais duros. Adequado para todas as lixadeiras de correia estacionárias e mini lixadeiras comuns. | As inovadoras correias TRINE permitem obter os melhores resultados em aplicações de acabamento. A micro replicação permite a produção de estruturas superficiais tridimensionais (pirâmides) altamente precisas, que oferecem um acabamento polido consistente e reprodutível ao longo de toda a vida útil. O comportamento de retificação a frio do TRINE minimiza a transferência de calor para o componente. Graças à estrutura de superfície inovadora, pode-se obter taxas de remoção mais altas e vida útil mais longa do que com as cintas abrasivas convencionais, o que reduz muito os custos de processamento. | Para rebarbação, biselamento e acabamento, bem como retificação fina, pré-retificação e retificação transitória, retificação de contorno e perfil. | Adequado para aplicações a seco e a húmido | [6 empty] | Acabamento superficial uniforme e perfeito ao longo de toda a vida útil | Acabamento mais fino do que os abrasivos revestidos convencionais | Propriedades de autoafiação para o mais alto desempenho consistente
34729078 | BELT PC X 13x457 A16 P81 JTS | Cintas de lixa | ST | 50 | Aço inoxidável;Materiais compostos;Titânio/ligas de titânio;Crómio;Cobalto;Níquel | 9003173235515 | 9009013134055 |  |  | 68051000 | IT | [5 empty] | 0.005 | 0.005 | kg | Mini lixadeira de cinta;Lixadeira de cinta estacionária | BELT-PC |  |  | 16 |  | W x C | 13 x 457 | 0.0 | 13.0 | 457.0 | 29621__trine_belt_iso_mdb.jpg | 29621__trine_belt_iso_mdb.jpg | [7 empty] | Acabamento uniforme | Propriedades de autoafiação | Retificação a frio | Abrasivos revestidos tridimensionais para aplicações de acabamento em metais duros. Adequado para todas as lixadeiras de correia estacionárias e mini lixadeiras comuns. | As inovadoras correias TRINE permitem obter os melhores resultados em aplicações de acabamento. A micro replicação permite a produção de estruturas superficiais tridimensionais (pirâmides) altamente precisas, que oferecem um acabamento polido consistente e reprodutível ao longo de toda a vida útil. O comportamento de retificação a frio do TRINE minimiza a transferência de calor para o componente. Graças à estrutura de superfície inovadora, pode-se obter taxas de remoção mais altas e vida útil mais longa do que com as cintas abrasivas convencionais, o que reduz muito os custos de processamento. | Para rebarbação, biselamento e acabamento, bem como retificação fina, pré-retificação e retificação transitória, retificação de contorno e perfil. | Adequado para aplicações a seco e a húmido | [6 empty] | Acabamento superficial uniforme e perfeito ao longo de toda a vida útil | Acabamento mais fino do que os abrasivos revestidos convencionais | Propriedades de autoafiação para o mais alto desempenho consistente
34729690 | BELT PC X 90x395 A6 P81 JTS | Cintas de lixa | ST | 10 | Aço inoxidável;Materiais compostos;Titânio/ligas de titânio;Crómio;Cobalto;Níquel | 9003173235348 | 9009013133904 |  |  | 68051000 | IT | [5 empty] | 0.029 | 0.029 | kg | Mini lixadeira de cinta;Lixadeira de cinta estacionária | BELT-PC |  |  | 6 |  | W x C | 90 x 395 | 0.0 | 90.0 | 395.0 | 29621__trine_belt_iso_mdb.jpg | 29621__trine_belt_iso_mdb.jpg | [7 empty] | Acabamento uniforme | Propriedades de autoafiação | Retificação a frio | Abrasivos revestidos tridimensionais para aplicações de acabamento em metais duros. Adequado para todas as lixadeiras de correia estacionárias e mini lixadeiras comuns. | As inovadoras correias TRINE permitem obter os melhores resultados em aplicações de acabamento. A micro replicação permite a produção de estruturas superficiais tridimensionais (pirâmides) altamente precisas, que oferecem um acabamento polido consistente e reprodutível ao longo de toda a vida útil. O comportamento de retificação a frio do TRINE minimiza a transferência de calor para o componente. Graças à estrutura de superfície inovadora, pode-se obter taxas de remoção mais altas e vida útil mais longa do que com as cintas abrasivas convencionais, o que reduz muito os custos de processamento. | Para rebarbação, biselamento e acabamento, bem como retificação fina, pré-retificação e retificação transitória, retificação de contorno e perfil. | Adequado para aplicações a seco e a húmido | [6 empty] | Acabamento superficial uniforme e perfeito ao longo de toda a vida útil | Acabamento mais fino do que os abrasivos revestidos convencionais | Propriedades de autoafiação para o mais alto desempenho consistente
34729751 | BELT PC X 90x395 A16 P81 JTS | Cintas de lixa | ST | 10 | Aço inoxidável;Materiais compostos;Titânio/ligas de titânio;Crómio;Cobalto;Níquel | 9003173235355 | 9009013133911 |  |  | 68051000 | IT | [5 empty] | 0.029 | 0.029 | kg | Mini lixadeira de cinta;Lixadeira de cinta estacionária | BELT-PC |  |  | 16 |  | W x C | 90 x 395 | 0.0 | 90.0 | 395.0 | 29621__trine_belt_iso_mdb.jpg | 29621__trine_belt_iso_mdb.jpg | [7 empty] | Acabamento uniforme | Propriedades de autoafiação | Retificação a frio | Abrasivos revestidos tridimensionais para aplicações de acabamento em metais duros. Adequado para todas as lixadeiras de correia estacionárias e mini lixadeiras comuns. | As inovadoras correias TRINE permitem obter os melhores resultados em aplicações de acabamento. A micro replicação permite a produção de estruturas superficiais tridimensionais (pirâmides) altamente precisas, que oferecem um acabamento polido consistente e reprodutível ao longo de toda a vida útil. O comportamento de retificação a frio do TRINE minimiza a transferência de calor para o componente. Graças à estrutura de superfície inovadora, pode-se obter taxas de remoção mais altas e vida útil mais longa do que com as cintas abrasivas convencionais, o que reduz muito os custos de processamento. | Para rebarbação, biselamento e acabamento, bem como retificação fina, pré-retificação e retificação transitória, retificação de contorno e perfil. | Adequado para aplicações a seco e a húmido | [6 empty] | Acabamento superficial uniforme e perfeito ao longo de toda a vida útil | Acabamento mais fino do que os abrasivos revestidos convencionais | Propriedades de autoafiação para o mais alto desempenho consistente
34729752 | BELT PC X 90x395 A65 P81 JTS | Cintas de lixa | ST | 10 | Aço inoxidável;Materiais compostos;Titânio/ligas de titânio;Crómio;Cobalto;Níquel | 9003173235362 | 9009013133935 |  |  | 68051000 | IT | [5 empty] | 0.029 | 0.029 | kg | Mini lixadeira de cinta;Lixadeira de cinta estacionária | BELT-PC |  |  | 65 |  | W x C | 90 x 395 | 0.0 | 90.0 | 395.0 | 29621__trine_belt_iso_mdb.jpg | 29621__trine_belt_iso_mdb.jpg | [7 empty] | Acabamento uniforme | Propriedades de autoafiação | Retificação a frio | Abrasivos revestidos tridimensionais para aplicações de acabamento em metais duros. Adequado para todas as lixadeiras de correia estacionárias e mini lixadeiras comuns. | As inovadoras correias TRINE permitem obter os melhores resultados em aplicações de acabamento. A micro replicação permite a produção de estruturas superficiais tridimensionais (pirâmides) altamente precisas, que oferecem um acabamento polido consistente e reprodutível ao longo de toda a vida útil. O comportamento de retificação a frio do TRINE minimiza a transferência de calor para o componente. Graças à estrutura de superfície inovadora, pode-se obter taxas de remoção mais altas e vida útil mais longa do que com as cintas abrasivas convencionais, o que reduz muito os custos de processamento. | Para rebarbação, biselamento e acabamento, bem como retificação fina, pré-retificação e retificação transitória, retificação de contorno e perfil. | Adequado para aplicações a seco e a húmido | [6 empty] | Acabamento superficial uniforme e perfeito ao longo de toda a vida útil | Acabamento mais fino do que os abrasivos revestidos convencionais | Propriedades de autoafiação para o mais alto desempenho consistente
34729753 | BELT PC X 100x289 A6 P81 JTS | Cintas de lixa | ST | 10 | Aço inoxidável;Materiais compostos;Titânio/ligas de titânio;Crómio;Cobalto;Níquel | 9003173235249 | 9009013133942 |  |  | 68051000 | IT | [5 empty] | 0.024 | 0.024 | kg | Mini lixadeira de cinta;Lixadeira de cinta estacionária | BELT-PC |  |  | 6 |  | W x C | 100 x 289 | 0.0 | 100.0 | 289.0 | 29621__trine_belt_iso_mdb.jpg | 29621__trine_belt_iso_mdb.jpg | [7 empty] | Acabamento uniforme | Propriedades de autoafiação | Retificação a frio | Abrasivos revestidos tridimensionais para aplicações de acabamento em metais duros. Adequado para todas as lixadeiras de correia estacionárias e mini lixadeiras comuns. | As inovadoras correias TRINE permitem obter os melhores resultados em aplicações de acabamento. A micro replicação permite a produção de estruturas superficiais tridimensionais (pirâmides) altamente precisas, que oferecem um acabamento polido consistente e reprodutível ao longo de toda a vida útil. O comportamento de retificação a frio do TRINE minimiza a transferência de calor para o componente. Graças à estrutura de superfície inovadora, pode-se obter taxas de remoção mais altas e vida útil mais longa do que com as cintas abrasivas convencionais, o que reduz muito os custos de processamento. | Para rebarbação, biselamento e acabamento, bem como retificação fina, pré-retificação e retificação transitória, retificação de contorno e perfil. | Adequado para aplicações a seco e a húmido | [6 empty] | Acabamento superficial uniforme e perfeito ao longo de toda a vida útil | Acabamento mais fino do que os abrasivos revestidos convencionais | Propriedades de autoafiação para o mais alto desempenho consistente
34729754 | BELT PC X 100x289 A65 P81 JTS | Cintas de lixa | ST | 10 | Aço inoxidável;Materiais compostos;Titânio/ligas de titânio;Crómio;Cobalto;Níquel | 9003173235379 | 9009013133966 |  |  | 68051000 | IT | [5 empty] | 0.024 | 0.024 | kg | Mini lixadeira de cinta;Lixadeira de cinta estacionária | BELT-PC |  |  | 65 |  | W x C | 100 x 289 | 0.0 | 100.0 | 289.0 | 29621__trine_belt_iso_mdb.jpg | 29621__trine_belt_iso_mdb.jpg | [7 empty] | Acabamento uniforme | Propriedades de autoafiação | Retificação a frio | Abrasivos revestidos tridimensionais para aplicações de acabamento em metais duros. Adequado para todas as lixadeiras de correia estacionárias e mini lixadeiras comuns. | As inovadoras correias TRINE permitem obter os melhores resultados em aplicações de acabamento. A micro replicação permite a produção de estruturas superficiais tridimensionais (pirâmides) altamente precisas, que oferecem um acabamento polido consistente e reprodutível ao longo de toda a vida útil. O comportamento de retificação a frio do TRINE minimiza a transferência de calor para o componente. Graças à estrutura de superfície inovadora, pode-se obter taxas de remoção mais altas e vida útil mais longa do que com as cintas abrasivas convencionais, o que reduz muito os custos de processamento. | Para rebarbação, biselamento e acabamento, bem como retificação fina, pré-retificação e retificação transitória, retificação de contorno e perfil. | Adequado para aplicações a seco e a húmido | [6 empty] | Acabamento superficial uniforme e perfeito ao longo de toda a vida útil | Acabamento mais fino do que os abrasivos revestidos convencionais | Propriedades de autoafiação para o mais alto desempenho consistente
34729755 | BELT PC X 100x289 A100 P81 JTS | Cintas de lixa | ST | 10 | Aço inoxidável;Materiais compostos;Titânio/ligas de titânio;Crómio;Cobalto;Níquel | 9003173235386 | 9009013133973 |  |  | 68051000 | IT | [5 empty] | 0.024 | 0.024 | kg | Mini lixadeira de cinta;Lixadeira de cinta estacionária | BELT-PC |  |  | 100 |  | W x C | 100 x 289 | 0.0 | 100.0 | 289.0 | 29621__trine_belt_iso_mdb.jpg | 29621__trine_belt_iso_mdb.jpg | [7 empty] | Acabamento uniforme | Propriedades de autoafiação | Retificação a frio | Abrasivos revestidos tridimensionais para aplicações de acabamento em metais duros. Adequado para todas as lixadeiras de correia estacionárias e mini lixadeiras comuns. | As inovadoras correias TRINE permitem obter os melhores resultados em aplicações de acabamento. A micro replicação permite a produção de estruturas superficiais tridimensionais (pirâmides) altamente precisas, que oferecem um acabamento polido consistente e reprodutível ao longo de toda a vida útil. O comportamento de retificação a frio do TRINE minimiza a transferência de calor para o componente. Graças à estrutura de superfície inovadora, pode-se obter taxas de remoção mais altas e vida útil mais longa do que com as cintas abrasivas convencionais, o que reduz muito os custos de processamento. | Para rebarbação, biselamento e acabamento, bem como retificação fina, pré-retificação e retificação transitória, retificação de contorno e perfil. | Adequado para aplicações a seco e a húmido | [6 empty] | Acabamento superficial uniforme e perfeito ao longo de toda a vida útil | Acabamento mais fino do que os abrasivos revestidos convencionais | Propriedades de autoafiação para o mais alto desempenho consistente
34729756 | BELT PC X 13x457 A45 P81 JTS | Cintas de lixa | ST | 50 | Aço inoxidável;Materiais compostos;Titânio/ligas de titânio;Crómio;Cobalto;Níquel | 9003173235522 | 9009013134062 |  |  | 68051000 | IT | [5 empty] | 0.005 | 0.005 | kg | Mini lixadeira de cinta;Lixadeira de cinta estacionária | BELT-PC |  |  | 45 |  | W x C | 13 x 457 | 0.0 | 13.0 | 457.0 | 29621__trine_belt_iso_mdb.jpg | 29621__trine_belt_iso_mdb.jpg | [7 empty] | Acabamento uniforme | Propriedades de autoafiação | Retificação a frio | Abrasivos revestidos tridimensionais para aplicações de acabamento em metais duros. Adequado para todas as lixadeiras de correia estacionárias e mini lixadeiras comuns. | As inovadoras correias TRINE permitem obter os melhores resultados em aplicações de acabamento. A micro replicação permite a produção de estruturas superficiais tridimensionais (pirâmides) altamente precisas, que oferecem um acabamento polido consistente e reprodutível ao longo de toda a vida útil. O comportamento de retificação a frio do TRINE minimiza a transferência de calor para o componente. Graças à estrutura de superfície inovadora, pode-se obter taxas de remoção mais altas e vida útil mais longa do que com as cintas abrasivas convencionais, o que reduz muito os custos de processamento. | Para rebarbação, biselamento e acabamento, bem como retificação fina, pré-retificação e retificação transitória, retificação de contorno e perfil. | Adequado para aplicações a seco e a húmido | [6 empty] | Acabamento superficial uniforme e perfeito ao longo de toda a vida útil | Acabamento mais fino do que os abrasivos revestidos convencionais | Propriedades de autoafiação para o mais alto desempenho consistente
34729757 | BELT PC X 13x457 A80 P81 JTS | Cintas de lixa | ST | 50 | Aço inoxidável;Materiais compostos;Titânio/ligas de titânio;Crómio;Cobalto;Níquel | 9003173235539 | 9009013134093 |  |  | 68051000 | IT | [5 empty] | 0.005 | 0.005 | kg | Mini lixadeira de cinta;Lixadeira de cinta estacionária | BELT-PC |  |  | 80 |  | W x C | 13 x 457 | 0.0 | 13.0 | 457.0 | 29621__trine_belt_iso_mdb.jpg | 29621__trine_belt_iso_mdb.jpg | [7 empty] | Acabamento uniforme | Propriedades de autoafiação | Retificação a frio | Abrasivos revestidos tridimensionais para aplicações de acabamento em metais duros. Adequado para todas as lixadeiras de correia estacionárias e mini lixadeiras comuns. | As inovadoras correias TRINE permitem obter os melhores resultados em aplicações de acabamento. A micro replicação permite a produção de estruturas superficiais tridimensionais (pirâmides) altamente precisas, que oferecem um acabamento polido consistente e reprodutível ao longo de toda a vida útil. O comportamento de retificação a frio do TRINE minimiza a transferência de calor para o componente. Graças à estrutura de superfície inovadora, pode-se obter taxas de remoção mais altas e vida útil mais longa do que com as cintas abrasivas convencionais, o que reduz muito os custos de processamento. | Para rebarbação, biselamento e acabamento, bem como retificação fina, pré-retificação e retificação transitória, retificação de contorno e perfil. | Adequado para aplicações a seco e a húmido | [6 empty] | Acabamento superficial uniforme e perfeito ao longo de toda a vida útil | Acabamento mais fino do que os abrasivos revestidos convencionais | Propriedades de autoafiação para o mais alto desempenho consistente
34729758 | BELT PC X 13x457 A100 P81 JTS | Cintas de lixa | ST | 50 | Aço inoxidável;Materiais compostos;Titânio/ligas de titânio;Crómio;Cobalto;Níquel | 9003173235546 | 9009013134109 |  |  | 68051000 | IT | [5 empty] | 0.005 | 0.005 | kg | Mini lixadeira de cinta;Lixadeira de cinta estacionária | BELT-PC |  |  | 100 |  | W x C | 13 x 457 | 0.0 | 13.0 | 457.0 | 29621__trine_belt_iso_mdb.jpg | 29621__trine_belt_iso_mdb.jpg | [7 empty] | Acabamento uniforme | Propriedades de autoafiação | Retificação a frio | Abrasivos revestidos tridimensionais para aplicações de acabamento em metais duros. Adequado para todas as lixadeiras de correia estacionárias e mini lixadeiras comuns. | As inovadoras correias TRINE permitem obter os melhores resultados em aplicações de acabamento. A micro replicação permite a produção de estruturas superficiais tridimensionais (pirâmides) altamente precisas, que oferecem um acabamento polido consistente e reprodutível ao longo de toda a vida útil. O comportamento de retificação a frio do TRINE minimiza a transferência de calor para o componente. Graças à estrutura de superfície inovadora, pode-se obter taxas de remoção mais altas e vida útil mais longa do que com as cintas abrasivas convencionais, o que reduz muito os custos de processamento. | Para rebarbação, biselamento e acabamento, bem como retificação fina, pré-retificação e retificação transitória, retificação de contorno e perfil. | Adequado para aplicações a seco e a húmido | [6 empty] | Acabamento superficial uniforme e perfeito ao longo de toda a vida útil | Acabamento mais fino do que os abrasivos revestidos convencionais | Propriedades de autoafiação para o mais alto desempenho consistente
34729759 | BELT PC X 50x2000 A100 P81 JTS | Cintas de lixa | ST | 30 | Aço inoxidável;Materiais compostos;Titânio/ligas de titânio;Crómio;Cobalto;Níquel | 9003173235683 | 9009013134260 |  |  | 68051000 | IT | [5 empty] | 0.082 | 0.082 | kg | Mini lixadeira de cinta;Lixadeira de cinta estacionária | BELT-PC |  |  | 100 |  | W x C | 50 x 2000 | 0.0 | 50.0 | 2000.0 | 29621__trine_belt_iso_mdb.jpg | 29621__trine_belt_iso_mdb.jpg | [7 empty] | Acabamento uniforme | Propriedades de autoafiação | Retificação a frio | Abrasivos revestidos tridimensionais para aplicações de acabamento em metais duros. Adequado para todas as lixadeiras de correia estacionárias e mini lixadeiras comuns. | As inovadoras correias TRINE permitem obter os melhores resultados em aplicações de acabamento. A micro replicação permite a produção de estruturas superficiais tridimensionais (pirâmides) altamente precisas, que oferecem um acabamento polido consistente e reprodutível ao longo de toda a vida útil. O comportamento de retificação a frio do TRINE minimiza a transferência de calor para o componente. Graças à estrutura de superfície inovadora, pode-se obter taxas de remoção mais altas e vida útil mais longa do que com as cintas abrasivas convencionais, o que reduz muito os custos de processamento. | Para rebarbação, biselamento e acabamento, bem como retificação fina, pré-retificação e retificação transitória, retificação de contorno e perfil. | Adequado para aplicações a seco e a húmido | [6 empty] | Acabamento superficial uniforme e perfeito ao longo de toda a vida útil | Acabamento mais fino do que os abrasivos revestidos convencionais | Propriedades de autoafiação para o mais alto desempenho consistente
34735722 | 42F 125x1,6x22,23 CA46Q-BFPX | Corte livre | ST | 25 | Aço;Aço inoxidável | 9003173232125 | 9009013131504 |  |  | 68042218 | AT | T | 80.0 | m/s |  |  | 0.048 | 0.045 | kg | Rebarbadora | 42 |  |  | 46 |  | D x U x H | 125 x 1,6 x 22,23 | 125.0 | 1.6 | 22.23 | 12825__41_125x1x22-23_ca60q-bfpx_tn34597626_front_mdb.jpg | 12825__41_125x1x22-23_ca60q-bfpx_tn34597626_front_mdb.jpg |  | 12825__41_125x1x22-23_ca60q-bfp_tn34597626_side_mdb.jpg | 12825__41_125x1x22-23_ca60q-bfp_tn34597626_iso_mdb.jpg |  |  | Cerabond X |  |  |  |  | A combinação de grãos cerâmicos de alta qualidade e um sistema de aglomerante exclusivo evita a quebra prematura dos grãos. Portanto, os discos de corte CERABOND X garantem uma vida útil inigualável e a sua agressividade é significativamente aumentada. Isso torna-a a melhor solução para cortar aço e aço inoxidável em aplicações pesadas. | A linha de discos de corte CERABOND X é particularmente adequada para usinagem ideal de peças extremamente duras e exigentes (por exemplo, aço temperado) e grandes seções transversais. O sortimento representa a vida útil mais longa e os processos de trabalho mais curtos com a máxima eficiência econômica. | Para processamento de várias qualidades de aço e aço inoxidável | Para corte de peças muito duras e complexas e materiais sólidos |  | 1,0 mm até 1,6 mm para corte rápido e mínima formação de rebarba | 2,0 mm para vida útil alta e máxima estabilidade |  |  |  | Tempos de corte mais curtos devido à estrutura do grão cerâmico utilizado | Vida útil muito longa em materiais duros e exigentes | Disco de corte extremamente afiado permite ao usuário trabalhar muito confortavelmente e com pouco esforço
34735723 | 41F 125x1,3x22,23 CA46Q-BFPX | Corte livre | ST | 25 | Aço;Aço inoxidável | 9003173232149 | 9009013131511 |  |  | 68042218 | AT | T | 80.0 | m/s |  |  | 0.039 | 0.037 | kg | Rebarbadora | 41 |  |  | 46 |  | D x T x H | 125 x 1,3 x 22,23 | 125.0 | 1.3 | 22.23 | 12825__41_125x1x22-23_ca60q-bfpx_tn34597626_front_mdb.jpg | 12825__41_125x1x22-23_ca60q-bfpx_tn34597626_front_mdb.jpg |  | 12825__41_125x1x22-23_ca60q-bfp_tn34597626_side_mdb.jpg | 12825__41_125x1x22-23_ca60q-bfp_tn34597626_iso_mdb.jpg |  |  | Cerabond X |  |  |  |  | A combinação de grãos cerâmicos de alta qualidade e um sistema de aglomerante exclusivo evita a quebra prematura dos grãos. Portanto, os discos de corte CERABOND X garantem uma vida útil inigualável e a sua agressividade é significativamente aumentada. Isso torna-a a melhor solução para cortar aço e aço inoxidável em aplicações pesadas. | A linha de discos de corte CERABOND X é particularmente adequada para usinagem ideal de peças extremamente duras e exigentes (por exemplo, aço temperado) e grandes seções transversais. O sortimento representa a vida útil mais longa e os processos de trabalho mais curtos com a máxima eficiência econômica. | Para processamento de várias qualidades de aço e aço inoxidável | Para corte de peças muito duras e complexas e materiais sólidos |  | 1,0 mm até 1,6 mm para corte rápido e mínima formação de rebarba | 2,0 mm para vida útil alta e máxima estabilidade |  |  |  | Tempos de corte mais curtos devido à estrutura do grão cerâmico utilizado | Vida útil muito longa em materiais duros e exigentes | Disco de corte extremamente afiado permite ao usuário trabalhar muito confortavelmente e com pouco esforço
34735724 | 41F 115x1,6x22,23 CA46Q-BFPX | Corte livre | ST | 25 | Aço;Aço inoxidável | 9003173232163 | 9009013131528 |  |  | 68042218 | AT | T | 80.0 | m/s |  |  | 0.041 | 0.038 | kg | Rebarbadora | 41 |  |  | 46 |  | D x T x H | 115 x 1,6 x 22,23 | 115.0 | 1.6 | 22.23 | 12825__41_125x1x22-23_ca60q-bfpx_tn34597626_front_mdb.jpg | 12825__41_125x1x22-23_ca60q-bfpx_tn34597626_front_mdb.jpg |  | 12825__41_125x1x22-23_ca60q-bfp_tn34597626_side_mdb.jpg | 12825__41_125x1x22-23_ca60q-bfp_tn34597626_iso_mdb.jpg |  |  | Cerabond X |  |  |  |  | A combinação de grãos cerâmicos de alta qualidade e um sistema de aglomerante exclusivo evita a quebra prematura dos grãos. Portanto, os discos de corte CERABOND X garantem uma vida útil inigualável e a sua agressividade é significativamente aumentada. Isso torna-a a melhor solução para cortar aço e aço inoxidável em aplicações pesadas. | A linha de discos de corte CERABOND X é particularmente adequada para usinagem ideal de peças extremamente duras e exigentes (por exemplo, aço temperado) e grandes seções transversais. O sortimento representa a vida útil mais longa e os processos de trabalho mais curtos com a máxima eficiência econômica. | Para processamento de várias qualidades de aço e aço inoxidável | Para corte de peças muito duras e complexas e materiais sólidos |  | 1,0 mm até 1,6 mm para corte rápido e mínima formação de rebarba | 2,0 mm para vida útil alta e máxima estabilidade |  |  |  | Tempos de corte mais curtos devido à estrutura do grão cerâmico utilizado | Vida útil muito longa em materiais duros e exigentes | Disco de corte extremamente afiado permite ao usuário trabalhar muito confortavelmente e com pouco esforço
34735725 | 41F 115x1,3x22,23 CA46Q-BFPX | Corte livre | ST | 25 | Aço;Aço inoxidável | 9003173232170 | 9009013131535 |  |  | 68042218 | AT | T | 80.0 | m/s |  |  | 0.033 | 0.031 | kg | Rebarbadora | 41 |  |  | 46 |  | D x T x H | 115 x 1,3 x 22,23 | 115.0 | 1.3 | 22.23 | 12825__41_125x1x22-23_ca60q-bfpx_tn34597626_front_mdb.jpg | 12825__41_125x1x22-23_ca60q-bfpx_tn34597626_front_mdb.jpg |  | 12825__41_125x1x22-23_ca60q-bfp_tn34597626_side_mdb.jpg | 12825__41_125x1x22-23_ca60q-bfp_tn34597626_iso_mdb.jpg |  |  | Cerabond X |  |  |  |  | A combinação de grãos cerâmicos de alta qualidade e um sistema de aglomerante exclusivo evita a quebra prematura dos grãos. Portanto, os discos de corte CERABOND X garantem uma vida útil inigualável e a sua agressividade é significativamente aumentada. Isso torna-a a melhor solução para cortar aço e aço inoxidável em aplicações pesadas. | A linha de discos de corte CERABOND X é particularmente adequada para usinagem ideal de peças extremamente duras e exigentes (por exemplo, aço temperado) e grandes seções transversais. O sortimento representa a vida útil mais longa e os processos de trabalho mais curtos com a máxima eficiência econômica. | Para processamento de várias qualidades de aço e aço inoxidável | Para corte de peças muito duras e complexas e materiais sólidos |  | 1,0 mm até 1,6 mm para corte rápido e mínima formação de rebarba | 2,0 mm para vida útil alta e máxima estabilidade |  |  |  | Tempos de corte mais curtos devido à estrutura do grão cerâmico utilizado | Vida útil muito longa em materiais duros e exigentes | Disco de corte extremamente afiado permite ao usuário trabalhar muito confortavelmente e com pouco esforço